## Rekapitulace stavby
Export Komplet | [24 empty] | VZ | 2.0 | ZAMOK |  |  |  |  | False | False | {3879f5fc-1da8-4ef3-ac0b-8ce21afed7cd}
[31 empty] | 0,01 | 21
[31 empty] | 0,01 | 15
|  | REKAPITULACE STAVBY | [15 empty] | v --- níže se nacházejí doplnkové a pomocné údaje k sestavám --- v | [11 empty] | Návod na vyplnění | 0,001
|  | Kód: |  |  |  |  | 20VB055_1 | [22 empty] | Měnit lze pouze buňky se žlutým podbarvením! 1) v Rekapitulaci stavby vyplňte údaje o Uchazeči (přenesou se do ostatních sestav i v jiných listech) 2) na vybraných listech vyplňte v sestavě Soupis prací ceny u položek | 0,01
|  | Stavba: |  |  |  |  | Nová vstupní a vjezdová zóna v západní části výstaviště včetně nového odpadového hospodářství | [23 empty] | 0,01
|  | KSO: | [11 empty] | CC-CZ: | [16 empty] | 0,01
|  | Místo: |  |  |  |  | Brno, Pisárky, Výstaviště, k. ú. Brno – Bohunice | [6 empty] | Datum: |  | 25. 3. 2021 | [14 empty] | 0,01
0,01
|  | Zadavatel: | [11 empty] | IČ: |  | 25582518 | [14 empty] | 0,01
|  |  | Veletrhy Brno a.s. | [10 empty] | DIČ: |  | CZ25582518 | [14 empty] | 0,01
0,01
|  | Uchazeč: | [11 empty] | IČ: |  | Vyplň údaj | [14 empty] | 0,01
|  |  | Vyplň údaj | [10 empty] | DIČ: |  | Vyplň údaj | [14 empty] | 0,01
False
|  | Projektant: | [11 empty] | IČ: |  | 04270100 | [14 empty] | False
|  |  | AiD team a.s. | [10 empty] | DIČ: |  | CZ04270100 | [14 empty] | True
0,01
|  | Zpracovatel: | [11 empty] | IČ: | [16 empty] | 0,01
[14 empty] | DIČ: | [16 empty] | False
Poznámka:
Rozpočet slouží výhradně a pouze pro výběr zhotovitele. Rozpočet je sestaven na základě vyhlášky č. 169/2016 Sb. Zhotovitel je povinen zkontrolovat rozpočet a doplnit chybějící položky. V opačném případě je zhotovitel povinen upozornit zadavatele na případné nedostatky. Ceny v nabídce musí vycházet nejen z předloženého soupisu výkonů, ale i ze znalosti celého projektu. Prostudování kompletní dokumentace je nutnou podmínkou předložení nabídky. Veškeré konstrukce se dodávají jako plně funkční celek. Označení výrobku dle výpísu prvků je uvedeno v kódu položky.
|  | Cena bez DPH | [11 empty] | 0
[8 empty] | Sazba daně |  | Základ daně |  |  |  | Výše daně
|  | DPH |  | základní |  |  |  | 21% |  | 0 |  |  |  | 0
|  |  |  | snížená |  |  |  | 15% |  | 0 |  |  |  | 0
|  |  |  | zákl. přenesená |  |  |  | 21% |  | 0 |  |  |  | 0
|  |  |  | sníž. přenesená |  |  |  | 15% |  | 0 |  |  |  | 0
|  |  |  | nulová |  |  |  | 0% |  | 0 |  |  |  | 0
|  | Cena s DPH | [6 empty] | v |  | CZK |  |  | 0
REKAPITULACE OBJEKTŮ STAVBY A SOUPISŮ PRACÍ
| Kód: | [6 empty] | 20VB055_1
| Stavba: | [6 empty] | Nová vstupní a vjezdová zóna v západní části výstaviště včetně nového odpadového hospodářství
| Místo: | [6 empty] | Brno, Pisárky, Výstaviště, k. ú. Brno – Bohunice |  |  |  |  | Datum: |  | 25. 3. 2021
| Zadavatel: | [6 empty] | Veletrhy Brno a.s. |  |  |  |  | Projektant: |  | AiD team a.s. |  |  | Informatívní údaje z listů zakázek
| Uchazeč: | [11 empty] | Zpracovatel:
| Kód |  |  |  | Popis | [6 empty] | Cena bez DPH [CZK] |  |  |  | Cena s DPH [CZK] | Typ | z toho Ostat. náklady [CZK] | DPH [CZK] | Normohodiny [h] | DPH základní [CZK] | DPH snížená [CZK] | DPH základní přenesená [CZK] | DPH snížená přenesená [CZK] | Základna DPH základní | Základna DPH snížená | Základna DPH zákl. přenesená | Základna DPH sníž. přenesená | Základna DPH nulová
| Náklady stavby celkem | [10 empty] | 0 |  |  |  | 0 |  | 0 | 0 | 0 | 0 | 0 | 0 | 0 | 0 | 0 | 0 | 0 | 0 |  | D | 0 | ###NOIMPORT### | IMPORT | {3879f5fc-1da8-4ef3-ac0b-8ce21afed7cd} | {00000000-0000-0000-0000-000000000000}
|  | D 101 |  |  |  | Brána 9 | [5 empty] | 0 |  |  |  | 0 | STA | 0 | 0 | 0 | 0 | 0 | 0 | 0 | 0 | 0 | 0 | 0 | 0 |  | D | 1 | ###NOIMPORT### | IMPORT | {9135d287-b76c-4cab-81dd-cce8cb9b701d} | {3879f5fc-1da8-4ef3-ac0b-8ce21afed7cd} |  | 2
/ |  |  | D 101.01 |  |  |  | Stavební řešení |  |  |  |  | 0 |  |  |  | 0 | Soupis | 0 | 0 | 0 | 0 | 0 | 0 | 0 | 0 | 0 | 0 | 0 | 0 |  |  | 2 |  | IMPORT | {76758da2-f166-4e41-b1eb-50051d99cb46} | {9135d287-b76c-4cab-81dd-cce8cb9b701d}
/ |  |  | D 101.02 |  |  |  | Betonové konstrukce |  |  |  |  | 0 |  |  |  | 0 | Soupis | 0 | 0 | 0 | 0 | 0 | 0 | 0 | 0 | 0 | 0 | 0 | 0 |  |  | 2 |  | IMPORT | {2f82dcdc-4de8-4e51-a900-9f68bfcdd192} | {9135d287-b76c-4cab-81dd-cce8cb9b701d}
/ |  |  | D 101.03 |  |  |  | Ocelové konstrukce |  |  |  |  | 0 |  |  |  | 0 | Soupis | 0 | 0 | 0 | 0 | 0 | 0 | 0 | 0 | 0 | 0 | 0 | 0 |  |  | 2 |  | IMPORT | {19a4dc60-a7f8-4410-bb3f-ec44842625e5} | {9135d287-b76c-4cab-81dd-cce8cb9b701d}
/ |  |  | D 101.04 |  |  |  | Obvodový plášť |  |  |  |  | 0 |  |  |  | 0 | Soupis | 0 | 0 | 0 | 0 | 0 | 0 | 0 | 0 | 0 | 0 | 0 | 0 |  |  | 2 |  | IMPORT | {a7976ada-472c-4a37-af2e-3b023b5d63a1} | {9135d287-b76c-4cab-81dd-cce8cb9b701d}
/ |  |  | D 101.05 a 08 |  |  |  | Zdravotní instalace a domovní plynovod |  |  |  |  | 0 |  |  |  | 0 | Soupis | 0 | 0 | 0 | 0 | 0 | 0 | 0 | 0 | 0 | 0 | 0 | 0 |  |  | 2 |  | IMPORT | {155acc20-f893-4fe6-90fb-acb139eab5b3} | {9135d287-b76c-4cab-81dd-cce8cb9b701d}
/ |  |  | D 101.06 |  |  |  | Ústřední vytápění |  |  |  |  | 0 |  |  |  | 0 | Soupis | 0 | 0 | 0 | 0 | 0 | 0 | 0 | 0 | 0 | 0 | 0 | 0 |  |  | 2 |  | IMPORT | {45d37e29-3d1b-486e-8dd6-84ed7e669c30} | {9135d287-b76c-4cab-81dd-cce8cb9b701d}
/ |  |  | D 101.09 |  |  |  | Vzduchotechnika |  |  |  |  | 0 |  |  |  | 0 | Soupis | 0 | 0 | 0 | 0 | 0 | 0 | 0 | 0 | 0 | 0 | 0 | 0 |  |  | 2 |  | IMPORT | {4e6c023f-a267-4e08-9c35-aa3fdce803bd} | {9135d287-b76c-4cab-81dd-cce8cb9b701d}
/ |  |  | D 101.10 |  |  |  | Elektroinstalace |  |  |  |  | 0 |  |  |  | 0 | Soupis | 0 | 0 | 0 | 0 | 0 | 0 | 0 | 0 | 0 | 0 | 0 | 0 |  |  | 2 |  | IMPORT | {ab27456b-f24c-49ea-b25e-a8280eb4a763} | {9135d287-b76c-4cab-81dd-cce8cb9b701d}
/ |  |  | D 101.11 |  |  |  | Hromosvod |  |  |  |  | 0 |  |  |  | 0 | Soupis | 0 | 0 | 0 | 0 | 0 | 0 | 0 | 0 | 0 | 0 | 0 | 0 |  |  | 2 |  | IMPORT | {bd529dca-23e4-465d-818d-2ee11035c805} | {9135d287-b76c-4cab-81dd-cce8cb9b701d}
/ |  |  | D 101.12 |  |  |  | Slaboproudé rozvody |  |  |  |  | 0 |  |  |  | 0 | Soupis | 0 | 0 | 0 | 0 | 0 | 0 | 0 | 0 | 0 | 0 | 0 | 0 |  |  | 2 |  | IMPORT | {81afd1cf-70e9-4c96-995b-c6f0db73a14b} | {9135d287-b76c-4cab-81dd-cce8cb9b701d}
|  | D 102 |  |  |  | Brána 8 | [5 empty] | 0 |  |  |  | 0 | STA | 0 | 0 | 0 | 0 | 0 | 0 | 0 | 0 | 0 | 0 | 0 | 0 |  | D | 1 | ###NOIMPORT### | IMPORT | {83944887-e376-463b-b439-3bd31e9874ae} | {3879f5fc-1da8-4ef3-ac0b-8ce21afed7cd} |  | 2
/ |  |  | D 102.01 |  |  |  | Stavební řešení |  |  |  |  | 0 |  |  |  | 0 | Soupis | 0 | 0 | 0 | 0 | 0 | 0 | 0 | 0 | 0 | 0 | 0 | 0 |  |  | 2 |  | IMPORT | {f36667b7-e64e-4e73-9260-08cb021977ed} | {83944887-e376-463b-b439-3bd31e9874ae}
/ |  |  | D 102.02 |  |  |  | Betonové konstrukce |  |  |  |  | 0 |  |  |  | 0 | Soupis | 0 | 0 | 0 | 0 | 0 | 0 | 0 | 0 | 0 | 0 | 0 | 0 |  |  | 2 |  | IMPORT | {93717591-44fd-44d4-818d-69faddb341d5} | {83944887-e376-463b-b439-3bd31e9874ae}
/ |  |  | D 102.03 |  |  |  | Ocelové konstrukce |  |  |  |  | 0 |  |  |  | 0 | Soupis | 0 | 0 | 0 | 0 | 0 | 0 | 0 | 0 | 0 | 0 | 0 | 0 |  |  | 2 |  | IMPORT | {e8f38861-0b88-40a5-815f-b3ea72d4ba06} | {83944887-e376-463b-b439-3bd31e9874ae}
/ |  |  | D 102.04 |  |  |  | Obvodový plášť |  |  |  |  | 0 |  |  |  | 0 | Soupis | 0 | 0 | 0 | 0 | 0 | 0 | 0 | 0 | 0 | 0 | 0 | 0 |  |  | 2 |  | IMPORT | {5f6f9284-794b-4602-bd99-ca099ad5c71c} | {83944887-e376-463b-b439-3bd31e9874ae}
/ |  |  | D 102.05 a 08 |  |  |  | Zdravotní instalace a domovní plynovod |  |  |  |  | 0 |  |  |  | 0 | Soupis | 0 | 0 | 0 | 0 | 0 | 0 | 0 | 0 | 0 | 0 | 0 | 0 |  |  | 2 |  | IMPORT | {8b30f318-1e52-4af5-b6ce-fd340556d8ce} | {83944887-e376-463b-b439-3bd31e9874ae}
/ |  |  | D 102.06 |  |  |  | Ústřední vytápění |  |  |  |  | 0 |  |  |  | 0 | Soupis | 0 | 0 | 0 | 0 | 0 | 0 | 0 | 0 | 0 | 0 | 0 | 0 |  |  | 2 |  | IMPORT | {57682e95-8f2e-4aae-af3f-be6721dbd1d1} | {83944887-e376-463b-b439-3bd31e9874ae}
/ |  |  | D 102.09 |  |  |  | Vzduchotechnika |  |  |  |  | 0 |  |  |  | 0 | Soupis | 0 | 0 | 0 | 0 | 0 | 0 | 0 | 0 | 0 | 0 | 0 | 0 |  |  | 2 |  | IMPORT | {15c744f7-d813-499c-aeb4-7b348f763b92} | {83944887-e376-463b-b439-3bd31e9874ae}
/ |  |  | D 102.10 |  |  |  | Elektroinstalace |  |  |  |  | 0 |  |  |  | 0 | Soupis | 0 | 0 | 0 | 0 | 0 | 0 | 0 | 0 | 0 | 0 | 0 | 0 |  |  | 2 |  | IMPORT | {8959cdf5-5147-4094-bfe6-46bed302b499} | {83944887-e376-463b-b439-3bd31e9874ae}
/ |  |  | D 102.11 |  |  |  | Hromosvod |  |  |  |  | 0 |  |  |  | 0 | Soupis | 0 | 0 | 0 | 0 | 0 | 0 | 0 | 0 | 0 | 0 | 0 | 0 |  |  | 2 |  | IMPORT | {96e377ac-92cd-4905-bd56-b241e0bb7ad0} | {83944887-e376-463b-b439-3bd31e9874ae}
/ |  |  | D 102.12 |  |  |  | Slaboproudé rozvody |  |  |  |  | 0 |  |  |  | 0 | Soupis | 0 | 0 | 0 | 0 | 0 | 0 | 0 | 0 | 0 | 0 | 0 | 0 |  |  | 2 |  | IMPORT | {a27f5924-fa1d-46af-871c-fdd66bb780ba} | {83944887-e376-463b-b439-3bd31e9874ae}
|  | D 103 |  |  |  | Brána 7 | [5 empty] | 0 |  |  |  | 0 | STA | 0 | 0 | 0 | 0 | 0 | 0 | 0 | 0 | 0 | 0 | 0 | 0 |  | D | 1 | ###NOIMPORT### | IMPORT | {655919c2-6bd2-4b9c-a028-e5e698cd3314} | {3879f5fc-1da8-4ef3-ac0b-8ce21afed7cd} |  | 2
/ |  |  | D 103.01 |  |  |  | Stavební řešení |  |  |  |  | 0 |  |  |  | 0 | Soupis | 0 | 0 | 0 | 0 | 0 | 0 | 0 | 0 | 0 | 0 | 0 | 0 |  |  | 2 |  | IMPORT | {a6a209ae-324c-4ac5-9cb7-179ed67de9ad} | {655919c2-6bd2-4b9c-a028-e5e698cd3314}
/ |  |  | D 103.02 |  |  |  | Betonové konstrukce |  |  |  |  | 0 |  |  |  | 0 | Soupis | 0 | 0 | 0 | 0 | 0 | 0 | 0 | 0 | 0 | 0 | 0 | 0 |  |  | 2 |  | IMPORT | {5a401b0a-432e-428b-910a-a983bc011093} | {655919c2-6bd2-4b9c-a028-e5e698cd3314}
/ |  |  | D 103.03 |  |  |  | Ocelové konstrukce |  |  |  |  | 0 |  |  |  | 0 | Soupis | 0 | 0 | 0 | 0 | 0 | 0 | 0 | 0 | 0 | 0 | 0 | 0 |  |  | 2 |  | IMPORT | {ce811b53-c7f6-4fd0-8e7c-4e7fe3dfc5b2} | {655919c2-6bd2-4b9c-a028-e5e698cd3314}
/ |  |  | D 103.04 |  |  |  | Obvodový plášť |  |  |  |  | 0 |  |  |  | 0 | Soupis | 0 | 0 | 0 | 0 | 0 | 0 | 0 | 0 | 0 | 0 | 0 | 0 |  |  | 2 |  | IMPORT | {c9ba2349-832a-406c-9a45-dfd09ec43755} | {655919c2-6bd2-4b9c-a028-e5e698cd3314}
/ |  |  | D 103.05 a 08 |  |  |  | Zdravotní instalace a domovní plynovod |  |  |  |  | 0 |  |  |  | 0 | Soupis | 0 | 0 | 0 | 0 | 0 | 0 | 0 | 0 | 0 | 0 | 0 | 0 |  |  | 2 |  | IMPORT | {52f84f52-3e15-45a4-8f2d-3b9ed3d65fcc} | {655919c2-6bd2-4b9c-a028-e5e698cd3314}
/ |  |  | D 103.06 |  |  |  | Ústřední vytápění |  |  |  |  | 0 |  |  |  | 0 | Soupis | 0 | 0 | 0 | 0 | 0 | 0 | 0 | 0 | 0 | 0 | 0 | 0 |  |  | 2 |  | IMPORT | {5148b253-3929-4845-b37c-68f14eeaf90b} | {655919c2-6bd2-4b9c-a028-e5e698cd3314}
/ |  |  | D 103.09 |  |  |  | Vzduchotechnika |  |  |  |  | 0 |  |  |  | 0 | Soupis | 0 | 0 | 0 | 0 | 0 | 0 | 0 | 0 | 0 | 0 | 0 | 0 |  |  | 2 |  | IMPORT | {e35e63ec-39ff-42b9-9d1e-fb8da0c017c9} | {655919c2-6bd2-4b9c-a028-e5e698cd3314}
/ |  |  | D 103.10 |  |  |  | Elektroinstalace |  |  |  |  | 0 |  |  |  | 0 | Soupis | 0 | 0 | 0 | 0 | 0 | 0 | 0 | 0 | 0 | 0 | 0 | 0 |  |  | 2 |  | IMPORT | {c99f6612-ffc9-4451-b184-2c1ccd36b83f} | {655919c2-6bd2-4b9c-a028-e5e698cd3314}
/ |  |  | D 103.11 |  |  |  | Hromosvod |  |  |  |  | 0 |  |  |  | 0 | Soupis | 0 | 0 | 0 | 0 | 0 | 0 | 0 | 0 | 0 | 0 | 0 | 0 |  |  | 2 |  | IMPORT | {2d0eef00-dcc4-45d8-9ed2-c5e141a6be1c} | {655919c2-6bd2-4b9c-a028-e5e698cd3314}
/ |  |  | D 103.12 |  |  |  | Slaboproudé instalace |  |  |  |  | 0 |  |  |  | 0 | Soupis | 0 | 0 | 0 | 0 | 0 | 0 | 0 | 0 | 0 | 0 | 0 | 0 |  |  | 2 |  | IMPORT | {036e3866-e33f-4f18-bc6d-85f5ded53fe9} | {655919c2-6bd2-4b9c-a028-e5e698cd3314}
|  | D 104 |  |  |  | Zázemí spedice | [5 empty] | 0 |  |  |  | 0 | STA | 0 | 0 | 0 | 0 | 0 | 0 | 0 | 0 | 0 | 0 | 0 | 0 |  | D | 1 | ###NOIMPORT### | IMPORT | {707ccb3b-f2e7-4c33-93e8-76bf14147298} | {3879f5fc-1da8-4ef3-ac0b-8ce21afed7cd} |  | 2
/ |  |  | D 104.01 |  |  |  | Stavební řešení |  |  |  |  | 0 |  |  |  | 0 | Soupis | 0 | 0 | 0 | 0 | 0 | 0 | 0 | 0 | 0 | 0 | 0 | 0 |  |  | 2 |  | IMPORT | {eebb063c-4d1c-42d4-aaf2-52243b164c43} | {707ccb3b-f2e7-4c33-93e8-76bf14147298}
/ |  |  | D 104.02 |  |  |  | Betonové konstrukce |  |  |  |  | 0 |  |  |  | 0 | Soupis | 0 | 0 | 0 | 0 | 0 | 0 | 0 | 0 | 0 | 0 | 0 | 0 |  |  | 2 |  | IMPORT | {c3ce681a-9aec-47e9-98a2-0a840dbdc51c} | {707ccb3b-f2e7-4c33-93e8-76bf14147298}
/ |  |  | D 104.05 a 08 |  |  |  | Zdravotní instalace a domovní plynovod |  |  |  |  | 0 |  |  |  | 0 | Soupis | 0 | 0 | 0 | 0 | 0 | 0 | 0 | 0 | 0 | 0 | 0 | 0 |  |  | 2 |  | IMPORT | {2e15904b-889e-4fc9-9f9a-bd11cb69e98f} | {707ccb3b-f2e7-4c33-93e8-76bf14147298}
/ |  |  | D 104.06 |  |  |  | Ústřední vytápění |  |  |  |  | 0 |  |  |  | 0 | Soupis | 0 | 0 | 0 | 0 | 0 | 0 | 0 | 0 | 0 | 0 | 0 | 0 |  |  | 2 |  | IMPORT | {8179b751-e15d-4fc7-bd23-54beeb233dff} | {707ccb3b-f2e7-4c33-93e8-76bf14147298}
/ |  |  | D 104.09 |  |  |  | Vzduchotechnika |  |  |  |  | 0 |  |  |  | 0 | Soupis | 0 | 0 | 0 | 0 | 0 | 0 | 0 | 0 | 0 | 0 | 0 | 0 |  |  | 2 |  | IMPORT | {0db4589b-a43e-495b-967f-41b251875e3c} | {707ccb3b-f2e7-4c33-93e8-76bf14147298}
/ |  |  | D 104.10 |  |  |  | Elektroinstalace |  |  |  |  | 0 |  |  |  | 0 | Soupis | 0 | 0 | 0 | 0 | 0 | 0 | 0 | 0 | 0 | 0 | 0 | 0 |  |  | 2 |  | IMPORT | {0e800591-ce0c-4970-823a-7e45b08b36ee} | {707ccb3b-f2e7-4c33-93e8-76bf14147298}
/ |  |  | D 104.11 |  |  |  | Hromosvod |  |  |  |  | 0 |  |  |  | 0 | Soupis | 0 | 0 | 0 | 0 | 0 | 0 | 0 | 0 | 0 | 0 | 0 | 0 |  |  | 2 |  | IMPORT | {34c96066-791a-4675-be9c-c9126e224037} | {707ccb3b-f2e7-4c33-93e8-76bf14147298}
/ |  |  | D 104.12 |  |  |  | Slaboproudé instalace |  |  |  |  | 0 |  |  |  | 0 | Soupis | 0 | 0 | 0 | 0 | 0 | 0 | 0 | 0 | 0 | 0 | 0 | 0 |  |  | 2 |  | IMPORT | {223db78b-1ecc-4beb-8113-c603b5178859} | {707ccb3b-f2e7-4c33-93e8-76bf14147298}
|  | D 105 |  |  |  | Sklady spedice | [5 empty] | 0 |  |  |  | 0 | STA | 0 | 0 | 0 | 0 | 0 | 0 | 0 | 0 | 0 | 0 | 0 | 0 |  | D | 1 | ###NOIMPORT### | IMPORT | {115fcfec-d8af-49e3-aee3-4a11e0437cee} | {3879f5fc-1da8-4ef3-ac0b-8ce21afed7cd} |  | 2
/ |  |  | D 105.01 |  |  |  | Stavební řešení |  |  |  |  | 0 |  |  |  | 0 | Soupis | 0 | 0 | 0 | 0 | 0 | 0 | 0 | 0 | 0 | 0 | 0 | 0 |  |  | 2 |  | IMPORT | {08641ee9-d960-41cf-9ae9-cf0cd12cf924} | {115fcfec-d8af-49e3-aee3-4a11e0437cee}
/ |  |  | D 105.02 |  |  |  | Betonové konstrukce |  |  |  |  | 0 |  |  |  | 0 | Soupis | 0 | 0 | 0 | 0 | 0 | 0 | 0 | 0 | 0 | 0 | 0 | 0 |  |  | 2 |  | IMPORT | {81434ac8-d326-454e-9f5e-c75fd631cc32} | {115fcfec-d8af-49e3-aee3-4a11e0437cee}
/ |  |  | D 105.03 |  |  |  | Ocelové konstrukce |  |  |  |  | 0 |  |  |  | 0 | Soupis | 0 | 0 | 0 | 0 | 0 | 0 | 0 | 0 | 0 | 0 | 0 | 0 |  |  | 2 |  | IMPORT | {4cdd62b9-74d9-4769-9015-c1dc20626789} | {115fcfec-d8af-49e3-aee3-4a11e0437cee}
/ |  |  | D 105.04 |  |  |  | Obvodový plášť |  |  |  |  | 0 |  |  |  | 0 | Soupis | 0 | 0 | 0 | 0 | 0 | 0 | 0 | 0 | 0 | 0 | 0 | 0 |  |  | 2 |  | IMPORT | {b4dee34b-e539-4d51-b914-2e617678494f} | {115fcfec-d8af-49e3-aee3-4a11e0437cee}
/ |  |  | D 105.05 |  |  |  | Zdravotní instalace |  |  |  |  | 0 |  |  |  | 0 | Soupis | 0 | 0 | 0 | 0 | 0 | 0 | 0 | 0 | 0 | 0 | 0 | 0 |  |  | 2 |  | IMPORT | {5b5bb809-a7cf-4d6a-a7bb-4b6024f70d7c} | {115fcfec-d8af-49e3-aee3-4a11e0437cee}
/ |  |  | D 105.09 |  |  |  | Vzduchotechnika |  |  |  |  | 0 |  |  |  | 0 | Soupis | 0 | 0 | 0 | 0 | 0 | 0 | 0 | 0 | 0 | 0 | 0 | 0 |  |  | 2 |  | IMPORT | {3533f91b-9a2c-4ecc-b73a-0f3e320c68cd} | {115fcfec-d8af-49e3-aee3-4a11e0437cee}
/ |  |  | D 105.10 |  |  |  | Elektroinstalace |  |  |  |  | 0 |  |  |  | 0 | Soupis | 0 | 0 | 0 | 0 | 0 | 0 | 0 | 0 | 0 | 0 | 0 | 0 |  |  | 2 |  | IMPORT | {e08e3316-e335-4530-8118-8aae10ee52c9} | {115fcfec-d8af-49e3-aee3-4a11e0437cee}
/ |  |  | D 105.11 |  |  |  | Hromosvod |  |  |  |  | 0 |  |  |  | 0 | Soupis | 0 | 0 | 0 | 0 | 0 | 0 | 0 | 0 | 0 | 0 | 0 | 0 |  |  | 2 |  | IMPORT | {b904e2e0-36af-4583-911c-3e6efdc8110a} | {115fcfec-d8af-49e3-aee3-4a11e0437cee}
|  | D 106 |  |  |  | Odpadové hospodářství | [5 empty] | 0 |  |  |  | 0 | STA | 0 | 0 | 0 | 0 | 0 | 0 | 0 | 0 | 0 | 0 | 0 | 0 |  | D | 1 | ###NOIMPORT### | IMPORT | {dbdedeab-1a96-46fb-aff5-5e7335df2d79} | {3879f5fc-1da8-4ef3-ac0b-8ce21afed7cd} |  | 2
/ |  |  | D 106.01 |  |  |  | Stavební řešení |  |  |  |  | 0 |  |  |  | 0 | Soupis | 0 | 0 | 0 | 0 | 0 | 0 | 0 | 0 | 0 | 0 | 0 | 0 |  |  | 2 |  | IMPORT | {f3f698b9-0bae-48e2-8562-82da76e6629e} | {dbdedeab-1a96-46fb-aff5-5e7335df2d79}
/ |  |  | D 106.02 |  |  |  | Betonové konstrukce |  |  |  |  | 0 |  |  |  | 0 | Soupis | 0 | 0 | 0 | 0 | 0 | 0 | 0 | 0 | 0 | 0 | 0 | 0 |  |  | 2 |  | IMPORT | {a0695f8e-273d-4368-952d-a4865ec7040c} | {dbdedeab-1a96-46fb-aff5-5e7335df2d79}
/ |  |  | D 106.03 |  |  |  | Ocelové konstrukce |  |  |  |  | 0 |  |  |  | 0 | Soupis | 0 | 0 | 0 | 0 | 0 | 0 | 0 | 0 | 0 | 0 | 0 | 0 |  |  | 2 |  | IMPORT | {c590ede2-ccfe-4d72-bcd3-e164256430dc} | {dbdedeab-1a96-46fb-aff5-5e7335df2d79}
/ |  |  | D 106.04 |  |  |  | Obvodový plášť |  |  |  |  | 0 |  |  |  | 0 | Soupis | 0 | 0 | 0 | 0 | 0 | 0 | 0 | 0 | 0 | 0 | 0 | 0 |  |  | 2 |  | IMPORT | {60feda0e-c115-4146-83f0-20c526b7c231} | {dbdedeab-1a96-46fb-aff5-5e7335df2d79}
/ |  |  | D 106.05 a 08 |  |  |  | Zdravotní instalace a domovní plynovod |  |  |  |  | 0 |  |  |  | 0 | Soupis | 0 | 0 | 0 | 0 | 0 | 0 | 0 | 0 | 0 | 0 | 0 | 0 |  |  | 2 |  | IMPORT | {f2d4a4d9-f611-46ba-a034-9d937b446256} | {dbdedeab-1a96-46fb-aff5-5e7335df2d79}
/ |  |  | D 106.06 |  |  |  | Ústřední vytápěnÍ |  |  |  |  | 0 |  |  |  | 0 | Soupis | 0 | 0 | 0 | 0 | 0 | 0 | 0 | 0 | 0 | 0 | 0 | 0 |  |  | 2 |  | IMPORT | {6cad0beb-8b0c-4138-ac35-27abfdd54a21} | {dbdedeab-1a96-46fb-aff5-5e7335df2d79}
/ |  |  | D 106.09 |  |  |  | Vzduchotechnika |  |  |  |  | 0 |  |  |  | 0 | Soupis | 0 | 0 | 0 | 0 | 0 | 0 | 0 | 0 | 0 | 0 | 0 | 0 |  |  | 2 |  | IMPORT | {49b62b57-a31c-4dd6-b154-c11084c14049} | {dbdedeab-1a96-46fb-aff5-5e7335df2d79}
/ |  |  | D 106.10 |  |  |  | Elektroinstalace |  |  |  |  | 0 |  |  |  | 0 | Soupis | 0 | 0 | 0 | 0 | 0 | 0 | 0 | 0 | 0 | 0 | 0 | 0 |  |  | 2 |  | IMPORT | {5245c036-1a25-4dad-a6b4-a033b5cd944c} | {dbdedeab-1a96-46fb-aff5-5e7335df2d79}
/ |  |  | D 106.11 |  |  |  | Hromosvod |  |  |  |  | 0 |  |  |  | 0 | Soupis | 0 | 0 | 0 | 0 | 0 | 0 | 0 | 0 | 0 | 0 | 0 | 0 |  |  | 2 |  | IMPORT | {8e55a6e0-fd15-4a1c-8eb1-0ecdf86d6473} | {dbdedeab-1a96-46fb-aff5-5e7335df2d79}
/ |  |  | D 106.12 |  |  |  | Slaboproudé instalace |  |  |  |  | 0 |  |  |  | 0 | Soupis | 0 | 0 | 0 | 0 | 0 | 0 | 0 | 0 | 0 | 0 | 0 | 0 |  |  | 2 |  | IMPORT | {27bae656-3e11-49b9-940f-0c4b079d477c} | {dbdedeab-1a96-46fb-aff5-5e7335df2d79}
/ |  | D 107 |  |  |  | Oplocení areálu | [5 empty] | 0 |  |  |  | 0 | STA | 0 | 0 | 0 | 0 | 0 | 0 | 0 | 0 | 0 | 0 | 0 | 0 |  |  | 1 |  | IMPORT | {df80081a-e7a2-4b64-928d-a6bc998fe36a} | {3879f5fc-1da8-4ef3-ac0b-8ce21afed7cd} |  | 2
|  | D 201 |  |  |  | Příprava území | [5 empty] | 0 |  |  |  | 0 | STA | 0 | 0 | 0 | 0 | 0 | 0 | 0 | 0 | 0 | 0 | 0 | 0 |  | D | 1 | ###NOIMPORT### | IMPORT | {0074483b-530e-4a8d-9dd9-d7144f11f99e} | {3879f5fc-1da8-4ef3-ac0b-8ce21afed7cd} |  | 2
/ |  |  | SO 201.1 |  |  |  | HTÚ |  |  |  |  | 0 |  |  |  | 0 | Soupis | 0 | 0 | 0 | 0 | 0 | 0 | 0 | 0 | 0 | 0 | 0 | 0 |  |  | 2 |  | IMPORT | {14780cb2-8438-407a-8f97-2f8977241087} | {0074483b-530e-4a8d-9dd9-d7144f11f99e} | 822
/ |  | D 202 |  |  |  | Sadové úpravy | [5 empty] | 0 |  |  |  | 0 | STA | 0 | 0 | 0 | 0 | 0 | 0 | 0 | 0 | 0 | 0 | 0 | 0 |  |  | 1 |  | IMPORT | {3fcc0582-2e41-4e2f-968b-39309771fe08} | {3879f5fc-1da8-4ef3-ac0b-8ce21afed7cd} |  | 2
|  | SO 203 |  |  |  | Komunikace a zpevněné plochy, chodníky, dopravní značení | [5 empty] | 0 |  |  |  | 0 | STA | 0 | 0 | 0 | 0 | 0 | 0 | 0 | 0 | 0 | 0 | 0 | 0 |  | D | 1 | ###NOIMPORT### | IMPORT | {aa1ae28f-0b0c-4ba4-904f-de43be853fe5} | {3879f5fc-1da8-4ef3-ac0b-8ce21afed7cd} |  | 0
/ |  |  | SO 203.1 |  |  |  | Komunikace a zpevněné plochy, chodníky, dopravní značení |  |  |  |  | 0 |  |  |  | 0 | Soupis | 0 | 0 | 0 | 0 | 0 | 0 | 0 | 0 | 0 | 0 | 0 | 0 |  |  | 2 |  | IMPORT | {93ca2154-98f4-4e05-8e45-1aba70f05561} | {aa1ae28f-0b0c-4ba4-904f-de43be853fe5} | 822
/ |  |  | SO 203.2 |  |  |  | Odvodnění |  |  |  |  | 0 |  |  |  | 0 | Soupis | 0 | 0 | 0 | 0 | 0 | 0 | 0 | 0 | 0 | 0 | 0 | 0 |  |  | 2 |  | IMPORT | {871973b5-8bf6-44f3-8f1c-8c6335c9ea49} | {aa1ae28f-0b0c-4ba4-904f-de43be853fe5} | 822
/ |  |  | SO 203.3 |  |  |  | Dopravní značení |  |  |  |  | 0 |  |  |  | 0 | Soupis | 0 | 0 | 0 | 0 | 0 | 0 | 0 | 0 | 0 | 0 | 0 | 0 |  |  | 2 |  | IMPORT | {b7341afd-fcc7-449e-b0c0-f7ac3b5ca06a} | {aa1ae28f-0b0c-4ba4-904f-de43be853fe5} | 822
|  |  | SO 203.4 |  |  |  | Vegetační úpravy |  |  |  |  | 0 |  |  |  | 0 | Soupis | 0 | 0 | 0 | 0 | 0 | 0 | 0 | 0 | 0 | 0 | 0 | 0 |  | D | 2 | ###NOIMPORT### | IMPORT | {fb472e60-d2d0-4e34-a794-952fd470959c} | {aa1ae28f-0b0c-4ba4-904f-de43be853fe5}
/ |  |  |  | SO 203.4.2 |  |  |  | Následná péče 3 roky |  |  |  | 0 |  |  |  | 0 | Soupis | 0 | 0 | 0 | 0 | 0 | 0 | 0 | 0 | 0 | 0 | 0 | 0 |  |  | 3 |  | IMPORT | {a47dcb90-5a43-4bae-9c33-a609f2427ae0} | {fb472e60-d2d0-4e34-a794-952fd470959c} | 822
/ |  | D 204 |  |  |  | Areálová kanalizace | [5 empty] | 0 |  |  |  | 0 | STA | 0 | 0 | 0 | 0 | 0 | 0 | 0 | 0 | 0 | 0 | 0 | 0 |  |  | 1 |  | IMPORT | {e6523979-ef3a-4521-af7e-732ecb5ddd8a} | {3879f5fc-1da8-4ef3-ac0b-8ce21afed7cd} |  | 2
/ |  | D 205 |  |  |  | Areálové rozvody vody, přípojky | [5 empty] | 0 |  |  |  | 0 | STA | 0 | 0 | 0 | 0 | 0 | 0 | 0 | 0 | 0 | 0 | 0 | 0 |  |  | 1 |  | IMPORT | {f078910e-23ec-4dcf-b9eb-d0ea72febd68} | {3879f5fc-1da8-4ef3-ac0b-8ce21afed7cd} |  | 2
/ |  | D 206 |  |  |  | Areálový rozvod plynu, přípojky | [5 empty] | 0 |  |  |  | 0 | STA | 0 | 0 | 0 | 0 | 0 | 0 | 0 | 0 | 0 | 0 | 0 | 0 |  |  | 1 |  | IMPORT | {838d32f6-d390-49a3-bcc2-2348f7c91e8e} | {3879f5fc-1da8-4ef3-ac0b-8ce21afed7cd} |  | 2
|  | D 207 |  |  |  | Areálové kabelové rozvody NN | [5 empty] | 0 |  |  |  | 0 | STA | 0 | 0 | 0 | 0 | 0 | 0 | 0 | 0 | 0 | 0 | 0 | 0 |  | D | 1 | ###NOIMPORT### | IMPORT | {5165d39a-9929-4148-a507-9f13440759a7} | {3879f5fc-1da8-4ef3-ac0b-8ce21afed7cd} |  | 2
/ |  |  | D 207.1 |  |  |  | Brána 10 |  |  |  |  | 0 |  |  |  | 0 | Soupis | 0 | 0 | 0 | 0 | 0 | 0 | 0 | 0 | 0 | 0 | 0 | 0 |  |  | 2 |  | IMPORT | {7933d7aa-16a9-47f3-8381-8637e3993a5f} | {5165d39a-9929-4148-a507-9f13440759a7}
/ |  |  | D 207.2 |  |  |  | Brána 9 |  |  |  |  | 0 |  |  |  | 0 | Soupis | 0 | 0 | 0 | 0 | 0 | 0 | 0 | 0 | 0 | 0 | 0 | 0 |  |  | 2 |  | IMPORT | {705a6e26-dea4-492b-8609-274166de0e7a} | {5165d39a-9929-4148-a507-9f13440759a7}
/ |  |  | D 207.3 |  |  |  | Brána 8 |  |  |  |  | 0 |  |  |  | 0 | Soupis | 0 | 0 | 0 | 0 | 0 | 0 | 0 | 0 | 0 | 0 | 0 | 0 |  |  | 2 |  | IMPORT | {f772eefe-d6cb-476a-a170-b8f70c4bc0c5} | {5165d39a-9929-4148-a507-9f13440759a7}
/ |  |  | D 207.4 |  |  |  | Brána 7 |  |  |  |  | 0 |  |  |  | 0 | Soupis | 0 | 0 | 0 | 0 | 0 | 0 | 0 | 0 | 0 | 0 | 0 | 0 |  |  | 2 |  | IMPORT | {76366f49-ff9f-4205-ab51-4539a126a5a1} | {5165d39a-9929-4148-a507-9f13440759a7}
/ |  |  | D 207.5 |  |  |  | Spedice |  |  |  |  | 0 |  |  |  | 0 | Soupis | 0 | 0 | 0 | 0 | 0 | 0 | 0 | 0 | 0 | 0 | 0 | 0 |  |  | 2 |  | IMPORT | {42d11372-fa53-444b-8917-30c303474be2} | {5165d39a-9929-4148-a507-9f13440759a7}
/ |  |  | D 207.6 |  |  |  | Odpadové hospodářství |  |  |  |  | 0 |  |  |  | 0 | Soupis | 0 | 0 | 0 | 0 | 0 | 0 | 0 | 0 | 0 | 0 | 0 | 0 |  |  | 2 |  | IMPORT | {f045ea24-6916-45ac-ba4c-88072998d42d} | {5165d39a-9929-4148-a507-9f13440759a7}
/ |  | D 208 |  |  |  | Venkovní osvětlení | [5 empty] | 0 |  |  |  | 0 | STA | 0 | 0 | 0 | 0 | 0 | 0 | 0 | 0 | 0 | 0 | 0 | 0 |  |  | 1 |  | IMPORT | {9a2c23d2-58ab-490a-92d1-e939ab653b3b} | {3879f5fc-1da8-4ef3-ac0b-8ce21afed7cd} |  | 2
|  | D 209 |  |  |  | Areálové rozvody slaboproudu, přípojky | [5 empty] | 0 |  |  |  | 0 | STA | 0 | 0 | 0 | 0 | 0 | 0 | 0 | 0 | 0 | 0 | 0 | 0 |  | D | 1 | ###NOIMPORT### | IMPORT | {43635868-20f6-4351-a807-e7663976dd0f} | {3879f5fc-1da8-4ef3-ac0b-8ce21afed7cd} |  | 2
/ |  |  | D 209.1 |  |  |  | Brána 9 |  |  |  |  | 0 |  |  |  | 0 | Soupis | 0 | 0 | 0 | 0 | 0 | 0 | 0 | 0 | 0 | 0 | 0 | 0 |  |  | 2 |  | IMPORT | {57743ab7-d178-45ff-8c44-62d1065f4e97} | {43635868-20f6-4351-a807-e7663976dd0f}
/ |  |  | D 209.2 |  |  |  | Brána 8 |  |  |  |  | 0 |  |  |  | 0 | Soupis | 0 | 0 | 0 | 0 | 0 | 0 | 0 | 0 | 0 | 0 | 0 | 0 |  |  | 2 |  | IMPORT | {23b44545-dad2-43bf-baeb-0a373b3205d8} | {43635868-20f6-4351-a807-e7663976dd0f}
/ |  |  | D 209.3 |  |  |  | Brána 7 |  |  |  |  | 0 |  |  |  | 0 | Soupis | 0 | 0 | 0 | 0 | 0 | 0 | 0 | 0 | 0 | 0 | 0 | 0 |  |  | 2 |  | IMPORT | {46de149f-0b32-45da-ac34-8f243b76ea2d} | {43635868-20f6-4351-a807-e7663976dd0f}
/ |  |  | D 209.4 |  |  |  | Spedice |  |  |  |  | 0 |  |  |  | 0 | Soupis | 0 | 0 | 0 | 0 | 0 | 0 | 0 | 0 | 0 | 0 | 0 | 0 |  |  | 2 |  | IMPORT | {c9caa48c-c8c8-4337-b2b9-62b92cc5b82a} | {43635868-20f6-4351-a807-e7663976dd0f}
/ |  |  | D 209.5 |  |  |  | Odpadové hospodářství |  |  |  |  | 0 |  |  |  | 0 | Soupis | 0 | 0 | 0 | 0 | 0 | 0 | 0 | 0 | 0 | 0 | 0 | 0 |  |  | 2 |  | IMPORT | {0ee9ec19-5ab5-4d29-b7ea-aaccb1a04aa3} | {43635868-20f6-4351-a807-e7663976dd0f}
/ |  | D 210 |  |  |  | Odlučovač ropných látek | [5 empty] | 0 |  |  |  | 0 | STA | 0 | 0 | 0 | 0 | 0 | 0 | 0 | 0 | 0 | 0 | 0 | 0 |  |  | 1 |  | IMPORT | {10081aaf-0ce9-4b9b-9e97-8b80fc23aacf} | {3879f5fc-1da8-4ef3-ac0b-8ce21afed7cd} |  | 2
/ |  | VRN |  |  |  | Vedlejší rozpočtové náklady | [5 empty] | 0 |  |  |  | 0 | STA | 0 | 0 | 0 | 0 | 0 | 0 | 0 | 0 | 0 | 0 | 0 | 0 |  |  | 1 |  | IMPORT | {6b3a42da-28ec-48dd-a9ae-a8f01d0c5003} | {3879f5fc-1da8-4ef3-ac0b-8ce21afed7cd} |  | 2

## D 101.01 - Stavební řešení
[18 empty] | {76758da2-f166-4e41-b1eb-50051d99cb46} | [5 empty] | HIS_pl | 78,276 | 2
[18 empty] | 2 | [5 empty] | HIV_pl | 240,22 | 2
| KRYCÍ LIST SOUPISU PRACÍ | [7 empty] | v --- níže se nacházejí doplnkové a pomocné údaje k sestavám --- v | [8 empty] | False | [5 empty] | keram_obklad_1_pl | 69,896 | 2
[24 empty] | keram_obklad_2_pl | 16,7 | 2
| Stavba: | [22 empty] | malby_pl | 731,993 | 2
|  | Nová vstupní a vjezdová zóna v západní části výstaviště včetně nového odpadového hospodářství | [21 empty] | SDK_podhled_A_pl | 194,08 | 2
| Objekt: | [22 empty] | SDK_podhled_H2_pl | 22,23 | 2
|  | D 101 - Brána 9 | [21 empty] | SDK_předstěna_pl | 165,791 | 2
| Soupis: | [22 empty] | SDK_příčka_100_pl | 112,416 | 2
|  | D 101.01 - Stavební řešení | [21 empty] | SDK_příčka_150_pl | 105,828 | 2
[24 empty] | skladba_F1_pl | 45,88 | 2
| KSO: |  |  |  |  | CC-CZ: | [17 empty] | skladba_F12_pl | 16,05 | 2
| Místo: |  | Brno, Pisárky, Výstaviště, k. ú. Brno – Bohunice |  |  | Datum: | 25. 3. 2021 | [16 empty] | skladba_F2_pl | 48,1 | 2
[24 empty] | skladba_F3_pl | 92,91 | 2
| Zadavatel: |  |  |  |  | IČ: | 25582518
|  | Veletrhy Brno a.s. |  |  |  | DIČ: | CZ25582518
| Uchazeč: |  |  |  |  | IČ: | Vyplň údaj
|  | Vyplň údaj |  |  |  | DIČ: | Vyplň údaj
| Projektant: |  |  |  |  | IČ: | 04270100
|  | AiD team a.s. |  |  |  | DIČ: | CZ04270100
| Zpracovatel: |  |  |  |  | IČ:
DIČ:
Poznámka:
Rozpočet slouží výhradně a pouze pro výběr zhotovitele. Rozpočet je sestaven na základě vyhlášky č. 169/2016 Sb. Zhotovitel je povinen zkontrolovat rozpočet a doplnit chybějící položky. V opačném případě je zhotovitel povinen upozornit zadavatele na případné nedostatky. Ceny v nabídce musí vycházet nejen z předloženého soupisu výkonů, ale i ze znalosti celého projektu. Prostudování kompletní dokumentace je nutnou podmínkou předložení nabídky. Veškeré konstrukce se dodávají jako plně funkční celek. Označení výrobku dle výpísu prvků je uvedeno v kódu položky.
| Cena bez DPH | [5 empty] | 0
|  |  | Základ daně |  |  | Sazba daně | Výše daně
| DPH | základní | 0 |  |  | 21% | 0
|  | snížená | 0 |  |  | 15% | 0
|  | zákl. přenesená | 0 |  |  | 21% | 0
|  | sníž. přenesená | 0 |  |  | 15% | 0
|  | nulová | 0 |  |  | 0% | 0
| Cena s DPH |  |  | v | CZK |  | 0
REKAPITULACE ČLENĚNÍ SOUPISU PRACÍ
Stavba:
Nová vstupní a vjezdová zóna v západní části výstaviště včetně nového odpadového hospodářství
Objekt:
D 101 - Brána 9
Soupis:
D 101.01 - Stavební řešení
Místo: |  |  | Brno, Pisárky, Výstaviště, k. ú. Brno – Bohunice |  |  | Datum: | 25. 3. 2021
Zadavatel: |  |  | Veletrhy Brno a.s. |  |  | Projektant: | AiD team a.s.
Uchazeč: |  |  | Vyplň údaj |  |  | Zpracovatel:
Kód dílu - Popis | [6 empty] | Cena celkem [CZK]
Náklady stavby celkem | [6 empty] | 0 | [11 empty] | -1
| HSV - Práce a dodávky HSV | [5 empty] | 0
| 6 - Úpravy povrchů, podlahy a osazování výplní | [5 empty] | 0
| 9 - Ostatní konstrukce a práce, bourání | [5 empty] | 0
| 998 - Přesun hmot | [5 empty] | 0
| PSV - Práce a dodávky PSV | [5 empty] | 0
| 711 - Izolace proti vodě, vlhkosti a plynům | [5 empty] | 0
| 713 - Izolace tepelné | [5 empty] | 0
| 763 - Konstrukce suché výstavby | [5 empty] | 0
| 766 - Konstrukce truhlářské | [5 empty] | 0
| 767 - Konstrukce zámečnické | [5 empty] | 0
| 771 - Podlahy z dlaždic | [5 empty] | 0
| 776 - Podlahy povlakové | [5 empty] | 0
| 777 - Podlahy lité | [5 empty] | 0
| 781 - Dokončovací práce - obklady | [5 empty] | 0
| 783 - Dokončovací práce - nátěry | [5 empty] | 0
| 784 - Dokončovací práce - malby a tapety | [5 empty] | 0
| OST - Ostatní | [5 empty] | 0
SOUPIS PRACÍ
Stavba:
Nová vstupní a vjezdová zóna v západní části výstaviště včetně nového odpadového hospodářství
Objekt:
D 101 - Brána 9
Soupis:
D 101.01 - Stavební řešení
Místo: |  |  | Brno, Pisárky, Výstaviště, k. ú. Brno – Bohunice |  |  | Datum: | 25. 3. 2021
Zadavatel: |  |  | Veletrhy Brno a.s. |  |  | Projektant: | AiD team a.s.
Uchazeč: |  |  | Vyplň údaj |  |  | Zpracovatel:
PČ | Typ | Kód | Popis | MJ | Množství | J.cena [CZK] | Cena celkem [CZK] | Cenová soustava |  | DPH | J. Nh [h] | Nh celkem [h] | J. hmotnost [t] | Hmotnost celkem [t] | J. suť [t] | Suť Celkem [t]
Náklady soupisu celkem | [6 empty] | 0 |  |  |  |  | 0 |  | 123.2532 |  | 0 |  | D | -1 | [13 empty] | 0
| D | HSV | Práce a dodávky HSV |  |  |  | 0 |  |  |  |  | 0 |  | 98.5041 |  | 0 | 1 | D | 0 |  |  |  | ROZPOCET | [9 empty] | 0
| D | 6 | Úpravy povrchů, podlahy a osazování výplní |  |  |  | 0 |  |  |  |  | 0 |  | 46.7287 |  | 0 | 1 | D | 1 |  |  |  | ROZPOCET | [9 empty] | 0
1 | K | 631311115 | Mazanina z betonu prostého bez zvýšených nároků na prostředí tl. přes 50 do 80 mm tř. C 20/25 | m3 | 18.03 |  | 0 | CS ÚRS 2020 02 |  | základní |  | 0 | 2.4533 | 44.2328 | 0 | 0 | 4 | K | 2 |  |  |  | ROZPOCET |  |  |  | 0 | 0 | 0 | 0 | 0 | 1 | 0 | 4 | 904641327
| VV |  | Podlaha - mazanina (pl * v) | [14 empty] | VV | 2 | 1 | True | 0 | ROZPOCET
| VV |  | 225,38*0,08 |  | 18.03 | [12 empty] | VV | 2 | 2 | True | 0 | ROZPOCET
| VV |  | Součet |  | 18.03 | [12 empty] | VV | 2 | 4 | True | 1 | ROZPOCET
2 | K | 631319011 | Příplatek k cenám mazanin za úpravu povrchu mazaniny přehlazením, mazanina tl. přes 50 do 80 mm | m3 | 18.03 |  | 0 | CS ÚRS 2020 02 |  | základní |  | 0 | 0 | 0 | 0 | 0 | 4 | K | 2 |  |  |  | ROZPOCET |  |  |  | 0 | 0 | 0 | 0 | 0 | 1 | 0 | 4 | 1753345812
3 | K | 631319171 | Příplatek k cenám mazanin za stržení povrchu spodní vrstvy mazaniny latí před vložením výztuže nebo pletiva pro tl. obou vrstev mazaniny přes 50 do 80 mm | m3 | 18.03 |  | 0 | CS ÚRS 2020 02 |  | základní |  | 0 | 0 | 0 | 0 | 0 | 4 | K | 2 |  |  |  | ROZPOCET |  |  |  | 0 | 0 | 0 | 0 | 0 | 1 | 0 | 4 | 237861808
4 | K | 631362021 | Výztuž mazanin ze svařovaných sítí z drátů typu KARI | t | 0.833 |  | 0 | CS ÚRS 2020 02 |  | základní |  | 0 | 1.0628 | 0.88529 | 0 | 0 | 4 | K | 2 |  |  |  | ROZPOCET |  |  |  | 0 | 0 | 0 | 0 | 0 | 1 | 0 | 4 | 744133237
| VV |  | Podlaha - výztuž mazaniny (pl * hm) | [14 empty] | VV | 2 | 1 | True | 0 | ROZPOCET
| VV |  | 225,38*3,08*1,2/1000 |  | 0.833 | [12 empty] | VV | 2 | 2 | True | 0 | ROZPOCET
| VV |  | Součet |  | 0.833 | [12 empty] | VV | 2 | 4 | True | 1 | ROZPOCET
5 | K | 632451101 | Potěr cementový samonivelační ze suchých směsí tloušťky přes 2 do 5 mm | m2 | 154.84 |  | 0 | CS ÚRS 2020 02 |  | základní |  | 0 | 0.0102 | 1.5794 | 0 | 0 | 4 | K | 2 |  |  |  | ROZPOCET |  |  |  | 0 | 0 | 0 | 0 | 0 | 1 | 0 | 4 | -1766353493
| VV |  | Podlaha - samonivelační stěrka (pl) | [14 empty] | VV | 2 | 1 | True | 0 | ROZPOCET
| VV |  | skladba_F1_pl |  | 45.88 | [12 empty] | VV | 2 | 2 | True | 0 | ROZPOCET
| VV |  | skladba_F3_pl |  | 92.91 | [12 empty] | VV | 2 | 2 | True | 0 | ROZPOCET
| VV |  | skladba_F12_pl |  | 16.05 | [12 empty] | VV | 2 | 2 | True | 0 | ROZPOCET
| VV |  | Součet |  | 154.84 | [12 empty] | VV | 2 | 4 | True | 1 | ROZPOCET
6 | K | 632481213 | Separační vrstva k oddělení podlahových vrstev z polyetylénové fólie | m2 | 225.38 |  | 0 | CS ÚRS 2020 02 |  | základní |  | 0 | 0.00013 | 0.029299 | 0 | 0 | 4 | K | 2 |  |  |  | ROZPOCET |  |  |  | 0 | 0 | 0 | 0 | 0 | 1 | 0 | 4 | 1871868559
| VV |  | Podlaha - PE fólie (pl) | [14 empty] | VV | 2 | 1 | True | 0 | ROZPOCET
| VV |  | 225,38 |  | 225.38 | [12 empty] | VV | 2 | 2 | True | 0 | ROZPOCET
| VV |  | Součet |  | 225.38 | [12 empty] | VV | 2 | 4 | True | 1 | ROZPOCET
7 | K | 634112113 | Obvodová dilatace mezi stěnou a mazaninou nebo potěrem podlahovým páskem z pěnového PE tl. do 10 mm, výšky 80 mm | m | 95.91 |  | 0 | CS ÚRS 2020 02 |  | základní |  | 0 | 2e-05 | 0.0019182 | 0 | 0 | 4 | K | 2 |  |  |  | ROZPOCET |  |  |  | 0 | 0 | 0 | 0 | 0 | 1 | 0 | 4 | -471772279
| VV |  | Podlaha - dilatace (dl) | [14 empty] | VV | 2 | 1 | True | 0 | ROZPOCET
| VV |  | 95,91 |  | 95.91 | [12 empty] | VV | 2 | 2 | True | 0 | ROZPOCET
| VV |  | Součet |  | 95.91 | [12 empty] | VV | 2 | 4 | True | 1 | ROZPOCET
| D | 9 | Ostatní konstrukce a práce, bourání |  |  |  | 0 |  |  |  |  | 0 |  | 51.7754 |  | 0 | 1 | D | 1 |  |  |  | ROZPOCET | [9 empty] | 0
8 | K | 9195355X1 | Obetonování sloupů betonem prostým tř. C 20/25 vč. bednění | kus | 21 |  | 0 | vlastní |  | základní |  | 0 | 2.4637 | 51.7371 | 0 | 0 | 4 | K | 2 |  |  |  | ROZPOCET |  |  |  | 0 | 0 | 0 | 0 | 0 | 1 | 0 | 4 | -1123276003
9 | K | 949101111 | Lešení pomocné pracovní pro objekty pozemních staveb pro zatížení do 150 kg/m2, o výšce lešeňové podlahy do 1,9 m | m2 | 225.38 |  | 0 | CS ÚRS 2020 02 |  | základní |  | 0 | 0.00013 | 0.029299 | 0 | 0 | 4 | K | 2 |  |  |  | ROZPOCET |  |  |  | 0 | 0 | 0 | 0 | 0 | 1 | 0 | 4 | 942216526
10 | K | 952901111 | Vyčištění budov nebo objektů před předáním do užívání budov bytové nebo občanské výstavby, světlé výšky podlaží do 4 m | m2 | 225.38 |  | 0 | CS ÚRS 2020 02 |  | základní |  | 0 | 4e-05 | 0.0090152 | 0 | 0 | 4 | K | 2 |  |  |  | ROZPOCET |  |  |  | 0 | 0 | 0 | 0 | 0 | 1 | 0 | 4 | 1945873973
| D | 998 | Přesun hmot |  |  |  | 0 |  |  |  |  | 0 |  | 0 |  | 0 | 1 | D | 1 |  |  |  | ROZPOCET | [9 empty] | 0
11 | K | 998011001 | Přesun hmot pro budovy občanské výstavby, bydlení, výrobu a služby s nosnou svislou konstrukcí zděnou z cihel, tvárnic nebo kamene vodorovná dopravní vzdálenost do 100 m pro budovy výšky do 6 m | t | 98.504 |  | 0 | CS ÚRS 2020 02 |  | základní |  | 0 | 0 | 0 | 0 | 0 | 4 | K | 2 |  |  |  | ROZPOCET |  |  |  | 0 | 0 | 0 | 0 | 0 | 1 | 0 | 4 | 227758414
| D | PSV | Práce a dodávky PSV |  |  |  | 0 |  |  |  |  | 0 |  | 24.7491 |  | 0 | 2 | D | 0 |  |  |  | ROZPOCET | [9 empty] | 0
| D | 711 | Izolace proti vodě, vlhkosti a plynům |  |  |  | 0 |  |  |  |  | 0 |  | 4.7705 |  | 0 | 2 | D | 1 |  |  |  | ROZPOCET | [9 empty] | 0
12 | K | 711111001 | Provedení izolace proti zemní vlhkosti natěradly a tmely za studena na ploše vodorovné V nátěrem penetračním | m2 | 240.22 |  | 0 | CS ÚRS 2020 02 |  | základní |  | 0 | 0 | 0 | 0 | 0 | 16 | K | 2 |  |  |  | ROZPOCET |  |  |  | 0 | 0 | 0 | 0 | 0 | 1 | 0 | 16 | -1478409077
| VV |  | Podlaha - penetrace (pl) | [14 empty] | VV | 2 | 1 | True | 0 | ROZPOCET
| VV |  | 240,22 |  | 240.22 | [12 empty] | VV | 2 | 2 | True | 0 | ROZPOCET
| VV | HIV_pl | Součet |  | 240.22 | [12 empty] | VV | 2 | 4 | True | 1 | ROZPOCET
13 | K | 711112001 | Provedení izolace proti zemní vlhkosti natěradly a tmely za studena na ploše svislé S nátěrem penetračním | m2 | 78.276 |  | 0 | CS ÚRS 2020 02 |  | základní |  | 0 | 0 | 0 | 0 | 0 | 16 | K | 2 |  |  |  | ROZPOCET |  |  |  | 0 | 0 | 0 | 0 | 0 | 1 | 0 | 16 | -215044755
| VV |  | Podlaha - penetrace (dl * v) | [14 empty] | VV | 2 | 1 | True | 0 | ROZPOCET
| VV |  | 64,89*0,67 |  | 43.476 | [12 empty] | VV | 2 | 2 | True | 0 | ROZPOCET
| VV |  | (16,16+5,84*2)*1,25 |  | 34.8 | [12 empty] | VV | 2 | 2 | True | 0 | ROZPOCET
| VV | HIS_pl | Součet |  | 78.276 | [12 empty] | VV | 2 | 4 | True | 1 | ROZPOCET
14 | M | 11163150 | lak penetrační asfaltový | t | 0.111 |  | 0 | CS ÚRS 2020 02 |  | základní |  | 0 | 1 | 0.111 | 0 | 0 | 32 | M | 2 |  |  |  | ROZPOCET |  |  |  | 0 | 0 | 0 | 0 | 0 | 1 | 0 | 16 | -201734379
| VV |  | 318,496*0,00035 'Přepočtené koeficientem množství |  | 0.111 | [12 empty] | VV | 2 | 2 | False | 1 | ROZPOCET
15 | K | 711141559 | Provedení izolace proti zemní vlhkosti pásy přitavením NAIP na ploše vodorovné V | m2 | 480.44 |  | 0 | CS ÚRS 2020 02 |  | základní |  | 0 | 0.0004 | 0.19218 | 0 | 0 | 16 | K | 2 |  |  |  | ROZPOCET |  |  |  | 0 | 0 | 0 | 0 | 0 | 1 | 0 | 16 | 1576878617
| VV |  | Podlaha - HI pásy(pl) | [14 empty] | VV | 2 | 1 | True | 0 | ROZPOCET
| VV |  | HIV_pl*2 |  | 480.44 | [12 empty] | VV | 2 | 2 | True | 0 | ROZPOCET
| VV |  | Součet |  | 480.44 | [12 empty] | VV | 2 | 4 | True | 1 | ROZPOCET
16 | K | 711142559 | Provedení izolace proti zemní vlhkosti pásy přitavením NAIP na ploše svislé S | m2 | 156.552 |  | 0 | CS ÚRS 2020 02 |  | základní |  | 0 | 0.0004 | 0.062621 | 0 | 0 | 16 | K | 2 |  |  |  | ROZPOCET |  |  |  | 0 | 0 | 0 | 0 | 0 | 1 | 0 | 16 | 783030928
| VV |  | Podlaha - HI pásy (pl) | [14 empty] | VV | 2 | 1 | True | 0 | ROZPOCET
| VV |  | HIS_pl*2 |  | 156.552 | [12 empty] | VV | 2 | 2 | True | 0 | ROZPOCET
| VV |  | Součet |  | 156.552 | [12 empty] | VV | 2 | 4 | True | 1 | ROZPOCET
17 | M | 62853004 | pás asfaltový natavitelný modifikovaný SBS tl 4,0mm s vložkou ze skleněné tkaniny a spalitelnou PE fólií nebo jemnozrnným minerálním posypem na horním povrchu | m2 | 382.195 |  | 0 | CS ÚRS 2020 02 |  | základní |  | 0 | 0.0054 | 2.0639 | 0 | 0 | 32 | M | 2 |  |  |  | ROZPOCET |  |  |  | 0 | 0 | 0 | 0 | 0 | 1 | 0 | 16 | -99886093
| VV |  | Podlaha - HI pásy (pl) | [14 empty] | VV | 2 | 1 | True | 0 | ROZPOCET
| VV |  | HIV_pl |  | 240.22 | [12 empty] | VV | 2 | 2 | True | 0 | ROZPOCET
| VV |  | HIS_pl |  | 78.276 | [12 empty] | VV | 2 | 2 | True | 0 | ROZPOCET
| VV |  | Součet |  | 318.496 | [12 empty] | VV | 2 | 4 | True | 1 | ROZPOCET
| VV |  | 318,496*1,2 'Přepočtené koeficientem množství |  | 382.195 | [12 empty] | VV | 2 | 2 | False | 1 | ROZPOCET
18 | M | 62855001 | pás asfaltový natavitelný modifikovaný SBS tl 4,0mm s vložkou z polyesterové rohože a spalitelnou PE fólií nebo jemnozrnným minerálním posypem na horním povrchu | m2 | 382.195 |  | 0 | CS ÚRS 2020 02 |  | základní |  | 0 | 0.0053 | 2.0256 | 0 | 0 | 32 | M | 2 |  |  |  | ROZPOCET |  |  |  | 0 | 0 | 0 | 0 | 0 | 1 | 0 | 16 | -1240387667
| VV |  | Podlaha - HI pásy (pl) | [14 empty] | VV | 2 | 1 | True | 0 | ROZPOCET
| VV |  | HIV_pl |  | 240.22 | [12 empty] | VV | 2 | 2 | True | 0 | ROZPOCET
| VV |  | HIS_pl |  | 78.276 | [12 empty] | VV | 2 | 2 | True | 0 | ROZPOCET
| VV |  | Součet |  | 318.496 | [12 empty] | VV | 2 | 4 | True | 1 | ROZPOCET
| VV |  | 318,496*1,2 'Přepočtené koeficientem množství |  | 382.195 | [12 empty] | VV | 2 | 2 | False | 1 | ROZPOCET
19 | K | 711493121 | Izolace proti podpovrchové a tlakové vodě - ostatní na ploše svislé S dvousložkovou na bázi cementu | m2 | 69.896 |  | 0 | CS ÚRS 2020 02 |  | základní |  | 0 | 0.00451 | 0.31523 | 0 | 0 | 16 | K | 2 |  |  |  | ROZPOCET |  |  |  | 0 | 0 | 0 | 0 | 0 | 1 | 0 | 16 | 1635006260
| VV |  | Keramické obklady - HI stěrka (pl) | [14 empty] | VV | 2 | 1 | True | 0 | ROZPOCET
| VV |  | keram_obklad_1_pl |  | 69.896 | [12 empty] | VV | 2 | 2 | True | 0 | ROZPOCET
| VV |  | Součet |  | 69.896 | [12 empty] | VV | 2 | 4 | True | 1 | ROZPOCET
20 | K | 998711101 | Přesun hmot pro izolace proti vodě, vlhkosti a plynům stanovený z hmotnosti přesunovaného materiálu vodorovná dopravní vzdálenost do 50 m v objektech výšky do 6 m | t | 4.771 |  | 0 | CS ÚRS 2020 02 |  | základní |  | 0 | 0 | 0 | 0 | 0 | 16 | K | 2 |  |  |  | ROZPOCET |  |  |  | 0 | 0 | 0 | 0 | 0 | 1 | 0 | 16 | 1072003205
| D | 713 | Izolace tepelné |  |  |  | 0 |  |  |  |  | 0 |  | 0.85194 |  | 0 | 2 | D | 1 |  |  |  | ROZPOCET | [9 empty] | 0
21 | K | 713121111 | Montáž tepelné izolace podlah rohožemi, pásy, deskami, dílci, bloky (izolační materiál ve specifikaci) kladenými volně jednovrstvá | m2 | 225.38 |  | 0 | CS ÚRS 2020 02 |  | základní |  | 0 | 0 | 0 | 0 | 0 | 16 | K | 2 |  |  |  | ROZPOCET |  |  |  | 0 | 0 | 0 | 0 | 0 | 1 | 0 | 16 | -2096743290
| VV |  | Podlaha - TI (pl) | [14 empty] | VV | 2 | 1 | True | 0 | ROZPOCET
| VV |  | 225,38 |  | 225.38 | [12 empty] | VV | 2 | 2 | True | 0 | ROZPOCET
| VV |  | Součet |  | 225.38 | [12 empty] | VV | 2 | 4 | True | 1 | ROZPOCET
22 | M | 28376423 | deska z polystyrénu XPS, hrana polodrážková a hladký povrch 300kPa tl 120mm | m2 | 236.649 |  | 0 | CS ÚRS 2020 02 |  | základní |  | 0 | 0.0036 | 0.85194 | 0 | 0 | 32 | M | 2 |  |  |  | ROZPOCET |  |  |  | 0 | 0 | 0 | 0 | 0 | 1 | 0 | 16 | -486374302
| VV |  | 225,38*1,05 'Přepočtené koeficientem množství |  | 236.649 | [12 empty] | VV | 2 | 2 | False | 1 | ROZPOCET
23 | K | 998713101 | Přesun hmot pro izolace tepelné stanovený z hmotnosti přesunovaného materiálu vodorovná dopravní vzdálenost do 50 m v objektech výšky do 6 m | t | 0.852 |  | 0 | CS ÚRS 2020 02 |  | základní |  | 0 | 0 | 0 | 0 | 0 | 16 | K | 2 |  |  |  | ROZPOCET |  |  |  | 0 | 0 | 0 | 0 | 0 | 1 | 0 | 16 | 386896497
| D | 763 | Konstrukce suché výstavby |  |  |  | 0 |  |  |  |  | 0 |  | 13.0654 |  | 0 | 2 | D | 1 |  |  |  | ROZPOCET | [9 empty] | 0
24 | K | 763111314 | Příčka ze sádrokartonových desek s nosnou konstrukcí z jednoduchých ocelových profilů UW, CW jednoduše opláštěná deskou standardní A tl. 12,5 mm, příčka tl. 100 mm, profil 75, s izolací, EI 30, Rw do 45 dB | m2 | 112.416 |  | 0 | CS ÚRS 2020 02 |  | základní |  | 0 | 0.02551 | 2.8677 | 0 | 0 | 16 | K | 2 |  |  |  | ROZPOCET |  |  |  | 0 | 0 | 0 | 0 | 0 | 1 | 0 | 16 | -2068684665
| VV |  | SDK příčka (dl * v) - otvory (dl * v) | [14 empty] | VV | 2 | 1 | True | 0 | ROZPOCET
| VV |  | (3,11+2,98+2,8+1,85+1,75+2,77+3,54+1,67+1,1+1,75*2+4,3+2,45+1,47+1,23+1,63+1,29)*3,65 |  | 136.656 | [12 empty] | VV | 2 | 2 | True | 0 | ROZPOCET
| VV |  | -(0,9*2,02*8+0,8*2,02*6) |  | -24.24 | [12 empty] | VV | 2 | 2 | True | 0 | ROZPOCET
| VV | SDK_příčka_100_pl | Součet |  | 112.416 | [12 empty] | VV | 2 | 4 | True | 1 | ROZPOCET
25 | K | 7631113X1 | SDK příčka tl 150 mm profil CW+UW 50+75 desky 1xA 12,5 s izolací EI 30 Rw do 48 dB | m2 | 105.828 |  | 0 | vlastní |  | základní |  | 0 | 0.02618 | 2.7706 | 0 | 0 | 16 | K | 2 |  |  |  | ROZPOCET |  |  |  | 0 | 0 | 0 | 0 | 0 | 1 | 0 | 16 | 43376674
| VV |  | SDK příčka (dl * v) - otvory (dl * v) | [14 empty] | VV | 2 | 1 | True | 0 | ROZPOCET
| VV |  | (0,51+3,28+2,82+2,8+1,8+1,48+2,35+3,75*2+2,67+1,93+2,85)*3,65 |  | 109.464 | [12 empty] | VV | 2 | 2 | True | 0 | ROZPOCET
| VV |  | -(0,9*2,02*2) |  | -3.636 | [12 empty] | VV | 2 | 2 | True | 0 | ROZPOCET
| VV | SDK_příčka_150_pl | Součet |  | 105.828 | [12 empty] | VV | 2 | 4 | True | 1 | ROZPOCET
26 | K | 763111717 | Příčka ze sádrokartonových desek ostatní konstrukce a práce na příčkách ze sádrokartonových desek základní penetrační nátěr (oboustranný) | m2 | 218.244 |  | 0 | CS ÚRS 2020 02 |  | základní |  | 0 | 0.0002 | 0.043649 | 0 | 0 | 16 | K | 2 |  |  |  | ROZPOCET |  |  |  | 0 | 0 | 0 | 0 | 0 | 1 | 0 | 16 | 1228963616
| VV |  | SDK příčka - penetrace (pl) | [14 empty] | VV | 2 | 1 | True | 0 | ROZPOCET
| VV |  | SDK_příčka_100_pl |  | 112.416 | [12 empty] | VV | 2 | 2 | True | 0 | ROZPOCET
| VV |  | SDK_příčka_150_pl |  | 105.828 | [12 empty] | VV | 2 | 2 | True | 0 | ROZPOCET
| VV |  | Součet |  | 218.244 | [12 empty] | VV | 2 | 4 | True | 1 | ROZPOCET
27 | K | 763111722 | Příčka ze sádrokartonových desek ostatní konstrukce a práce na příčkách ze sádrokartonových desek ochrana rohů úhelníky pozinkované | m | 57.6 |  | 0 | CS ÚRS 2020 02 |  | základní |  | 0 | 0.00036 | 0.020736 | 0 | 0 | 16 | K | 2 |  |  |  | ROZPOCET |  |  |  | 0 | 0 | 0 | 0 | 0 | 1 | 0 | 16 | -1712876960
| VV |  | SDK - ochrana rohů (dl * p) | [14 empty] | VV | 2 | 1 | True | 0 | ROZPOCET
| VV |  | 3,2*18 |  | 57.6 | [12 empty] | VV | 2 | 2 | True | 0 | ROZPOCET
| VV |  | Součet |  | 57.6 | [12 empty] | VV | 2 | 4 | True | 1 | ROZPOCET
28 | K | 763121415 | Stěna předsazená ze sádrokartonových desek s nosnou konstrukcí z ocelových profilů CW, UW jednoduše opláštěná deskou standardní A tl. 12,5 mm bez izolace, EI 15, stěna tl. 112,5 mm, profil 100 | m2 | 165.791 |  | 0 | CS ÚRS 2020 02 |  | základní |  | 0 | 0.01324 | 2.1951 | 0 | 0 | 16 | K | 2 |  |  |  | ROZPOCET |  |  |  | 0 | 0 | 0 | 0 | 0 | 1 | 0 | 16 | -1625534803
| VV |  | SDK předstěna (dl * v) | [14 empty] | VV | 2 | 1 | True | 0 | ROZPOCET
| VV |  | (2,41+2,8+1,87*2+2,38+2,8+3,27+1,86+0,1+0,54+2,8+3,8+1,1*2+2,75*2)*3,65 |  | 124.83 | [12 empty] | VV | 2 | 2 | True | 0 | ROZPOCET
| VV |  | (2,12+5,91+2,42+5,45+1,2)*1,35 |  | 23.085 | [12 empty] | VV | 2 | 2 | True | 0 | ROZPOCET
| VV |  | (1,86+1,1*2+1,69)*2,8 |  | 16.1 | [12 empty] | VV | 2 | 2 | True | 0 | ROZPOCET
| VV |  | 1,11*1,6 |  | 1.776 | [12 empty] | VV | 2 | 2 | True | 0 | ROZPOCET
| VV | SDK_předstěna_pl | Součet |  | 165.791 | [12 empty] | VV | 2 | 4 | True | 1 | ROZPOCET
29 | K | 763121621 | Stěna předsazená ze sádrokartonových desek montáž desek na nosnou konstrukci, tl. 12,5 mm | m2 | 177.157 |  | 0 | CS ÚRS 2020 02 |  | základní |  | 0 | 0.00042 | 0.074406 | 0 | 0 | 16 | K | 2 |  |  |  | ROZPOCET |  |  |  | 0 | 0 | 0 | 0 | 0 | 1 | 0 | 16 | 2132932202
| VV |  | SDK příčka a předstěna - druhá vrstva SDK desky (dl * v) - otvory (dl * v) | [14 empty] | VV | 2 | 1 | True | 0 | ROZPOCET
| VV |  | (2,62*4+1,1*2+1,75*2+1,11+2,75*2+1,5*2+1,85*2+2,9*2+3,48*2+1,6*6)*3,65 |  | 189.253 | [12 empty] | VV | 2 | 2 | True | 0 | ROZPOCET
| VV |  | -(0,8*2,02*6+1,0*2,4) |  | -12.096 | [12 empty] | VV | 2 | 2 | True | 0 | ROZPOCET
| VV |  | Součet |  | 177.157 | [12 empty] | VV | 2 | 4 | True | 1 | ROZPOCET
30 | M | 59030021 | deska SDK A tl 12,5mm | m2 | 186.015 |  | 0 | CS ÚRS 2020 02 |  | základní |  | 0 | 0.009 | 1.6741 | 0 | 0 | 32 | M | 2 |  |  |  | ROZPOCET |  |  |  | 0 | 0 | 0 | 0 | 0 | 1 | 0 | 16 | 1708963744
| VV |  | 177,157*1,05 'Přepočtené koeficientem množství |  | 186.015 | [12 empty] | VV | 2 | 2 | False | 1 | ROZPOCET
31 | K | 763121714 | Stěna předsazená ze sádrokartonových desek ostatní konstrukce a práce na předsazených stěnách ze sádrokartonových desek základní penetrační nátěr | m2 | 165.791 |  | 0 | CS ÚRS 2020 02 |  | základní |  | 0 | 0.0001 | 0.016579 | 0 | 0 | 16 | K | 2 |  |  |  | ROZPOCET |  |  |  | 0 | 0 | 0 | 0 | 0 | 1 | 0 | 16 | 68275740
| VV |  | SDK předstěna - penetrace (pl) | [14 empty] | VV | 2 | 1 | True | 0 | ROZPOCET
| VV |  | SDK_předstěna_pl |  | 165.791 | [12 empty] | VV | 2 | 2 | True | 0 | ROZPOCET
| VV |  | Součet |  | 165.791 | [12 empty] | VV | 2 | 4 | True | 1 | ROZPOCET
32 | K | 763131411 | Podhled ze sádrokartonových desek dvouvrstvá zavěšená spodní konstrukce z ocelových profilů CD, UD jednoduše opláštěná deskou standardní A, tl. 12,5 mm, bez izolace | m2 | 194.08 |  | 0 | CS ÚRS 2020 02 |  | základní |  | 0 | 0.0122 | 2.3678 | 0 | 0 | 16 | K | 2 |  |  |  | ROZPOCET |  |  |  | 0 | 0 | 0 | 0 | 0 | 1 | 0 | 16 | 1699567847
| VV |  | SDK podhled (pl) | [14 empty] | VV | 2 | 1 | True | 0 | ROZPOCET
| VV |  | 5,78+7,83+1,89+4,02+10,0+7,18+3,45+3,82+15,53+2,87+5,3+25,6+92,6+3,36+4,85 |  | 194.08 | [12 empty] | VV | 2 | 2 | True | 0 | ROZPOCET
| VV | SDK_podhled_A_pl | Součet |  | 194.08 | [12 empty] | VV | 2 | 4 | True | 1 | ROZPOCET
33 | K | 763131451 | Podhled ze sádrokartonových desek dvouvrstvá zavěšená spodní konstrukce z ocelových profilů CD, UD jednoduše opláštěná deskou impregnovanou H2, tl. 12,5 mm, bez izolace | m2 | 22.23 |  | 0 | CS ÚRS 2020 02 |  | základní |  | 0 | 0.01259 | 0.27988 | 0 | 0 | 16 | K | 2 |  |  |  | ROZPOCET |  |  |  | 0 | 0 | 0 | 0 | 0 | 1 | 0 | 16 | 1604057944
| VV |  | SDK podhled - H2 (pl) | [14 empty] | VV | 2 | 1 | True | 0 | ROZPOCET
| VV |  | 2,88+2,87+4,02+4,99+1,68+1,81+1,6+2,38 |  | 22.23 | [12 empty] | VV | 2 | 2 | True | 0 | ROZPOCET
| VV | SDK_podhled_H2_pl | Součet |  | 22.23 | [12 empty] | VV | 2 | 4 | True | 1 | ROZPOCET
34 | K | 763131714 | Podhled ze sádrokartonových desek ostatní práce a konstrukce na podhledech ze sádrokartonových desek základní penetrační nátěr | m2 | 216.31 |  | 0 | CS ÚRS 2020 02 |  | základní |  | 0 | 0.0001 | 0.021631 | 0 | 0 | 16 | K | 2 |  |  |  | ROZPOCET |  |  |  | 0 | 0 | 0 | 0 | 0 | 1 | 0 | 16 | -2000106762
| VV |  | SDK podhled - penetrace (pl) | [14 empty] | VV | 2 | 1 | True | 0 | ROZPOCET
| VV |  | SDK_podhled_A_pl |  | 194.08 | [12 empty] | VV | 2 | 2 | True | 0 | ROZPOCET
| VV |  | SDK_podhled_H2_pl |  | 22.23 | [12 empty] | VV | 2 | 2 | True | 0 | ROZPOCET
| VV |  | Součet |  | 216.31 | [12 empty] | VV | 2 | 4 | True | 1 | ROZPOCET
35 | K | 763131767 | Podhled ze sádrokartonových desek Příplatek k cenám za výšku zavěšení přes 1,5 m | m2 | 216.31 |  | 0 | CS ÚRS 2020 02 |  | základní |  | 0 | 0.00015 | 0.032447 | 0 | 0 | 16 | K | 2 |  |  |  | ROZPOCET |  |  |  | 0 | 0 | 0 | 0 | 0 | 1 | 0 | 16 | 751197879
| VV |  | SDK podhled - zavěšení (pl) | [14 empty] | VV | 2 | 1 | True | 0 | ROZPOCET
| VV |  | SDK_podhled_A_pl |  | 194.08 | [12 empty] | VV | 2 | 2 | True | 0 | ROZPOCET
| VV |  | SDK_podhled_H2_pl |  | 22.23 | [12 empty] | VV | 2 | 2 | True | 0 | ROZPOCET
| VV |  | Součet |  | 216.31 | [12 empty] | VV | 2 | 4 | True | 1 | ROZPOCET
36 | K | 763164531 | Obklad konstrukcí sádrokartonovými deskami včetně ochranných úhelníků ve tvaru L rozvinuté šíře přes 0,4 do 0,8 m, opláštěný deskou standardní A, tl. 12,5 mm | m | 14.6 |  | 0 | CS ÚRS 2020 02 |  | základní |  | 0 | 0.00882 | 0.12877 | 0 | 0 | 16 | K | 2 |  |  |  | ROZPOCET |  |  |  | 0 | 0 | 0 | 0 | 0 | 1 | 0 | 16 | 398475481
| VV |  | Obklad ocelových nosníků (dl) | [14 empty] | VV | 2 | 1 | True | 0 | ROZPOCET
| VV |  | 3,65*4 |  | 14.6 | [12 empty] | VV | 2 | 2 | True | 0 | ROZPOCET
| VV |  | Součet |  | 14.6 | [12 empty] | VV | 2 | 4 | True | 1 | ROZPOCET
37 | K | 763164631 | Obklad konstrukcí sádrokartonovými deskami včetně ochranných úhelníků ve tvaru U rozvinuté šíře přes 0,6 do 1,2 m, opláštěný deskou standardní A, tl. 12,5 mm | m | 43.8 |  | 0 | CS ÚRS 2020 02 |  | základní |  | 0 | 0.01306 | 0.57203 | 0 | 0 | 16 | K | 2 |  |  |  | ROZPOCET |  |  |  | 0 | 0 | 0 | 0 | 0 | 1 | 0 | 16 | -971417182
| VV |  | Obklad ocelových nosníků (dl) | [14 empty] | VV | 2 | 1 | True | 0 | ROZPOCET
| VV |  | 3,65*12 |  | 43.8 | [12 empty] | VV | 2 | 2 | True | 0 | ROZPOCET
| VV |  | Součet |  | 43.8 | [12 empty] | VV | 2 | 4 | True | 1 | ROZPOCET
38 | K | 998763301 | Přesun hmot pro konstrukce montované z desek sádrokartonových, sádrovláknitých, cementovláknitých nebo cementových stanovený z hmotnosti přesunovaného materiálu vodorovná dopravní vzdálenost do 50 m v objektech výšky do 6 m | t | 13.065 |  | 0 | CS ÚRS 2020 02 |  | základní |  | 0 | 0 | 0 | 0 | 0 | 16 | K | 2 |  |  |  | ROZPOCET |  |  |  | 0 | 0 | 0 | 0 | 0 | 1 | 0 | 16 | -2016873603
| D | 766 | Konstrukce truhlářské |  |  |  | 0 |  |  |  |  | 0 |  | 0 |  | 0 | 2 | D | 1 |  |  |  | ROZPOCET | [9 empty] | 0
39 | K | D/101 | D+M dveře vnitřní dřevěné 800 x 1970 mm vč. zárubně, kování a příslušenství (dle PD) | kpl | 1 |  | 0 | vlastní |  | základní |  | 0 | 0 | 0 | 0 | 0 | 16 | K | 2 |  |  |  | ROZPOCET |  |  |  | 0 | 0 | 0 | 0 | 0 | 1 | 0 | 16 | 402957737
40 | K | D/102 | D+M dveře vnitřní dřevěné 800 x 1970 mm vč. zárubně, kování a příslušenství (dle PD) | kpl | 1 |  | 0 | vlastní |  | základní |  | 0 | 0 | 0 | 0 | 0 | 16 | K | 2 |  |  |  | ROZPOCET |  |  |  | 0 | 0 | 0 | 0 | 0 | 1 | 0 | 16 | 634081140
41 | K | D/103 | D+M dveře vnitřní dřevěné 800 x 1970 mm vč. zárubně, kování a příslušenství (dle PD) | kpl | 1 |  | 0 | vlastní |  | základní |  | 0 | 0 | 0 | 0 | 0 | 16 | K | 2 |  |  |  | ROZPOCET |  |  |  | 0 | 0 | 0 | 0 | 0 | 1 | 0 | 16 | -2014852259
42 | K | D/104 | D+M dveře vnitřní dřevěné 700 x 1970 mm vč. zárubně, kování, samozavírače a příslušenství (dle PD) | kpl | 1 |  | 0 | vlastní |  | základní |  | 0 | 0 | 0 | 0 | 0 | 16 | K | 2 |  |  |  | ROZPOCET |  |  |  | 0 | 0 | 0 | 0 | 0 | 1 | 0 | 16 | 1305876072
43 | K | D/105 | D+M dveře vnitřní dřevěné 700 x 1970 mm vč. zárubně, kování, samozavírače a příslušenství (dle PD) | kpl | 1 |  | 0 | vlastní |  | základní |  | 0 | 0 | 0 | 0 | 0 | 16 | K | 2 |  |  |  | ROZPOCET |  |  |  | 0 | 0 | 0 | 0 | 0 | 1 | 0 | 16 | 1552951291
44 | K | D/106 | D+M dveře vnitřní dřevěné 800 x 1970 mm vč. zárubně, kování a příslušenství (dle PD) | kpl | 1 |  | 0 | vlastní |  | základní |  | 0 | 0 | 0 | 0 | 0 | 16 | K | 2 |  |  |  | ROZPOCET |  |  |  | 0 | 0 | 0 | 0 | 0 | 1 | 0 | 16 | -347107232
45 | K | D/107 | D+M dveře vnitřní dřevěné 800 x 1970 mm vč. zárubně, kování a příslušenství (dle PD) | kpl | 1 |  | 0 | vlastní |  | základní |  | 0 | 0 | 0 | 0 | 0 | 16 | K | 2 |  |  |  | ROZPOCET |  |  |  | 0 | 0 | 0 | 0 | 0 | 1 | 0 | 16 | 1552889206
46 | K | D/108 | D+M dveře vnitřní dřevěné 700 x 1970 mm vč. zárubně, kování, samozavírače a příslušenství (dle PD) | kpl | 1 |  | 0 | vlastní |  | základní |  | 0 | 0 | 0 | 0 | 0 | 16 | K | 2 |  |  |  | ROZPOCET |  |  |  | 0 | 0 | 0 | 0 | 0 | 1 | 0 | 16 | 220119094
47 | K | D/109 | D+M dveře vnitřní dřevěné 800 x 1970 mm vč. zárubně, kování a příslušenství (dle PD) | kpl | 1 |  | 0 | vlastní |  | základní |  | 0 | 0 | 0 | 0 | 0 | 16 | K | 2 |  |  |  | ROZPOCET |  |  |  | 0 | 0 | 0 | 0 | 0 | 1 | 0 | 16 | -798197783
48 | K | D/110 | D+M dveře vnitřní dřevěné 800 x 1970 mm vč. zárubně, kování a příslušenství (dle PD) | kpl | 1 |  | 0 | vlastní |  | základní |  | 0 | 0 | 0 | 0 | 0 | 16 | K | 2 |  |  |  | ROZPOCET |  |  |  | 0 | 0 | 0 | 0 | 0 | 1 | 0 | 16 | 700907254
49 | K | D/111 | D+M dveře vnitřní dřevěné 700 x 1970 mm vč. zárubně, kování, samozavírače a příslušenství (dle PD) | kpl | 1 |  | 0 | vlastní |  | základní |  | 0 | 0 | 0 | 0 | 0 | 16 | K | 2 |  |  |  | ROZPOCET |  |  |  | 0 | 0 | 0 | 0 | 0 | 1 | 0 | 16 | 63948065
50 | K | D/112 | D+M dveře vnitřní dřevěné 700 x 1970 mm vč. zárubně, kování a příslušenství (dle PD) | kpl | 1 |  | 0 | vlastní |  | základní |  | 0 | 0 | 0 | 0 | 0 | 16 | K | 2 |  |  |  | ROZPOCET |  |  |  | 0 | 0 | 0 | 0 | 0 | 1 | 0 | 16 | -1344165429
51 | K | D/113 | D+M dveře vnitřní dřevěné 700 x 1970 mm vč. zárubně, kování a příslušenství (dle PD) | kpl | 1 |  | 0 | vlastní |  | základní |  | 0 | 0 | 0 | 0 | 0 | 16 | K | 2 |  |  |  | ROZPOCET |  |  |  | 0 | 0 | 0 | 0 | 0 | 1 | 0 | 16 | 1738607789
52 | K | D/114 | D+M dveře vnitřní dřevěné 800 x 1970 mm vč. zárubně, kování a příslušenství (dle PD) | kpl | 1 |  | 0 | vlastní |  | základní |  | 0 | 0 | 0 | 0 | 0 | 16 | K | 2 |  |  |  | ROZPOCET |  |  |  | 0 | 0 | 0 | 0 | 0 | 1 | 0 | 16 | -192244967
53 | K | D/115 | D+M dveře vnitřní dřevěné 800 x 1970 mm vč. zárubně, kování a příslušenství (dle PD) | kpl | 1 |  | 0 | vlastní |  | základní |  | 0 | 0 | 0 | 0 | 0 | 16 | K | 2 |  |  |  | ROZPOCET |  |  |  | 0 | 0 | 0 | 0 | 0 | 1 | 0 | 16 | 348925275
54 | K | D/116 | D+M dveře vnitřní dřevěné 800 x 1970 mm vč. zárubně, kování a příslušenství (dle PD) | kpl | 1 |  | 0 | vlastní |  | základní |  | 0 | 0 | 0 | 0 | 0 | 16 | K | 2 |  |  |  | ROZPOCET |  |  |  | 0 | 0 | 0 | 0 | 0 | 1 | 0 | 16 | -1122087051
55 | K | D/117 | D+M dveře vnitřní dřevěné 800 x 1970 mm vč. zárubně, kování a příslušenství (dle PD) | kpl | 1 |  | 0 | vlastní |  | základní |  | 0 | 0 | 0 | 0 | 0 | 16 | K | 2 |  |  |  | ROZPOCET |  |  |  | 0 | 0 | 0 | 0 | 0 | 1 | 0 | 16 | 633072738
56 | K | T/101 | D+M interiérový parapet š. 260 mm z DTD desky s laminovaným povrchem vč. kotvení a příslušenství (dle PD) | m | 6.145 |  | 0 | vlastní |  | základní |  | 0 | 0 | 0 | 0 | 0 | 16 | K | 2 |  |  |  | ROZPOCET |  |  |  | 0 | 0 | 0 | 0 | 0 | 1 | 0 | 16 | 1287055378
57 | K | T/102 | D+M interiérový parapet š. 420 mm z DTD desky s laminovaným povrchem vč. kotvení a příslušenství (dle PD) | m | 7.905 |  | 0 | vlastní |  | základní |  | 0 | 0 | 0 | 0 | 0 | 16 | K | 2 |  |  |  | ROZPOCET |  |  |  | 0 | 0 | 0 | 0 | 0 | 1 | 0 | 16 | 2106535985
58 | K | T/103 | D+M interiérový parapet š. 360 mm z DTD desky s laminovaným povrchem vč. kotvení a příslušenství (dle PD) | m | 2.155 |  | 0 | vlastní |  | základní |  | 0 | 0 | 0 | 0 | 0 | 16 | K | 2 |  |  |  | ROZPOCET |  |  |  | 0 | 0 | 0 | 0 | 0 | 1 | 0 | 16 | -590352709
59 | K | T/104 | D+M interiérový parapet š. 260 mm z DTD desky s laminovaným povrchem vč. kotvení a příslušenství (dle PD) | m | 1.2 |  | 0 | vlastní |  | základní |  | 0 | 0 | 0 | 0 | 0 | 16 | K | 2 |  |  |  | ROZPOCET |  |  |  | 0 | 0 | 0 | 0 | 0 | 1 | 0 | 16 | -1673716053
60 | K | T/105 | D+M interiérový parapet š. 295 mm z DTD desky s laminovaným povrchem vč. kotvení a příslušenství (dle PD) | m | 5.36 |  | 0 | vlastní |  | základní |  | 0 | 0 | 0 | 0 | 0 | 16 | K | 2 |  |  |  | ROZPOCET |  |  |  | 0 | 0 | 0 | 0 | 0 | 1 | 0 | 16 | 420999304
61 | K | T/106 | D+M kuchyňská linka dl. 2,85 m vč. spotřebičů, kotvení a příslušenství (dle PD) | kpl | 1 |  | 0 | vlastní |  | základní |  | 0 | 0 | 0 | 0 | 0 | 16 | K | 2 |  |  |  | ROZPOCET |  |  |  | 0 | 0 | 0 | 0 | 0 | 1 | 0 | 16 | 2130494423
62 | K | T/107 | D+M kuchyňská linka dl. 1,82 m vč. spotřebičů, kotvení a příslušenství (dle PD) | kpl | 1 |  | 0 | vlastní |  | základní |  | 0 | 0 | 0 | 0 | 0 | 16 | K | 2 |  |  |  | ROZPOCET |  |  |  | 0 | 0 | 0 | 0 | 0 | 1 | 0 | 16 | 895121719
63 | K | T/108 | D+M kuchyňská linka dl. 2,75 m vč. spotřebičů, kotvení a příslušenství (dle PD) | kpl | 1 |  | 0 | vlastní |  | základní |  | 0 | 0 | 0 | 0 | 0 | 16 | K | 2 |  |  |  | ROZPOCET |  |  |  | 0 | 0 | 0 | 0 | 0 | 1 | 0 | 16 | -2105117069
64 | K | T/109 | D+M pokladní stěnové přepážky 1000 x 2400 mm vč.´kotvení a příslušenství (dle PD) | kpl | 3 |  | 0 | vlastní |  | základní |  | 0 | 0 | 0 | 0 | 0 | 16 | K | 2 |  |  |  | ROZPOCET |  |  |  | 0 | 0 | 0 | 0 | 0 | 1 | 0 | 16 | -715412758
| D | 767 | Konstrukce zámečnické |  |  |  | 0 |  |  |  |  | 0 |  | 2.0312 |  | 0 | 2 | D | 1 |  |  |  | ROZPOCET | [9 empty] | 0
65 | K | 767541118 | Nosná konstrukce pro zdvojené podlahy (včetně dodávky materiálu) pro prostory s lehkým provozem z kovových rektifikačních stojek modulu 600 x 600 mm výšky přes 400 do 500 mm | m2 | 48.1 |  | 0 | CS ÚRS 2020 02 |  | základní |  | 0 | 0.00419 | 0.20154 | 0 | 0 | 16 | K | 2 |  |  |  | ROZPOCET |  |  |  | 0 | 0 | 0 | 0 | 0 | 1 | 0 | 16 | -860863398
| VV |  | Zdvojená podlaha (pl) | [14 empty] | VV | 2 | 1 | True | 0 | ROZPOCET
| VV |  | skladba_F2_pl |  | 48.1 | [12 empty] | VV | 2 | 2 | True | 0 | ROZPOCET
| VV |  | Součet |  | 48.1 | [12 empty] | VV | 2 | 4 | True | 1 | ROZPOCET
66 | K | 767541411 | Montáž podlahových desek pro zdvojené podlahy rozměru 600 x 600 mm | m2 | 48.1 |  | 0 | CS ÚRS 2020 02 |  | základní |  | 0 | 0 | 0 | 0 | 0 | 16 | K | 2 |  |  |  | ROZPOCET |  |  |  | 0 | 0 | 0 | 0 | 0 | 1 | 0 | 16 | -1551992263
67 | M | 607952X1 | kalcium-sulfátové desky systémové zdvojené podlahy, spoj na pero-drážka + plně lepen, rastr 600x600mm, desky umístěné na rektifikovatelných nohách lepených k podkladu | m2 | 50.505 |  | 0 | vlastní |  | základní |  | 0 | 0.036 | 1.8182 | 0 | 0 | 32 | M | 2 |  |  |  | ROZPOCET |  |  |  | 0 | 0 | 0 | 0 | 0 | 1 | 0 | 16 | -1616250042
| VV |  | 48,1*1,05 'Přepočtené koeficientem množství |  | 50.505 | [12 empty] | VV | 2 | 2 | False | 1 | ROZPOCET
68 | K | 767541711 | Montáž podlahových desek pro zdvojené podlahy přiřezání dřevotřískových nebo kalciumsulfátových desek | m | 23.935 |  | 0 | CS ÚRS 2020 02 |  | základní |  | 0 | 0 | 0 | 0 | 0 | 16 | K | 2 |  |  |  | ROZPOCET |  |  |  | 0 | 0 | 0 | 0 | 0 | 1 | 0 | 16 | 810591609
| VV |  | Zdvojená podlaha - řezání (předpoklad dl) | [14 empty] | VV | 2 | 1 | True | 0 | ROZPOCET
| VV |  | 47,87/2 |  | 23.935 | [12 empty] | VV | 2 | 2 | True | 0 | ROZPOCET
| VV |  | Součet |  | 23.935 | [12 empty] | VV | 2 | 4 | True | 1 | ROZPOCET
69 | K | 7675411X1 | Systémové schody zdvojené podlahy 150 x 300 mm (dle PD) | m | 2.74 |  | 0 | vlastní |  | základní |  | 0 | 0.00419 | 0.011481 | 0 | 0 | 16 | K | 2 |  |  |  | ROZPOCET |  |  |  | 0 | 0 | 0 | 0 | 0 | 1 | 0 | 16 | -346091635
| VV |  | Zdvojená podlaha - schody (dl) | [14 empty] | VV | 2 | 1 | True | 0 | ROZPOCET
| VV |  | 1,37*2 |  | 2.74 | [12 empty] | VV | 2 | 2 | True | 0 | ROZPOCET
| VV |  | Součet |  | 2.74 | [12 empty] | VV | 2 | 4 | True | 1 | ROZPOCET
70 | K | Z/101 | D+M vybavení WC imobilní z nerezi vč. kotvení a příslušesntví (dle PD) | kpl | 1 |  | 0 | vlastní |  | základní |  | 0 | 0 | 0 | 0 | 0 | 16 | K | 2 |  |  |  | ROZPOCET |  |  |  | 0 | 0 | 0 | 0 | 0 | 1 | 0 | 16 | -1588486337
71 | K | Z/102 | D+M ochrana rohů z kartačované nerezi "L" 30 x 30 x 1 mm vč. kotvení a příslušenství (dle PD) | m | 1.5 |  | 0 | vlastní |  | základní |  | 0 | 0 | 0 | 0 | 0 | 16 | K | 2 |  |  |  | ROZPOCET |  |  |  | 0 | 0 | 0 | 0 | 0 | 1 | 0 | 16 | 982474425
72 | K | Z/103 | D+M přechodová lišta z karatčované nerezi š. 30 mm vč. kotvení a příslušenství (dle PD) | m | 4 |  | 0 | vlastní |  | základní |  | 0 | 0 | 0 | 0 | 0 | 16 | K | 2 |  |  |  | ROZPOCET |  |  |  | 0 | 0 | 0 | 0 | 0 | 1 | 0 | 16 | 1056335441
73 | K | 998767101 | Přesun hmot pro zámečnické konstrukce stanovený z hmotnosti přesunovaného materiálu vodorovná dopravní vzdálenost do 50 m v objektech výšky do 6 m | t | 2.031 |  | 0 | CS ÚRS 2020 02 |  | základní |  | 0 | 0 | 0 | 0 | 0 | 16 | K | 2 |  |  |  | ROZPOCET |  |  |  | 0 | 0 | 0 | 0 | 0 | 1 | 0 | 16 | 1085104941
| D | 771 | Podlahy z dlaždic |  |  |  | 0 |  |  |  |  | 0 |  | 0.46454 |  | 0 | 2 | D | 1 |  |  |  | ROZPOCET | [9 empty] | 0
74 | K | 771121011 | Příprava podkladu před provedením dlažby nátěr penetrační na podlahu | m2 | 16.05 |  | 0 | CS ÚRS 2020 02 |  | základní |  | 0 | 0.0003 | 0.004815 | 0 | 0 | 16 | K | 2 |  |  |  | ROZPOCET |  |  |  | 0 | 0 | 0 | 0 | 0 | 1 | 0 | 16 | -1437655329
| VV |  | Keramická dlažba - penetrace (pl) | [14 empty] | VV | 2 | 1 | True | 0 | ROZPOCET
| VV |  | skladba_F12_pl |  | 16.05 | [12 empty] | VV | 2 | 2 | True | 0 | ROZPOCET
| VV |  | Součet |  | 16.05 | [12 empty] | VV | 2 | 4 | True | 1 | ROZPOCET
75 | K | 771574312 | Montáž podlah z dlaždic keramických lepených flexibilním rychletuhnoucím lepidlem maloformátových hladkých přes 9 do 12 ks/m2 | m2 | 16.05 |  | 0 | CS ÚRS 2020 02 |  | základní |  | 0 | 0.0091 | 0.14605 | 0 | 0 | 16 | K | 2 |  |  |  | ROZPOCET |  |  |  | 0 | 0 | 0 | 0 | 0 | 1 | 0 | 16 | 829581345
| VV |  | Keramická dlažba (pl) | [14 empty] | VV | 2 | 1 | True | 0 | ROZPOCET
| VV |  | 5,04+1,68+1,81+1,69+4,11+1,72 |  | 16.05 | [12 empty] | VV | 2 | 2 | True | 0 | ROZPOCET
| VV | skladba_F12_pl | Součet |  | 16.05 | [12 empty] | VV | 2 | 4 | True | 1 | ROZPOCET
76 | M | 597610X1 | dlažba keramická slinutá hladká do interiéru i exteriéru přes 9 do 12ks/m2 | m2 | 17.655 |  | 0 | vlastní |  | základní |  | 0 | 0.0177 | 0.31249 | 0 | 0 | 32 | M | 2 |  |  |  | ROZPOCET |  |  |  | 0 | 0 | 0 | 0 | 0 | 1 | 0 | 16 | -335853692
| VV |  | 16,05*1,1 'Přepočtené koeficientem množství |  | 17.655 | [12 empty] | VV | 2 | 2 | False | 1 | ROZPOCET
77 | K | 771591115 | Podlahy - dokončovací práce spárování silikonem | m | 39.19 |  | 0 | CS ÚRS 2020 02 |  | základní |  | 0 | 3e-05 | 0.0011757 | 0 | 0 | 16 | K | 2 |  |  |  | ROZPOCET |  |  |  | 0 | 0 | 0 | 0 | 0 | 1 | 0 | 16 | 1848528648
| VV |  | Keramická dlažba - silikon (dl) | [14 empty] | VV | 2 | 1 | True | 0 | ROZPOCET
| VV |  | 9,3+5,3+5,46+5,31+8,5+5,32 |  | 39.19 | [12 empty] | VV | 2 | 2 | True | 0 | ROZPOCET
| VV |  | Součet |  | 39.19 | [12 empty] | VV | 2 | 4 | True | 1 | ROZPOCET
78 | K | 998771101 | Přesun hmot pro podlahy z dlaždic stanovený z hmotnosti přesunovaného materiálu vodorovná dopravní vzdálenost do 50 m v objektech výšky do 6 m | t | 0.465 |  | 0 | CS ÚRS 2020 02 |  | základní |  | 0 | 0 | 0 | 0 | 0 | 16 | K | 2 |  |  |  | ROZPOCET |  |  |  | 0 | 0 | 0 | 0 | 0 | 1 | 0 | 16 | 352155001
| D | 776 | Podlahy povlakové |  |  |  | 0 |  |  |  |  | 0 |  | 0.3714 |  | 0 | 2 | D | 1 |  |  |  | ROZPOCET | [9 empty] | 0
79 | K | 776121111 | Příprava podkladu penetrace vodou ředitelná na savý podklad (válečkováním) ředěná v poměru 1:3 podlah | m2 | 45.88 |  | 0 | CS ÚRS 2020 02 |  | základní |  | 0 | 3e-05 | 0.0013764 | 0 | 0 | 16 | K | 2 |  |  |  | ROZPOCET |  |  |  | 0 | 0 | 0 | 0 | 0 | 1 | 0 | 16 | 106531789
| VV |  | PVC - penetrace (pl) | [14 empty] | VV | 2 | 1 | True | 0 | ROZPOCET
| VV |  | skladba_F1_pl |  | 45.88 | [12 empty] | VV | 2 | 2 | True | 0 | ROZPOCET
| VV |  | Součet |  | 45.88 | [12 empty] | VV | 2 | 4 | True | 1 | ROZPOCET
80 | K | 776221111 | Montáž podlahovin z PVC lepením standardním lepidlem z pásů standardních | m2 | 93.98 |  | 0 | CS ÚRS 2020 02 |  | základní |  | 0 | 0.0003 | 0.028194 | 0 | 0 | 16 | K | 2 |  |  |  | ROZPOCET |  |  |  | 0 | 0 | 0 | 0 | 0 | 1 | 0 | 16 | 1398272243
| VV |  | PVC (pl) | [14 empty] | VV | 2 | 1 | True | 0 | ROZPOCET
| VV |  | 14,66+3,83+2,87+5,03+6,86+3,61+9,02 |  | 45.88 | [12 empty] | VV | 2 | 2 | True | 0 | ROZPOCET
| VV | skladba_F1_pl | Mezisoučet |  | 45.88 | [12 empty] | VV | 2 | 3 | True | 0 | ROZPOCET
| VV |  | 22,67+4,85+3,29+2,49+2,49+6,88+5,43 |  | 48.1 | [12 empty] | VV | 2 | 2 | True | 0 | ROZPOCET
| VV | skladba_F2_pl | Mezisoučet |  | 48.1 | [12 empty] | VV | 2 | 3 | True | 0 | ROZPOCET
| VV |  | Součet |  | 93.98 | [12 empty] | VV | 2 | 4 | True | 1 | ROZPOCET
81 | M | 28412285 | krytina podlahová heterogenní tl 2mm | m2 | 103.378 |  | 0 | CS ÚRS 2020 02 |  | základní |  | 0 | 0.00283 | 0.29256 | 0 | 0 | 32 | M | 2 |  |  |  | ROZPOCET |  |  |  | 0 | 0 | 0 | 0 | 0 | 1 | 0 | 16 | -1505172165
| VV |  | 93,98*1,1 'Přepočtené koeficientem množství |  | 103.378 | [12 empty] | VV | 2 | 2 | False | 1 | ROZPOCET
82 | K | 776411111 | Montáž soklíků lepením obvodových, výšky do 80 mm | m | 124.73 |  | 0 | CS ÚRS 2020 02 |  | základní |  | 0 | 1e-05 | 0.0012473 | 0 | 0 | 16 | K | 2 |  |  |  | ROZPOCET |  |  |  | 0 | 0 | 0 | 0 | 0 | 1 | 0 | 16 | 682059061
| VV |  | PVC - sokl (dl) | [14 empty] | VV | 2 | 1 | True | 0 | ROZPOCET
| VV |  | 16,28+8,6+19,75+6,8+11,5+10,75+8,97+13,07+9,0+7,7+6,88+5,43 |  | 124.73 | [12 empty] | VV | 2 | 2 | True | 0 | ROZPOCET
| VV |  | Součet |  | 124.73 | [12 empty] | VV | 2 | 4 | True | 1 | ROZPOCET
83 | M | 28411009 | lišta soklová PVC 18x80mm | m | 137.203 |  | 0 | CS ÚRS 2020 02 |  | základní |  | 0 | 0.00035 | 0.048021 | 0 | 0 | 32 | M | 2 |  |  |  | ROZPOCET |  |  |  | 0 | 0 | 0 | 0 | 0 | 1 | 0 | 16 | 1762407971
| VV |  | 124,73*1,1 'Přepočtené koeficientem množství |  | 137.203 | [12 empty] | VV | 2 | 2 | False | 1 | ROZPOCET
84 | K | 998776101 | Přesun hmot pro podlahy povlakové stanovený z hmotnosti přesunovaného materiálu vodorovná dopravní vzdálenost do 50 m v objektech výšky do 6 m | t | 0.371 |  | 0 | CS ÚRS 2020 02 |  | základní |  | 0 | 0 | 0 | 0 | 0 | 16 | K | 2 |  |  |  | ROZPOCET |  |  |  | 0 | 0 | 0 | 0 | 0 | 1 | 0 | 16 | -1503677797
| D | 777 | Podlahy lité |  |  |  | 0 |  |  |  |  | 0 |  | 0.86612 |  | 0 | 2 | D | 1 |  |  |  | ROZPOCET | [9 empty] | 0
85 | K | 777131101 | Penetrační nátěr podlahy epoxidový na podklad suchý a vyzrálý | m2 | 92.91 |  | 0 | CS ÚRS 2020 02 |  | základní |  | 0 | 0.0003 | 0.027873 | 0 | 0 | 16 | K | 2 |  |  |  | ROZPOCET |  |  |  | 0 | 0 | 0 | 0 | 0 | 1 | 0 | 16 | 1919832781
| VV |  | Epoxidová stěrka - penetrace (pl) | [14 empty] | VV | 2 | 1 | True | 0 | ROZPOCET
| VV |  | skladba_F3_pl |  | 92.91 | [12 empty] | VV | 2 | 2 | True | 0 | ROZPOCET
| VV |  | Součet |  | 92.91 | [12 empty] | VV | 2 | 4 | True | 1 | ROZPOCET
86 | K | 777511103 | Krycí stěrka dekorativní epoxidová, tloušťky přes 1 do 2 mm | m2 | 92.91 |  | 0 | CS ÚRS 2020 02 |  | základní |  | 0 | 0.0032 | 0.29731 | 0 | 0 | 16 | K | 2 |  |  |  | ROZPOCET |  |  |  | 0 | 0 | 0 | 0 | 0 | 1 | 0 | 16 | 550329225
| VV |  | Epoxidová stěrka (pl) | [14 empty] | VV | 2 | 1 | True | 0 | ROZPOCET
| VV |  | 92,91 |  | 92.91 | [12 empty] | VV | 2 | 2 | True | 0 | ROZPOCET
| VV | skladba_F3_pl | Součet |  | 92.91 | [12 empty] | VV | 2 | 4 | True | 1 | ROZPOCET
87 | K | 777511107 | Krycí stěrka dekorativní polyuretanová, tloušťky protiskluzná úprava prosyp pískem | m2 | 92.91 |  | 0 | CS ÚRS 2020 02 |  | základní |  | 0 | 0.004 | 0.37164 | 0 | 0 | 16 | K | 2 |  |  |  | ROZPOCET |  |  |  | 0 | 0 | 0 | 0 | 0 | 1 | 0 | 16 | 100929157
88 | K | 777911113 | Napojení na stěnu nebo sokl fabionem z epoxidové stěrky plněné pískem a výplňovým spárovým profilem s trvale pružným tmelem pohyblivé | m | 48.93 |  | 0 | CS ÚRS 2020 02 |  | základní |  | 0 | 0.00346 | 0.1693 | 0 | 0 | 16 | K | 2 |  |  |  | ROZPOCET |  |  |  | 0 | 0 | 0 | 0 | 0 | 1 | 0 | 16 | 2063206728
| VV |  | Epoxidov sokl (dl) | [14 empty] | VV | 2 | 1 | True | 0 | ROZPOCET
| VV |  | 43,75+5,18 |  | 48.93 | [12 empty] | VV | 2 | 2 | True | 0 | ROZPOCET
| VV |  | Součet |  | 48.93 | [12 empty] | VV | 2 | 4 | True | 1 | ROZPOCET
89 | K | 998777101 | Přesun hmot pro podlahy lité stanovený z hmotnosti přesunovaného materiálu vodorovná dopravní vzdálenost do 50 m v objektech výšky do 6 m | t | 0.866 |  | 0 | CS ÚRS 2020 02 |  | základní |  | 0 | 0 | 0 | 0 | 0 | 16 | K | 2 |  |  |  | ROZPOCET |  |  |  | 0 | 0 | 0 | 0 | 0 | 1 | 0 | 16 | 1919340719
| D | 781 | Dokončovací práce - obklady |  |  |  | 0 |  |  |  |  | 0 |  | 1.9559 |  | 0 | 2 | D | 1 |  |  |  | ROZPOCET | [9 empty] | 0
90 | K | 781121011 | Příprava podkladu před provedením obkladu nátěr penetrační na stěnu | m2 | 86.596 |  | 0 | CS ÚRS 2020 02 |  | základní |  | 0 | 0.0003 | 0.025979 | 0 | 0 | 16 | K | 2 |  |  |  | ROZPOCET |  |  |  | 0 | 0 | 0 | 0 | 0 | 1 | 0 | 16 | 1083674668
| VV |  | Keramické obklady - penetrace (pl) | [14 empty] | VV | 2 | 1 | True | 0 | ROZPOCET
| VV |  | keram_obklad_1_pl |  | 69.896 | [12 empty] | VV | 2 | 2 | True | 0 | ROZPOCET
| VV |  | keram_obklad_2_pl |  | 16.7 | [12 empty] | VV | 2 | 2 | True | 0 | ROZPOCET
| VV |  | Součet |  | 86.596 | [12 empty] | VV | 2 | 4 | True | 1 | ROZPOCET
91 | K | 781474115 | Montáž obkladů vnitřních stěn z dlaždic keramických lepených flexibilním lepidlem maloformátových hladkých přes 22 do 25 ks/m2 | m2 | 69.896 |  | 0 | CS ÚRS 2020 02 |  | základní |  | 0 | 0.0052 | 0.36346 | 0 | 0 | 16 | K | 2 |  |  |  | ROZPOCET |  |  |  | 0 | 0 | 0 | 0 | 0 | 1 | 0 | 16 | 433109356
| VV |  | Keramické obklady (dl * v) | [14 empty] | VV | 2 | 1 | True | 0 | ROZPOCET
| VV |  | (1,05+1,6*2+0,75)*2,0 |  | 10 | [12 empty] | VV | 2 | 2 | True | 0 | ROZPOCET
| VV |  | (0,75*2+1,13)*2,0 |  | 5.26 | [12 empty] | VV | 2 | 2 | True | 0 | ROZPOCET
| VV |  | (1,06+1,6*2+0,75)*2,0 |  | 10.02 | [12 empty] | VV | 2 | 2 | True | 0 | ROZPOCET
| VV |  | (2,26*2+1,1)*2,0 |  | 11.24 | [12 empty] | VV | 2 | 2 | True | 0 | ROZPOCET
| VV |  | (2,26*2+1,1)*2,0 |  | 11.24 | [12 empty] | VV | 2 | 2 | True | 0 | ROZPOCET
| VV |  | (1,55*2+1,11)*1,6 |  | 6.736 | [12 empty] | VV | 2 | 2 | True | 0 | ROZPOCET
| VV |  | (2,75+1,37+0,23+2,65+0,7)*2,0 |  | 15.4 | [12 empty] | VV | 2 | 2 | True | 0 | ROZPOCET
| VV | keram_obklad_1_pl | Součet |  | 69.896 | [12 empty] | VV | 2 | 4 | True | 1 | ROZPOCET
92 | M | 59761039 | obklad keramický hladký přes 22 do 25ks/m2 | m2 | 76.886 |  | 0 | CS ÚRS 2020 02 |  | základní |  | 0 | 0.0126 | 0.96876 | 0 | 0 | 32 | M | 2 |  |  |  | ROZPOCET |  |  |  | 0 | 0 | 0 | 0 | 0 | 1 | 0 | 16 | 1292204724
| VV |  | 69,896*1,1 'Přepočtené koeficientem množství |  | 76.886 | [12 empty] | VV | 2 | 2 | False | 1 | ROZPOCET
93 | K | 781474154 | Montáž obkladů vnitřních stěn z dlaždic keramických lepených flexibilním lepidlem velkoformátových hladkých přes 4 do 6 ks/m2 | m2 | 16.7 |  | 0 | CS ÚRS 2020 02 |  | základní |  | 0 | 0.009 | 0.1503 | 0 | 0 | 16 | K | 2 |  |  |  | ROZPOCET |  |  |  | 0 | 0 | 0 | 0 | 0 | 1 | 0 | 16 | 171808458
| VV |  | Keramické obklady (dl * v) | [14 empty] | VV | 2 | 1 | True | 0 | ROZPOCET
| VV |  | (2,69+1,85+2,9+0,12+0,79)*2,0 |  | 16.7 | [12 empty] | VV | 2 | 2 | True | 0 | ROZPOCET
| VV | keram_obklad_2_pl | Součet |  | 16.7 | [12 empty] | VV | 2 | 4 | True | 1 | ROZPOCET
94 | M | 59761001 | obklad velkoformátový keramický hladký přes 4 do 6ks/m2 | m2 | 19.205 |  | 0 | CS ÚRS 2020 02 |  | základní |  | 0 | 0.02 | 0.3841 | 0 | 0 | 32 | M | 2 |  |  |  | ROZPOCET |  |  |  | 0 | 0 | 0 | 0 | 0 | 1 | 0 | 16 | 2103026671
| VV |  | 16,7*1,15 'Přepočtené koeficientem množství |  | 19.205 | [12 empty] | VV | 2 | 2 | False | 1 | ROZPOCET
95 | K | 781491011 | Montáž zrcadel lepených silikonovým tmelem na podkladní omítku, plochy do 1 m2 | m2 | 2.7 |  | 0 | CS ÚRS 2020 02 |  | základní |  | 0 | 0.00058 | 0.001566 | 0 | 0 | 16 | K | 2 |  |  |  | ROZPOCET |  |  |  | 0 | 0 | 0 | 0 | 0 | 1 | 0 | 16 | -1419964786
| VV |  | Zrcadlo (dl * š ) | [14 empty] | VV | 2 | 1 | True | 0 | ROZPOCET
| VV |  | 0,6*0,9*5 |  | 2.7 | [12 empty] | VV | 2 | 2 | True | 0 | ROZPOCET
| VV |  | Součet |  | 2.7 | [12 empty] | VV | 2 | 4 | True | 1 | ROZPOCET
96 | M | 63465126 | zrcadlo nemontované čiré tl 5mm max rozměr 3210x2250mm | m2 | 2.97 |  | 0 | CS ÚRS 2020 02 |  | základní |  | 0 | 0.012 | 0.03564 | 0 | 0 | 32 | M | 2 |  |  |  | ROZPOCET |  |  |  | 0 | 0 | 0 | 0 | 0 | 1 | 0 | 16 | -657464129
| VV |  | 2,7*1,1 'Přepočtené koeficientem množství |  | 2.97 | [12 empty] | VV | 2 | 2 | False | 1 | ROZPOCET
97 | K | 781494511 | Obklad - dokončující práce profily ukončovací lepené flexibilním lepidlem ukončovací | m | 48.14 |  | 0 | CS ÚRS 2020 02 |  | základní |  | 0 | 0.0005 | 0.02407 | 0 | 0 | 16 | K | 2 |  |  |  | ROZPOCET |  |  |  | 0 | 0 | 0 | 0 | 0 | 1 | 0 | 16 | -1411677575
| VV |  | Keramické obklady - ukončovací profil (dl) | [14 empty] | VV | 2 | 1 | True | 0 | ROZPOCET
| VV |  | (2,69+1,85+2,9+0,12+0,79+2,0) |  | 10.35 | [12 empty] | VV | 2 | 2 | True | 0 | ROZPOCET
| VV |  | (1,05+1,6*2+0,75) |  | 5 | [12 empty] | VV | 2 | 2 | True | 0 | ROZPOCET
| VV |  | (0,75*2+1,13) |  | 2.63 | [12 empty] | VV | 2 | 2 | True | 0 | ROZPOCET
| VV |  | (1,06+1,6*2+0,75) |  | 5.01 | [12 empty] | VV | 2 | 2 | True | 0 | ROZPOCET
| VV |  | (2,26*2+1,1) |  | 5.62 | [12 empty] | VV | 2 | 2 | True | 0 | ROZPOCET
| VV |  | (2,26*2+1,1) |  | 5.62 | [12 empty] | VV | 2 | 2 | True | 0 | ROZPOCET
| VV |  | (1,55*2+1,11) |  | 4.21 | [12 empty] | VV | 2 | 2 | True | 0 | ROZPOCET
| VV |  | (2,75+1,37+0,23+2,65+0,7+2,0) |  | 9.7 | [12 empty] | VV | 2 | 2 | True | 0 | ROZPOCET
| VV |  | Součet |  | 48.14 | [12 empty] | VV | 2 | 4 | True | 1 | ROZPOCET
98 | K | 781495115 | Obklad - dokončující práce ostatní práce spárování silikonem | m | 66.4 |  | 0 | CS ÚRS 2020 02 |  | základní |  | 0 | 3e-05 | 0.001992 | 0 | 0 | 16 | K | 2 |  |  |  | ROZPOCET |  |  |  | 0 | 0 | 0 | 0 | 0 | 1 | 0 | 16 | 547515481
| VV |  | Keramické obklady - silikon (dl) | [14 empty] | VV | 2 | 1 | True | 0 | ROZPOCET
| VV |  | 2,0*30+1,6*4 |  | 66.4 | [12 empty] | VV | 2 | 2 | True | 0 | ROZPOCET
| VV |  | Součet |  | 66.4 | [12 empty] | VV | 2 | 4 | True | 1 | ROZPOCET
99 | K | 998781101 | Přesun hmot pro obklady keramické stanovený z hmotnosti přesunovaného materiálu vodorovná dopravní vzdálenost do 50 m v objektech výšky do 6 m | t | 1.956 |  | 0 | CS ÚRS 2020 02 |  | základní |  | 0 | 0 | 0 | 0 | 0 | 16 | K | 2 |  |  |  | ROZPOCET |  |  |  | 0 | 0 | 0 | 0 | 0 | 1 | 0 | 16 | -1815667873
| D | 783 | Dokončovací práce - nátěry |  |  |  | 0 |  |  |  |  | 0 |  | 0.035417 |  | 0 | 2 | D | 1 |  |  |  | ROZPOCET | [9 empty] | 0
100 | K | 783923171 | Penetrační nátěr betonových podlah hrubých akrylátový | m2 | 108.96 |  | 0 | CS ÚRS 2020 02 |  | základní |  | 0 | 0.00025 | 0.02724 | 0 | 0 | 16 | K | 2 |  |  |  | ROZPOCET |  |  |  | 0 | 0 | 0 | 0 | 0 | 1 | 0 | 16 | -69499415
| VV |  | Podlaha - penetrace (pl) | [14 empty] | VV | 2 | 1 | True | 0 | ROZPOCET
| VV |  | skladba_F3_pl |  | 92.91 | [12 empty] | VV | 2 | 2 | True | 0 | ROZPOCET
| VV |  | skladba_F12_pl |  | 16.05 | [12 empty] | VV | 2 | 2 | True | 0 | ROZPOCET
| VV |  | Součet |  | 108.96 | [12 empty] | VV | 2 | 4 | True | 1 | ROZPOCET
101 | K | 783927151 | Krycí (uzavírací) nátěr betonových podlah jednonásobný akrylátový | m2 | 48.1 |  | 0 | CS ÚRS 2020 02 |  | základní |  | 0 | 0.00017 | 0.008177 | 0 | 0 | 16 | K | 2 |  |  |  | ROZPOCET |  |  |  | 0 | 0 | 0 | 0 | 0 | 1 | 0 | 16 | -1245175912
| VV |  | Podlaha - nátěr (pl) | [14 empty] | VV | 2 | 1 | True | 0 | ROZPOCET
| VV |  | skladba_F2_pl |  | 48.1 | [12 empty] | VV | 2 | 2 | True | 0 | ROZPOCET
| VV |  | Součet |  | 48.1 | [12 empty] | VV | 2 | 4 | True | 1 | ROZPOCET
| D | 784 | Dokončovací práce - malby a tapety |  |  |  | 0 |  |  |  |  | 0 |  | 0.33672 |  | 0 | 2 | D | 1 |  |  |  | ROZPOCET | [9 empty] | 0
102 | K | 784181121 | Penetrace podkladu jednonásobná hloubková v místnostech výšky do 3,80 m | m2 | 731.993 |  | 0 | CS ÚRS 2020 02 |  | základní |  | 0 | 0.0002 | 0.1464 | 0 | 0 | 16 | K | 2 |  |  |  | ROZPOCET |  |  |  | 0 | 0 | 0 | 0 | 0 | 1 | 0 | 16 | 286759543
| VV |  | Malby - penetrace (pl) | [14 empty] | VV | 2 | 1 | True | 0 | ROZPOCET
| VV |  | malby_pl |  | 731.993 | [12 empty] | VV | 2 | 2 | True | 0 | ROZPOCET
| VV |  | Součet |  | 731.993 | [12 empty] | VV | 2 | 4 | True | 1 | ROZPOCET
103 | K | 784211101 | Malby z malířských směsí otěruvzdorných za mokra dvojnásobné, bílé za mokra otěruvzdorné výborně v místnostech výšky do 3,80 m | m2 | 731.993 |  | 0 | CS ÚRS 2020 02 |  | základní |  | 0 | 0.00026 | 0.19032 | 0 | 0 | 16 | K | 2 |  |  |  | ROZPOCET |  |  |  | 0 | 0 | 0 | 0 | 0 | 1 | 0 | 16 | -721084533
| VV |  | Malby (dl * v) - otvory (dl * v) | [14 empty] | VV | 2 | 1 | True | 0 | ROZPOCET
| VV |  | SDK_podhled_A_pl |  | 194.08 | [12 empty] | VV | 2 | 2 | True | 0 | ROZPOCET
| VV |  | SDK_podhled_H2_pl |  | 22.23 | [12 empty] | VV | 2 | 2 | True | 0 | ROZPOCET
| VV |  | SDK_předstěna_pl |  | 165.791 | [12 empty] | VV | 2 | 2 | True | 0 | ROZPOCET
| VV |  | SDK_příčka_100_pl*2 |  | 224.832 | [12 empty] | VV | 2 | 2 | True | 0 | ROZPOCET
| VV |  | SDK_příčka_150_pl*2 |  | 211.656 | [12 empty] | VV | 2 | 2 | True | 0 | ROZPOCET
| VV |  | -keram_obklad_1_pl |  | -69.896 | [12 empty] | VV | 2 | 2 | True | 0 | ROZPOCET
| VV |  | -keram_obklad_2_pl |  | -16.7 | [12 empty] | VV | 2 | 2 | True | 0 | ROZPOCET
| VV | malby_pl | Součet |  | 731.993 | [12 empty] | VV | 2 | 4 | True | 1 | ROZPOCET
| D | OST | Ostatní |  |  |  | 0 |  |  |  |  | 0 |  | 0 |  | 0 | 4 | D | 0 |  |  |  | ROZPOCET | [9 empty] | 0
104 | K | OV/101 | D+M přesnosný hasící přístroj 34A vč. kotvení a příslušenství (dle PD) | kpl | 3 |  | 0 | vlastní |  | základní |  | 0 | 0 | 0 | 0 | 0 | 4 | K | 1 |  |  |  | ROZPOCET |  |  |  | 0 | 0 | 0 | 0 | 0 | 1 | 0 | 4 | -1081908974
105 | K | OV/102 | D+M čistící interiérová rohož 1460 x 1370 mm vč. rámečku, kotvení, přípravy podkladu a příslušenství (dle PD) | kpl | 1 |  | 0 | vlastní |  | základní |  | 0 | 0 | 0 | 0 | 0 | 4 | K | 1 |  |  |  | ROZPOCET |  |  |  | 0 | 0 | 0 | 0 | 0 | 1 | 0 | 4 | -558716551
106 | K | OV/103 | D+M dveřní štítek - úklidová místnost, 80 x 80 mm vč. kotvení a příslušenství )dle PD) | kpl | 1 |  | 0 | vlastní |  | základní |  | 0 | 0 | 0 | 0 | 0 | 4 | K | 1 |  |  |  | ROZPOCET |  |  |  | 0 | 0 | 0 | 0 | 0 | 1 | 0 | 4 | 479286245
107 | K | OV/104 | D+M dveřní štítek - pisoár, 80 x 80 mm vč. kotvení a příslušenství )dle PD) | kpl | 1 |  | 0 | vlastní |  | základní |  | 0 | 0 | 0 | 0 | 0 | 4 | K | 1 |  |  |  | ROZPOCET |  |  |  | 0 | 0 | 0 | 0 | 0 | 1 | 0 | 4 | -824934689
108 | K | OV/105 | D+M dveřní štítek - WC, 80 x 80 mm vč. kotvení a příslušenství )dle PD) | kpl | 3 |  | 0 | vlastní |  | základní |  | 0 | 0 | 0 | 0 | 0 | 4 | K | 1 |  |  |  | ROZPOCET |  |  |  | 0 | 0 | 0 | 0 | 0 | 1 | 0 | 4 | 929458531
109 | K | OV/106 | D+M dveřní štítek - WC, 80 x 80 mm vč. kotvení a příslušenství )dle PD) | kpl | 1 |  | 0 | vlastní |  | základní |  | 0 | 0 | 0 | 0 | 0 | 4 | K | 1 |  |  |  | ROZPOCET |  |  |  | 0 | 0 | 0 | 0 | 0 | 1 | 0 | 4 | 1750429379
110 | K | OV/107 | D+M dveřní štítek - personál, 80 x 80 mm vč. kotvení a příslušenství (dle PD) | kpl | 1 |  | 0 | vlastní |  | základní |  | 0 | 0 | 0 | 0 | 0 | 4 | K | 1 |  |  |  | ROZPOCET |  |  |  | 0 | 0 | 0 | 0 | 0 | 1 | 0 | 4 | -1877226746
111 | K | OV/108 | D+M čistící interiérová rohož 3480 x 1200 mm vč. rámečku, kotvení, přípravy podkladu a příslušenství (dle PD) | kpl | 2 |  | 0 | vlastní |  | základní |  | 0 | 0 | 0 | 0 | 0 | 4 | K | 1 |  |  |  | ROZPOCET |  |  |  | 0 | 0 | 0 | 0 | 0 | 1 | 0 | 4 | 2054092592
112 | K | OV/109 | D+M zrcadlo na WV imobilní 600 x 900 mm vč. kotvení a příslušenství (dle PD) | kpl | 1 |  | 0 | vlastní |  | základní |  | 0 | 0 | 0 | 0 | 0 | 4 | K | 1 |  |  |  | ROZPOCET |  |  |  | 0 | 0 | 0 | 0 | 0 | 1 | 0 | 4 | 699596495
113 | K | OV/110 | D+M označení nástupního a výstupního stupně - plastová nálepka D25 mm vč. kotvení a příslušenství (dle PD) | kpl | 4 |  | 0 | vlastní |  | základní |  | 0 | 0 | 0 | 0 | 0 | 4 | K | 1 |  |  |  | ROZPOCET |  |  |  | 0 | 0 | 0 | 0 | 0 | 1 | 0 | 4 | 847182673
114 | K | OV/111 | D+M čistící interiérová rohož 1370 x 1380 mm vč. rámečku, kotvení, přípravy podkladu a příslušenství (dle PD) | kpl | 1 |  | 0 | vlastní |  | základní |  | 0 | 0 | 0 | 0 | 0 | 4 | K | 1 |  |  |  | ROZPOCET |  |  |  | 0 | 0 | 0 | 0 | 0 | 1 | 0 | 4 | -2052712892
115 | K | OV/112 | D+M revizní dvířka do podhledu 400 x 400 mm vč. kotvení a příslušenství (dle PD) | kpl | 2 |  | 0 | vlastní |  | základní |  | 0 | 0 | 0 | 0 | 0 | 4 | K | 1 |  |  |  | ROZPOCET |  |  |  | 0 | 0 | 0 | 0 | 0 | 1 | 0 | 4 | -673419043
116 | K | OV/113 | D+M revizní dvířka do předstěny 300 x 250 mm vč. kotvení a příslušenství (dle PD) | kpl | 1 |  | 0 | vlastní |  | základní |  | 0 | 0 | 0 | 0 | 0 | 4 | K | 1 |  |  |  | ROZPOCET |  |  |  | 0 | 0 | 0 | 0 | 0 | 1 | 0 | 4 | 718187711
117 | K | OV/114 | D+M revizní dvířka do předstěny 300 x 300 mm vč. kotvení a příslušenství (dle PD) | kpl | 6 |  | 0 | vlastní |  | základní |  | 0 | 0 | 0 | 0 | 0 | 4 | K | 1 |  |  |  | ROZPOCET |  |  |  | 0 | 0 | 0 | 0 | 0 | 1 | 0 | 4 | -335855994
118 | K | OV/115 | D+M revizní dvířka do podhledu 300 x 300 mm vč. kotvení a příslušenství (dle PD) | kpl | 4 |  | 0 | vlastní |  | základní |  | 0 | 0 | 0 | 0 | 0 | 4 | K | 1 |  |  |  | ROZPOCET |  |  |  | 0 | 0 | 0 | 0 | 0 | 1 | 0 | 4 | 563270902

## D 101.02 - Betonové konst...
[18 empty] | {2f82dcdc-4de8-4e51-a900-9f68bfcdd192} | [5 empty] | hlavice_obj | 30,027 | 2
[18 empty] | 2 | [5 empty] | piloty_obj | 22,345 | 2
| KRYCÍ LIST SOUPISU PRACÍ | [7 empty] | v --- níže se nacházejí doplnkové a pomocné údaje k sestavám --- v | [8 empty] | False | [5 empty] | výkop_1_obj | 157,5 | 2
[24 empty] | výkop_2_obj | 13,505 | 2
| Stavba: | [22 empty] | základy_deska_obj | 47,158 | 2
|  | Nová vstupní a vjezdová zóna v západní části výstaviště včetně nového odpadového hospodářství | [21 empty] | zásyp_obj | 127,473 | 2
Objekt:
D 101 - Brána 9
Soupis:
D 101.02 - Betonové konstrukce
| KSO: |  |  |  |  | CC-CZ:
| Místo: |  | Brno, Pisárky, Výstaviště, k. ú. Brno – Bohunice |  |  | Datum: | 25. 3. 2021
| Zadavatel: |  |  |  |  | IČ: | 25582518
|  | Veletrhy Brno a.s. |  |  |  | DIČ: | CZ25582518
| Uchazeč: |  |  |  |  | IČ: | Vyplň údaj
|  | Vyplň údaj |  |  |  | DIČ: | Vyplň údaj
| Projektant: |  |  |  |  | IČ: | 04270100
|  | AiD team a.s. |  |  |  | DIČ: | CZ04270100
| Zpracovatel: |  |  |  |  | IČ:
DIČ:
Poznámka:
Rozpočet slouží výhradně a pouze pro výběr zhotovitele. Rozpočet je sestaven na základě vyhlášky č. 169/2016 Sb. Zhotovitel je povinen zkontrolovat rozpočet a doplnit chybějící položky. V opačném případě je zhotovitel povinen upozornit zadavatele na případné nedostatky. Ceny v nabídce musí vycházet nejen z předloženého soupisu výkonů, ale i ze znalosti celého projektu. Prostudování kompletní dokumentace je nutnou podmínkou předložení nabídky. Veškeré konstrukce se dodávají jako plně funkční celek. Označení výrobku dle výpísu prvků je uvedeno v kódu položky.
| Cena bez DPH | [5 empty] | 0
|  |  | Základ daně |  |  | Sazba daně | Výše daně
| DPH | základní | 0 |  |  | 21% | 0
|  | snížená | 0 |  |  | 15% | 0
|  | zákl. přenesená | 0 |  |  | 21% | 0
|  | sníž. přenesená | 0 |  |  | 15% | 0
|  | nulová | 0 |  |  | 0% | 0
| Cena s DPH |  |  | v | CZK |  | 0
REKAPITULACE ČLENĚNÍ SOUPISU PRACÍ
Stavba:
Nová vstupní a vjezdová zóna v západní části výstaviště včetně nového odpadového hospodářství
Objekt:
D 101 - Brána 9
Soupis:
D 101.02 - Betonové konstrukce
Místo: |  |  | Brno, Pisárky, Výstaviště, k. ú. Brno – Bohunice |  |  | Datum: | 25. 3. 2021
Zadavatel: |  |  | Veletrhy Brno a.s. |  |  | Projektant: | AiD team a.s.
Uchazeč: |  |  | Vyplň údaj |  |  | Zpracovatel:
Kód dílu - Popis | [6 empty] | Cena celkem [CZK]
Náklady stavby celkem | [6 empty] | 0 | [11 empty] | -1
| HSV - Práce a dodávky HSV | [5 empty] | 0
| 1 - Zemní práce | [5 empty] | 0
| 2 - Zakládání | [5 empty] | 0
| 997 - Přesun sutě | [5 empty] | 0
| 998 - Přesun hmot | [5 empty] | 0
SOUPIS PRACÍ
Stavba:
Nová vstupní a vjezdová zóna v západní části výstaviště včetně nového odpadového hospodářství
Objekt:
D 101 - Brána 9
Soupis:
D 101.02 - Betonové konstrukce
Místo: |  |  | Brno, Pisárky, Výstaviště, k. ú. Brno – Bohunice |  |  | Datum: | 25. 3. 2021
Zadavatel: |  |  | Veletrhy Brno a.s. |  |  | Projektant: | AiD team a.s.
Uchazeč: |  |  | Vyplň údaj |  |  | Zpracovatel:
PČ | Typ | Kód | Popis | MJ | Množství | J.cena [CZK] | Cena celkem [CZK] | Cenová soustava |  | DPH | J. Nh [h] | Nh celkem [h] | J. hmotnost [t] | Hmotnost celkem [t] | J. suť [t] | Suť Celkem [t]
Náklady soupisu celkem | [6 empty] | 0 |  |  |  |  | 0 |  | 454.1533 |  | 11.949 |  | D | -1 | [13 empty] | 0
| D | HSV | Práce a dodávky HSV |  |  |  | 0 |  |  |  |  | 0 |  | 454.1533 |  | 11.949 | 1 | D | 0 |  |  |  | ROZPOCET | [9 empty] | 0
| D | 1 | Zemní práce |  |  |  | 0 |  |  |  |  | 0 |  | 81.668 |  | 0 | 1 | D | 1 |  |  |  | ROZPOCET | [9 empty] | 0
1 | K | 132251254 | Hloubení nezapažených rýh šířky přes 800 do 2 000 mm strojně s urovnáním dna do předepsaného profilu a spádu v hornině třídy těžitelnosti I skupiny 3 přes 100 do 500 m3 | m3 | 157.5 |  | 0 | CS ÚRS 2020 02 |  | základní |  | 0 | 0 | 0 | 0 | 0 | 4 | K | 2 |  |  |  | ROZPOCET |  |  |  | 0 | 0 | 0 | 0 | 0 | 1 | 0 | 4 | -1542658418
| VV |  | Výkopy - patky (dl * š * v) | [14 empty] | VV | 2 | 1 | True | 0 | ROZPOCET
| VV |  | 2,5*2,5*1,2*21 |  | 157.5 | [12 empty] | VV | 2 | 2 | True | 0 | ROZPOCET
| VV | výkop_1_obj | Součet |  | 157.5 | [12 empty] | VV | 2 | 4 | True | 1 | ROZPOCET
2 | K | 132254101 | Hloubení zapažených rýh šířky do 800 mm strojně s urovnáním dna do předepsaného profilu a spádu v hornině třídy těžitelnosti I skupiny 3 do 20 m3 | m3 | 13.505 |  | 0 | CS ÚRS 2020 02 |  | základní |  | 0 | 0 | 0 | 0 | 0 | 4 | K | 2 |  |  |  | ROZPOCET |  |  |  | 0 | 0 | 0 | 0 | 0 | 1 | 0 | 4 | 300325066
| VV |  | Výkopy - pasy (dl * š * v) | [14 empty] | VV | 2 | 1 | True | 0 | ROZPOCET
| VV |  | (5,02*2+18,8+2,75)*0,45*0,95 |  | 13.505 | [12 empty] | VV | 2 | 2 | True | 0 | ROZPOCET
| VV | výkop_2_obj | Součet |  | 13.505 | [12 empty] | VV | 2 | 4 | True | 1 | ROZPOCET
3 | K | 162351103 | Vodorovné přemístění výkopku nebo sypaniny po suchu na obvyklém dopravním prostředku, bez naložení výkopku, avšak se složením bez rozhrnutí z horniny třídy těžitelnosti I skupiny 1 až 3 na vzdálenost přes 50 do 500 m | m3 | 298.478 |  | 0 | CS ÚRS 2020 02 |  | základní |  | 0 | 0 | 0 | 0 | 0 | 4 | K | 2 |  |  |  | ROZPOCET |  |  |  | 0 | 0 | 0 | 0 | 0 | 1 | 0 | 4 | -598567810
| VV |  | Zemina - přesun na deponii (oj) | [14 empty] | VV | 2 | 1 | True | 0 | ROZPOCET
| VV |  | výkop_1_obj |  | 157.5 | [12 empty] | VV | 2 | 2 | True | 0 | ROZPOCET
| VV |  | výkop_2_obj |  | 13.505 | [12 empty] | VV | 2 | 2 | True | 0 | ROZPOCET
| VV |  | zásyp_obj |  | 127.473 | [12 empty] | VV | 2 | 2 | True | 0 | ROZPOCET
| VV |  | Součet |  | 298.478 | [12 empty] | VV | 2 | 4 | True | 1 | ROZPOCET
4 | K | 171251201 | Uložení sypaniny na skládky nebo meziskládky bez hutnění s upravením uložené sypaniny do předepsaného tvaru | m3 | 171.005 |  | 0 | CS ÚRS 2020 02 |  | základní |  | 0 | 0 | 0 | 0 | 0 | 4 | K | 2 |  |  |  | ROZPOCET |  |  |  | 0 | 0 | 0 | 0 | 0 | 1 | 0 | 4 | 158145776
| VV |  | Zemina - uložení na deponii (oj) | [14 empty] | VV | 2 | 1 | True | 0 | ROZPOCET
| VV |  | výkop_1_obj |  | 157.5 | [12 empty] | VV | 2 | 2 | True | 0 | ROZPOCET
| VV |  | výkop_2_obj |  | 13.505 | [12 empty] | VV | 2 | 2 | True | 0 | ROZPOCET
| VV |  | Součet |  | 171.005 | [12 empty] | VV | 2 | 4 | True | 1 | ROZPOCET
5 | K | 167151101 | Nakládání, skládání a překládání neulehlého výkopku nebo sypaniny strojně nakládání, množství do 100 m3, z horniny třídy těžitelnosti I, skupiny 1 až 3 | m3 | 193.35 |  | 0 | CS ÚRS 2020 02 |  | základní |  | 0 | 0 | 0 | 0 | 0 | 4 | K | 2 |  |  |  | ROZPOCET |  |  |  | 0 | 0 | 0 | 0 | 0 | 1 | 0 | 4 | 815648429
| VV |  | Zemina - nakládání (obj) | [14 empty] | VV | 2 | 1 | True | 0 | ROZPOCET
| VV |  | výkop_1_obj |  | 157.5 | [12 empty] | VV | 2 | 2 | True | 0 | ROZPOCET
| VV |  | výkop_2_obj |  | 13.505 | [12 empty] | VV | 2 | 2 | True | 0 | ROZPOCET
| VV |  | piloty_obj |  | 22.345 | [12 empty] | VV | 2 | 2 | True | 0 | ROZPOCET
| VV |  | Součet |  | 193.35 | [12 empty] | VV | 2 | 4 | True | 1 | ROZPOCET
6 | K | 174151101 | Zásyp sypaninou z jakékoliv horniny strojně s uložením výkopku ve vrstvách se zhutněním jam, šachet, rýh nebo kolem objektů v těchto vykopávkách | m3 | 127.473 |  | 0 | CS ÚRS 2020 02 |  | základní |  | 0 | 0 | 0 | 0 | 0 | 4 | K | 2 |  |  |  | ROZPOCET |  |  |  | 0 | 0 | 0 | 0 | 0 | 1 | 0 | 4 | -4693313
| VV |  | Zásyp (obj) | [14 empty] | VV | 2 | 1 | True | 0 | ROZPOCET
| VV |  | výkop_1_obj |  | 157.5 | [12 empty] | VV | 2 | 2 | True | 0 | ROZPOCET
| VV |  | -hlavice_obj |  | -30.027 | [12 empty] | VV | 2 | 2 | True | 0 | ROZPOCET
| VV | zásyp_obj | Součet |  | 127.473 | [12 empty] | VV | 2 | 4 | True | 1 | ROZPOCET
7 | K | 175151201 | Obsypání objektů nad přilehlým původním terénem strojně sypaninou z vhodných hornin třídy těžitelnosti I a II, skupiny 1 až 4 nebo materiálem uloženým ve vzdálenosti do 3 m od vnějšího kraje objektu pro jakoukoliv míru zhutnění bez prohození sypaniny | m3 | 40.834 |  | 0 | CS ÚRS 2020 02 |  | základní |  | 0 | 0 | 0 | 0 | 0 | 4 | K | 2 |  |  |  | ROZPOCET |  |  |  | 0 | 0 | 0 | 0 | 0 | 1 | 0 | 4 | -1373485508
| VV |  | Základy - podsyp (pl * v) | [14 empty] | VV | 2 | 1 | True | 0 | ROZPOCET
| VV |  | 240,2*0,17 |  | 40.834 | [12 empty] | VV | 2 | 2 | True | 0 | ROZPOCET
| VV | zemní_deska_obj | Součet |  | 40.834 | [12 empty] | VV | 2 | 4 | True | 1 | ROZPOCET
8 | M | 10364100 | zemina pro terénní úpravy - tříděná | t | 81.668 |  | 0 | CS ÚRS 2020 02 |  | základní |  | 0 | 1 | 81.668 | 0 | 0 | 8 | M | 2 |  |  |  | ROZPOCET |  |  |  | 0 | 0 | 0 | 0 | 0 | 1 | 0 | 4 | -693773109
| VV |  | 40,834*2 'Přepočtené koeficientem množství |  | 81.668 | [12 empty] | VV | 2 | 2 | False | 1 | ROZPOCET
9 | K | 162751114 | Vodorovné přemístění výkopku nebo sypaniny po suchu na obvyklém dopravním prostředku, bez naložení výkopku, avšak se složením bez rozhrnutí z horniny třídy těžitelnosti I skupiny 1 až 3 na vzdálenost přes 6 000 do 7 000 m | m3 | 65.877 |  | 0 | CS ÚRS 2020 02 |  | základní |  | 0 | 0 | 0 | 0 | 0 | 4 | K | 2 |  |  |  | ROZPOCET |  |  |  | 0 | 0 | 0 | 0 | 0 | 1 | 0 | 4 | 1966851498
| VV |  | Zemina - odvoz na skládku(obj) | [14 empty] | VV | 2 | 1 | True | 0 | ROZPOCET
| VV |  | výkop_1_obj |  | 157.5 | [12 empty] | VV | 2 | 2 | True | 0 | ROZPOCET
| VV |  | výkop_2_obj |  | 13.505 | [12 empty] | VV | 2 | 2 | True | 0 | ROZPOCET
| VV |  | piloty_obj |  | 22.345 | [12 empty] | VV | 2 | 2 | True | 0 | ROZPOCET
| VV |  | -zásyp_obj |  | -127.473 | [12 empty] | VV | 2 | 2 | True | 0 | ROZPOCET
| VV |  | Součet |  | 65.877 | [12 empty] | VV | 2 | 4 | True | 1 | ROZPOCET
10 | K | 171201221 | Poplatek za uložení stavebního odpadu na skládce (skládkovné) zeminy a kamení zatříděného do Katalogu odpadů pod kódem 17 05 04 | t | 131.754 |  | 0 | vlastni (okolní skládky) |  | základní |  | 0 | 0 | 0 | 0 | 0 | 4 | K | 2 |  |  |  | ROZPOCET |  |  |  | 0 | 0 | 0 | 0 | 0 | 1 | 0 | 4 | -541390524
| VV |  | 65,877*2 'Přepočtené koeficientem množství |  | 131.754 | [12 empty] | VV | 2 | 2 | False | 1 | ROZPOCET
| D | 2 | Zakládání |  |  |  | 0 |  |  |  |  | 0 |  | 372.4853 |  | 11.949 | 1 | D | 1 |  |  |  | ROZPOCET | [9 empty] | 0
11 | K | 226212113 | Velkoprofilové vrty náběrovým vrtáním svislé zapažené ocelovými pažnicemi průměru přes 550 do 650 mm, v hl od 0 do 5 m v hornině tř. III | m | 57.5 |  | 0 | CS ÚRS 2020 02 |  | základní |  | 0 | 0.0001 | 0.00575 | 0 | 0 | 4 | K | 2 |  |  |  | ROZPOCET |  |  |  | 0 | 0 | 0 | 0 | 0 | 1 | 0 | 4 | 1018725697
| VV |  | Piloty - vrty (dl) | [14 empty] | VV | 2 | 1 | True | 0 | ROZPOCET
| VV |  | P41 | [14 empty] | VV | 2 | 1 | True | 0 | ROZPOCET
| VV |  | 3,5 |  | 3.5 | [12 empty] | VV | 2 | 2 | True | 0 | ROZPOCET
| VV |  | P42 | [14 empty] | VV | 2 | 1 | True | 0 | ROZPOCET
| VV |  | 3,5 |  | 3.5 | [12 empty] | VV | 2 | 2 | True | 0 | ROZPOCET
| VV |  | P43 | [14 empty] | VV | 2 | 1 | True | 0 | ROZPOCET
| VV |  | 3,5 |  | 3.5 | [12 empty] | VV | 2 | 2 | True | 0 | ROZPOCET
| VV |  | P44 | [14 empty] | VV | 2 | 1 | True | 0 | ROZPOCET
| VV |  | 3,5 |  | 3.5 | [12 empty] | VV | 2 | 2 | True | 0 | ROZPOCET
| VV |  | P45 | [14 empty] | VV | 2 | 1 | True | 0 | ROZPOCET
| VV |  | 3,5 |  | 3.5 | [12 empty] | VV | 2 | 2 | True | 0 | ROZPOCET
| VV |  | P46 | [14 empty] | VV | 2 | 1 | True | 0 | ROZPOCET
| VV |  | 3,5 |  | 3.5 | [12 empty] | VV | 2 | 2 | True | 0 | ROZPOCET
| VV |  | P47 | [14 empty] | VV | 2 | 1 | True | 0 | ROZPOCET
| VV |  | 3,5 |  | 3.5 | [12 empty] | VV | 2 | 2 | True | 0 | ROZPOCET
| VV |  | P49 | [14 empty] | VV | 2 | 1 | True | 0 | ROZPOCET
| VV |  | 3,0 |  | 3 | [12 empty] | VV | 2 | 2 | True | 0 | ROZPOCET
| VV |  | P50 | [14 empty] | VV | 2 | 1 | True | 0 | ROZPOCET
| VV |  | 3,0 |  | 3 | [12 empty] | VV | 2 | 2 | True | 0 | ROZPOCET
| VV |  | P52 | [14 empty] | VV | 2 | 1 | True | 0 | ROZPOCET
| VV |  | 3,0 |  | 3 | [12 empty] | VV | 2 | 2 | True | 0 | ROZPOCET
| VV |  | P53 | [14 empty] | VV | 2 | 1 | True | 0 | ROZPOCET
| VV |  | 3,0 |  | 3 | [12 empty] | VV | 2 | 2 | True | 0 | ROZPOCET
| VV |  | P55 | [14 empty] | VV | 2 | 1 | True | 0 | ROZPOCET
| VV |  | 3,0 |  | 3 | [12 empty] | VV | 2 | 2 | True | 0 | ROZPOCET
| VV |  | P56 | [14 empty] | VV | 2 | 1 | True | 0 | ROZPOCET
| VV |  | 3,0 |  | 3 | [12 empty] | VV | 2 | 2 | True | 0 | ROZPOCET
| VV |  | P57 | [14 empty] | VV | 2 | 1 | True | 0 | ROZPOCET
| VV |  | 3,0 |  | 3 | [12 empty] | VV | 2 | 2 | True | 0 | ROZPOCET
| VV |  | P58 | [14 empty] | VV | 2 | 1 | True | 0 | ROZPOCET
| VV |  | 3,0 |  | 3 | [12 empty] | VV | 2 | 2 | True | 0 | ROZPOCET
| VV |  | P59 | [14 empty] | VV | 2 | 1 | True | 0 | ROZPOCET
| VV |  | 3,0 |  | 3 | [12 empty] | VV | 2 | 2 | True | 0 | ROZPOCET
| VV |  | P60 | [14 empty] | VV | 2 | 1 | True | 0 | ROZPOCET
| VV |  | 3,0 |  | 3 | [12 empty] | VV | 2 | 2 | True | 0 | ROZPOCET
| VV |  | P61 | [14 empty] | VV | 2 | 1 | True | 0 | ROZPOCET
| VV |  | 3,0 |  | 3 | [12 empty] | VV | 2 | 2 | True | 0 | ROZPOCET
| VV |  | Součet |  | 57.5 | [12 empty] | VV | 2 | 4 | True | 1 | ROZPOCET
12 | K | 226212213 | Velkoprofilové vrty náběrovým vrtáním svislé zapažené ocelovými pažnicemi průměru přes 550 do 650 mm, v hl od 0 do 10 m v hornině tř. III | m | 16.5 |  | 0 | CS ÚRS 2020 02 |  | základní |  | 0 | 0.00011 | 0.001815 | 0 | 0 | 4 | K | 2 |  |  |  | ROZPOCET |  |  |  | 0 | 0 | 0 | 0 | 0 | 1 | 0 | 4 | -991321819
| VV |  | Piloty - vrty (dl) | [14 empty] | VV | 2 | 1 | True | 0 | ROZPOCET
| VV |  | P48 | [14 empty] | VV | 2 | 1 | True | 0 | ROZPOCET
| VV |  | 5,5 |  | 5.5 | [12 empty] | VV | 2 | 2 | True | 0 | ROZPOCET
| VV |  | P51 | [14 empty] | VV | 2 | 1 | True | 0 | ROZPOCET
| VV |  | 5,5 |  | 5.5 | [12 empty] | VV | 2 | 2 | True | 0 | ROZPOCET
| VV |  | P54 | [14 empty] | VV | 2 | 1 | True | 0 | ROZPOCET
| VV |  | 5,5 |  | 5.5 | [12 empty] | VV | 2 | 2 | True | 0 | ROZPOCET
| VV |  | Součet |  | 16.5 | [12 empty] | VV | 2 | 4 | True | 1 | ROZPOCET
13 | K | 231212112 | Zřízení výplně pilot zapažených s vytažením pažnic z vrtu svislých z betonu železového, v hl od 0 do 10 m, při průměru piloty přes 450 do 650 mm | m | 74 |  | 0 | CS ÚRS 2020 02 |  | základní |  | 0 | 0 | 0 | 0 | 0 | 4 | K | 2 |  |  |  | ROZPOCET |  |  |  | 0 | 0 | 0 | 0 | 0 | 1 | 0 | 4 | -2031190606
| VV |  | Piloty (dl) | [14 empty] | VV | 2 | 1 | True | 0 | ROZPOCET
| VV |  | P41 | [14 empty] | VV | 2 | 1 | True | 0 | ROZPOCET
| VV |  | 3,5 |  | 3.5 | [12 empty] | VV | 2 | 2 | True | 0 | ROZPOCET
| VV |  | P42 | [14 empty] | VV | 2 | 1 | True | 0 | ROZPOCET
| VV |  | 3,5 |  | 3.5 | [12 empty] | VV | 2 | 2 | True | 0 | ROZPOCET
| VV |  | P43 | [14 empty] | VV | 2 | 1 | True | 0 | ROZPOCET
| VV |  | 3,5 |  | 3.5 | [12 empty] | VV | 2 | 2 | True | 0 | ROZPOCET
| VV |  | P44 | [14 empty] | VV | 2 | 1 | True | 0 | ROZPOCET
| VV |  | 3,5 |  | 3.5 | [12 empty] | VV | 2 | 2 | True | 0 | ROZPOCET
| VV |  | P45 | [14 empty] | VV | 2 | 1 | True | 0 | ROZPOCET
| VV |  | 3,5 |  | 3.5 | [12 empty] | VV | 2 | 2 | True | 0 | ROZPOCET
| VV |  | P46 | [14 empty] | VV | 2 | 1 | True | 0 | ROZPOCET
| VV |  | 3,5 |  | 3.5 | [12 empty] | VV | 2 | 2 | True | 0 | ROZPOCET
| VV |  | P47 | [14 empty] | VV | 2 | 1 | True | 0 | ROZPOCET
| VV |  | 3,5 |  | 3.5 | [12 empty] | VV | 2 | 2 | True | 0 | ROZPOCET
| VV |  | P48 | [14 empty] | VV | 2 | 1 | True | 0 | ROZPOCET
| VV |  | 5,5 |  | 5.5 | [12 empty] | VV | 2 | 2 | True | 0 | ROZPOCET
| VV |  | P49 | [14 empty] | VV | 2 | 1 | True | 0 | ROZPOCET
| VV |  | 3,0 |  | 3 | [12 empty] | VV | 2 | 2 | True | 0 | ROZPOCET
| VV |  | P50 | [14 empty] | VV | 2 | 1 | True | 0 | ROZPOCET
| VV |  | 3,0 |  | 3 | [12 empty] | VV | 2 | 2 | True | 0 | ROZPOCET
| VV |  | P51 | [14 empty] | VV | 2 | 1 | True | 0 | ROZPOCET
| VV |  | 5,5 |  | 5.5 | [12 empty] | VV | 2 | 2 | True | 0 | ROZPOCET
| VV |  | P52 | [14 empty] | VV | 2 | 1 | True | 0 | ROZPOCET
| VV |  | 3,0 |  | 3 | [12 empty] | VV | 2 | 2 | True | 0 | ROZPOCET
| VV |  | P53 | [14 empty] | VV | 2 | 1 | True | 0 | ROZPOCET
| VV |  | 3,0 |  | 3 | [12 empty] | VV | 2 | 2 | True | 0 | ROZPOCET
| VV |  | P54 | [14 empty] | VV | 2 | 1 | True | 0 | ROZPOCET
| VV |  | 5,5 |  | 5.5 | [12 empty] | VV | 2 | 2 | True | 0 | ROZPOCET
| VV |  | P55 | [14 empty] | VV | 2 | 1 | True | 0 | ROZPOCET
| VV |  | 3,0 |  | 3 | [12 empty] | VV | 2 | 2 | True | 0 | ROZPOCET
| VV |  | P56 | [14 empty] | VV | 2 | 1 | True | 0 | ROZPOCET
| VV |  | 3,0 |  | 3 | [12 empty] | VV | 2 | 2 | True | 0 | ROZPOCET
| VV |  | P57 | [14 empty] | VV | 2 | 1 | True | 0 | ROZPOCET
| VV |  | 3,0 |  | 3 | [12 empty] | VV | 2 | 2 | True | 0 | ROZPOCET
| VV |  | P58 | [14 empty] | VV | 2 | 1 | True | 0 | ROZPOCET
| VV |  | 3,0 |  | 3 | [12 empty] | VV | 2 | 2 | True | 0 | ROZPOCET
| VV |  | P59 | [14 empty] | VV | 2 | 1 | True | 0 | ROZPOCET
| VV |  | 3,0 |  | 3 | [12 empty] | VV | 2 | 2 | True | 0 | ROZPOCET
| VV |  | P60 | [14 empty] | VV | 2 | 1 | True | 0 | ROZPOCET
| VV |  | 3,0 |  | 3 | [12 empty] | VV | 2 | 2 | True | 0 | ROZPOCET
| VV |  | P61 | [14 empty] | VV | 2 | 1 | True | 0 | ROZPOCET
| VV |  | 3,0 |  | 3 | [12 empty] | VV | 2 | 2 | True | 0 | ROZPOCET
| VV |  | Součet |  | 74 | [12 empty] | VV | 2 | 4 | True | 1 | ROZPOCET
14 | M | 589329X1 | beton C 25/30 XC2 XA1 kamenivo frakce 0/16 | m3 | 24.58 |  | 0 | vlastní |  | základní |  | 0 | 2.429 | 59.7048 | 0 | 0 | 8 | M | 2 |  |  |  | ROZPOCET |  |  |  | 0 | 0 | 0 | 0 | 0 | 1 | 0 | 4 | 2137418746
| VV |  | Piloty (dl * pl) | [14 empty] | VV | 2 | 1 | True | 0 | ROZPOCET
| VV |  | P41 | [14 empty] | VV | 2 | 1 | True | 0 | ROZPOCET
| VV |  | 3,5*((0,62/2)^2*PI) |  | 1.057 | [12 empty] | VV | 2 | 2 | True | 0 | ROZPOCET
| VV |  | P42 | [14 empty] | VV | 2 | 1 | True | 0 | ROZPOCET
| VV |  | 3,5*((0,62/2)^2*PI) |  | 1.057 | [12 empty] | VV | 2 | 2 | True | 0 | ROZPOCET
| VV |  | P43 | [14 empty] | VV | 2 | 1 | True | 0 | ROZPOCET
| VV |  | 3,5*((0,62/2)^2*PI) |  | 1.057 | [12 empty] | VV | 2 | 2 | True | 0 | ROZPOCET
| VV |  | P44 | [14 empty] | VV | 2 | 1 | True | 0 | ROZPOCET
| VV |  | 3,5*((0,62/2)^2*PI) |  | 1.057 | [12 empty] | VV | 2 | 2 | True | 0 | ROZPOCET
| VV |  | P45 | [14 empty] | VV | 2 | 1 | True | 0 | ROZPOCET
| VV |  | 3,5*((0,62/2)^2*PI) |  | 1.057 | [12 empty] | VV | 2 | 2 | True | 0 | ROZPOCET
| VV |  | P46 | [14 empty] | VV | 2 | 1 | True | 0 | ROZPOCET
| VV |  | 3,5*((0,62/2)^2*PI) |  | 1.057 | [12 empty] | VV | 2 | 2 | True | 0 | ROZPOCET
| VV |  | P47 | [14 empty] | VV | 2 | 1 | True | 0 | ROZPOCET
| VV |  | 3,5*((0,62/2)^2*PI) |  | 1.057 | [12 empty] | VV | 2 | 2 | True | 0 | ROZPOCET
| VV |  | P48 | [14 empty] | VV | 2 | 1 | True | 0 | ROZPOCET
| VV |  | 5,5*((0,62/2)^2*PI) |  | 1.66 | [12 empty] | VV | 2 | 2 | True | 0 | ROZPOCET
| VV |  | P49 | [14 empty] | VV | 2 | 1 | True | 0 | ROZPOCET
| VV |  | 3*((0,62/2)^2*PI) |  | 0.906 | [12 empty] | VV | 2 | 2 | True | 0 | ROZPOCET
| VV |  | P50 | [14 empty] | VV | 2 | 1 | True | 0 | ROZPOCET
| VV |  | 3*((0,62/2)^2*PI) |  | 0.906 | [12 empty] | VV | 2 | 2 | True | 0 | ROZPOCET
| VV |  | P51 | [14 empty] | VV | 2 | 1 | True | 0 | ROZPOCET
| VV |  | 5,5*((0,62/2)^2*PI) |  | 1.66 | [12 empty] | VV | 2 | 2 | True | 0 | ROZPOCET
| VV |  | P52 | [14 empty] | VV | 2 | 1 | True | 0 | ROZPOCET
| VV |  | 3*((0,62/2)^2*PI) |  | 0.906 | [12 empty] | VV | 2 | 2 | True | 0 | ROZPOCET
| VV |  | P53 | [14 empty] | VV | 2 | 1 | True | 0 | ROZPOCET
| VV |  | 3*((0,62/2)^2*PI) |  | 0.906 | [12 empty] | VV | 2 | 2 | True | 0 | ROZPOCET
| VV |  | P54 | [14 empty] | VV | 2 | 1 | True | 0 | ROZPOCET
| VV |  | 5,5*((0,62/2)^2*PI) |  | 1.66 | [12 empty] | VV | 2 | 2 | True | 0 | ROZPOCET
| VV |  | P55 | [14 empty] | VV | 2 | 1 | True | 0 | ROZPOCET
| VV |  | 3*((0,62/2)^2*PI) |  | 0.906 | [12 empty] | VV | 2 | 2 | True | 0 | ROZPOCET
| VV |  | P56 | [14 empty] | VV | 2 | 1 | True | 0 | ROZPOCET
| VV |  | 3*((0,62/2)^2*PI) |  | 0.906 | [12 empty] | VV | 2 | 2 | True | 0 | ROZPOCET
| VV |  | P57 | [14 empty] | VV | 2 | 1 | True | 0 | ROZPOCET
| VV |  | 3*((0,62/2)^2*PI) |  | 0.906 | [12 empty] | VV | 2 | 2 | True | 0 | ROZPOCET
| VV |  | P58 | [14 empty] | VV | 2 | 1 | True | 0 | ROZPOCET
| VV |  | 3*((0,62/2)^2*PI) |  | 0.906 | [12 empty] | VV | 2 | 2 | True | 0 | ROZPOCET
| VV |  | P59 | [14 empty] | VV | 2 | 1 | True | 0 | ROZPOCET
| VV |  | 3*((0,62/2)^2*PI) |  | 0.906 | [12 empty] | VV | 2 | 2 | True | 0 | ROZPOCET
| VV |  | P60 | [14 empty] | VV | 2 | 1 | True | 0 | ROZPOCET
| VV |  | 3*((0,62/2)^2*PI) |  | 0.906 | [12 empty] | VV | 2 | 2 | True | 0 | ROZPOCET
| VV |  | P61 | [14 empty] | VV | 2 | 1 | True | 0 | ROZPOCET
| VV |  | 3*((0,62/2)^2*PI) |  | 0.906 | [12 empty] | VV | 2 | 2 | True | 0 | ROZPOCET
| VV | piloty_obj | Součet |  | 22.345 | [12 empty] | VV | 2 | 4 | True | 1 | ROZPOCET
| VV |  | 22,345*1,1 'Přepočtené koeficientem množství |  | 24.58 | [12 empty] | VV | 2 | 2 | False | 1 | ROZPOCET
15 | K | 231611114 | Výztuž pilot betonovaných do země z oceli 10 505 (R) | t | 1.524 |  | 0 | CS ÚRS 2020 02 |  | základní |  | 0 | 1.1138 | 1.6974 | 0 | 0 | 4 | K | 2 |  |  |  | ROZPOCET |  |  |  | 0 | 0 | 0 | 0 | 0 | 1 | 0 | 4 | -477421322
| VV |  | Piloty - výztuž (hm) | [14 empty] | VV | 2 | 1 | True | 0 | ROZPOCET
| VV |  | 1,524 |  | 1.524 | [12 empty] | VV | 2 | 2 | True | 0 | ROZPOCET
| VV |  | Součet |  | 1.524 | [12 empty] | VV | 2 | 4 | True | 1 | ROZPOCET
16 | K | 239111112 | Odbourání vrchní znehodnocené části výplně betonových pilot při průměru piloty přes 450 do 650 mm | m | 21 |  | 0 | CS ÚRS 2020 02 |  | základní |  | 0 | 0 | 0 | 0.569 | 11.949 | 4 | K | 2 |  |  |  | ROZPOCET |  |  |  | 0 | 0 | 0 | 0 | 0 | 1 | 0 | 4 | 1396771965
| VV |  | Piloty - odbourání znehodnocené části (dl * p) | [14 empty] | VV | 2 | 1 | True | 0 | ROZPOCET
| VV |  | 1,0*21 |  | 21 | [12 empty] | VV | 2 | 2 | True | 0 | ROZPOCET
| VV |  | Součet |  | 21 | [12 empty] | VV | 2 | 4 | True | 1 | ROZPOCET
17 | K | 273313511 | Základy z betonu prostého desky z betonu kamenem neprokládaného tř. C 12/15 | m3 | 30 |  | 0 | CS ÚRS 2020 02 |  | základní |  | 0 | 2.2563 | 67.6902 | 0 | 0 | 4 | K | 2 |  |  |  | ROZPOCET |  |  |  | 0 | 0 | 0 | 0 | 0 | 1 | 0 | 4 | 1786198417
| VV |  | Základy - podkladní beton (obj) | [14 empty] | VV | 2 | 1 | True | 0 | ROZPOCET
| VV |  | 30,0 |  | 30 | [12 empty] | VV | 2 | 2 | True | 0 | ROZPOCET
| VV |  | Součet |  | 30 | [12 empty] | VV | 2 | 4 | True | 1 | ROZPOCET
18 | K | 274313911 | Základy z betonu prostého pasy betonu kamenem neprokládaného tř. C 30/37 | m3 | 17.769 |  | 0 | CS ÚRS 2020 02 |  | základní |  | 0 | 2.4533 | 43.5925 | 0 | 0 | 4 | K | 2 |  |  |  | ROZPOCET |  |  |  | 0 | 0 | 0 | 0 | 0 | 1 | 0 | 4 | 842268809
| VV |  | Základy - pasy (dl * š * v) | [14 empty] | VV | 2 | 1 | True | 0 | ROZPOCET
| VV |  | (5,02*2+18,8+2,75)*0,45*1,25 |  | 17.769 | [12 empty] | VV | 2 | 2 | True | 0 | ROZPOCET
| VV |  | Součet |  | 17.769 | [12 empty] | VV | 2 | 4 | True | 1 | ROZPOCET
19 | K | 274351121 | Bednění základů pasů rovné zřízení | m2 | 18.954 |  | 0 | CS ÚRS 2020 02 |  | základní |  | 0 | 0.00269 | 0.050986 | 0 | 0 | 4 | K | 2 |  |  |  | ROZPOCET |  |  |  | 0 | 0 | 0 | 0 | 0 | 1 | 0 | 4 | 1489958464
| VV |  | Základy - bednění pasů (dl * v) | [14 empty] | VV | 2 | 1 | True | 0 | ROZPOCET
| VV |  | (5,02*2+18,8+2,75)*0,3*2 |  | 18.954 | [12 empty] | VV | 2 | 2 | True | 0 | ROZPOCET
| VV |  | Součet |  | 18.954 | [12 empty] | VV | 2 | 4 | True | 1 | ROZPOCET
20 | K | 274351122 | Bednění základů pasů rovné odstranění | m2 | 18.954 |  | 0 | CS ÚRS 2020 02 |  | základní |  | 0 | 0 | 0 | 0 | 0 | 4 | K | 2 |  |  |  | ROZPOCET |  |  |  | 0 | 0 | 0 | 0 | 0 | 1 | 0 | 4 | -2134698735
21 | K | 275322611 | Základy z betonu železového (bez výztuže) patky z betonu se zvýšenými nároky na prostředí tř. C 30/37 | m3 | 30.027 |  | 0 | CS ÚRS 2020 02 |  | základní |  | 0 | 2.4533 | 73.6649 | 0 | 0 | 4 | K | 2 |  |  |  | ROZPOCET |  |  |  | 0 | 0 | 0 | 0 | 0 | 1 | 0 | 4 | -1918602118
| VV |  | Hlavice (pl * v) | [14 empty] | VV | 2 | 1 | True | 0 | ROZPOCET
| VV |  | H1 | [14 empty] | VV | 2 | 1 | True | 0 | ROZPOCET
| VV |  | ((1,2/2)^2*PI)*1,2*17 |  | 23.072 | [12 empty] | VV | 2 | 2 | True | 0 | ROZPOCET
| VV |  | H2 | [14 empty] | VV | 2 | 1 | True | 0 | ROZPOCET
| VV |  | ((1,2/2)^2*PI)*1,2*2 |  | 2.714 | [12 empty] | VV | 2 | 2 | True | 0 | ROZPOCET
| VV |  | H3 | [14 empty] | VV | 2 | 1 | True | 0 | ROZPOCET
| VV |  | ((1,5/2)^2*PI)*1,2*2 |  | 4.241 | [12 empty] | VV | 2 | 2 | True | 0 | ROZPOCET
| VV | hlavice_obj | Součet |  | 30.027 | [12 empty] | VV | 2 | 4 | True | 1 | ROZPOCET
22 | K | 275351121 | Bednění základů patek zřízení | m2 | 97.264 |  | 0 | CS ÚRS 2020 02 |  | základní |  | 0 | 0.00264 | 0.25678 | 0 | 0 | 4 | K | 2 |  |  |  | ROZPOCET |  |  |  | 0 | 0 | 0 | 0 | 0 | 1 | 0 | 4 | -463776056
| VV |  | Hlavice - bednění (dl * v) | [14 empty] | VV | 2 | 1 | True | 0 | ROZPOCET
| VV |  | H1 | [14 empty] | VV | 2 | 1 | True | 0 | ROZPOCET
| VV |  | (1,2*PI)*1,2*17 |  | 76.906 | [12 empty] | VV | 2 | 2 | True | 0 | ROZPOCET
| VV |  | H2 | [14 empty] | VV | 2 | 1 | True | 0 | ROZPOCET
| VV |  | (1,2*PI)*1,2*2 |  | 9.048 | [12 empty] | VV | 2 | 2 | True | 0 | ROZPOCET
| VV |  | H3 | [14 empty] | VV | 2 | 1 | True | 0 | ROZPOCET
| VV |  | (1,5*PI)*1,2*2 |  | 11.31 | [12 empty] | VV | 2 | 2 | True | 0 | ROZPOCET
| VV |  | Součet |  | 97.264 | [12 empty] | VV | 2 | 4 | True | 1 | ROZPOCET
23 | K | 275351122 | Bednění základů patek odstranění | m2 | 97.264 |  | 0 | CS ÚRS 2020 02 |  | základní |  | 0 | 0 | 0 | 0 | 0 | 4 | K | 2 |  |  |  | ROZPOCET |  |  |  | 0 | 0 | 0 | 0 | 0 | 1 | 0 | 4 | -1531215131
24 | K | 275361821 | Výztuž základů patek z betonářské oceli 10 505 (R) | t | 3.153 |  | 0 | CS ÚRS 2020 02 |  | základní |  | 0 | 1.0606 | 3.3441 | 0 | 0 | 4 | K | 2 |  |  |  | ROZPOCET |  |  |  | 0 | 0 | 0 | 0 | 0 | 1 | 0 | 4 | 681735040
| VV |  | Hlavice - výztuž (obj * hm) | [14 empty] | VV | 2 | 1 | True | 0 | ROZPOCET
| VV |  | hlavice_obj*105,0/1000 |  | 3.153 | [12 empty] | VV | 2 | 2 | True | 0 | ROZPOCET
| VV |  | Součet |  | 3.153 | [12 empty] | VV | 2 | 4 | True | 1 | ROZPOCET
25 | K | 273322611 | Základy z betonu železového (bez výztuže) desky z betonu se zvýšenými nároky na prostředí tř. C 30/37 | m3 | 47.158 |  | 0 | CS ÚRS 2020 02 |  | základní |  | 0 | 2.4533 | 115.6922 | 0 | 0 | 4 | K | 2 |  |  |  | ROZPOCET |  |  |  | 0 | 0 | 0 | 0 | 0 | 1 | 0 | 4 | 412088222
| VV |  | Základy - deska (pl * v) | [14 empty] | VV | 2 | 1 | True | 0 | ROZPOCET
| VV |  | 235,79*0,2 |  | 47.158 | [12 empty] | VV | 2 | 2 | True | 0 | ROZPOCET
| VV | základy_deska_obj | Součet |  | 47.158 | [12 empty] | VV | 2 | 4 | True | 1 | ROZPOCET
26 | K | 273351121 | Bednění základů desek zřízení | m2 | 12.88 |  | 0 | CS ÚRS 2020 02 |  | základní |  | 0 | 0.00247 | 0.031814 | 0 | 0 | 4 | K | 2 |  |  |  | ROZPOCET |  |  |  | 0 | 0 | 0 | 0 | 0 | 1 | 0 | 4 | -1919568667
| VV |  | Základy - bednění desky (dl * v) | [14 empty] | VV | 2 | 1 | True | 0 | ROZPOCET
| VV |  | 64,4*0,2 |  | 12.88 | [12 empty] | VV | 2 | 2 | True | 0 | ROZPOCET
| VV |  | Součet |  | 12.88 | [12 empty] | VV | 2 | 4 | True | 1 | ROZPOCET
27 | K | 273351122 | Bednění základů desek odstranění | m2 | 12.88 |  | 0 | CS ÚRS 2020 02 |  | základní |  | 0 | 0 | 0 | 0 | 0 | 4 | K | 2 |  |  |  | ROZPOCET |  |  |  | 0 | 0 | 0 | 0 | 0 | 1 | 0 | 4 | 1108780148
28 | K | 273361821 | Výztuž základů desek z betonářské oceli 10 505 (R) nebo BSt 500 | t | 6.366 |  | 0 | CS ÚRS 2020 02 |  | základní |  | 0 | 1.0606 | 6.7519 | 0 | 0 | 4 | K | 2 |  |  |  | ROZPOCET |  |  |  | 0 | 0 | 0 | 0 | 0 | 1 | 0 | 4 | 1710723521
| VV |  | Základy - výztuž desky (obj * hm) | [14 empty] | VV | 2 | 1 | True | 0 | ROZPOCET
| VV |  | základy_deska_obj*135,0/1000 |  | 6.366 | [12 empty] | VV | 2 | 2 | True | 0 | ROZPOCET
| VV |  | Součet |  | 6.366 | [12 empty] | VV | 2 | 4 | True | 1 | ROZPOCET
29 | K | 2733541X1 | Prostupy, chráničky, propustky základem (dle PD) | kpl | 1 |  | 0 | vlastní |  | základní |  | 0 | 0 | 0 | 0 | 0 | 4 | K | 2 |  |  |  | ROZPOCET |  |  |  | 0 | 0 | 0 | 0 | 0 | 1 | 0 | 4 | -1052568113
| D | 997 | Přesun sutě |  |  |  | 0 |  |  |  |  | 0 |  | 0 |  | 0 | 1 | D | 1 |  |  |  | ROZPOCET | [9 empty] | 0
30 | K | 997002511 | Vodorovné přemístění suti a vybouraných hmot bez naložení, se složením a hrubým urovnáním na vzdálenost do 1 km | t | 11.949 |  | 0 | CS ÚRS 2020 02 |  | základní |  | 0 | 0 | 0 | 0 | 0 | 4 | K | 2 |  |  |  | ROZPOCET |  |  |  | 0 | 0 | 0 | 0 | 0 | 1 | 0 | 4 | -41764707
31 | K | 997002519 | Vodorovné přemístění suti a vybouraných hmot bez naložení, se složením a hrubým urovnáním Příplatek k ceně za každý další i započatý 1 km přes 1 km | t | 71.694 |  | 0 | CS ÚRS 2020 02 |  | základní |  | 0 | 0 | 0 | 0 | 0 | 4 | K | 2 |  |  |  | ROZPOCET |  |  |  | 0 | 0 | 0 | 0 | 0 | 1 | 0 | 4 | 1921873660
| VV |  | 11,949*6 'Přepočtené koeficientem množství |  | 71.694 | [12 empty] | VV | 2 | 2 | False | 1 | ROZPOCET
32 | K | 997002611 | Nakládání suti a vybouraných hmot na dopravní prostředek pro vodorovné přemístění | t | 11.949 |  | 0 | CS ÚRS 2020 02 |  | základní |  | 0 | 0 | 0 | 0 | 0 | 4 | K | 2 |  |  |  | ROZPOCET |  |  |  | 0 | 0 | 0 | 0 | 0 | 1 | 0 | 4 | 274787382
33 | K | 997013601 | Poplatek za uložení stavebního odpadu na skládce (skládkovné) z prostého betonu zatříděného do Katalogu odpadů pod kódem 17 01 01 | t | 11.949 |  | 0 | CS ÚRS 2020 02 |  | základní |  | 0 | 0 | 0 | 0 | 0 | 4 | K | 2 |  |  |  | ROZPOCET |  |  |  | 0 | 0 | 0 | 0 | 0 | 1 | 0 | 4 | 1724303008
| D | 998 | Přesun hmot |  |  |  | 0 |  |  |  |  | 0 |  | 0 |  | 0 | 1 | D | 1 |  |  |  | ROZPOCET | [9 empty] | 0
34 | K | 998012021 | Přesun hmot pro budovy občanské výstavby, bydlení, výrobu a služby s nosnou svislou konstrukcí monolitickou betonovou tyčovou nebo plošnou s jakýkoliv obvodovým pláštěm kromě vyzdívaného vodorovná dopravní vzdálenost do 100 m pro budovy výšky do 6 m | t | 454.153 |  | 0 | CS ÚRS 2020 02 |  | základní |  | 0 | 0 | 0 | 0 | 0 | 4 | K | 2 |  |  |  | ROZPOCET |  |  |  | 0 | 0 | 0 | 0 | 0 | 1 | 0 | 4 | -56427964

## D 101.03 - Ocelové konstr...
{19a4dc60-a7f8-4410-bb3f-ec44842625e5}
2
| KRYCÍ LIST SOUPISU PRACÍ | [7 empty] | v --- níže se nacházejí doplnkové a pomocné údaje k sestavám --- v | [8 empty] | False
Stavba:
Nová vstupní a vjezdová zóna v západní části výstaviště včetně nového odpadového hospodářství
Objekt:
D 101 - Brána 9
Soupis:
D 101.03 - Ocelové konstrukce
| KSO: |  |  |  |  | CC-CZ:
| Místo: |  | Brno, Pisárky, Výstaviště, k. ú. Brno – Bohunice |  |  | Datum: | 25. 3. 2021
| Zadavatel: |  |  |  |  | IČ: | 25582518
|  | Veletrhy Brno a.s. |  |  |  | DIČ: | CZ25582518
| Uchazeč: |  |  |  |  | IČ: | Vyplň údaj
|  | Vyplň údaj |  |  |  | DIČ: | Vyplň údaj
| Projektant: |  |  |  |  | IČ: | 04270100
|  | AiD team a.s. |  |  |  | DIČ: | CZ04270100
| Zpracovatel: |  |  |  |  | IČ:
DIČ:
Poznámka:
Rozpočet slouží výhradně a pouze pro výběr zhotovitele. Rozpočet je sestaven na základě vyhlášky č. 169/2016 Sb. Zhotovitel je povinen zkontrolovat rozpočet a doplnit chybějící položky. V opačném případě je zhotovitel povinen upozornit zadavatele na případné nedostatky. Ceny v nabídce musí vycházet nejen z předloženého soupisu výkonů, ale i ze znalosti celého projektu. Prostudování kompletní dokumentace je nutnou podmínkou předložení nabídky. Veškeré konstrukce se dodávají jako plně funkční celek. Označení výrobku dle výpísu prvků je uvedeno v kódu položky.
| Cena bez DPH | [5 empty] | 0
|  |  | Základ daně |  |  | Sazba daně | Výše daně
| DPH | základní | 0 |  |  | 21% | 0
|  | snížená | 0 |  |  | 15% | 0
|  | zákl. přenesená | 0 |  |  | 21% | 0
|  | sníž. přenesená | 0 |  |  | 15% | 0
|  | nulová | 0 |  |  | 0% | 0
| Cena s DPH |  |  | v | CZK |  | 0
REKAPITULACE ČLENĚNÍ SOUPISU PRACÍ
Stavba:
Nová vstupní a vjezdová zóna v západní části výstaviště včetně nového odpadového hospodářství
Objekt:
D 101 - Brána 9
Soupis:
D 101.03 - Ocelové konstrukce
Místo: |  |  | Brno, Pisárky, Výstaviště, k. ú. Brno – Bohunice |  |  | Datum: | 25. 3. 2021
Zadavatel: |  |  | Veletrhy Brno a.s. |  |  | Projektant: | AiD team a.s.
Uchazeč: |  |  | Vyplň údaj |  |  | Zpracovatel:
Kód dílu - Popis | [6 empty] | Cena celkem [CZK]
Náklady stavby celkem | [6 empty] | 0 | [11 empty] | -1
| HSV - Práce a dodávky HSV | [5 empty] | 0
| 9 - Ostatní konstrukce a práce, bourání | [5 empty] | 0
| 998 - Přesun hmot | [5 empty] | 0
SOUPIS PRACÍ
Stavba:
Nová vstupní a vjezdová zóna v západní části výstaviště včetně nového odpadového hospodářství
Objekt:
D 101 - Brána 9
Soupis:
D 101.03 - Ocelové konstrukce
Místo: |  |  | Brno, Pisárky, Výstaviště, k. ú. Brno – Bohunice |  |  | Datum: | 25. 3. 2021
Zadavatel: |  |  | Veletrhy Brno a.s. |  |  | Projektant: | AiD team a.s.
Uchazeč: |  |  | Vyplň údaj |  |  | Zpracovatel:
PČ | Typ | Kód | Popis | MJ | Množství | J.cena [CZK] | Cena celkem [CZK] | Cenová soustava |  | DPH | J. Nh [h] | Nh celkem [h] | J. hmotnost [t] | Hmotnost celkem [t] | J. suť [t] | Suť Celkem [t]
Náklady soupisu celkem | [6 empty] | 0 |  |  |  |  | 0 |  | 79.963 |  | 0 |  | D | -1 | [10 empty] | 0
| D | HSV | Práce a dodávky HSV |  |  |  | 0 |  |  |  |  | 0 |  | 79.963 |  | 0 | 1 | D | 0 |  |  |  | ROZPOCET | [6 empty] | 0
| D | 9 | Ostatní konstrukce a práce, bourání |  |  |  | 0 |  |  |  |  | 0 |  | 79.963 |  | 0 | 1 | D | 1 |  |  |  | ROZPOCET | [6 empty] | 0
1 | K | 9539461X1 | Montáž atypických ocelových kcí | t | 76.155 |  | 0 | vlastní |  | základní |  | 0 | 0 | 0 | 0 | 0 | 4 | K | 2 |  |  |  | ROZPOCET | 0 | 0 | 0 | 0 | 0 | 1 | 0 | 4 | -1540379710
2 | M | 130109X1 | ocelová konstrukce (dle PD) | t | 79.963 |  | 0 | vlastní |  | základní |  | 0 | 1 | 79.963 | 0 | 0 | 8 | M | 2 |  |  |  | ROZPOCET | 0 | 0 | 0 | 0 | 0 | 1 | 0 | 4 | -1412465626
| VV |  | 76,155*1,05 'Přepočtené koeficientem množství |  | 79.963 | [12 empty] | VV | 2 | 2 | False | 1 | ROZPOCET
| D | 998 | Přesun hmot |  |  |  | 0 |  |  |  |  | 0 |  | 0 |  | 0 | 1 | D | 1 |  |  |  | ROZPOCET | [6 empty] | 0
3 | K | 998014211 | Přesun hmot pro budovy a haly občanské výstavby, bydlení, výrobu a služby s nosnou svislou konstrukcí montovanou z dílců kovových vodorovná dopravní vzdálenost do 100 m, pro budovy a haly jednopodlažní | t | 79.963 |  | 0 | CS ÚRS 2020 02 |  | základní |  | 0 | 0 | 0 | 0 | 0 | 4 | K | 2 |  |  |  | ROZPOCET | 0 | 0 | 0 | 0 | 0 | 1 | 0 | 4 | -701253619

## D 101.04 - Obvodový plášť
{a7976ada-472c-4a37-af2e-3b023b5d63a1}
2
| KRYCÍ LIST SOUPISU PRACÍ | [7 empty] | v --- níže se nacházejí doplnkové a pomocné údaje k sestavám --- v | [8 empty] | False
Stavba:
Nová vstupní a vjezdová zóna v západní části výstaviště včetně nového odpadového hospodářství
Objekt:
D 101 - Brána 9
Soupis:
D 101.04 - Obvodový plášť
| KSO: |  |  |  |  | CC-CZ:
| Místo: |  | Brno, Pisárky, Výstaviště, k. ú. Brno – Bohunice |  |  | Datum: | 25. 3. 2021
| Zadavatel: |  |  |  |  | IČ: | 25582518
|  | Veletrhy Brno a.s. |  |  |  | DIČ: | CZ25582518
| Uchazeč: |  |  |  |  | IČ: | Vyplň údaj
|  | Vyplň údaj |  |  |  | DIČ: | Vyplň údaj
| Projektant: |  |  |  |  | IČ: | 04270100
|  | AiD team a.s. |  |  |  | DIČ: | CZ04270100
| Zpracovatel: |  |  |  |  | IČ:
DIČ:
Poznámka:
Rozpočet slouží výhradně a pouze pro výběr zhotovitele. Rozpočet je sestaven na základě vyhlášky č. 169/2016 Sb. Zhotovitel je povinen zkontrolovat rozpočet a doplnit chybějící položky. V opačném případě je zhotovitel povinen upozornit zadavatele na případné nedostatky. Ceny v nabídce musí vycházet nejen z předloženého soupisu výkonů, ale i ze znalosti celého projektu. Prostudování kompletní dokumentace je nutnou podmínkou předložení nabídky. Veškeré konstrukce se dodávají jako plně funkční celek. Označení výrobku dle výpísu prvků je uvedeno v kódu položky.
| Cena bez DPH | [5 empty] | 0
|  |  | Základ daně |  |  | Sazba daně | Výše daně
| DPH | základní | 0 |  |  | 21% | 0
|  | snížená | 0 |  |  | 15% | 0
|  | zákl. přenesená | 0 |  |  | 21% | 0
|  | sníž. přenesená | 0 |  |  | 15% | 0
|  | nulová | 0 |  |  | 0% | 0
| Cena s DPH |  |  | v | CZK |  | 0
REKAPITULACE ČLENĚNÍ SOUPISU PRACÍ
Stavba:
Nová vstupní a vjezdová zóna v západní části výstaviště včetně nového odpadového hospodářství
Objekt:
D 101 - Brána 9
Soupis:
D 101.04 - Obvodový plášť
Místo: |  |  | Brno, Pisárky, Výstaviště, k. ú. Brno – Bohunice |  |  | Datum: | 25. 3. 2021
Zadavatel: |  |  | Veletrhy Brno a.s. |  |  | Projektant: | AiD team a.s.
Uchazeč: |  |  | Vyplň údaj |  |  | Zpracovatel:
Kód dílu - Popis | [6 empty] | Cena celkem [CZK]
Náklady stavby celkem | [6 empty] | 0 | [11 empty] | -1
| HSV - Práce a dodávky HSV | [5 empty] | 0
| 9 - Ostatní konstrukce a práce | [5 empty] | 0
| PSV - Práce a dodávky PSV | [5 empty] | 0
| 767 - Konstrukce zámečnické | [5 empty] | 0
| OST - Ostatní | [5 empty] | 0
SOUPIS PRACÍ
Stavba:
Nová vstupní a vjezdová zóna v západní části výstaviště včetně nového odpadového hospodářství
Objekt:
D 101 - Brána 9
Soupis:
D 101.04 - Obvodový plášť
Místo: |  |  | Brno, Pisárky, Výstaviště, k. ú. Brno – Bohunice |  |  | Datum: | 25. 3. 2021
Zadavatel: |  |  | Veletrhy Brno a.s. |  |  | Projektant: | AiD team a.s.
Uchazeč: |  |  | Vyplň údaj |  |  | Zpracovatel:
PČ | Typ | Kód | Popis | MJ | Množství | J.cena [CZK] | Cena celkem [CZK] | Cenová soustava |  | DPH | J. Nh [h] | Nh celkem [h] | J. hmotnost [t] | Hmotnost celkem [t] | J. suť [t] | Suť Celkem [t]
Náklady soupisu celkem | [6 empty] | 0 |  |  |  |  | 0 |  | 0 |  | 0 |  | D | -1 | [7 empty] | 0
| D | HSV | Práce a dodávky HSV |  |  |  | 0 |  |  |  |  | 0 |  | 0 |  | 0 | 1 | D | 0 | ROZPOCET | [6 empty] | 0
| D | 9 | Ostatní konstrukce a práce |  |  |  | 0 |  |  |  |  | 0 |  | 0 |  | 0 | 1 | D | 1 | ROZPOCET | [6 empty] | 0
1 | K | 1a | D+M Skládaný plášť zateplený - pohledové kovové kazety - "C" kazety na ocelové podkonstrukci (kompletní dodávka včetně příslušenství, doplňků a úpravy ostění a rohů) | m2 | 247 |  | 0 | vlastní |  | základní |  | 0 | 0 | 0 | 0 | 0 | 4 | K | 2 | ROZPOCET | 0 | 0 | 0 | 0 | 0 | 1 | 0 | 4 | 633400915
| P |  | Poznámka k položce: • C kazety 160/600/1 • Minerální vlna tl. 160mm, ρ=65kg/m3 • Minerální vlna tl. 50mm, ρ=65kg/m3 s kašírem • Al. podkonstrukce pro provětrávaný plášť • Závěsný systém pro zavěšení kazet • Kazeta z Al. Plechu tl.3mm, RAL 9007 | [14 empty] | P | 2
2 | K | 1b | D+M Skládaný plášť zateplený - pohledové perforované kovové kazety - "C" kazety na ocelové podkonstrukci (kompletní dodávka včetně příslušenství, doplňků a úpravy ostění a rohů) | m2 | 9 |  | 0 | vlastní |  | základní |  | 0 | 0 | 0 | 0 | 0 | 4 | K | 2 | ROZPOCET | 0 | 0 | 0 | 0 | 0 | 1 | 0 | 4 | -1130147479
| P |  | Poznámka k položce: • C kazety 160/600/1 • Minerální vlna tl. 160mm, ρ=65kg/m3 • Minerální vlna tl. 50mm, ρ=65kg/m3 s kašírem • Al. podkonstrukce pro provětrávaný plášť • Kazeta z Al. perforovaného plechu tl.3mm, RAL 9007 | [14 empty] | P | 2
3 | K | 2.1.1 | D+M Skládaný plášť nezateplený - pohledové kovové plechy - stěna (kompletní dodávka včetně příslušenství, doplňků a úpravy ostění a rohů) | m2 | 74 |  | 0 | vlastní |  | základní |  | 0 | 0 | 0 | 0 | 0 | 4 | K | 2 | ROZPOCET | 0 | 0 | 0 | 0 | 0 | 1 | 0 | 4 | -85705869
| P |  | Poznámka k položce: • C kazety 160/600/1 • Al. podkonstrukce pro provětrávaný plášť • Závěsný systém pro zavěšení kazet • Kazeta z Al. plechu tl.3mm, RAL 9007 | [14 empty] | P | 2
4 | K | 2.2.1 | D+M Skládaný plášť nezateplený - pohledové kovové plechy - střecha (kompletní dodávka včetně příslušenství, doplňků a úpravy rohů) | m2 | 243.3 |  | 0 | vlastní |  | základní |  | 0 | 0 | 0 | 0 | 0 | 4 | K | 2 | ROZPOCET | 0 | 0 | 0 | 0 | 0 | 1 | 0 | 4 | 1609837122
| P |  | Poznámka k položce: • Trapézový plech 50/260/1 • OSB3 deska tl. 15mm • PVC fólie • Al. podkonstrukce • Kazeta z Al. plechu tl.3mm, RAL 9007 | [14 empty] | P | 2
5 | K | 2.3.1 | D+M Skládaný plášť nezateplený - pohledové kovové plechy - podhled (kompletní dodávka včetně příslušenství, doplňků a úpravy rohů) | m2 | 36 |  | 0 | vlastní |  | základní |  | 0 | 0 | 0 | 0 | 0 | 4 | K | 2 | ROZPOCET | 0 | 0 | 0 | 0 | 0 | 1 | 0 | 4 | 1341137736
| P |  | Poznámka k položce: • Al. podkonstrukce pro provětrávaný plášť • Kazeta z Al. plechu tl.3mm, RAL 9007 | [14 empty] | P | 2
6 | K | 3.1.1 | D+M Zelená střecha (kompletní dodávka včetně příslušenství, doplňků) | m2 | 258 |  | 0 | vlastní |  | základní |  | 0 | 0 | 0 | 0 | 0 | 4 | K | 2 | ROZPOCET | 0 | 0 | 0 | 0 | 0 | 1 | 0 | 4 | 784585362
| P |  | Poznámka k položce: • Trapézový plech 50/260 • OSB3 deska tl. 15mm • Separační geotextílie s plošní hmotností minimálně 300gm-2 • Hydroizolační PVC fólie odolná proti prorůstaní kořínků a UV záření • Ochranná a separační geotextílie | [14 empty] | P | 2
7 | K | 6 | D+M Podhled - perforované al.kazety na podkonstrukci (kompletní dodávka včetně příslušenství, doplňků a úpravy a rohů) | m2 | 155 |  | 0 | vlastní |  | základní |  | 0 | 0 | 0 | 0 | 0 | 4 | K | 2 | ROZPOCET | 0 | 0 | 0 | 0 | 0 | 1 | 0 | 4 | -1075155041
| P |  | Poznámka k položce: • Al. podkonstrukce – separovat od OK • Kazety z Al. perforovaného plechu tl.3mm, RAL 9007 | [14 empty] | P | 2
8 | K | 7.1 | D+M Zateplení stropu zázemí - "C" kazety na podkonstrukci + minerální vlna (kompletní dodávka včetně příslušenství, doplňků a úpravy rohů) | m2 | 230 |  | 0 | vlastní |  | základní |  | 0 | 0 | 0 | 0 | 0 | 4 | K | 2 | ROZPOCET | 0 | 0 | 0 | 0 | 0 | 1 | 0 | 4 | 1122807616
| P |  | Poznámka k položce: • OK podkonstrukce z TRC 120x6 a L140x90x8 • Trapézový plech 100/275/0,75 • Parozábrana ME210 • Minerální vlna tl.200mm, ρ=65kg/m3 • Spádová vrstva • Minerální vlna tl.80mm, ρ=65kg/m3 • mPVC fólie | [14 empty] | P | 2
9 | K | 8.1 | D+M Skládaný plášť nezateplený - pohledové perforované kazety (kompletní dodávka včetně příslušenství, doplňků a úpravy rohů) | m2 | 11 |  | 0 | vlastní |  | základní |  | 0 | 0 | 0 | 0 | 0 | 4 | K | 2 | ROZPOCET | 0 | 0 | 0 | 0 | 0 | 1 | 0 | 4 | -2140437813
| P |  | Poznámka k položce: • Al. podkonstrukce • Kazety z perforovaného Al. plechu tl.3mm, RAL 9007 | [14 empty] | P | 2
10 | K | 9 | D+M Svod dešťové vody včetně střešních vpustí i podkonstrukce např. PIPELIFE 75mm (kompletní dodávka včetně příslušenství, doplňků) | m | 41 |  | 0 | vlastní |  | základní |  | 0 | 0 | 0 | 0 | 0 | 4 | K | 2 | ROZPOCET | 0 | 0 | 0 | 0 | 0 | 1 | 0 | 4 | -88803745
| P |  | Poznámka k položce: • Svod bude tepelně zaizolovaný, s vyhřívacím drátem - není dodávka pláště | [14 empty] | P | 2
11 | K | výměny | OK výměny pro fasádu, žlab a podhled (kompletní dodávka včetně příslušenství, doplňků) | kg | 9420 |  | 0 | vlastní |  | základní |  | 0 | 0 | 0 | 0 | 0 | 4 | K | 2 | ROZPOCET | 0 | 0 | 0 | 0 | 0 | 1 | 0 | 4 | 361656670
| D | PSV | Práce a dodávky PSV |  |  |  | 0 |  |  |  |  | 0 |  | 0 |  | 0 | 2 | D | 0 | ROZPOCET | [6 empty] | 0
| D | 767 | Konstrukce zámečnické |  |  |  | 0 |  |  |  |  | 0 |  | 0 |  | 0 | 2 | D | 1 | ROZPOCET | [6 empty] | 0
12 | K | D101.5A/01 | D+M prosklená výplň s jedním oknem, hliníková konstrukce 2335 x 2100 mm vč. kování a příslušenství (dle PD) | kpl | 1 |  | 0 | vlastní |  | základní |  | 0 | 0 | 0 | 0 | 0 | 16 | K | 2 | ROZPOCET | 0 | 0 | 0 | 0 | 0 | 1 | 0 | 16 | 1123613679
13 | K | D101.5A/02 | D+M prosklená výplň s jedním oknem, hliníková konstrukce 2906 x 2100 mm vč. kování a příslušenství (dle PD) | kpl | 1 |  | 0 | vlastní |  | základní |  | 0 | 0 | 0 | 0 | 0 | 16 | K | 2 | ROZPOCET | 0 | 0 | 0 | 0 | 0 | 1 | 0 | 16 | 461532999
14 | K | D101.5A/03 | D+M prosklená výplň s jedním oknem, hliníková konstrukce 3341 + 1807 x 2100 mm vč. kování a příslušenství (dle PD) | kpl | 1 |  | 0 | vlastní |  | základní |  | 0 | 0 | 0 | 0 | 0 | 16 | K | 2 | ROZPOCET | 0 | 0 | 0 | 0 | 0 | 1 | 0 | 16 | -26076095
15 | K | D101.5A/04 | D+M prosklená výplň, hliníková konstrukce 6030 x 650 mm vč. kování a příslušenství (dle PD) | kpl | 1 |  | 0 | vlastní |  | základní |  | 0 | 0 | 0 | 0 | 0 | 16 | K | 2 | ROZPOCET | 0 | 0 | 0 | 0 | 0 | 1 | 0 | 16 | -1408693394
16 | K | D101.5A/05 | D+M prosklená výplň, hliníková konstrukce 5450 x 1500 mm vč. kování a příslušenství (dle PD) | kpl | 1 |  | 0 | vlastní |  | základní |  | 0 | 0 | 0 | 0 | 0 | 16 | K | 2 | ROZPOCET | 0 | 0 | 0 | 0 | 0 | 1 | 0 | 16 | 1052006279
17 | K | D101.5A/06 | D+M prosklená výplň za obkladem, hliníková konstrukce 1294 x 1524 mm vč. kování, perforovaného obkladu a příslušenství (dle PD) | kpl | 1 |  | 0 | vlastní |  | základní |  | 0 | 0 | 0 | 0 | 0 | 16 | K | 2 | ROZPOCET | 0 | 0 | 0 | 0 | 0 | 1 | 0 | 16 | 550186838
18 | K | D101.5B/01 | D+M prosklená výplň s jednokřídlými dveřmi, hliníková konstrukce 1380 x 3450 mm vč. kování a příslušenství (dle PD) | kpl | 1 |  | 0 | vlastní |  | základní |  | 0 | 0 | 0 | 0 | 0 | 16 | K | 2 | ROZPOCET | 0 | 0 | 0 | 0 | 0 | 1 | 0 | 16 | -1511255257
19 | K | D101.5B/02 | D+M prosklená výplň s jednokřídlými dveřmi, hliníková konstrukce 1345 x 3450 mm vč. kování a příslušenství (dle PD) | kpl | 1 |  | 0 | vlastní |  | základní |  | 0 | 0 | 0 | 0 | 0 | 16 | K | 2 | ROZPOCET | 0 | 0 | 0 | 0 | 0 | 1 | 0 | 16 | 1857300571
20 | K | D101.5B/03 | D+M plné jednokřídlé dveře, hliníková konstrukce 1000 x 2400 mm vč. kování a příslušenství (dle PD) | kpl | 1 |  | 0 | vlastní |  | základní |  | 0 | 0 | 0 | 0 | 0 | 16 | K | 2 | ROZPOCET | 0 | 0 | 0 | 0 | 0 | 1 | 0 | 16 | -1421399478
21 | K | D101.5B/04 | D+M plné jednokřídlé dveře, hliníková konstrukce 960 x 2400 mm vč. kování a příslušenství (dle PD) | kpl | 1 |  | 0 | vlastní |  | základní |  | 0 | 0 | 0 | 0 | 0 | 16 | K | 2 | ROZPOCET | 0 | 0 | 0 | 0 | 0 | 1 | 0 | 16 | -1456042121
22 | K | D101.4/01 | D+M prosklená výplň s 2x dvoukřídlými dveřmi, hliníková konstrukce 5540 x 3450 mm vč. kování a příslušenství (dle PD) | kpl | 1 |  | 0 | vlastní |  | základní |  | 0 | 0 | 0 | 0 | 0 | 16 | K | 2 | ROZPOCET | 0 | 0 | 0 | 0 | 0 | 1 | 0 | 16 | -648801960
23 | K | D101.4/02 | D+M prosklená výplň s 2x dvoukřídlými dveřmi, hliníková konstrukce 5540 x 3450 mm vč. kování a příslušenství (dle PD) | kpl | 1 |  | 0 | vlastní |  | základní |  | 0 | 0 | 0 | 0 | 0 | 16 | K | 2 | ROZPOCET | 0 | 0 | 0 | 0 | 0 | 1 | 0 | 16 | -1291898140
24 | K | D101.4/03 | D+M prosklená výplň s 4x výklopným oknem, hliníková konstrukce 15575 x 3450 mm vč. kování a příslušenství (dle PD) | kpl | 1 |  | 0 | vlastní |  | základní |  | 0 | 0 | 0 | 0 | 0 | 16 | K | 2 | ROZPOCET | 0 | 0 | 0 | 0 | 0 | 1 | 0 | 16 | 395799127
| D | OST | Ostatní |  |  |  | 0 |  |  |  |  | 0 |  | 0 |  | 0 | 4 | D | 0 | ROZPOCET | [6 empty] | 0
25 | K | OST0ZS01 | D+M záchytný systém vč. kotvení a doplňků (dle PD) | set | 1 |  | 0 |  |  | základní |  | 0 | 0 | 0 | 0 | 0 | 4 | K | 1 | ROZPOCET | 0 | 0 | 0 | 0 | 0 | 1 | 0 | 4 | -1743567276

## D 101.05 a 08 - Zdravotní...
{155acc20-f893-4fe6-90fb-acb139eab5b3}
2
| KRYCÍ LIST SOUPISU PRACÍ | [7 empty] | v --- níže se nacházejí doplnkové a pomocné údaje k sestavám --- v | [8 empty] | False
Stavba:
Nová vstupní a vjezdová zóna v západní části výstaviště včetně nového odpadového hospodářství
Objekt:
D 101 - Brána 9
Soupis:
D 101.05 a 08 - Zdravotní instalace a domovní plynovod
| KSO: |  |  |  |  | CC-CZ:
| Místo: |  | Brno, Pisárky, Výstaviště, k. ú. Brno – Bohunice |  |  | Datum: | 25. 3. 2021
| Zadavatel: |  |  |  |  | IČ: | 25582518
|  | Veletrhy Brno a.s. |  |  |  | DIČ: | CZ25582518
| Uchazeč: |  |  |  |  | IČ: | Vyplň údaj
|  | Vyplň údaj |  |  |  | DIČ: | Vyplň údaj
| Projektant: |  |  |  |  | IČ: | 04270100
|  | AiD team a.s. |  |  |  | DIČ: | CZ04270100
| Zpracovatel: |  |  |  |  | IČ:
DIČ:
Poznámka:
Rozpočet slouží výhradně a pouze pro výběr zhotovitele. Rozpočet je sestaven na základě vyhlášky č. 169/2016 Sb. Zhotovitel je povinen zkontrolovat rozpočet a doplnit chybějící položky. V opačném případě je zhotovitel povinen upozornit zadavatele na případné nedostatky. Ceny v nabídce musí vycházet nejen z předloženého soupisu výkonů, ale i ze znalosti celého projektu. Prostudování kompletní dokumentace je nutnou podmínkou předložení nabídky. Veškeré konstrukce se dodávají jako plně funkční celek. Označení výrobku dle výpísu prvků je uvedeno v kódu položky.
| Cena bez DPH | [5 empty] | 0
|  |  | Základ daně |  |  | Sazba daně | Výše daně
| DPH | základní | 0 |  |  | 21% | 0
|  | snížená | 0 |  |  | 15% | 0
|  | zákl. přenesená | 0 |  |  | 21% | 0
|  | sníž. přenesená | 0 |  |  | 15% | 0
|  | nulová | 0 |  |  | 0% | 0
| Cena s DPH |  |  | v | CZK |  | 0
REKAPITULACE ČLENĚNÍ SOUPISU PRACÍ
Stavba:
Nová vstupní a vjezdová zóna v západní části výstaviště včetně nového odpadového hospodářství
Objekt:
D 101 - Brána 9
Soupis:
D 101.05 a 08 - Zdravotní instalace a domovní plynovod
Místo: |  |  | Brno, Pisárky, Výstaviště, k. ú. Brno – Bohunice |  |  | Datum: | 25. 3. 2021
Zadavatel: |  |  | Veletrhy Brno a.s. |  |  | Projektant: | AiD team a.s.
Uchazeč: |  |  | Vyplň údaj |  |  | Zpracovatel:
Kód dílu - Popis | [6 empty] | Cena celkem [CZK]
Náklady stavby celkem | [6 empty] | 0 | [11 empty] | -1
| 1 - Zemní práce | [5 empty] | 0
| 2 - Základy a zvláštní zakládání | [5 empty] | 0
| 45 - Podkladní a vedlejší konstrukce | [5 empty] | 0
| 87 - Potrubí z trub z plastických hmot | [5 empty] | 0
| 89 - Ostatní konstrukce na trubním vedení | [5 empty] | 0
| 99 - Staveništní přesun hmot | [5 empty] | 0
| 721 - Vnitřní kanalizace | [5 empty] | 0
| 721.1 - Výkopy pod základovou deskou | [5 empty] | 0
| 722 - Vnitřní vodovod | [5 empty] | 0
| 723 - Vnitřní plynovod | [5 empty] | 0
| 724 - Strojní vybavení | [5 empty] | 0
| 725 - Zařizovací předměty | [5 empty] | 0
| 726 - Předstěnové systémy | [5 empty] | 0
| 767 - Konstrukce zámečnické | [5 empty] | 0
| 783 - Nátěry | [5 empty] | 0
SOUPIS PRACÍ
Stavba:
Nová vstupní a vjezdová zóna v západní části výstaviště včetně nového odpadového hospodářství
Objekt:
D 101 - Brána 9
Soupis:
D 101.05 a 08 - Zdravotní instalace a domovní plynovod
Místo: |  |  | Brno, Pisárky, Výstaviště, k. ú. Brno – Bohunice |  |  | Datum: | 25. 3. 2021
Zadavatel: |  |  | Veletrhy Brno a.s. |  |  | Projektant: | AiD team a.s.
Uchazeč: |  |  | Vyplň údaj |  |  | Zpracovatel:
PČ | Typ | Kód | Popis | MJ | Množství | J.cena [CZK] | Cena celkem [CZK] | Cenová soustava |  | DPH | J. Nh [h] | Nh celkem [h] | J. hmotnost [t] | Hmotnost celkem [t] | J. suť [t] | Suť Celkem [t]
Náklady soupisu celkem | [6 empty] | 0 |  |  |  |  | 0 |  | 0 |  | 0 |  | D | -1 | [10 empty] | 0
| D | 1 | Zemní práce |  |  |  | 0 |  |  |  |  | 0 |  | 0 |  | 0 | 1 | D | 0 |  |  |  | ROZPOCET | [6 empty] | 0
1 | K | 131201111R00 | Hloubení nezapažených jam a zářezů do 100 m3, v hornině 3, hloubení strojně | m3 | 62 |  | 0 | RTS 20/ II |  | základní |  | 0 | 0 | 0 | 0 | 0 | 4 | K | 1 |  |  |  | ROZPOCET | 0 | 0 | 0 | 0 | 0 | 1 | 0 | 4 | 2
| P |  | Poznámka k položce: kromě zářezů se šikmými stěnami pro podzemní vedení, s urovnáním dna do předepsaného profilu a spádu, s případným nutným přemístěním ve výkopišti a dále buď s přemístěním výkopku na přilehlém terénu na vzdálenost do 3 m od okraje jámy nebo s naložením na dopravní prostředek, | [14 empty] | P | 1
2 | K | 131201119R00 | Hloubení nezapažených jam a zářezů příplatek za lepivost, v hornině 3, | m3 | 31 |  | 0 | RTS 20/ II |  | základní |  | 0 | 0 | 0 | 0 | 0 | 4 | K | 1 |  |  |  | ROZPOCET | 0 | 0 | 0 | 0 | 0 | 1 | 0 | 4 | 4
| P |  | Poznámka k položce: kromě zářezů se šikmými stěnami pro podzemní vedení, s urovnáním dna do předepsaného profilu a spádu, s případným nutným přemístěním ve výkopišti a dále buď s přemístěním výkopku na přilehlém terénu na vzdálenost do 3 m od okraje jámy nebo s naložením na dopravní prostředek, | [14 empty] | P | 1
3 | K | 132201210R00 | Hloubení rýh šířky přes 60 do 200 cm do 50 m3, v hornině 3, hloubení strojně | m3 | 33.07 |  | 0 | RTS 20/ II |  | základní |  | 0 | 0 | 0 | 0 | 0 | 4 | K | 1 |  |  |  | ROZPOCET | 0 | 0 | 0 | 0 | 0 | 1 | 0 | 4 | 6
| P |  | Poznámka k položce: zapažených i nezapažených, s urovnáním dna do předepsaného profilu a spádu, s případně nutným přehozením výkopku na vzdálenost do 3 m ve výkopišti, s přehozením výkopku na přilehlém terénu na vzdálenost do 5 m od podélné osy rýhy nebo s naložením výkopku na dopravní prostředek. | [14 empty] | P | 1
| VV |  | 0,8*20,0*0,72 |  | 11.52 | [12 empty] | VV | 1 | 2 | True | 0 | ROZPOCET
| VV |  | 1,0*8,6*1,25 |  | 10.75 | [12 empty] | VV | 1 | 2 | True | 0 | ROZPOCET
| VV |  | 1,2*6,0*1,5 |  | 10.8 | [12 empty] | VV | 1 | 2 | True | 0 | ROZPOCET
| VV |  | Součet |  | 33.07 | [12 empty] | VV | 1 | 4 | True | 1 | ROZPOCET
4 | K | 132201219R00 | Hloubení rýh šířky přes 60 do 200 cm příplatek za lepivost, v hornině 3, | m3 | 16.535 |  | 0 | RTS 20/ II |  | základní |  | 0 | 0 | 0 | 0 | 0 | 4 | K | 1 |  |  |  | ROZPOCET | 0 | 0 | 0 | 0 | 0 | 1 | 0 | 4 | 8
| P |  | Poznámka k položce: zapažených i nezapažených, s urovnáním dna do předepsaného profilu a spádu, s případně nutným přehozením výkopku na vzdálenost do 3 m ve výkopišti, s přehozením výkopku na přilehlém terénu na vzdálenost do 5 m od podélné osy rýhy nebo s naložením výkopku na dopravní prostředek. | [14 empty] | P | 1
5 | K | 133201101R00 | Hloubení šachet v hornině 3 do 100 m3 | m3 | 14.175 |  | 0 | RTS 20/ II |  | základní |  | 0 | 0 | 0 | 0 | 0 | 4 | K | 1 |  |  |  | ROZPOCET | 0 | 0 | 0 | 0 | 0 | 1 | 0 | 4 | 10
| P |  | Poznámka k položce: zapažených i nezapažených se svislým přemístění výkopku a urovnáním dna do předepsaného profilu a spádu, s případným nutným přemístěním výkopku ve výkopišti, s přehozením výkopku na přilehlém terénu na vzdálenost do 5 m od hrany šachty nebo s naložením na dopravní prostředek, | [14 empty] | P | 1
| VV |  | 1,5*1,5*1,2 |  | 2.7 | [12 empty] | VV | 1 | 2 | True | 0 | ROZPOCET
| VV |  | 1,5*1,5*1,5 |  | 3.375 | [12 empty] | VV | 1 | 2 | True | 0 | ROZPOCET
| VV |  | 1,5*1,5*1,8*2 |  | 8.1 | [12 empty] | VV | 1 | 2 | True | 0 | ROZPOCET
| VV |  | Součet |  | 14.175 | [12 empty] | VV | 1 | 4 | True | 1 | ROZPOCET
6 | K | 151101101R00 | Zřízení pažení a rozepření stěn rýh příložné pro jakoukoliv mezerovitost, hloubky do 2 m | m2 | 39.5 |  | 0 | RTS 20/ II |  | základní |  | 0 | 0 | 0 | 0 | 0 | 4 | K | 1 |  |  |  | ROZPOCET | 0 | 0 | 0 | 0 | 0 | 1 | 0 | 4 | 12
| P |  | Poznámka k položce: pro podzemní vedení pro všechny šířky rýhy, | [14 empty] | P | 1
| VV |  | 2*8,6*1,25 |  | 21.5 | [12 empty] | VV | 1 | 2 | True | 0 | ROZPOCET
| VV |  | 2*6,0*1,5 |  | 18 | [12 empty] | VV | 1 | 2 | True | 0 | ROZPOCET
| VV |  | Součet |  | 39.5 | [12 empty] | VV | 1 | 4 | True | 1 | ROZPOCET
7 | K | 151101111R00 | Odstranění pažení a rozepření rýh příložné , hloubky do 2 m | m2 | 39.5 |  | 0 | RTS 20/ II |  | základní |  | 0 | 0 | 0 | 0 | 0 | 4 | K | 1 |  |  |  | ROZPOCET | 0 | 0 | 0 | 0 | 0 | 1 | 0 | 4 | 14
| P |  | Poznámka k položce: pro podzemní vedení s uložením materiálu na vzdálenost do 3 m od kraje výkopu, | [14 empty] | P | 1
8 | K | 151101311R00 | Odstranění rozepření stěn výkopů při roubení příložném, hloubky do 4 m | m3 | 21.55 |  | 0 | RTS 20/ II |  | základní |  | 0 | 0 | 0 | 0 | 0 | 4 | K | 1 |  |  |  | ROZPOCET | 0 | 0 | 0 | 0 | 0 | 1 | 0 | 4 | 16
| P |  | Poznámka k položce: s uložením materiálu na vzdálenost do 3 m od okraje výkopu, | [14 empty] | P | 1
| VV |  | 1,0*8,6*1,25 |  | 10.75 | [12 empty] | VV | 1 | 2 | True | 0 | ROZPOCET
| VV |  | 1,2*6,0*1,5 |  | 10.8 | [12 empty] | VV | 1 | 2 | True | 0 | ROZPOCET
| VV |  | Součet |  | 21.55 | [12 empty] | VV | 1 | 4 | True | 1 | ROZPOCET
9 | K | 161101101R00 | Svislé přemístění výkopku z horniny 1 až 4, při hloubce výkopu přes 1 do 2,5 m | m3 | 47.245 |  | 0 | RTS 20/ II |  | základní |  | 0 | 0 | 0 | 0 | 0 | 4 | K | 1 |  |  |  | ROZPOCET | 0 | 0 | 0 | 0 | 0 | 1 | 0 | 4 | 18
| P |  | Poznámka k položce: bez naložení do dopravní nádoby, ale s vyprázdněním dopravní nádoby na hromadu nebo na dopravní prostředek, | [14 empty] | P | 1
| VV |  | 0,8*20,0*0,72 |  | 11.52 | [12 empty] | VV | 1 | 2 | True | 0 | ROZPOCET
| VV |  | 1,0*8,6*1,25 |  | 10.75 | [12 empty] | VV | 1 | 2 | True | 0 | ROZPOCET
| VV |  | 1,2*6,0*1,5 |  | 10.8 | [12 empty] | VV | 1 | 2 | True | 0 | ROZPOCET
| VV |  | 1,5*1,5*1,2 |  | 2.7 | [12 empty] | VV | 1 | 2 | True | 0 | ROZPOCET
| VV |  | 1,5*1,5*1,5 |  | 3.375 | [12 empty] | VV | 1 | 2 | True | 0 | ROZPOCET
| VV |  | 1,5*1,5*1,8*2 |  | 8.1 | [12 empty] | VV | 1 | 2 | True | 0 | ROZPOCET
| VV |  | Součet |  | 47.245 | [12 empty] | VV | 1 | 4 | True | 1 | ROZPOCET
10 | K | 161101102R00 | Svislé přemístění výkopku z horniny 1 až 4, při hloubce výkopu přes 2,5 do 4 m | m3 | 62 |  | 0 | RTS 20/ II |  | základní |  | 0 | 0 | 0 | 0 | 0 | 4 | K | 1 |  |  |  | ROZPOCET | 0 | 0 | 0 | 0 | 0 | 1 | 0 | 4 | 20
| P |  | Poznámka k položce: bez naložení do dopravní nádoby, ale s vyprázdněním dopravní nádoby na hromadu nebo na dopravní prostředek, | [14 empty] | P | 1
11 | K | 133201109R00 | Vodorovné přemístění výkopku za lepivost horniny | m3 | 7.088 |  | 0 | RTS 20/ II |  | základní |  | 0 | 0 | 0 | 0 | 0 | 4 | K | 1 |  |  |  | ROZPOCET | 0 | 0 | 0 | 0 | 0 | 1 | 0 | 4 | 22
| P |  | Poznámka k položce: po suchu, bez naložení výkopku, avšak se složením bez rozhrnutí, zpáteční cesta vozidla. | [14 empty] | P | 1
12 | K | 162701105R00 | Vodorovné přemístění výkopku z horniny 1 až 4, na vzdálenost přes 9 000 do 10 000 m | m3 | 51.068 |  | 0 | RTS 20/ II |  | základní |  | 0 | 0 | 0 | 0 | 0 | 4 | K | 1 |  |  |  | ROZPOCET | 0 | 0 | 0 | 0 | 0 | 1 | 0 | 4 | 24
| P |  | Poznámka k položce: po suchu, bez naložení výkopku, avšak se složením bez rozhrnutí, zpáteční cesta vozidla. | [14 empty] | P | 1
13 | K | 162701109R00 | Vodorovné přemístění výkopku příplatek k ceně za každých dalších i započatých 1 000 m přes 10 000 m z horniny 1 až 4 | m3 | 510.678 |  | 0 | RTS 20/ II |  | základní |  | 0 | 0 | 0 | 0 | 0 | 4 | K | 1 |  |  |  | ROZPOCET | 0 | 0 | 0 | 0 | 0 | 1 | 0 | 4 | 26
| P |  | Poznámka k položce: po suchu, bez naložení výkopku, avšak se složením bez rozhrnutí, zpáteční cesta vozidla. | [14 empty] | P | 1
| VV |  | 51,0678*10 |  | 510.678 | [12 empty] | VV | 1 | 2 | True | 0 | ROZPOCET
| VV |  | Součet |  | 510.678 | [12 empty] | VV | 1 | 4 | True | 1 | ROZPOCET
14 | K | 167101101R00 | Nakládání, skládání, překládání neulehlého výkopku nakládání výkopku do 100 m3, z horniny 1 až 4 | m3 | 51.068 |  | 0 | RTS 20/ II |  | základní |  | 0 | 0 | 0 | 0 | 0 | 4 | K | 1 |  |  |  | ROZPOCET | 0 | 0 | 0 | 0 | 0 | 1 | 0 | 4 | 28
15 | K | 171201201R00 | Uložení sypaniny na dočasnou skládku tak, že na 1 m2 plochy připadá přes 2 m3 výkopku nebo ornice | m3 | 51.068 |  | 0 | RTS 20/ II |  | základní |  | 0 | 0 | 0 | 0 | 0 | 4 | K | 1 |  |  |  | ROZPOCET | 0 | 0 | 0 | 0 | 0 | 1 | 0 | 4 | 30
16 | K | 174101101R00 | Zásyp sypaninou se zhutněním jam, šachet, rýh nebo kolem objektů v těchto vykopávkách | m3 | 58.177 |  | 0 | RTS 20/ II |  | základní |  | 0 | 0 | 0 | 0 | 0 | 4 | K | 1 |  |  |  | ROZPOCET | 0 | 0 | 0 | 0 | 0 | 1 | 0 | 4 | 32
| P |  | Poznámka k položce: z jakékoliv horniny s uložením výkopku po vrstvách, včetně strojního přemístění materiálu pro zásyp ze vzdálenosti do 10 m od okraje zásypu | [14 empty] | P | 1
17 | K | 175101101RT2 | Obsyp potrubí bez prohození sypaniny, s dodáním štěrkopísku frakce 0 - 22 mm | m3 | 14.31 |  | 0 | RTS 20/ II |  | základní |  | 0 | 0 | 0 | 0 | 0 | 4 | K | 1 |  |  |  | ROZPOCET | 0 | 0 | 0 | 0 | 0 | 1 | 0 | 4 | 34
| P |  | Poznámka k položce: sypaninou z vhodných hornin tř. 1 - 4 nebo materiálem připraveným podél výkopu ve vzdálenosti do 3 m od jeho kraje, pro jakoukoliv hloubku výkopu a jakoukoliv míru zhutnění, | [14 empty] | P | 1
| VV |  | 0,8*20,0*0,45 |  | 7.2 | [12 empty] | VV | 1 | 2 | True | 0 | ROZPOCET
| VV |  | 1,0*8,6*0,45 |  | 3.87 | [12 empty] | VV | 1 | 2 | True | 0 | ROZPOCET
| VV |  | 1,2*6,0*0,45 |  | 3.24 | [12 empty] | VV | 1 | 2 | True | 0 | ROZPOCET
| VV |  | Součet |  | 14.31 | [12 empty] | VV | 1 | 4 | True | 1 | ROZPOCET
18 | K | 199000002R00 | Poplatky za skládku horniny 1- 4 | m3 | 51.068 |  | 0 | RTS 20/ II |  | základní |  | 0 | 0 | 0 | 0 | 0 | 4 | K | 1 |  |  |  | ROZPOCET | 0 | 0 | 0 | 0 | 0 | 1 | 0 | 4 | 36
| D | 2 | Základy a zvláštní zakládání |  |  |  | 0 |  |  |  |  | 0 |  | 0 |  | 0 | 1 | D | 0 |  |  |  | ROZPOCET | [6 empty] | 0
19 | K | 273320140RAA | Základové desky ze železobetonu včetně bednění z betonu C 20/25, výztuž 90 kg/m3, | m3 | 1.748 |  | 0 | RTS 20/ II |  | základní |  | 0 | 0 | 0 | 0 | 0 | 4 | K | 1 |  |  |  | ROZPOCET | 0 | 0 | 0 | 0 | 0 | 1 | 0 | 4 | 38
| P |  | Poznámka k položce: výztuže, odbednění a podkladu ze štěrkopísku. | [14 empty] | P | 1
| D | 45 | Podkladní a vedlejší konstrukce |  |  |  | 0 |  |  |  |  | 0 |  | 0 |  | 0 | 1 | D | 0 |  |  |  | ROZPOCET | [6 empty] | 0
20 | K | 451572111R00 | Lože pod potrubí, stoky a drobné objekty z kameniva drobného těženého 0÷4 mm | m3 | 3.18 |  | 0 | RTS 20/ II |  | základní |  | 0 | 0 | 0 | 0 | 0 | 4 | K | 1 |  |  |  | ROZPOCET | 0 | 0 | 0 | 0 | 0 | 1 | 0 | 4 | 40
| P |  | Poznámka k položce: v otevřeném výkopu, | [14 empty] | P | 1
| VV |  | 0,8*20,0*0,1 |  | 1.6 | [12 empty] | VV | 1 | 2 | True | 0 | ROZPOCET
| VV |  | 1,0*8,6*0,1 |  | 0.86 | [12 empty] | VV | 1 | 2 | True | 0 | ROZPOCET
| VV |  | 1,2*6,0*0,1 |  | 0.72 | [12 empty] | VV | 1 | 2 | True | 0 | ROZPOCET
| VV |  | Součet |  | 3.18 | [12 empty] | VV | 1 | 4 | True | 1 | ROZPOCET
| D | 87 | Potrubí z trub z plastických hmot |  |  |  | 0 |  |  |  |  | 0 |  | 0 |  | 0 | 1 | D | 0 |  |  |  | ROZPOCET | [6 empty] | 0
142 | K | 7211762DDBK1 | Potrubí KG svodné (ležaté) v zemi D 125 , SN12, vč. tvarovek, dodávka + montáž | m | 18 |  | 0 |  |  | základní |  | 0 | 0 | 0 | 0 | 0 | 4 | K | 1 |  |  |  | ROZPOCET | 0 | 0 | 0 | 0 | 0 | 1 | 0 | 4 | -907852162
| P |  | Poznámka k položce: Potrubí včetně tvarovek. Bez zednických výpomocí. | [14 empty] | P | 1
143 | K | 7211762DDBK2 | Potrubí KG svodné (ležaté) v zemi D 160 , SN12, vč. tvarovek, dodávka + montáž | m | 19 |  | 0 |  |  | základní |  | 0 | 0 | 0 | 0 | 0 | 4 | K | 1 |  |  |  | ROZPOCET | 0 | 0 | 0 | 0 | 0 | 1 | 0 | 4 | 741390626
| P |  | Poznámka k položce: Potrubí včetně tvarovek. Bez zednických výpomocí. | [14 empty] | P | 1
| D | 89 | Ostatní konstrukce na trubním vedení |  |  |  | 0 |  |  |  |  | 0 |  | 0 |  | 0 | 1 | D | 0 |  |  |  | ROZPOCET | [6 empty] | 0
27 | K | 892561111R00 | Zkoušky těsnosti kanalizačního potrubí zkouška těsnosti kanalizačního potrubí vodou do DN 125 mm | m | 18 |  | 0 | RTS 20/ II |  | základní |  | 0 | 0 | 0 | 0 | 0 | 4 | K | 1 |  |  |  | ROZPOCET | 0 | 0 | 0 | 0 | 0 | 1 | 0 | 4 | 54
| P |  | Poznámka k položce: vodou nebo vzduchem, | [14 empty] | P | 1
28 | K | 892571111R00 | Zkoušky těsnosti kanalizačního potrubí zkouška těsnosti kanalizačního potrubí vodou do DN 200 mm | m | 19 |  | 0 | RTS 20/ II |  | základní |  | 0 | 0 | 0 | 0 | 0 | 4 | K | 1 |  |  |  | ROZPOCET | 0 | 0 | 0 | 0 | 0 | 1 | 0 | 4 | 56
| P |  | Poznámka k položce: vodou nebo vzduchem, | [14 empty] | P | 1
29 | K | 892573111R00 | Zkoušky těsnosti kanalizačního potrubí zabezpečení konců kanalizačního potrubí při tlakových zkouškách vodou do DN 200 mm | úsek | 1 |  | 0 | RTS 20/ II |  | základní |  | 0 | 0 | 0 | 0 | 0 | 4 | K | 1 |  |  |  | ROZPOCET | 0 | 0 | 0 | 0 | 0 | 1 | 0 | 4 | 58
| P |  | Poznámka k položce: vodou nebo vzduchem, | [14 empty] | P | 1
30 | K | 894432112R00 | Osazení plastových šachet revizních průměr 425 mm | kus | 4 |  | 0 | RTS 20/ II |  | základní |  | 0 | 0 | 0 | 0 | 0 | 4 | K | 1 |  |  |  | ROZPOCET | 0 | 0 | 0 | 0 | 0 | 1 | 0 | 4 | 60
31 | K | 894431221RA0 | Šachty plastové plastové šachty z dílců D 400 mm, dno přímé, D 110 mm, délka šachtové roury 2,00 m, poklop litina 12,5 t | kus | 2 |  | 0 | RTS 20/ II |  | základní |  | 0 | 0 | 0 | 0 | 0 | 4 | K | 1 |  |  |  | ROZPOCET | 0 | 0 | 0 | 0 | 0 | 1 | 0 | 4 | 62
| P |  | Poznámka k položce: Plastové dno, šachta z korugované trouby, těsnění, šachtová roura teleskopická, čtvercový rám do teleskopické trouby, poklop litinový. | [14 empty] | P | 1
32 | K | 894431231RA0 | Šachty plastové plastové šachty z dílců D 400 mm, dno přímé, D 110 mm, délka šachtové roury 3,00 m, poklop litina 12,5 t | kus | 2 |  | 0 | RTS 20/ II |  | základní |  | 0 | 0 | 0 | 0 | 0 | 4 | K | 1 |  |  |  | ROZPOCET | 0 | 0 | 0 | 0 | 0 | 1 | 0 | 4 | 64
| P |  | Poznámka k položce: Plastové dno, šachta z korugované trouby, těsnění, šachtová roura teleskopická, čtvercový rám do teleskopické trouby, poklop litinový. | [14 empty] | P | 1
33 | K | 89001R | Betonová prefa nádrž V=12,35 m3, rozměry 3,8x2,3x2,22m, vč. čerpadla, dodávka + montáž | kpl | 1 |  | 0 | Vlastní |  | základní |  | 0 | 0 | 0 | 0 | 0 | 4 | K | 1 |  |  |  | ROZPOCET | 0 | 0 | 0 | 0 | 0 | 1 | 0 | 4 | 66
34 | M | 286981008R | koš filtrační; 370x360 mm | kus | 1 |  | 0 | RTS 20/ II |  | základní |  | 0 | 0 | 0 | 0 | 0 | 8 | M | 1 |  |  |  | ROZPOCET | 0 | 0 | 0 | 0 | 0 | 1 | 0 | 4 | 68
35 | M | 286981009R | šachta filtrační plast; 2000x425 mm | kus | 1 |  | 0 | RTS 20/ II |  | základní |  | 0 | 0 | 0 | 0 | 0 | 8 | M | 1 |  |  |  | ROZPOCET | 0 | 0 | 0 | 0 | 0 | 1 | 0 | 4 | 70
36 | K | 17115650070JR | Jeřáb | kpl | 1 |  | 0 | Vlastní |  | základní |  | 0 | 0 | 0 | 0 | 0 | 4 | K | 1 |  |  |  | ROZPOCET | 0 | 0 | 0 | 0 | 0 | 1 | 0 | 4 | 72
| D | 99 | Staveništní přesun hmot |  |  |  | 0 |  |  |  |  | 0 |  | 0 |  | 0 | 1 | D | 0 |  |  |  | ROZPOCET | [6 empty] | 0
37 | K | 998276101R00 | Přesun hmot pro trubní vedení z trub plastových nebo sklolaminátových v otevřeném výkopu | t | 30.488 |  | 0 | RTS 20/ II |  | základní |  | 0 | 0 | 0 | 0 | 0 | 4 | K | 1 |  |  |  | ROZPOCET | 0 | 0 | 0 | 0 | 0 | 1 | 0 | 4 | 74
| P |  | Poznámka k položce: vodovodu nebo kanalizace ražené nebo hloubené (827 1.1, 827 1.9, 827 2.1, 827 2.9), drobných objektů na vzdálenost 15 m od hrany výkopu nebo od okraje šachty | [14 empty] | P | 1
| D | 721 | Vnitřní kanalizace |  |  |  | 0 |  |  |  |  | 0 |  | 0 |  | 0 | 2 | D | 0 |  |  |  | ROZPOCET | [6 empty] | 0
144 | K | 998276101R00.1 | Přesun hmot pro trubní vedení z trub plastových nebo sklolaminátových v otevřeném výkopu | t | 30.501 |  | 0 |  |  | základní |  | 0 | 0 | 0 | 0 | 0 | 16 | K | 1 |  |  |  | ROZPOCET | 0 | 0 | 0 | 0 | 0 | 1 | 0 | 16 | -1341375486
| P |  | Poznámka k položce: vodovodu nebo kanalizace ražené nebo hloubené (827 1.1, 827 1.9, 827 2.1, 827 2.9), drobných objektů na vzdálenost 15 m od hrany výkopu nebo od okraje šachty | [14 empty] | P | 1
38 | K | 721176101R00 | Potrubí HT připojovací vnější průměr D 32 mm, tloušťka stěny 1,8 mm, DN 30 | m | 9 |  | 0 | RTS 20/ II |  | základní |  | 0 | 0 | 0 | 0 | 0 | 16 | K | 1 |  |  |  | ROZPOCET | 0 | 0 | 0 | 0 | 0 | 1 | 0 | 16 | 76
| P |  | Poznámka k položce: včetně tvarovek, objímek. Bez zednických výpomocí. Potrubí včetně tvarovek. Bez zednických výpomocí. | [14 empty] | P | 1
39 | K | 721176102R00 | Potrubí HT připojovací vnější průměr D 40 mm, tloušťka stěny 1,8 mm, DN 40 | m | 12 |  | 0 | RTS 20/ II |  | základní |  | 0 | 0 | 0 | 0 | 0 | 16 | K | 1 |  |  |  | ROZPOCET | 0 | 0 | 0 | 0 | 0 | 1 | 0 | 16 | 78
| P |  | Poznámka k položce: včetně tvarovek, objímek. Bez zednických výpomocí. Potrubí včetně tvarovek. Bez zednických výpomocí. | [14 empty] | P | 1
40 | K | 721176103R00 | Potrubí HT připojovací vnější průměr D 50 mm, tloušťka stěny 1,8 mm, DN 50 | m | 5 |  | 0 | RTS 20/ II |  | základní |  | 0 | 0 | 0 | 0 | 0 | 16 | K | 1 |  |  |  | ROZPOCET | 0 | 0 | 0 | 0 | 0 | 1 | 0 | 16 | 80
| P |  | Poznámka k položce: včetně tvarovek, objímek. Bez zednických výpomocí. Potrubí včetně tvarovek. Bez zednických výpomocí. | [14 empty] | P | 1
41 | K | 721176105R00 | Potrubí HT připojovací vnější průměr D 110 mm, tloušťka stěny 2,7 mm, DN 100 | m | 4 |  | 0 | RTS 20/ II |  | základní |  | 0 | 0 | 0 | 0 | 0 | 16 | K | 1 |  |  |  | ROZPOCET | 0 | 0 | 0 | 0 | 0 | 1 | 0 | 16 | 82
| P |  | Poznámka k položce: včetně tvarovek, objímek. Bez zednických výpomocí. Potrubí včetně tvarovek. Bez zednických výpomocí. | [14 empty] | P | 1
42 | K | 721176113R00 | Potrubí HT odpadní svislé vnější průměr D 50 mm, tloušťka stěny 1,8 mm, DN 50 | m | 3 |  | 0 | RTS 20/ II |  | základní |  | 0 | 0 | 0 | 0 | 0 | 16 | K | 1 |  |  |  | ROZPOCET | 0 | 0 | 0 | 0 | 0 | 1 | 0 | 16 | 84
| P |  | Poznámka k položce: včetně tvarovek, objímek. Bez zednických výpomocí. Potrubí včetně tvarovek, objímek a vložek pro tlumení hluku. Bez zednických výpomocí. Včetně zřízení a demontáže pomocného lešení. | [14 empty] | P | 1
43 | K | 721176115R00 | Potrubí HT odpadní svislé vnější průměr D 110 mm, tloušťka stěny 2,7 mm, DN 100 | m | 23 |  | 0 | RTS 20/ II |  | základní |  | 0 | 0 | 0 | 0 | 0 | 16 | K | 1 |  |  |  | ROZPOCET | 0 | 0 | 0 | 0 | 0 | 1 | 0 | 16 | 86
| P |  | Poznámka k položce: včetně tvarovek, objímek. Bez zednických výpomocí. Potrubí včetně tvarovek, objímek a vložek pro tlumení hluku. Bez zednických výpomocí. Včetně zřízení a demontáže pomocného lešení. | [14 empty] | P | 1
44 | K | 721176116R00 | Potrubí HT odpadní svislé vnější průměr D 125 mm, tloušťka stěny 3,1 mm, DN 125 | m | 4 |  | 0 | RTS 20/ II |  | základní |  | 0 | 0 | 0 | 0 | 0 | 16 | K | 1 |  |  |  | ROZPOCET | 0 | 0 | 0 | 0 | 0 | 1 | 0 | 16 | 88
| P |  | Poznámka k položce: včetně tvarovek, objímek. Bez zednických výpomocí. Potrubí včetně tvarovek, objímek a vložek pro tlumení hluku. Bez zednických výpomocí. Včetně zřízení a demontáže pomocného lešení. | [14 empty] | P | 1
45 | K | 721194103R00 | Zřízení přípojek na potrubí D 32 mm, materiál ve specifikaci | kus | 6 |  | 0 | RTS 20/ II |  | základní |  | 0 | 0 | 0 | 0 | 0 | 16 | K | 1 |  |  |  | ROZPOCET | 0 | 0 | 0 | 0 | 0 | 1 | 0 | 16 | 90
| P |  | Poznámka k položce: vyvedení a upevnění odpadních výpustek, | [14 empty] | P | 1
46 | K | 721194105R00 | Zřízení přípojek na potrubí D 50 mm, materiál ve specifikaci | kus | 9 |  | 0 | RTS 20/ II |  | základní |  | 0 | 0 | 0 | 0 | 0 | 16 | K | 1 |  |  |  | ROZPOCET | 0 | 0 | 0 | 0 | 0 | 1 | 0 | 16 | 92
| P |  | Poznámka k položce: vyvedení a upevnění odpadních výpustek, | [14 empty] | P | 1
47 | K | 721194109R00 | Zřízení přípojek na potrubí D 110 mm, materiál ve specifikaci | kus | 6 |  | 0 | RTS 20/ II |  | základní |  | 0 | 0 | 0 | 0 | 0 | 16 | K | 1 |  |  |  | ROZPOCET | 0 | 0 | 0 | 0 | 0 | 1 | 0 | 16 | 94
| P |  | Poznámka k položce: vyvedení a upevnění odpadních výpustek, | [14 empty] | P | 1
48 | K | 721273150RT1 | Ventilační hlavice D 50, 75, 110 mm, přivzdušňovací ventil D 50/75/110 mm s dvojitou izolační stěnou, s masivní pryžovou membránou, s odnímatelnou mřížkou proti hmyzu... | kus | 2 |  | 0 | RTS 20/ II |  | základní |  | 0 | 0 | 0 | 0 | 0 | 16 | K | 1 |  |  |  | ROZPOCET | 0 | 0 | 0 | 0 | 0 | 1 | 0 | 16 | 96
49 | K | 721273200RT3 | Ventilační hlavice D 110 mm, souprava z PP | kus | 4 |  | 0 | RTS 20/ II |  | základní |  | 0 | 0 | 0 | 0 | 0 | 16 | K | 1 |  |  |  | ROZPOCET | 0 | 0 | 0 | 0 | 0 | 1 | 0 | 16 | 98
50 | K | 721290111R00 | Zkouška těsnosti kanalizace v objektech vodou, DN 125 | m | 60 |  | 0 | RTS 20/ II |  | základní |  | 0 | 0 | 0 | 0 | 0 | 16 | K | 1 |  |  |  | ROZPOCET | 0 | 0 | 0 | 0 | 0 | 1 | 0 | 16 | 100
| VV |  | 9,0+12,0+5,0+4,0+3,0+23,0+4,0 |  | 60 | [12 empty] | VV | 1 | 2 | True | 0 | ROZPOCET
| VV |  | Součet |  | 60 | [12 empty] | VV | 1 | 4 | True | 1 | ROZPOCET
51 | K | 725334301R00 | Nálevka se sifonem PP DN 32 | kus | 2 |  | 0 | RTS 20/ II |  | základní |  | 0 | 0 | 0 | 0 | 0 | 16 | K | 1 |  |  |  | ROZPOCET | 0 | 0 | 0 | 0 | 0 | 1 | 0 | 16 | 102
| P |  | Poznámka k položce: rozměry: 78x55 mm, výška 100 mm | [14 empty] | P | 1
52 | K | 725850145R00 | Ventily odpadní pro klimatizační vzduchotechnické jednotky, odvody kondenzátu z komínů, materiál PP, odpad vodorovný; vodní zápach. uzávěrka, D 40 mm, včetnně dodávky materiálu | kus | 4 |  | 0 | RTS 20/ II |  | základní |  | 0 | 0 | 0 | 0 | 0 | 16 | K | 1 |  |  |  | ROZPOCET | 0 | 0 | 0 | 0 | 0 | 1 | 0 | 16 | 104
53 | K | 721110917RPR | Napojení na stávající kanalizaci DN300 | kus | 1 |  | 0 | Vlastní |  | základní |  | 0 | 0 | 0 | 0 | 0 | 16 | K | 1 |  |  |  | ROZPOCET | 0 | 0 | 0 | 0 | 0 | 1 | 0 | 16 | 106
54 | K | 721100011RA0 | Potrubí svodné pod podlahou vnitřní, PVC, D 110 mm, zemní práce, rýha 300x400 mm | m | 11 |  | 0 | RTS 20/ II |  | základní |  | 0 | 0 | 0 | 0 | 0 | 16 | K | 1 |  |  |  | ROZPOCET | 0 | 0 | 0 | 0 | 0 | 1 | 0 | 16 | 108
55 | K | 721100012RA0 | Potrubí svodné pod podlahou vnitřní, PVC, D 125 mm, zemní práce, rýha 300x400 mm | m | 63 |  | 0 | RTS 20/ II |  | základní |  | 0 | 0 | 0 | 0 | 0 | 16 | K | 1 |  |  |  | ROZPOCET | 0 | 0 | 0 | 0 | 0 | 1 | 0 | 16 | 110
56 | K | 721100013RA0 | Potrubí svodné pod podlahou vnitřní, PVC, D 160 mm, zemní práce, rýha 400x500 mm | m | 6 |  | 0 | RTS 20/ II |  | základní |  | 0 | 0 | 0 | 0 | 0 | 16 | K | 1 |  |  |  | ROZPOCET | 0 | 0 | 0 | 0 | 0 | 1 | 0 | 16 | 112
57 | M | 28615443.AR | kus čisticí DN 100,0 mm; PP | kus | 6 |  | 0 | RTS 20/ II |  | základní |  | 0 | 0 | 0 | 0 | 0 | 32 | M | 1 |  |  |  | ROZPOCET | 0 | 0 | 0 | 0 | 0 | 1 | 0 | 16 | 114
58 | K | 998721101R00 | Přesun hmot pro vnitřní kanalizaci v objektech výšky do 6 m | t | 1.864 |  | 0 | RTS 20/ II |  | základní |  | 0 | 0 | 0 | 0 | 0 | 16 | K | 1 |  |  |  | ROZPOCET | 0 | 0 | 0 | 0 | 0 | 1 | 0 | 16 | 116
| P |  | Poznámka k položce: 50 m vodorovně, měřeno od těžiště půdorysné plochy skládky do těžiště půdorysné plochy objektu | [14 empty] | P | 1
| D | 721.1 | Výkopy pod základovou deskou |  |  |  | 0 |  |  |  |  | 0 |  | 0 |  | 0 | 1 | D | 0 |  |  |  | ROZPOCET | [6 empty] | 0
59 | K | 132201210R00 | Hloubení rýh šířky přes 60 do 200 cm do 50 m3, v hornině 3, hloubení strojně | m3 | 12.93 |  | 0 | RTS 20/ II |  | základní |  | 0 | 0 | 0 | 0 | 0 | 4 | K | 1 |  |  |  | ROZPOCET | 0 | 0 | 0 | 0 | 0 | 1 | 0 | 4 | 118
| P |  | Poznámka k položce: zapažených i nezapažených, s urovnáním dna do předepsaného profilu a spádu, s případně nutným přehozením výkopku na vzdálenost do 3 m ve výkopišti, s přehozením výkopku na přilehlém terénu na vzdálenost do 5 m od podélné osy rýhy nebo s naložením výkopku na dopravní prostředek. | [14 empty] | P | 1
| VV |  | 0,4*1,4*0,3 |  | 0.168 | [12 empty] | VV | 1 | 2 | True | 0 | ROZPOCET
| VV |  | 0,4*20,75*0,4 |  | 3.32 | [12 empty] | VV | 1 | 2 | True | 0 | ROZPOCET
| VV |  | 0,4*16,5*0,48 |  | 3.168 | [12 empty] | VV | 1 | 2 | True | 0 | ROZPOCET
| VV |  | 0,4*2,0*0,5 |  | 0.4 | [12 empty] | VV | 1 | 2 | True | 0 | ROZPOCET
| VV |  | 0,4*14,2*0,52 |  | 2.954 | [12 empty] | VV | 1 | 2 | True | 0 | ROZPOCET
| VV |  | 0,4*2,5*0,58 |  | 0.58 | [12 empty] | VV | 1 | 2 | True | 0 | ROZPOCET
| VV |  | 0,8*4,5*0,65 |  | 2.34 | [12 empty] | VV | 1 | 2 | True | 0 | ROZPOCET
| VV |  | Součet |  | 12.93 | [12 empty] | VV | 1 | 4 | True | 1 | ROZPOCET
60 | K | 132201219R00 | Hloubení rýh šířky přes 60 do 200 cm příplatek za lepivost, v hornině 3, | m3 | 6.465 |  | 0 | RTS 20/ II |  | základní |  | 0 | 0 | 0 | 0 | 0 | 4 | K | 1 |  |  |  | ROZPOCET | 0 | 0 | 0 | 0 | 0 | 1 | 0 | 4 | 120
| P |  | Poznámka k položce: zapažených i nezapažených, s urovnáním dna do předepsaného profilu a spádu, s případně nutným přehozením výkopku na vzdálenost do 3 m ve výkopišti, s přehozením výkopku na přilehlém terénu na vzdálenost do 5 m od podélné osy rýhy nebo s naložením výkopku na dopravní prostředek. | [14 empty] | P | 1
61 | K | 162701105R00 | Vodorovné přemístění výkopku z horniny 1 až 4, na vzdálenost přes 9 000 do 10 000 m | m3 | 12.54 |  | 0 | RTS 20/ II |  | základní |  | 0 | 0 | 0 | 0 | 0 | 4 | K | 1 |  |  |  | ROZPOCET | 0 | 0 | 0 | 0 | 0 | 1 | 0 | 4 | 122
| P |  | Poznámka k položce: po suchu, bez naložení výkopku, avšak se složením bez rozhrnutí, zpáteční cesta vozidla. | [14 empty] | P | 1
62 | K | 162701109R00 | Vodorovné přemístění výkopku příplatek k ceně za každých dalších i započatých 1 000 m přes 10 000 m z horniny 1 až 4 | m3 | 125.396 |  | 0 | RTS 20/ II |  | základní |  | 0 | 0 | 0 | 0 | 0 | 4 | K | 1 |  |  |  | ROZPOCET | 0 | 0 | 0 | 0 | 0 | 1 | 0 | 4 | 124
| P |  | Poznámka k položce: po suchu, bez naložení výkopku, avšak se složením bez rozhrnutí, zpáteční cesta vozidla. | [14 empty] | P | 1
| VV |  | 12,5396*10 |  | 125.396 | [12 empty] | VV | 1 | 2 | True | 0 | ROZPOCET
| VV |  | Součet |  | 125.396 | [12 empty] | VV | 1 | 4 | True | 1 | ROZPOCET
63 | K | 167101101R00 | Nakládání, skládání, překládání neulehlého výkopku nakládání výkopku do 100 m3, z horniny 1 až 4 | m3 | 12.54 |  | 0 | RTS 20/ II |  | základní |  | 0 | 0 | 0 | 0 | 0 | 4 | K | 1 |  |  |  | ROZPOCET | 0 | 0 | 0 | 0 | 0 | 1 | 0 | 4 | 126
64 | K | 171201201R00 | Uložení sypaniny na dočasnou skládku tak, že na 1 m2 plochy připadá přes 2 m3 výkopku nebo ornice | m3 | 12.54 |  | 0 | RTS 20/ II |  | základní |  | 0 | 0 | 0 | 0 | 0 | 4 | K | 1 |  |  |  | ROZPOCET | 0 | 0 | 0 | 0 | 0 | 1 | 0 | 4 | 128
65 | K | 174101101R00 | Zásyp sypaninou se zhutněním jam, šachet, rýh nebo kolem objektů v těchto vykopávkách | m3 | 0.39 |  | 0 | RTS 20/ II |  | základní |  | 0 | 0 | 0 | 0 | 0 | 4 | K | 1 |  |  |  | ROZPOCET | 0 | 0 | 0 | 0 | 0 | 1 | 0 | 4 | 130
| P |  | Poznámka k položce: z jakékoliv horniny s uložením výkopku po vrstvách, včetně strojního přemístění materiálu pro zásyp ze vzdálenosti do 10 m od okraje zásypu | [14 empty] | P | 1
| VV |  | 0,4*2,5*(0,58-0,45-0,1) |  | 0.03 | [12 empty] | VV | 1 | 2 | True | 0 | ROZPOCET
| VV |  | 0,8*4,5*(0,65-0,45-0,1) |  | 0.36 | [12 empty] | VV | 1 | 2 | True | 0 | ROZPOCET
| VV |  | Součet |  | 0.39 | [12 empty] | VV | 1 | 4 | True | 1 | ROZPOCET
66 | K | 175101101RT2 | Obsyp potrubí bez prohození sypaniny, s dodáním štěrkopísku frakce 0 - 22 mm | m3 | 9.886 |  | 0 | RTS 20/ II |  | základní |  | 0 | 0 | 0 | 0 | 0 | 4 | K | 1 |  |  |  | ROZPOCET | 0 | 0 | 0 | 0 | 0 | 1 | 0 | 4 | 132
| P |  | Poznámka k položce: sypaninou z vhodných hornin tř. 1 - 4 nebo materiálem připraveným podél výkopu ve vzdálenosti do 3 m od jeho kraje, pro jakoukoliv hloubku výkopu a jakoukoliv míru zhutnění, | [14 empty] | P | 1
| VV |  | 0,4*1,4*0,2 |  | 0.112 | [12 empty] | VV | 1 | 2 | True | 0 | ROZPOCET
| VV |  | 0,4*20,75*0,3 |  | 2.49 | [12 empty] | VV | 1 | 2 | True | 0 | ROZPOCET
| VV |  | 0,4*16,5*0,38 |  | 2.508 | [12 empty] | VV | 1 | 2 | True | 0 | ROZPOCET
| VV |  | 0,4*2,0*0,4 |  | 0.32 | [12 empty] | VV | 1 | 2 | True | 0 | ROZPOCET
| VV |  | 0,4*14,2*0,42 |  | 2.386 | [12 empty] | VV | 1 | 2 | True | 0 | ROZPOCET
| VV |  | 0,4*2,5*0,45 |  | 0.45 | [12 empty] | VV | 1 | 2 | True | 0 | ROZPOCET
| VV |  | 0,8*4,5*0,45 |  | 1.62 | [12 empty] | VV | 1 | 2 | True | 0 | ROZPOCET
| VV |  | Součet |  | 9.886 | [12 empty] | VV | 1 | 4 | True | 1 | ROZPOCET
67 | K | 199000002R00 | Poplatky za skládku horniny 1- 4 | m3 | 12.54 |  | 0 | RTS 20/ II |  | základní |  | 0 | 0 | 0 | 0 | 0 | 4 | K | 1 |  |  |  | ROZPOCET | 0 | 0 | 0 | 0 | 0 | 1 | 0 | 4 | 134
68 | K | 451572111R00 | Lože pod potrubí, stoky a drobné objekty z kameniva drobného těženého 0÷4 mm | m3 | 2.654 |  | 0 | RTS 20/ II |  | základní |  | 0 | 0 | 0 | 0 | 0 | 4 | K | 1 |  |  |  | ROZPOCET | 0 | 0 | 0 | 0 | 0 | 1 | 0 | 4 | 136
| P |  | Poznámka k položce: v otevřeném výkopu, | [14 empty] | P | 1
| VV |  | 0,4*1,4*0,1 |  | 0.056 | [12 empty] | VV | 1 | 2 | True | 0 | ROZPOCET
| VV |  | 0,4*20,75*0,1 |  | 0.83 | [12 empty] | VV | 1 | 2 | True | 0 | ROZPOCET
| VV |  | 0,4*16,5*0,1 |  | 0.66 | [12 empty] | VV | 1 | 2 | True | 0 | ROZPOCET
| VV |  | 0,4*2,0*0,1 |  | 0.08 | [12 empty] | VV | 1 | 2 | True | 0 | ROZPOCET
| VV |  | 0,4*14,2*0,1 |  | 0.568 | [12 empty] | VV | 1 | 2 | True | 0 | ROZPOCET
| VV |  | 0,4*2,5*0,1 |  | 0.1 | [12 empty] | VV | 1 | 2 | True | 0 | ROZPOCET
| VV |  | 0,8*4,5*0,1 |  | 0.36 | [12 empty] | VV | 1 | 2 | True | 0 | ROZPOCET
| VV |  | Součet |  | 2.654 | [12 empty] | VV | 1 | 4 | True | 1 | ROZPOCET
| D | 722 | Vnitřní vodovod |  |  |  | 0 |  |  |  |  | 0 |  | 0 |  | 0 | 2 | D | 0 |  |  |  | ROZPOCET | [6 empty] | 0
69 | K | 722172731R00 | Potrubí z plastických hmot polypropylenové potrubí PP-R, D 20 mm, s 3,4 mm, PN 20, polyfúzně svařované, bez zednických výpomocí | m | 39 |  | 0 | RTS 20/ II |  | základní |  | 0 | 0 | 0 | 0 | 0 | 16 | K | 1 |  |  |  | ROZPOCET | 0 | 0 | 0 | 0 | 0 | 1 | 0 | 16 | 138
| P |  | Poznámka k položce: včetně tvarovek, bez zednických výpomocí Potrubí včetně tvarovek bez zednických výpomocí. Včetně pomocného lešení o výšce podlahy do 1900 mm a pro zatížení do 1,5 kPa. | [14 empty] | P | 1
70 | K | 722172732R00 | Potrubí z plastických hmot polypropylenové potrubí PP-R, D 25 mm, s 4,2 mm, PN 20, polyfúzně svařované, bez zednických výpomocí | m | 37 |  | 0 | RTS 20/ II |  | základní |  | 0 | 0 | 0 | 0 | 0 | 16 | K | 1 |  |  |  | ROZPOCET | 0 | 0 | 0 | 0 | 0 | 1 | 0 | 16 | 140
| P |  | Poznámka k položce: včetně tvarovek, bez zednických výpomocí Potrubí včetně tvarovek bez zednických výpomocí. Včetně pomocného lešení o výšce podlahy do 1900 mm a pro zatížení do 1,5 kPa. | [14 empty] | P | 1
71 | K | 722172733R00 | Potrubí z plastických hmot polypropylenové potrubí PP-R, D 32 mm, s 5,4 mm, PN 20, polyfúzně svařované, bez zednických výpomocí | m | 27 |  | 0 | RTS 20/ II |  | základní |  | 0 | 0 | 0 | 0 | 0 | 16 | K | 1 |  |  |  | ROZPOCET | 0 | 0 | 0 | 0 | 0 | 1 | 0 | 16 | 142
| P |  | Poznámka k položce: včetně tvarovek, bez zednických výpomocí Potrubí včetně tvarovek bez zednických výpomocí. Včetně pomocného lešení o výšce podlahy do 1900 mm a pro zatížení do 1,5 kPa. | [14 empty] | P | 1
72 | K | 722172734R00 | Potrubí z plastických hmot polypropylenové potrubí PP-R, D 40 mm, s 6,7 mm, PN 20, polyfúzně svařované, bez zednických výpomocí | m | 22 |  | 0 | RTS 20/ II |  | základní |  | 0 | 0 | 0 | 0 | 0 | 16 | K | 1 |  |  |  | ROZPOCET | 0 | 0 | 0 | 0 | 0 | 1 | 0 | 16 | 144
| P |  | Poznámka k položce: včetně tvarovek, bez zednických výpomocí Potrubí včetně tvarovek bez zednických výpomocí. Včetně pomocného lešení o výšce podlahy do 1900 mm a pro zatížení do 1,5 kPa. | [14 empty] | P | 1
73 | K | 722181213RT7 | Izolace vodovodního potrubí návleková z trubic z pěnového polyetylenu, tloušťka stěny 13 mm, d 22 mm | m | 15 |  | 0 | RTS 20/ II |  | základní |  | 0 | 0 | 0 | 0 | 0 | 16 | K | 1 |  |  |  | ROZPOCET | 0 | 0 | 0 | 0 | 0 | 1 | 0 | 16 | 146
| P |  | Poznámka k položce: V položce je kalkulována dodávka izolační trubice, spon a lepicí pásky. | [14 empty] | P | 1
74 | K | 722181213RT9 | Izolace vodovodního potrubí návleková z trubic z pěnového polyetylenu, tloušťka stěny 13 mm, d 28 mm | m | 32 |  | 0 | RTS 20/ II |  | základní |  | 0 | 0 | 0 | 0 | 0 | 16 | K | 1 |  |  |  | ROZPOCET | 0 | 0 | 0 | 0 | 0 | 1 | 0 | 16 | 148
| P |  | Poznámka k položce: V položce je kalkulována dodávka izolační trubice, spon a lepicí pásky. | [14 empty] | P | 1
75 | K | 722181213RU2 | Izolace vodovodního potrubí návleková z trubic z pěnového polyetylenu, tloušťka stěny 13 mm, d 35 mm | m | 12 |  | 0 | RTS 20/ II |  | základní |  | 0 | 0 | 0 | 0 | 0 | 16 | K | 1 |  |  |  | ROZPOCET | 0 | 0 | 0 | 0 | 0 | 1 | 0 | 16 | 150
| P |  | Poznámka k položce: V položce je kalkulována dodávka izolační trubice, spon a lepicí pásky. | [14 empty] | P | 1
76 | K | 722181213RW2 | Izolace vodovodního potrubí návleková z trubic z pěnového polyetylenu, tloušťka stěny 13 mm, d 45 mm | m | 18 |  | 0 | RTS 20/ II |  | základní |  | 0 | 0 | 0 | 0 | 0 | 16 | K | 1 |  |  |  | ROZPOCET | 0 | 0 | 0 | 0 | 0 | 1 | 0 | 16 | 152
| P |  | Poznámka k položce: V položce je kalkulována dodávka izolační trubice, spon a lepicí pásky. | [14 empty] | P | 1
77 | K | 722182001RT2 | Montáž tepelné izolace potrubí samolepicí spoj a příčné stažení páskou, do DN 25 | m | 29 |  | 0 | RTS 20/ II |  | základní |  | 0 | 0 | 0 | 0 | 0 | 16 | K | 1 |  |  |  | ROZPOCET | 0 | 0 | 0 | 0 | 0 | 1 | 0 | 16 | 154
| VV |  | 24,0+5,0 |  | 29 | [12 empty] | VV | 1 | 2 | True | 0 | ROZPOCET
| VV |  | Součet |  | 29 | [12 empty] | VV | 1 | 4 | True | 1 | ROZPOCET
78 | K | 722182004RT2 | Montáž tepelné izolace potrubí samolepicí spoj a příčné stažení páskou, přes DN 25 do DN 40 | m | 19 |  | 0 | RTS 20/ II |  | základní |  | 0 | 0 | 0 | 0 | 0 | 16 | K | 1 |  |  |  | ROZPOCET | 0 | 0 | 0 | 0 | 0 | 1 | 0 | 16 | 156
| VV |  | 15,0+4,0 |  | 19 | [12 empty] | VV | 1 | 2 | True | 0 | ROZPOCET
| VV |  | Součet |  | 19 | [12 empty] | VV | 1 | 4 | True | 1 | ROZPOCET
79 | K | 722190401R00 | Vyvedení a upevnění výpustek DN 15 | kus | 30 |  | 0 | RTS 20/ II |  | základní |  | 0 | 0 | 0 | 0 | 0 | 16 | K | 1 |  |  |  | ROZPOCET | 0 | 0 | 0 | 0 | 0 | 1 | 0 | 16 | 158
80 | K | 722237121R00 | Kohout kulový, mosazný, vnitřní-vnitřní závit, DN 15, PN 42, včetně dodávky materiálu | kus | 2 |  | 0 | RTS 20/ II |  | základní |  | 0 | 0 | 0 | 0 | 0 | 16 | K | 1 |  |  |  | ROZPOCET | 0 | 0 | 0 | 0 | 0 | 1 | 0 | 16 | 160
81 | K | 722237124R00 | Kohout kulový, mosazný, vnitřní-vnitřní závit, DN 32, PN 35, včetně dodávky materiálu | kus | 2 |  | 0 | RTS 20/ II |  | základní |  | 0 | 0 | 0 | 0 | 0 | 16 | K | 1 |  |  |  | ROZPOCET | 0 | 0 | 0 | 0 | 0 | 1 | 0 | 16 | 162
82 | K | 722237661R00 | Klapka vodovodní, zpětná, vodorovná, mosazná, vnitřní-vnitřní závit, DN 15, PN 16, včetně dodávky materiálu | kus | 1 |  | 0 | RTS 20/ II |  | základní |  | 0 | 0 | 0 | 0 | 0 | 16 | K | 1 |  |  |  | ROZPOCET | 0 | 0 | 0 | 0 | 0 | 1 | 0 | 16 | 164
83 | K | 722237664R00 | Klapka vodovodní, zpětná, vodorovná, mosazná, vnitřní-vnitřní závit, DN 32, PN 12, včetně dodávky materiálu | kus | 1 |  | 0 | RTS 20/ II |  | základní |  | 0 | 0 | 0 | 0 | 0 | 16 | K | 1 |  |  |  | ROZPOCET | 0 | 0 | 0 | 0 | 0 | 1 | 0 | 16 | 166
84 | K | 722265211R00 | Vodoměr domovní, závitový, jednovtokový, suchoběžný, DN 15, pro teplotu vody do 30°C, montáž horizontálně i vertikálně, jmenovitý průtok 1,5 m3/hod, PN 16, délka 165 mm | kus | 1 |  | 0 | RTS 20/ II |  | základní |  | 0 | 0 | 0 | 0 | 0 | 16 | K | 1 |  |  |  | ROZPOCET | 0 | 0 | 0 | 0 | 0 | 1 | 0 | 16 | 168
85 | K | 722280106R00 | Tlakové zkoušky vodovodního potrubí do DN 32 | m | 103 |  | 0 | RTS 20/ II |  | základní |  | 0 | 0 | 0 | 0 | 0 | 16 | K | 1 |  |  |  | ROZPOCET | 0 | 0 | 0 | 0 | 0 | 1 | 0 | 16 | 170
| P |  | Poznámka k položce: Včetně dodávky vody, uzavření a zabezpečení konců potrubí. | [14 empty] | P | 1
| VV |  | 39,0+37,0+27,0 |  | 103 | [12 empty] | VV | 1 | 2 | True | 0 | ROZPOCET
| VV |  | Součet |  | 103 | [12 empty] | VV | 1 | 4 | True | 1 | ROZPOCET
86 | K | 722280107R00 | Tlakové zkoušky vodovodního potrubí přes DN 32 do DN 40 | m | 22 |  | 0 | RTS 20/ II |  | základní |  | 0 | 0 | 0 | 0 | 0 | 16 | K | 1 |  |  |  | ROZPOCET | 0 | 0 | 0 | 0 | 0 | 1 | 0 | 16 | 172
| P |  | Poznámka k položce: Včetně dodávky vody, uzavření a zabezpečení konců potrubí. | [14 empty] | P | 1
87 | K | 722290234R00 | Proplach a dezinfekce vodovodního potrubí do DN 80 | m | 125 |  | 0 | RTS 20/ II |  | základní |  | 0 | 0 | 0 | 0 | 0 | 16 | K | 1 |  |  |  | ROZPOCET | 0 | 0 | 0 | 0 | 0 | 1 | 0 | 16 | 174
| P |  | Poznámka k položce: Včetně dodání desinfekčního prostředku. | [14 empty] | P | 1
| VV |  | 103,0+22,0 |  | 125 | [12 empty] | VV | 1 | 2 | True | 0 | ROZPOCET
| VV |  | Součet |  | 125 | [12 empty] | VV | 1 | 4 | True | 1 | ROZPOCET
88 | K | 722001R | Systémový oddělovač CA DN15 | ks | 1 |  | 0 | Vlastní |  | základní |  | 0 | 0 | 0 | 0 | 0 | 16 | K | 1 |  |  |  | ROZPOCET | 0 | 0 | 0 | 0 | 0 | 1 | 0 | 16 | 176
89 | M | 631433201R | pouzdro potrubní minerální vlákno; povrchová úprava Al fólie; vnitřní průměr 22,0 mm; tl. izolace 30,0 mm; provozní teplota do 200 °C; tepelná vodivost (10°C) 0,0330 W/mK; tepelná vodivost (40°C) 0,037 W/mK; tepelná vodivost (50°C) 0,039 W/mK | m | 24 |  | 0 | RTS 20/ II |  | základní |  | 0 | 0 | 0 | 0 | 0 | 32 | M | 1 |  |  |  | ROZPOCET | 0 | 0 | 0 | 0 | 0 | 1 | 0 | 16 | 178
90 | M | 631433202R | pouzdro potrubní minerální vlákno; povrchová úprava Al fólie; vnitřní průměr 28,0 mm; tl. izolace 30,0 mm; provozní teplota do 200 °C; tepelná vodivost (10°C) 0,0330 W/mK; tepelná vodivost (40°C) 0,037 W/mK; tepelná vodivost (50°C) 0,039 W/mK | m | 5 |  | 0 | RTS 20/ II |  | základní |  | 0 | 0 | 0 | 0 | 0 | 32 | M | 1 |  |  |  | ROZPOCET | 0 | 0 | 0 | 0 | 0 | 1 | 0 | 16 | 180
91 | M | 631433203R | pouzdro potrubní minerální vlákno; povrchová úprava Al fólie; vnitřní průměr 35,0 mm; tl. izolace 30,0 mm; provozní teplota do 200 °C; tepelná vodivost (10°C) 0,0330 W/mK; tepelná vodivost (40°C) 0,037 W/mK; tepelná vodivost (50°C) 0,039 W/mK | m | 15 |  | 0 | RTS 20/ II |  | základní |  | 0 | 0 | 0 | 0 | 0 | 32 | M | 1 |  |  |  | ROZPOCET | 0 | 0 | 0 | 0 | 0 | 1 | 0 | 16 | 182
92 | M | 631433304R | pouzdro potrubní minerální vlákno; povrchová úprava Al fólie; vnitřní průměr 42,0 mm; tl. izolace 40,0 mm; provozní teplota do 200 °C; tepelná vodivost (10°C) 0,0330 W/mK; tepelná vodivost (40°C) 0,037 W/mK; tepelná vodivost (50°C) 0,039 W/mK | m | 4 |  | 0 | RTS 20/ II |  | základní |  | 0 | 0 | 0 | 0 | 0 | 32 | M | 1 |  |  |  | ROZPOCET | 0 | 0 | 0 | 0 | 0 | 1 | 0 | 16 | 184
93 | K | 998722101R00 | Přesun hmot pro vnitřní vodovod v objektech výšky do 6 m | t | 0.114 |  | 0 | RTS 20/ II |  | základní |  | 0 | 0 | 0 | 0 | 0 | 16 | K | 1 |  |  |  | ROZPOCET | 0 | 0 | 0 | 0 | 0 | 1 | 0 | 16 | 186
| P |  | Poznámka k položce: vodorovně do 50 m | [14 empty] | P | 1
| D | 723 | Vnitřní plynovod |  |  |  | 0 |  |  |  |  | 0 |  | 0 |  | 0 | 2 | D | 0 |  |  |  | ROZPOCET | [6 empty] | 0
94 | K | 723120203R00 | Potrubí z trubek černých závitových svařovaných DN 20 | m | 17 |  | 0 | RTS 20/ II |  | základní |  | 0 | 0 | 0 | 0 | 0 | 16 | K | 1 |  |  |  | ROZPOCET | 0 | 0 | 0 | 0 | 0 | 1 | 0 | 16 | 188
| P |  | Poznámka k položce: bezešvých ČSN 42 0250 a běžných ČSN 42 5710 - jakost 11353.0, Potrubí včetně tvarovek a zednických výpomocí. Včetně pomocného lešení o výšce podlahy do 1900 mm a pro zatížení do 1,5 kPa. | [14 empty] | P | 1
95 | K | 723150368R00 | Potrubí ocel. černé svařované - chráničky D 76 mm, s 3,2 mm | m | 2 |  | 0 | RTS 20/ II |  | základní |  | 0 | 0 | 0 | 0 | 0 | 16 | K | 1 |  |  |  | ROZPOCET | 0 | 0 | 0 | 0 | 0 | 1 | 0 | 16 | 190
96 | K | 723160204R00 | Přípojky k plynoměrům G 1", bez ochozu | soubor | 1 |  | 0 | RTS 20/ II |  | základní |  | 0 | 0 | 0 | 0 | 0 | 16 | K | 1 |  |  |  | ROZPOCET | 0 | 0 | 0 | 0 | 0 | 1 | 0 | 16 | 192
| P |  | Poznámka k položce: včetně uzavíracích armatur, tvarovek, upevňovacího a těsnícího materiálu, Včetně potřebného počtu uzavíracích armatur, tvarovek, upevňovacího a těsnícího materiálu. | [14 empty] | P | 1
97 | K | 723160334R00 | Rozpěrka přípojky plynoměru G 1" | soubor | 1 |  | 0 | RTS 20/ II |  | základní |  | 0 | 0 | 0 | 0 | 0 | 16 | K | 1 |  |  |  | ROZPOCET | 0 | 0 | 0 | 0 | 0 | 1 | 0 | 16 | 194
98 | K | 723190251R00 | Vyvedení a upevnění plynovodních výpustek nástěnka na, DN 15 | kus | 1 |  | 0 | RTS 20/ II |  | základní |  | 0 | 0 | 0 | 0 | 0 | 16 | K | 1 |  |  |  | ROZPOCET | 0 | 0 | 0 | 0 | 0 | 1 | 0 | 16 | 196
99 | K | 723190909R00 | Opravy plynovodního potrubí doplňkové práce neúřední tlaková zkouška dosavadního potrubí | kus | 1 |  | 0 | RTS 20/ II |  | základní |  | 0 | 0 | 0 | 0 | 0 | 16 | K | 1 |  |  |  | ROZPOCET | 0 | 0 | 0 | 0 | 0 | 1 | 0 | 16 | 198
100 | K | 723234221RM5 | Regulátor tlaku plynu domovní, dvoustupňová regulace, tlak vstupní min 0,500 bar, tlak vstupní max 4,00 bar, tlak výstupní max 0,002 bar, průtok 6 m3/hod, , včetně dodávky materiálu | kus | 1 |  | 0 | RTS 20/ II |  | základní |  | 0 | 0 | 0 | 0 | 0 | 16 | K | 1 |  |  |  | ROZPOCET | 0 | 0 | 0 | 0 | 0 | 1 | 0 | 16 | 200
101 | K | 723237214R00 | Kohout kulový , mosazný, závit vnitřní-vnitřní, DN 20, PN 5, včetně dodávky materiálu | kus | 1 |  | 0 | RTS 20/ II |  | základní |  | 0 | 0 | 0 | 0 | 0 | 16 | K | 1 |  |  |  | ROZPOCET | 0 | 0 | 0 | 0 | 0 | 1 | 0 | 16 | 202
102 | K | 723237215R00 | Kohout kulový , mosazný, závit vnitřní-vnitřní, DN 25, PN 5, včetně dodávky materiálu | kus | 2 |  | 0 | RTS 20/ II |  | základní |  | 0 | 0 | 0 | 0 | 0 | 16 | K | 1 |  |  |  | ROZPOCET | 0 | 0 | 0 | 0 | 0 | 1 | 0 | 16 | 204
103 | M | 38822269R | plynoměr membránový se šroubením; cyklický objem 1,2 dm3; světlost připojení 25 mm; měřicí rozsah 0,016 až 6,000 m3/hod; připojení dvouhrdlový; prac. teplota -30 až 60 °C; max.prac.tlak 0,5 bar | kus | 1 |  | 0 | RTS 20/ II |  | základní |  | 0 | 0 | 0 | 0 | 0 | 32 | M | 1 |  |  |  | ROZPOCET | 0 | 0 | 0 | 0 | 0 | 1 | 0 | 16 | 206
145 | K | 87006370000002411D | Zakázka Skříň HUP, uzamykatelná 500x500x250mm, pozink RAL9016, dodávka + montáž | KS | 1 |  | 0 |  |  | základní |  | 0 | 0 | 0 | 0 | 0 | 16 | K | 1 |  |  |  | ROZPOCET | 0 | 0 | 0 | 0 | 0 | 1 | 0 | 16 | -479949699
104 | K | 998723101R00 | Přesun hmot pro vnitřní plynovod v objektech výšky do 6 m | t | 0.27 |  | 0 | RTS 20/ II |  | základní |  | 0 | 0 | 0 | 0 | 0 | 16 | K | 1 |  |  |  | ROZPOCET | 0 | 0 | 0 | 0 | 0 | 1 | 0 | 16 | 208
| P |  | Poznámka k položce: vodorovně do 50 m | [14 empty] | P | 1
105 | K | 005231010R | Revize | Soubor | 1 |  | 0 | RTS 20/ II |  | základní |  | 0 | 0 | 0 | 0 | 0 | 16 | K | 1 |  |  |  | ROZPOCET | 0 | 0 | 0 | 0 | 0 | 1 | 0 | 16 | 210
| P |  | Poznámka k položce: náklady spojené s provedením všech technickými normami předepsaných zkoušek a revizí stavebních konstrukcí nebo stavebních prací. | [14 empty] | P | 1
| D | 724 | Strojní vybavení |  |  |  | 0 |  |  |  |  | 0 |  | 0 |  | 0 | 2 | D | 0 |  |  |  | ROZPOCET | [6 empty] | 0
106 | K | 725539201T00 | Montáž tlakových ohřívačů závěsných (svislých i vodorovných) do 15 litrů | soubor | 1 |  | 0 | Vlastní |  | základní |  | 0 | 0 | 0 | 0 | 0 | 16 | K | 1 |  |  |  | ROZPOCET | 0 | 0 | 0 | 0 | 0 | 1 | 0 | 16 | 212
| P |  | Poznámka k položce: Včetně upevnění zásobníků na příčky tl. 15 cm, na zdi a na nosné konstrukce. | [14 empty] | P | 1
107 | K | 734255115R00 | Ventil pojistný závitový 6,0 bar, mosazný, DN 15, vnitřní-vnitřní závit, včetně dodávky materiálu | kus | 2 |  | 0 | RTS 20/ II |  | základní |  | 0 | 0 | 0 | 0 | 0 | 16 | K | 1 |  |  |  | ROZPOCET | 0 | 0 | 0 | 0 | 0 | 1 | 0 | 16 | 214
108 | M | 54132292R | ohřívač vody elektrický ohřev zásobníkový; tlakový; provedení závěsné; umístění pod umyvadlo; objem 10 l; v = 500 mm; š = 350 mm; hl = 265 mm; napětí 230 V; příkon 2 000 W | kus | 1 |  | 0 | RTS 20/ II |  | základní |  | 0 | 0 | 0 | 0 | 0 | 32 | M | 1 |  |  |  | ROZPOCET | 0 | 0 | 0 | 0 | 0 | 1 | 0 | 16 | 216
109 | K | 998724101R00 | Přesun hmot pro strojní vybavení v objektech výšky do 6 m | t | 0.009 |  | 0 | RTS 20/ II |  | základní |  | 0 | 0 | 0 | 0 | 0 | 16 | K | 1 |  |  |  | ROZPOCET | 0 | 0 | 0 | 0 | 0 | 1 | 0 | 16 | 218
| P |  | Poznámka k položce: vodorovně do 50 m | [14 empty] | P | 1
| D | 725 | Zařizovací předměty |  |  |  | 0 |  |  |  |  | 0 |  | 0 |  | 0 | 2 | D | 0 |  |  |  | ROZPOCET | [6 empty] | 0
110 | K | 725119306R00 | Klozetové mísy montáž závěsné | soubor | 5 |  | 0 | RTS 20/ II |  | základní |  | 0 | 0 | 0 | 0 | 0 | 16 | K | 1 |  |  |  | ROZPOCET | 0 | 0 | 0 | 0 | 0 | 1 | 0 | 16 | 220
111 | K | 725129201R00 | Montáž pisoárového záchodku bez nádrže | soubor | 1 |  | 0 | RTS 20/ II |  | základní |  | 0 | 0 | 0 | 0 | 0 | 16 | K | 1 |  |  |  | ROZPOCET | 0 | 0 | 0 | 0 | 0 | 1 | 0 | 16 | 222
112 | K | 725219401R00 | Umyvadlo montáž na šrouby do zdiva | soubor | 5 |  | 0 | RTS 20/ II |  | základní |  | 0 | 0 | 0 | 0 | 0 | 16 | K | 1 |  |  |  | ROZPOCET | 0 | 0 | 0 | 0 | 0 | 1 | 0 | 16 | 224
| P |  | Poznámka k položce: Včetně dodání zápachové uzávěrky. | [14 empty] | P | 1
113 | K | 725319101R00 | Montáž dřezu jednoduchého | soubor | 3 |  | 0 | RTS 20/ II |  | základní |  | 0 | 0 | 0 | 0 | 0 | 16 | K | 1 |  |  |  | ROZPOCET | 0 | 0 | 0 | 0 | 0 | 1 | 0 | 16 | 226
114 | K | 725339101R00 | Montáž výlevky diturvitové, bez nádrže a armatur | kus | 1 |  | 0 | RTS 20/ II |  | základní |  | 0 | 0 | 0 | 0 | 0 | 16 | K | 1 |  |  |  | ROZPOCET | 0 | 0 | 0 | 0 | 0 | 1 | 0 | 16 | 228
115 | K | 725814103R00 | Ventil rohový, mosazný, bez matky, DN 15 x DN 10, včetně dodávky materiálu | soubor | 16 |  | 0 | RTS 20/ II |  | základní |  | 0 | 0 | 0 | 0 | 0 | 16 | K | 1 |  |  |  | ROZPOCET | 0 | 0 | 0 | 0 | 0 | 1 | 0 | 16 | 230
| VV |  | 5*2+3*2 |  | 16 | [12 empty] | VV | 1 | 2 | True | 0 | ROZPOCET
| VV |  | Součet |  | 16 | [12 empty] | VV | 1 | 4 | True | 1 | ROZPOCET
116 | K | 725829202R00 | Montáž baterií umyvadlových a dřezových umyvadlové a dřezové nástěnné | kus | 1 |  | 0 | RTS 20/ II |  | základní |  | 0 | 0 | 0 | 0 | 0 | 16 | K | 1 |  |  |  | ROZPOCET | 0 | 0 | 0 | 0 | 0 | 1 | 0 | 16 | 232
117 | K | 725829301R00 | Montáž baterií umyvadlových a dřezových umyvadlové a dřezové stojánkové | kus | 8 |  | 0 | RTS 20/ II |  | základní |  | 0 | 0 | 0 | 0 | 0 | 16 | K | 1 |  |  |  | ROZPOCET | 0 | 0 | 0 | 0 | 0 | 1 | 0 | 16 | 234
118 | K | 725980122R00 | Dvířka z plastu, 200 x 300 mm, včetně dodávky materiálu | kus | 6 |  | 0 | RTS 20/ II |  | základní |  | 0 | 0 | 0 | 0 | 0 | 16 | K | 1 |  |  |  | ROZPOCET | 0 | 0 | 0 | 0 | 0 | 1 | 0 | 16 | 236
119 | M | 55144203R | baterie umyvadlová směšovací; nástěnná; rozteč 150 mm; ovládání pákové, s otevíráním odpadu; povrch chrom; kartuše s regulací teploty; l ramínka 250 mm | kus | 1 |  | 0 | RTS 20/ II |  | základní |  | 0 | 0 | 0 | 0 | 0 | 32 | M | 1 |  |  |  | ROZPOCET | 0 | 0 | 0 | 0 | 0 | 1 | 0 | 16 | 238
120 | M | 551450004R | baterie umyvadlová směšovací; stojánková; ovládání pákové, s otevíráním odpadu; povrch chrom; v. výtoku 45 mm | kus | 5 |  | 0 | RTS 20/ II |  | základní |  | 0 | 0 | 0 | 0 | 0 | 32 | M | 1 |  |  |  | ROZPOCET | 0 | 0 | 0 | 0 | 0 | 1 | 0 | 16 | 240
121 | M | 55145015R | baterie dřezová stojánková; ovládání pákové; povrch chrom; ramínko otočné; 200 mm | kus | 3 |  | 0 | RTS 20/ II |  | základní |  | 0 | 0 | 0 | 0 | 0 | 32 | M | 1 |  |  |  | ROZPOCET | 0 | 0 | 0 | 0 | 0 | 1 | 0 | 16 | 242
122 | M | 551673931R | sedátko klozetové s poklopem; duroplast; antibakteriální; bílé; úchyty ocelové | kus | 4 |  | 0 | RTS 20/ II |  | základní |  | 0 | 0 | 0 | 0 | 0 | 32 | M | 1 |  |  |  | ROZPOCET | 0 | 0 | 0 | 0 | 0 | 1 | 0 | 16 | 244
123 | M | 55167408R | sedátko klozetové zdravotní; s poklopem; duroplast; antibakteriální; bílé; úchyty zpevněné, kovové | kus | 1 |  | 0 | RTS 20/ II |  | základní |  | 0 | 0 | 0 | 0 | 0 | 32 | M | 1 |  |  |  | ROZPOCET | 0 | 0 | 0 | 0 | 0 | 1 | 0 | 16 | 246
124 | M | 642144751R | umyvadlo š = 600 mm; hl. 450 mm; diturvit; s otvorem pro baterii; uprostřed; bílé | kus | 2 |  | 0 | RTS 20/ II |  | základní |  | 0 | 0 | 0 | 0 | 0 | 32 | M | 1 |  |  |  | ROZPOCET | 0 | 0 | 0 | 0 | 0 | 1 | 0 | 16 | 248
125 | M | 64214484R | umyvadlo š = 640 mm; hl. 550 mm; diturvit; zdravotní; s otvorem pro baterii; bílá | kus | 1 |  | 0 | RTS 20/ II |  | základní |  | 0 | 0 | 0 | 0 | 0 | 32 | M | 1 |  |  |  | ROZPOCET | 0 | 0 | 0 | 0 | 0 | 1 | 0 | 16 | 250
126 | M | 642213891R | umývátko š = 450 mm; hl. 370 mm; diturvit; s otvorem pro baterii; uprostřed; bílá | kus | 2 |  | 0 | RTS 20/ II |  | základní |  | 0 | 0 | 0 | 0 | 0 | 32 | M | 1 |  |  |  | ROZPOCET | 0 | 0 | 0 | 0 | 0 | 1 | 0 | 16 | 252
127 | M | 642400531R | mísa klozetová diturvit závěsná; h = 360 mm; š = 360 mm; hl. 510 mm; splach. hluboké; bílá | kus | 4 |  | 0 | RTS 20/ II |  | základní |  | 0 | 0 | 0 | 0 | 0 | 32 | M | 1 |  |  |  | ROZPOCET | 0 | 0 | 0 | 0 | 0 | 1 | 0 | 16 | 254
128 | M | 64240056R | mísa klozetová diturvit závěsná, zdravotní; h = 365 mm; š = 360 mm; hl. 700 mm; splach. hluboké; bílá | kus | 1 |  | 0 | RTS 20/ II |  | základní |  | 0 | 0 | 0 | 0 | 0 | 32 | M | 1 |  |  |  | ROZPOCET | 0 | 0 | 0 | 0 | 0 | 1 | 0 | 16 | 256
129 | M | 64251335R | pisoár diturvit; bílý; povrch - standardní; přívod zezadu; odpad dozadu; splachování vrchní; ovládání splachování automatické; sensorový; včetně sensoru; včetně sifonu; napájení integrovaný napájecí zdroj | kus | 1 |  | 0 | RTS 20/ II |  | základní |  | 0 | 0 | 0 | 0 | 0 | 32 | M | 1 |  |  |  | ROZPOCET | 0 | 0 | 0 | 0 | 0 | 1 | 0 | 16 | 258
130 | M | 64271102R | výlevka závěsná; keramika; bílá; h = 450 mm; š = 425 mm; hl. 500 mm; mřížka plastová; průměr odpadu 102 mm | kus | 1 |  | 0 | RTS 20/ II |  | základní |  | 0 | 0 | 0 | 0 | 0 | 32 | M | 1 |  |  |  | ROZPOCET | 0 | 0 | 0 | 0 | 0 | 1 | 0 | 16 | 260
131 | K | 998725101R00 | Přesun hmot pro zařizovací předměty v objektech výšky do 6 m | t | 0.219 |  | 0 | RTS 20/ II |  | základní |  | 0 | 0 | 0 | 0 | 0 | 16 | K | 1 |  |  |  | ROZPOCET | 0 | 0 | 0 | 0 | 0 | 1 | 0 | 16 | 262
| P |  | Poznámka k položce: vodorovně do 50 m | [14 empty] | P | 1
| D | 726 | Předstěnové systémy |  |  |  | 0 |  |  |  |  | 0 |  | 0 |  | 0 | 2 | D | 0 |  |  |  | ROZPOCET | [6 empty] | 0
132 | K | 726211123R00 | Klozet montážní prvek pro zavěšené WC s nádržkou, pro instalaci s mokrými procesy do masivních zděných konstrukcí nebo pro předstěnovou instalaci s předezděním, bez soupravy na tlumení hluku, bez ovladacího tlačitka, ovládání zepředu, stavební výška 108 cm, včetně dodávky materiálu | soubor | 4 |  | 0 | RTS 20/ II |  | základní |  | 0 | 0 | 0 | 0 | 0 | 16 | K | 1 |  |  |  | ROZPOCET | 0 | 0 | 0 | 0 | 0 | 1 | 0 | 16 | 264
| P |  | Poznámka k položce: Včetně dodávky a připevnění montážního prvku vč. napojení na kanalizační popř. vodovodní potrubí. | [14 empty] | P | 1
133 | K | 726211331R00 | Klozet montážní prvek pro zavěšené WC s nádržkou pro tělesně postižené, pro instalaci suchým procesem do lehkých sádrokartonových příček nebo k instalaci před masivní stěnu, bez soupravy na tlumení hluku, bez ovladacího tlačitka, ovládání zepředu, stavební výška 112 cm, včetně dodávky materiálu | soubor | 1 |  | 0 | RTS 20/ II |  | základní |  | 0 | 0 | 0 | 0 | 0 | 16 | K | 1 |  |  |  | ROZPOCET | 0 | 0 | 0 | 0 | 0 | 1 | 0 | 16 | 266
| P |  | Poznámka k položce: Včetně dodávky a připevnění montážního prvku vč. napojení na kanalizační popř. vodovodní potrubí. | [14 empty] | P | 1
134 | K | 726212367R00 | Výlevka montážní prvek pro výlevku, pro nástěnnou armaturu, pro instalaci suchým procesem do lehkých sádrokartonových příček nebo k instalaci před masivní stěnu, bez nástěnky pro připojení armatur, stavební výška 112 cm, včetně dodávky materiálu | soubor | 1 |  | 0 | RTS 20/ II |  | základní |  | 0 | 0 | 0 | 0 | 0 | 16 | K | 1 |  |  |  | ROZPOCET | 0 | 0 | 0 | 0 | 0 | 1 | 0 | 16 | 268
| P |  | Poznámka k položce: Včetně dodávky a připevnění montážního prvku vč. napojení na kanalizační popř. vodovodní potrubí. | [14 empty] | P | 1
135 | M | 551070101R | tlačítko ovládací plastové; ovládací síla do 20,0 N; dvoučinné mechanické splachování 3 l/6 l; 247x165x17,5 mm; barva bílá | kus | 6 |  | 0 | RTS 20/ II |  | základní |  | 0 | 0 | 0 | 0 | 0 | 32 | M | 1 |  |  |  | ROZPOCET | 0 | 0 | 0 | 0 | 0 | 1 | 0 | 16 | 270
136 | K | 998726121R00 | Přesun hmot pro předstěnové systémy v objektech výšky do 6 m | t | 0.054 |  | 0 | RTS 20/ II |  | základní |  | 0 | 0 | 0 | 0 | 0 | 16 | K | 1 |  |  |  | ROZPOCET | 0 | 0 | 0 | 0 | 0 | 1 | 0 | 16 | 272
| P |  | Poznámka k položce: vodorovně do 50 m | [14 empty] | P | 1
| D | 767 | Konstrukce zámečnické |  |  |  | 0 |  |  |  |  | 0 |  | 0 |  | 0 | 2 | D | 0 |  |  |  | ROZPOCET | [6 empty] | 0
137 | K | 767995101R00 | Výroba a montáž atypických kovovových doplňků staveb hmotnosti do 5 kg | kg | 12 |  | 0 | RTS 20/ II |  | základní |  | 0 | 0 | 0 | 0 | 0 | 16 | K | 1 |  |  |  | ROZPOCET | 0 | 0 | 0 | 0 | 0 | 1 | 0 | 16 | 274
138 | K | 767885002ZLB | pro potrubí D 20-40 | m | 33 |  | 0 | Vlastní |  | základní |  | 0 | 0 | 0 | 0 | 0 | 16 | K | 1 |  |  |  | ROZPOCET | 0 | 0 | 0 | 0 | 0 | 1 | 0 | 16 | 276
139 | M | 55399994R | výrobek kovový zámečnický, atypický | kg | 12 |  | 0 | RTS 20/ II |  | základní |  | 0 | 0 | 0 | 0 | 0 | 32 | M | 1 |  |  |  | ROZPOCET | 0 | 0 | 0 | 0 | 0 | 1 | 0 | 16 | 278
140 | K | 998767101R00 | Přesun hmot pro kovové stavební doplňk. konstrukce v objektech výšky do 6 m | t | 0.013 |  | 0 | RTS 20/ II |  | základní |  | 0 | 0 | 0 | 0 | 0 | 16 | K | 1 |  |  |  | ROZPOCET | 0 | 0 | 0 | 0 | 0 | 1 | 0 | 16 | 280
| P |  | Poznámka k položce: 50 m vodorovně | [14 empty] | P | 1
| D | 783 | Nátěry |  |  |  | 0 |  |  |  |  | 0 |  | 0 |  | 0 | 2 | D | 0 |  |  |  | ROZPOCET | [6 empty] | 0
141 | K | 783424340R00 | Nátěry potrubí a armatur syntetické potrubí, do DN 50 mm, dvojnásobné s 1x emailováním a základním nátěrem | m | 17 |  | 0 | RTS 20/ II |  | základní |  | 0 | 0 | 0 | 0 | 0 | 16 | K | 1 |  |  |  | ROZPOCET | 0 | 0 | 0 | 0 | 0 | 1 | 0 | 16 | 282
| P |  | Poznámka k položce: na vzduchu schnoucí | [14 empty] | P | 1

## D 101.06 - Ústřední vytápění
{45d37e29-3d1b-486e-8dd6-84ed7e669c30}
2
| KRYCÍ LIST SOUPISU PRACÍ | [7 empty] | v --- níže se nacházejí doplnkové a pomocné údaje k sestavám --- v | [8 empty] | False
Stavba:
Nová vstupní a vjezdová zóna v západní části výstaviště včetně nového odpadového hospodářství
Objekt:
D 101 - Brána 9
Soupis:
D 101.06 - Ústřední vytápění
| KSO: |  |  |  |  | CC-CZ:
| Místo: |  | Brno, Pisárky, Výstaviště, k. ú. Brno – Bohunice |  |  | Datum: | 25. 3. 2021
| Zadavatel: |  |  |  |  | IČ: | 25582518
|  | Veletrhy Brno a.s. |  |  |  | DIČ: | CZ25582518
| Uchazeč: |  |  |  |  | IČ: | Vyplň údaj
|  | Vyplň údaj |  |  |  | DIČ: | Vyplň údaj
| Projektant: |  |  |  |  | IČ: | 04270100
|  | AiD team a.s. |  |  |  | DIČ: | CZ04270100
| Zpracovatel: |  |  |  |  | IČ:
DIČ:
Poznámka:
Rozpočet slouží výhradně a pouze pro výběr zhotovitele. Rozpočet je sestaven na základě vyhlášky č. 169/2016 Sb. Zhotovitel je povinen zkontrolovat rozpočet a doplnit chybějící položky. V opačném případě je zhotovitel povinen upozornit zadavatele na případné nedostatky. Ceny v nabídce musí vycházet nejen z předloženého soupisu výkonů, ale i ze znalosti celého projektu. Prostudování kompletní dokumentace je nutnou podmínkou předložení nabídky. Veškeré konstrukce se dodávají jako plně funkční celek. Označení výrobku dle výpísu prvků je uvedeno v kódu položky.
| Cena bez DPH | [5 empty] | 0
|  |  | Základ daně |  |  | Sazba daně | Výše daně
| DPH | základní | 0 |  |  | 21% | 0
|  | snížená | 0 |  |  | 15% | 0
|  | zákl. přenesená | 0 |  |  | 21% | 0
|  | sníž. přenesená | 0 |  |  | 15% | 0
|  | nulová | 0 |  |  | 0% | 0
| Cena s DPH |  |  | v | CZK |  | 0
REKAPITULACE ČLENĚNÍ SOUPISU PRACÍ
Stavba:
Nová vstupní a vjezdová zóna v západní části výstaviště včetně nového odpadového hospodářství
Objekt:
D 101 - Brána 9
Soupis:
D 101.06 - Ústřední vytápění
Místo: |  |  | Brno, Pisárky, Výstaviště, k. ú. Brno – Bohunice |  |  | Datum: | 25. 3. 2021
Zadavatel: |  |  | Veletrhy Brno a.s. |  |  | Projektant: | AiD team a.s.
Uchazeč: |  |  | Vyplň údaj |  |  | Zpracovatel:
Kód dílu - Popis | [6 empty] | Cena celkem [CZK]
Náklady stavby celkem | [6 empty] | 0 | [11 empty] | -1
| 9 - Ostatní konstrukce, bourání | [5 empty] | 0
| 700 - HZS - hodinové zúčtovací sazby, zkoušky, revize | [5 empty] | 0
| 713 - Izolace tepelné | [5 empty] | 0
| 731 - Kotelny | [5 empty] | 0
| 731-1 - Odkouření | [5 empty] | 0
| 733 - Rozvod potrubí | [5 empty] | 0
| 734 - Armatury | [5 empty] | 0
| 735 - Otopná tělesa | [5 empty] | 0
SOUPIS PRACÍ
Stavba:
Nová vstupní a vjezdová zóna v západní části výstaviště včetně nového odpadového hospodářství
Objekt:
D 101 - Brána 9
Soupis:
D 101.06 - Ústřední vytápění
Místo: |  |  | Brno, Pisárky, Výstaviště, k. ú. Brno – Bohunice |  |  | Datum: | 25. 3. 2021
Zadavatel: |  |  | Veletrhy Brno a.s. |  |  | Projektant: | AiD team a.s.
Uchazeč: |  |  | Vyplň údaj |  |  | Zpracovatel:
PČ | Typ | Kód | Popis | MJ | Množství | J.cena [CZK] | Cena celkem [CZK] | Cenová soustava |  | DPH | J. Nh [h] | Nh celkem [h] | J. hmotnost [t] | Hmotnost celkem [t] | J. suť [t] | Suť Celkem [t]
Náklady soupisu celkem | [6 empty] | 0 |  |  |  |  | 0 |  | 0 |  | 0 |  | D | -1 | [10 empty] | 0
| D | 9 | Ostatní konstrukce, bourání |  |  |  | 0 |  |  |  |  | 0 |  | 0 |  | 0 | 1 | D | 0 |  |  |  | ROZPOCET | [6 empty] | 0
1 | K | 910 T01 | Hzs-nezměřitelné stavební práce a přípomoci | h | 16 |  | 0 | Vlastní |  | základní |  | 0 | 0 | 0 | 0 | 0 | 4 | K | 1 |  |  |  | ROZPOCET | 0 | 0 | 0 | 0 | 0 | 1 | 0 | 4 | 2
| D | 700 | HZS - hodinové zúčtovací sazby, zkoušky, revize |  |  |  | 0 |  |  |  |  | 0 |  | 0 |  | 0 | 1 | D | 0 |  |  |  | ROZPOCET | [6 empty] | 0
2 | K | R2 | Topná zkouška - napuštění uprav.vodou, odvzdušnění, vyregulování | hod | 24 |  | 0 | Vlastní |  | základní |  | 0 | 0 | 0 | 0 | 0 | 4 | K | 1 |  |  |  | ROZPOCET | 0 | 0 | 0 | 0 | 0 | 1 | 0 | 4 | 4
3 | K | R3 | Revize | kpl. | 1 |  | 0 | Vlastní |  | základní |  | 0 | 0 | 0 | 0 | 0 | 4 | K | 1 |  |  |  | ROZPOCET | 0 | 0 | 0 | 0 | 0 | 1 | 0 | 4 | 6
4 | K | R4 | Servis-uvedení do provozu | kpl. | 1 |  | 0 | Vlastní |  | základní |  | 0 | 0 | 0 | 0 | 0 | 4 | K | 1 |  |  |  | ROZPOCET | 0 | 0 | 0 | 0 | 0 | 1 | 0 | 4 | 8
| D | 713 | Izolace tepelné |  |  |  | 0 |  |  |  |  | 0 |  | 0 |  | 0 | 2 | D | 0 |  |  |  | ROZPOCET | [6 empty] | 0
5 | K | 722182011RT1 | Montáž tepelné izolace potrubí lepicí páska, sponky, do DN 25 | m | 116 |  | 0 | RTS 20/ II |  | základní |  | 0 | 0 | 0 | 0 | 0 | 16 | K | 1 |  |  |  | ROZPOCET | 0 | 0 | 0 | 0 | 0 | 1 | 0 | 16 | 10
| VV |  | 98+14+4 |  | 116 | [12 empty] | VV | 1 | 2 | True | 0 | ROZPOCET
| VV |  | Součet |  | 116 | [12 empty] | VV | 1 | 4 | True | 1 | ROZPOCET
6 | M | 283771007R | pouzdro potrubní tvarovatelné; pěnový polyetylén; vnitřní průměr 15,0 mm; tl. izolace 13,0 mm; provozní teplota -65 až 90 °C; tepelná vodivost (10°C) 0,0380 W/mK | m | 98 |  | 0 | RTS 20/ II |  | základní |  | 0 | 0 | 0 | 0 | 0 | 32 | M | 1 |  |  |  | ROZPOCET | 0 | 0 | 0 | 0 | 0 | 1 | 0 | 16 | 12
7 | M | 283771020R | pouzdro potrubní tvarovatelné; pěnový polyetylén; vnitřní průměr 18,0 mm; tl. izolace 13,0 mm; provozní teplota -65 až 90 °C; tepelná vodivost (10°C) 0,0380 W/mK | m | 14 |  | 0 | RTS 20/ II |  | základní |  | 0 | 0 | 0 | 0 | 0 | 32 | M | 1 |  |  |  | ROZPOCET | 0 | 0 | 0 | 0 | 0 | 1 | 0 | 16 | 14
8 | M | 283771032R | pouzdro potrubní tvarovatelné; pěnový polyetylén; vnitřní průměr 22,0 mm; tl. izolace 20,0 mm; provozní teplota -65 až 90 °C; tepelná vodivost (10°C) 0,0380 W/mK | m | 4 |  | 0 | RTS 20/ II |  | základní |  | 0 | 0 | 0 | 0 | 0 | 32 | M | 1 |  |  |  | ROZPOCET | 0 | 0 | 0 | 0 | 0 | 1 | 0 | 16 | 16
9 | M | 28377130R | spona na potrubní pouzdro; plastová; tl = 1,00 mm; š = 4,9 mm; l = 32 mm; šedá | kus | 450 |  | 0 | RTS 20/ II |  | základní |  | 0 | 0 | 0 | 0 | 0 | 32 | M | 1 |  |  |  | ROZPOCET | 0 | 0 | 0 | 0 | 0 | 1 | 0 | 16 | 18
10 | M | 28377135R | páska spojovací PVC; samolepicí; jednostranně; tl. 0,19 mm; š = 38,0 mm; l = 20 m | kus | 1 |  | 0 | RTS 20/ II |  | základní |  | 0 | 0 | 0 | 0 | 0 | 32 | M | 1 |  |  |  | ROZPOCET | 0 | 0 | 0 | 0 | 0 | 1 | 0 | 16 | 20
11 | K | 998713101R00 | Přesun hmot pro izolace tepelné v objektech výšky do 6 m | t | 0.003 |  | 0 | RTS 20/ II |  | základní |  | 0 | 0 | 0 | 0 | 0 | 16 | K | 1 |  |  |  | ROZPOCET | 0 | 0 | 0 | 0 | 0 | 1 | 0 | 16 | 22
| P |  | Poznámka k položce: 50 m vodorovně | [14 empty] | P | 1
| D | 731 | Kotelny |  |  |  | 0 |  |  |  |  | 0 |  | 0 |  | 0 | 2 | D | 0 |  |  |  | ROZPOCET | [6 empty] | 0
12 | K | 731249322R00 | Montáž ocelových kotlů do 50 kW (100 kW) závěsných turbo s TUV, odkouření | soubor | 1 |  | 0 | RTS 20/ II |  | základní |  | 0 | 0 | 0 | 0 | 0 | 16 | K | 1 |  |  |  | ROZPOCET | 0 | 0 | 0 | 0 | 0 | 1 | 0 | 16 | 24
13 | M | 484174059W | Kotel kondenzační 14 kW, nástěnný, uzavřený, ZP | kus | 1 |  | 0 | Vlastní |  | základní |  | 0 | 0 | 0 | 0 | 0 | 32 | M | 1 |  |  |  | ROZPOCET | 0 | 0 | 0 | 0 | 0 | 1 | 0 | 16 | 26
14 | K | 900211191T | Příslušenství ke kotlům - ovládací modul BM-2 bez čidla vněj. teploty, s rámečkem, řízený vnější/interiérovou teplotou, s časovým programem pro vytápění a ohřev vody | ks | 1 |  | 0 | Vlastní |  | základní |  | 0 | 0 | 0 | 0 | 0 | 16 | K | 1 |  |  |  | ROZPOCET | 0 | 0 | 0 | 0 | 0 | 1 | 0 | 16 | 28
15 | K | 998731101R00 | Přesun hmot pro kotelny umístěné ve výšce (hloubce) do 6 m | t | 0.034 |  | 0 | RTS 20/ II |  | základní |  | 0 | 0 | 0 | 0 | 0 | 16 | K | 1 |  |  |  | ROZPOCET | 0 | 0 | 0 | 0 | 0 | 1 | 0 | 16 | 30
| P |  | Poznámka k položce: vodorovně do 50 m | [14 empty] | P | 1
| D | 731-1 | Odkouření |  |  |  | 0 |  |  |  |  | 0 |  | 0 |  | 0 | 1 | D | 0 |  |  |  | ROZPOCET | [6 empty] | 0
16 | K | 731412111R00 | Odkouření odkouření pro kondenzační turbo kotle, svislé koaxiální odkouření včetně střešního nástavce, systém 60/100 mm | sada | 1 |  | 0 | RTS 20/ II |  | základní |  | 0 | 0 | 0 | 0 | 0 | 4 | K | 1 |  |  |  | ROZPOCET | 0 | 0 | 0 | 0 | 0 | 1 | 0 | 4 | 32
17 | K | 731412151R00 | Odkouření odkouření pro kondenzační turbo kotle, prodlužovací kus odkouření 0,5 m, systém 60/100 mm | kus | 1 |  | 0 | RTS 20/ II |  | základní |  | 0 | 0 | 0 | 0 | 0 | 4 | K | 1 |  |  |  | ROZPOCET | 0 | 0 | 0 | 0 | 0 | 1 | 0 | 4 | 34
18 | K | 731412152R00 | Odkouření odkouření pro kondenzační turbo kotle, prodlužovací kus odkouření 1,0 m, systém 60/100 mm | kus | 4 |  | 0 | RTS 20/ II |  | základní |  | 0 | 0 | 0 | 0 | 0 | 4 | K | 1 |  |  |  | ROZPOCET | 0 | 0 | 0 | 0 | 0 | 1 | 0 | 4 | 36
19 | K | 731412169R00 | Odkouření odkouření pro kondenzační turbo kotle, revizní otvor, systém 60/100 mm | kus | 1 |  | 0 | RTS 20/ II |  | základní |  | 0 | 0 | 0 | 0 | 0 | 4 | K | 1 |  |  |  | ROZPOCET | 0 | 0 | 0 | 0 | 0 | 1 | 0 | 4 | 38
20 | K | 731412171R00 | Odkouření odkouření pro kondenzační turbo kotle, střešní průchodka pro šikmou střechu s olověným límcem (pro všechny typy krytin), systém 60/100 mm | kus | 1 |  | 0 | RTS 20/ II |  | základní |  | 0 | 0 | 0 | 0 | 0 | 4 | K | 1 |  |  |  | ROZPOCET | 0 | 0 | 0 | 0 | 0 | 1 | 0 | 4 | 40
21 | K | 73199010 | Montáž odkouření - stavební přípomoci, lešení | kpl | 1 |  | 0 | Vlastní |  | základní |  | 0 | 0 | 0 | 0 | 0 | 4 | K | 1 |  |  |  | ROZPOCET | 0 | 0 | 0 | 0 | 0 | 1 | 0 | 4 | 42
22 | K | 998731202R00 | Přesun hmot pro kotelny umístěné ve výšce (hloubce) do 12 m | % |  |  | 0 | RTS 20/ II |  | základní |  | 0 | 0 | 0 | 0 | 0 | 4 | K | 1 |  |  |  | ROZPOCET | 0 | 0 | 0 | 0 | 0 | 1 | 0 | 4 | 44
| P |  | Poznámka k položce: vodorovně do 50 m | [14 empty] | P | 1
| D | 733 | Rozvod potrubí |  |  |  | 0 |  |  |  |  | 0 |  | 0 |  | 0 | 2 | D | 0 |  |  |  | ROZPOCET | [6 empty] | 0
23 | K | 733163102R00 | Potrubí z měděných trubek měděné potrubí, D 15 mm, s 1,0 mm, pájení pomocí kapilárních pájecích tvarovek | m | 98 |  | 0 | RTS 20/ II |  | základní |  | 0 | 0 | 0 | 0 | 0 | 16 | K | 1 |  |  |  | ROZPOCET | 0 | 0 | 0 | 0 | 0 | 1 | 0 | 16 | 46
| P |  | Poznámka k položce: včetně tvarovek, bez zednických výpomocí Včetně pomocného lešení o výšce podlahy do 1900 mm a pro zatížení do 1,5 kPa. | [14 empty] | P | 1
24 | K | 733163103R00 | Potrubí z měděných trubek měděné potrubí, D 18 mm, s 1,0 mm, pájení pomocí kapilárních pájecích tvarovek | m | 14 |  | 0 | RTS 20/ II |  | základní |  | 0 | 0 | 0 | 0 | 0 | 16 | K | 1 |  |  |  | ROZPOCET | 0 | 0 | 0 | 0 | 0 | 1 | 0 | 16 | 48
| P |  | Poznámka k položce: včetně tvarovek, bez zednických výpomocí Včetně pomocného lešení o výšce podlahy do 1900 mm a pro zatížení do 1,5 kPa. | [14 empty] | P | 1
25 | K | 733163104R00 | Potrubí z měděných trubek měděné potrubí, D 22 mm, s 1,0 mm, pájení pomocí kapilárních pájecích tvarovek | m | 4 |  | 0 | RTS 20/ II |  | základní |  | 0 | 0 | 0 | 0 | 0 | 16 | K | 1 |  |  |  | ROZPOCET | 0 | 0 | 0 | 0 | 0 | 1 | 0 | 16 | 50
| P |  | Poznámka k položce: včetně tvarovek, bez zednických výpomocí Včetně pomocného lešení o výšce podlahy do 1900 mm a pro zatížení do 1,5 kPa. | [14 empty] | P | 1
26 | K | 733167001R00 | Příplatek k ceně za zhotovení přípojky z trubek měděných D 15 mm, tloušťka stěny 1 mm | kus | 30 |  | 0 | RTS 20/ II |  | základní |  | 0 | 0 | 0 | 0 | 0 | 16 | K | 1 |  |  |  | ROZPOCET | 0 | 0 | 0 | 0 | 0 | 1 | 0 | 16 | 52
| VV |  | 15*2 |  | 30 | [12 empty] | VV | 1 | 2 | True | 0 | ROZPOCET
| VV |  | Součet |  | 30 | [12 empty] | VV | 1 | 4 | True | 1 | ROZPOCET
27 | K | 733167003R00 | Příplatek k ceně za zhotovení přípojky z trubek měděných D 22 mm, tloušťka stěny 1 mm | kus | 2 |  | 0 | RTS 20/ II |  | základní |  | 0 | 0 | 0 | 0 | 0 | 16 | K | 1 |  |  |  | ROZPOCET | 0 | 0 | 0 | 0 | 0 | 1 | 0 | 16 | 54
28 | K | 733190306R00 | Tlakové zkoušky potrubí ocelových závitových, plastových, měděných do D 35 | m | 116 |  | 0 | RTS 20/ II |  | základní |  | 0 | 0 | 0 | 0 | 0 | 16 | K | 1 |  |  |  | ROZPOCET | 0 | 0 | 0 | 0 | 0 | 1 | 0 | 16 | 56
| P |  | Poznámka k položce: Včetně dodávky vody, uzavření a zabezpečení konců potrubí. | [14 empty] | P | 1
| VV |  | 98+14+4 |  | 116 | [12 empty] | VV | 1 | 2 | True | 0 | ROZPOCET
| VV |  | Součet |  | 116 | [12 empty] | VV | 1 | 4 | True | 1 | ROZPOCET
29 | K | 767883121RT3 | Objímka pro zavěšení potrubí jednošroubová, pro potrubí průměru 20 - 24 mm, s upínací sestavou, maximální doporučené zatížení v tahu 0,75 kN | ks | 2 |  | 0 | RTS 20/ II |  | základní |  | 0 | 0 | 0 | 0 | 0 | 16 | K | 1 |  |  |  | ROZPOCET | 0 | 0 | 0 | 0 | 0 | 1 | 0 | 16 | 58
30 | K | 767883311RT3 | Objímka pro zavěšení potrubí , pro dvě souběžná potrubí průměru 15 mm, na kombivrut a hmoždinku, dvojitá | ks | 25 |  | 0 | RTS 20/ II |  | základní |  | 0 | 0 | 0 | 0 | 0 | 16 | K | 1 |  |  |  | ROZPOCET | 0 | 0 | 0 | 0 | 0 | 1 | 0 | 16 | 60
31 | K | 767883311RT4 | Objímka pro zavěšení potrubí , pro dvě souběžná potrubí průměru 18 mm, na kombivrut a hmoždinku, dvojitá | ks | 5 |  | 0 | RTS 20/ II |  | základní |  | 0 | 0 | 0 | 0 | 0 | 16 | K | 1 |  |  |  | ROZPOCET | 0 | 0 | 0 | 0 | 0 | 1 | 0 | 16 | 62
32 | K | 998733101R00 | Přesun hmot pro rozvody potrubí v objektech výšky do 6 m | t | 0.1 |  | 0 | RTS 20/ II |  | základní |  | 0 | 0 | 0 | 0 | 0 | 16 | K | 1 |  |  |  | ROZPOCET | 0 | 0 | 0 | 0 | 0 | 1 | 0 | 16 | 64
| D | 734 | Armatury |  |  |  | 0 |  |  |  |  | 0 |  | 0 |  | 0 | 2 | D | 0 |  |  |  | ROZPOCET | [6 empty] | 0
33 | K | 734235122R00 | Kohout kulový, mosazný, DN 20, PN 42, vnitřní-vnitřní, včetně dodávky materiálu | kus | 2 |  | 0 | RTS 20/ II |  | základní |  | 0 | 0 | 0 | 0 | 0 | 16 | K | 1 |  |  |  | ROZPOCET | 0 | 0 | 0 | 0 | 0 | 1 | 0 | 16 | 66
34 | K | 734235132R00 | Kohout kulový s odvodněním, mosazný, DN 20, PN 42, vnitřní-vnitřní, včetně dodávky materiálu | kus | 2 |  | 0 | RTS 20/ II |  | základní |  | 0 | 0 | 0 | 0 | 0 | 16 | K | 1 |  |  |  | ROZPOCET | 0 | 0 | 0 | 0 | 0 | 1 | 0 | 16 | 68
35 | K | 734245422R00 | Klapka zpětná, mosazná, DN 20, PN 16, vnitřní-vnitřní závit, včetně dodávky materiálu | kus | 1 |  | 0 | RTS 20/ II |  | základní |  | 0 | 0 | 0 | 0 | 0 | 16 | K | 1 |  |  |  | ROZPOCET | 0 | 0 | 0 | 0 | 0 | 1 | 0 | 16 | 70
36 | K | 734261224R00 | Šroubení topenářské, přímé, mosazné, DN 20, PN 10, včetně dodávky materiálu | kus | 2 |  | 0 | RTS 20/ II |  | základní |  | 0 | 0 | 0 | 0 | 0 | 16 | K | 1 |  |  |  | ROZPOCET | 0 | 0 | 0 | 0 | 0 | 1 | 0 | 16 | 72
37 | K | 734266426R00 | Šroubení pro radiátory typu VK dvoutrubkový systém s vypouštěním, rohové, bronzové, DN EK 20x15, PN 10, včetně dodávky materiálu | kus | 15 |  | 0 | RTS 20/ II |  | základní |  | 0 | 0 | 0 | 0 | 0 | 16 | K | 1 |  |  |  | ROZPOCET | 0 | 0 | 0 | 0 | 0 | 1 | 0 | 16 | 74
38 | K | 734266772R00 | Šroubení svěrné pro měděné potrubí, mosazné, D 16 x EK, PN 10, včetně dodávky materiálu | kus | 30 |  | 0 | RTS 20/ II |  | základní |  | 0 | 0 | 0 | 0 | 0 | 16 | K | 1 |  |  |  | ROZPOCET | 0 | 0 | 0 | 0 | 0 | 1 | 0 | 16 | 76
| VV |  | 15*2 |  | 30 | [12 empty] | VV | 1 | 2 | True | 0 | ROZPOCET
| VV |  | Součet |  | 30 | [12 empty] | VV | 1 | 4 | True | 1 | ROZPOCET
39 | K | 734291113R00 | Kohout kulový, napouštěcí a vypouštěcí, mosazný, DN 15, PN 10, včetně dodávky materiálu | kus | 1 |  | 0 | RTS 20/ II |  | základní |  | 0 | 0 | 0 | 0 | 0 | 16 | K | 1 |  |  |  | ROZPOCET | 0 | 0 | 0 | 0 | 0 | 1 | 0 | 16 | 78
40 | K | 734295212R00 | Filtr mosazný, DN 20, PN 20, vnitřní-vnitřní závit, včetně dodávky materiálu | kus | 1 |  | 0 | RTS 20/ II |  | základní |  | 0 | 0 | 0 | 0 | 0 | 16 | K | 1 |  |  |  | ROZPOCET | 0 | 0 | 0 | 0 | 0 | 1 | 0 | 16 | 80
41 | K | 734291951MTZ | Montáž hlavic ručního/termostat.ovládání | kus | 15 |  | 0 | Vlastní |  | základní |  | 0 | 0 | 0 | 0 | 0 | 16 | K | 1 |  |  |  | ROZPOCET | 0 | 0 | 0 | 0 | 0 | 1 | 0 | 16 | 82
42 | M | 55137306.AR | hlavice termostatická teplota prostoru 6 až 28 °C; ovládání ruční; provedení kapalinová | kus | 15 |  | 0 | RTS 20/ II |  | základní |  | 0 | 0 | 0 | 0 | 0 | 32 | M | 1 |  |  |  | ROZPOCET | 0 | 0 | 0 | 0 | 0 | 1 | 0 | 16 | 84
43 | K | 998734101R00 | Přesun hmot pro armatury v objektech výšky do 6 m | t | 0.016 |  | 0 | RTS 20/ II |  | základní |  | 0 | 0 | 0 | 0 | 0 | 16 | K | 1 |  |  |  | ROZPOCET | 0 | 0 | 0 | 0 | 0 | 1 | 0 | 16 | 86
| D | 735 | Otopná tělesa |  |  |  | 0 |  |  |  |  | 0 |  | 0 |  | 0 | 2 | D | 0 |  |  |  | ROZPOCET | [6 empty] | 0
44 | K | 735156910R00 | Otopná tělesa panelová doplňkové práce tlakové zkoušky , těles jednořadých | kus | 15 |  | 0 | RTS 20/ II |  | základní |  | 0 | 0 | 0 | 0 | 0 | 16 | K | 1 |  |  |  | ROZPOCET | 0 | 0 | 0 | 0 | 0 | 1 | 0 | 16 | 88
45 | K | 735159111R00 | Otopná tělesa panelová montáž bez ohledu na počet desek, délky do 1600 mm, bez dodávky materiálu | kus | 15 |  | 0 | RTS 20/ II |  | základní |  | 0 | 0 | 0 | 0 | 0 | 16 | K | 1 |  |  |  | ROZPOCET | 0 | 0 | 0 | 0 | 0 | 1 | 0 | 16 | 90
46 | M | 484573908R | těleso otopné deskové ocelové; čelní deska profilovaná; v = 400 mm; l = 400 mm; hloubka tělesa 63 mm; způsob připojení pravé spodní; ventil kompakt; počet desek 1; počet přídavných přestupných ploch 1; připojovací rozteč 50 mm; tepel.výkon 283 W | kus | 6 |  | 0 | RTS 20/ II |  | základní |  | 0 | 0 | 0 | 0 | 0 | 32 | M | 1 |  |  |  | ROZPOCET | 0 | 0 | 0 | 0 | 0 | 1 | 0 | 16 | 92
47 | M | 48457423.AR | těleso otopné deskové ocelové; čelní deska profilovaná; v = 600 mm; l = 800 mm; hloubka tělesa 63 mm; způsob připojení pravé spodní; ventil kompakt; počet desek 1; počet přídavných přestupných ploch 1; připojovací rozteč 50 mm; tepel.výkon 802 W | kus | 1 |  | 0 | RTS 20/ II |  | základní |  | 0 | 0 | 0 | 0 | 0 | 32 | M | 1 |  |  |  | ROZPOCET | 0 | 0 | 0 | 0 | 0 | 1 | 0 | 16 | 94
48 | M | 48457424.AR | těleso otopné deskové ocelové; čelní deska profilovaná; v = 600 mm; l = 900 mm; hloubka tělesa 63 mm; způsob připojení pravé spodní; ventil kompakt; počet desek 1; počet přídavných přestupných ploch 1; připojovací rozteč 50 mm; tepel.výkon 902 W | kus | 1 |  | 0 | RTS 20/ II |  | základní |  | 0 | 0 | 0 | 0 | 0 | 32 | M | 1 |  |  |  | ROZPOCET | 0 | 0 | 0 | 0 | 0 | 1 | 0 | 16 | 96
49 | M | 48457427.AR | těleso otopné deskové ocelové; čelní deska profilovaná; v = 600 mm; l = 1 200 mm; hloubka tělesa 63 mm; způsob připojení pravé spodní; ventil kompakt; počet desek 1; počet přídavných přestupných ploch 1; připojovací rozteč 50 mm; tepel.výkon 1 202 W | kus | 1 |  | 0 | RTS 20/ II |  | základní |  | 0 | 0 | 0 | 0 | 0 | 32 | M | 1 |  |  |  | ROZPOCET | 0 | 0 | 0 | 0 | 0 | 1 | 0 | 16 | 98
50 | M | 48457428.AR | těleso otopné deskové ocelové; čelní deska profilovaná; v = 600 mm; l = 1 400 mm; hloubka tělesa 63 mm; způsob připojení pravé spodní; ventil kompakt; počet desek 1; počet přídavných přestupných ploch 1; připojovací rozteč 50 mm; tepel.výkon 1 403 W | kus | 2 |  | 0 | RTS 20/ II |  | základní |  | 0 | 0 | 0 | 0 | 0 | 32 | M | 1 |  |  |  | ROZPOCET | 0 | 0 | 0 | 0 | 0 | 1 | 0 | 16 | 100
51 | M | 48457435R | těleso otopné deskové ocelové; čelní deska profilovaná; v = 900 mm; l = 400 mm; hloubka tělesa 63 mm; způsob připojení pravé spodní; ventil kompakt; počet desek 1; počet přídavných přestupných ploch 1; připojovací rozteč 50 mm; tepel.výkon 558 W | kus | 1 |  | 0 | RTS 20/ II |  | základní |  | 0 | 0 | 0 | 0 | 0 | 32 | M | 1 |  |  |  | ROZPOCET | 0 | 0 | 0 | 0 | 0 | 1 | 0 | 16 | 102
52 | M | 48457436.AR | těleso otopné deskové ocelové; čelní deska profilovaná; v = 900 mm; l = 500 mm; hloubka tělesa 63 mm; způsob připojení pravé spodní; ventil kompakt; počet desek 1; počet přídavných přestupných ploch 1; připojovací rozteč 50 mm; tepel.výkon 697 W | kus | 1 |  | 0 | RTS 20/ II |  | základní |  | 0 | 0 | 0 | 0 | 0 | 32 | M | 1 |  |  |  | ROZPOCET | 0 | 0 | 0 | 0 | 0 | 1 | 0 | 16 | 104
53 | M | 48457438.AR | těleso otopné deskové ocelové; čelní deska profilovaná; v = 900 mm; l = 700 mm; hloubka tělesa 63 mm; způsob připojení pravé spodní; ventil kompakt; počet desek 1; počet přídavných přestupných ploch 1; připojovací rozteč 50 mm; tepel.výkon 976 W | kus | 2 |  | 0 | RTS 20/ II |  | základní |  | 0 | 0 | 0 | 0 | 0 | 32 | M | 1 |  |  |  | ROZPOCET | 0 | 0 | 0 | 0 | 0 | 1 | 0 | 16 | 106
54 | K | 998735101R00 | Přesun hmot pro otopná tělesa v objektech výšky do 6 m | t | 0.233 |  | 0 | RTS 20/ II |  | základní |  | 0 | 0 | 0 | 0 | 0 | 16 | K | 1 |  |  |  | ROZPOCET | 0 | 0 | 0 | 0 | 0 | 1 | 0 | 16 | 108

## D 101.09 - Vzduchotechnika
{4e6c023f-a267-4e08-9c35-aa3fdce803bd}
2
| KRYCÍ LIST SOUPISU PRACÍ | [7 empty] | v --- níže se nacházejí doplnkové a pomocné údaje k sestavám --- v | [8 empty] | False
Stavba:
Nová vstupní a vjezdová zóna v západní části výstaviště včetně nového odpadového hospodářství
Objekt:
D 101 - Brána 9
Soupis:
D 101.09 - Vzduchotechnika
| KSO: |  |  |  |  | CC-CZ:
| Místo: |  | Brno, Pisárky, Výstaviště, k. ú. Brno – Bohunice |  |  | Datum: | 25. 3. 2021
| Zadavatel: |  |  |  |  | IČ: | 25582518
|  | Veletrhy Brno a.s. |  |  |  | DIČ: | CZ25582518
| Uchazeč: |  |  |  |  | IČ: | Vyplň údaj
|  | Vyplň údaj |  |  |  | DIČ: | Vyplň údaj
| Projektant: |  |  |  |  | IČ: | 04270100
|  | AiD team a.s. |  |  |  | DIČ: | CZ04270100
| Zpracovatel: |  |  |  |  | IČ:
DIČ:
Poznámka:
Rozpočet slouží výhradně a pouze pro výběr zhotovitele. Rozpočet je sestaven na základě vyhlášky č. 169/2016 Sb. Zhotovitel je povinen zkontrolovat rozpočet a doplnit chybějící položky. V opačném případě je zhotovitel povinen upozornit zadavatele na případné nedostatky. Ceny v nabídce musí vycházet nejen z předloženého soupisu výkonů, ale i ze znalosti celého projektu. Prostudování kompletní dokumentace je nutnou podmínkou předložení nabídky. Veškeré konstrukce se dodávají jako plně funkční celek. Označení výrobku dle výpísu prvků je uvedeno v kódu položky.
| Cena bez DPH | [5 empty] | 0
|  |  | Základ daně |  |  | Sazba daně | Výše daně
| DPH | základní | 0 |  |  | 21% | 0
|  | snížená | 0 |  |  | 15% | 0
|  | zákl. přenesená | 0 |  |  | 21% | 0
|  | sníž. přenesená | 0 |  |  | 15% | 0
|  | nulová | 0 |  |  | 0% | 0
| Cena s DPH |  |  | v | CZK |  | 0
REKAPITULACE ČLENĚNÍ SOUPISU PRACÍ
Stavba:
Nová vstupní a vjezdová zóna v západní části výstaviště včetně nového odpadového hospodářství
Objekt:
D 101 - Brána 9
Soupis:
D 101.09 - Vzduchotechnika
Místo: |  |  | Brno, Pisárky, Výstaviště, k. ú. Brno – Bohunice |  |  | Datum: | 25. 3. 2021
Zadavatel: |  |  | Veletrhy Brno a.s. |  |  | Projektant: | AiD team a.s.
Uchazeč: |  |  | Vyplň údaj |  |  | Zpracovatel:
Kód dílu - Popis | [6 empty] | Cena celkem [CZK]
Náklady stavby celkem | [6 empty] | 0 | [11 empty] | -1
| _01 - Zař. č. 1 - Větrání hygienického zázemí-objekt: B9 | [5 empty] | 0
| _02 - Zař. č. 2 - Vzduchové clony | [5 empty] | 0
| ON - Ostatní náklady | [5 empty] | 0
SOUPIS PRACÍ
Stavba:
Nová vstupní a vjezdová zóna v západní části výstaviště včetně nového odpadového hospodářství
Objekt:
D 101 - Brána 9
Soupis:
D 101.09 - Vzduchotechnika
Místo: |  |  | Brno, Pisárky, Výstaviště, k. ú. Brno – Bohunice |  |  | Datum: | 25. 3. 2021
Zadavatel: |  |  | Veletrhy Brno a.s. |  |  | Projektant: | AiD team a.s.
Uchazeč: |  |  | Vyplň údaj |  |  | Zpracovatel:
PČ | Typ | Kód | Popis | MJ | Množství | J.cena [CZK] | Cena celkem [CZK] | Cenová soustava |  | DPH | J. Nh [h] | Nh celkem [h] | J. hmotnost [t] | Hmotnost celkem [t] | J. suť [t] | Suť Celkem [t]
Náklady soupisu celkem | [6 empty] | 0 |  |  |  |  | 0 |  | 0 |  | 0 |  | D | -1 | [7 empty] | 0
| D | _01 | Zař. č. 1 - Větrání hygienického zázemí-objekt: B9 |  |  |  | 0 |  |  |  |  | 0 |  | 0 |  | 0 | 1 | D | 0 | ROZPOCET | [6 empty] | 0
1 | M | 1.1 | Malý radiální ventilátor, zpětná klapka | ks | 1 |  | 0 | Vlastní |  | základní |  | 0 | 0 | 0 | 0 | 0 | 8 | M | 1 | ROZPOCET | 0 | 0 | 0 | 0 | 0 | 1 | 0 | 4 | 2
2 | M | 1.2 | Potrubní ventilátor do kruhového potrubí 500/160 3V IP44 tříotáčkový ventilátor, včetně zpětné, klapky DN 160, 2ks spojovací manžeta DN 160 | kpl | 1 |  | 0 | Vlastní |  | základní |  | 0 | 0 | 0 | 0 | 0 | 8 | M | 1 | ROZPOCET | 0 | 0 | 0 | 0 | 0 | 1 | 0 | 4 | 4
3 | M | 1.3 | Potrubní ventilátor do kruhového potrubí 500/160 3V IP44 tříotáčkový ventilátor, včetně zpětné, klapky DN 160, 2ks spojovací manžeta DN 160 | kpl | 1 |  | 0 | Vlastní |  | základní |  | 0 | 0 | 0 | 0 | 0 | 8 | M | 1 | ROZPOCET | 0 | 0 | 0 | 0 | 0 | 1 | 0 | 4 | 6
4 | M | 1.4 | Tlumič hluku 600x280x212 | ks | 4 |  | 0 | Vlastní |  | základní |  | 0 | 0 | 0 | 0 | 0 | 8 | M | 1 | ROZPOCET | 0 | 0 | 0 | 0 | 0 | 1 | 0 | 4 | 8
5 | M | 1.5 | Výfuková hlavice 160 | ks | 1 |  | 0 | Vlastní |  | základní |  | 0 | 0 | 0 | 0 | 0 | 8 | M | 1 | ROZPOCET | 0 | 0 | 0 | 0 | 0 | 1 | 0 | 4 | 10
6 | M | 1.6 | Výfuková hlavice 280 | ks | 1 |  | 0 | Vlastní |  | základní |  | 0 | 0 | 0 | 0 | 0 | 8 | M | 1 | ROZPOCET | 0 | 0 | 0 | 0 | 0 | 1 | 0 | 4 | 12
7 | M | 1.7 | Plastový talířový ventil odvodní DN125, včetně zděře | ks | 7 |  | 0 | Vlastní |  | základní |  | 0 | 0 | 0 | 0 | 0 | 8 | M | 1 | ROZPOCET | 0 | 0 | 0 | 0 | 0 | 1 | 0 | 4 | 14
8 | M | 1.8 | Kruhové spiro potrubí O80, v provedení safe, včetně tvarovek | bm | 1 |  | 0 | Vlastní |  | základní |  | 0 | 0 | 0 | 0 | 0 | 8 | M | 1 | ROZPOCET | 0 | 0 | 0 | 0 | 0 | 1 | 0 | 4 | 16
9 | M | 1.8.2 | Kruhové spiro potrubí O125, v provedení safe, včetně tvarovek | bm | 12 |  | 0 | Vlastní |  | základní |  | 0 | 0 | 0 | 0 | 0 | 8 | M | 1 | ROZPOCET | 0 | 0 | 0 | 0 | 0 | 1 | 0 | 4 | 18
10 | M | 1.8.3 | Kruhové spiro potrubí O160, v provedení safe, včetně tvarovek | bm | 10 |  | 0 | Vlastní |  | základní |  | 0 | 0 | 0 | 0 | 0 | 8 | M | 1 | ROZPOCET | 0 | 0 | 0 | 0 | 0 | 1 | 0 | 4 | 20
11 | M | 1.8.4 | Kruhové spiro potrubí O225, v provedení safe, včetně tvarovek | bm | 6 |  | 0 | Vlastní |  | základní |  | 0 | 0 | 0 | 0 | 0 | 8 | M | 1 | ROZPOCET | 0 | 0 | 0 | 0 | 0 | 1 | 0 | 4 | 22
12 | M | 1.8.5 | Kruhové spiro potrubí O280, v provedení safe, včetně tvarovek | bm | 1 |  | 0 | Vlastní |  | základní |  | 0 | 0 | 0 | 0 | 0 | 8 | M | 1 | ROZPOCET | 0 | 0 | 0 | 0 | 0 | 1 | 0 | 4 | 24
13 | M | 1.9 | Ohebná tepelně/hlukově izolační Al hadice 25 - O80 | bm | 1 |  | 0 | Vlastní |  | základní |  | 0 | 0 | 0 | 0 | 0 | 8 | M | 1 | ROZPOCET | 0 | 0 | 0 | 0 | 0 | 1 | 0 | 4 | 26
14 | M | 1.9.2 | Ohebná tepelně/hlukově izolační Al hadice 25 - O125 | bm | 15 |  | 0 | Vlastní |  | základní |  | 0 | 0 | 0 | 0 | 0 | 8 | M | 1 | ROZPOCET | 0 | 0 | 0 | 0 | 0 | 1 | 0 | 4 | 28
15 | M | 1.10 | Tepelná izolace mirelon tl. 20 mm | m2 | 2 |  | 0 | Vlastní |  | základní |  | 0 | 0 | 0 | 0 | 0 | 8 | M | 1 | ROZPOCET | 0 | 0 | 0 | 0 | 0 | 1 | 0 | 4 | 30
16 | M | 1.11 | Tepelná izolace kaučuk tl. 20 mm s Al polepem, samolepící | m2 | 2 |  | 0 | Vlastní |  | základní |  | 0 | 0 | 0 | 0 | 0 | 8 | M | 1 | ROZPOCET | 0 | 0 | 0 | 0 | 0 | 1 | 0 | 4 | 32
17 | M | 9.1 | Montážní, spojovací a těsnící materiál | kpl | 1 |  | 0 | Vlastní |  | základní |  | 0 | 0 | 0 | 0 | 0 | 8 | M | 1 | ROZPOCET | 0 | 0 | 0 | 0 | 0 | 1 | 0 | 4 | 34
| D | _02 | Zař. č. 2 - Vzduchové clony |  |  |  | 0 |  |  |  |  | 0 |  | 0 |  | 0 | 1 | D | 0 | ROZPOCET | [6 empty] | 0
18 | M | 2.1 | Vzduchová clona + modul regulace + kovový dvěřní amgnetická kotakt | ks | 4 |  | 0 | Vlastní |  | základní |  | 0 | 0 | 0 | 0 | 0 | 8 | M | 1 | ROZPOCET | 0 | 0 | 0 | 0 | 0 | 1 | 0 | 4 | 36
19 | M | 9.2 | Montážní, spojovací a těsnící materiál | kpl | 1 |  | 0 | Vlastní |  | základní |  | 0 | 0 | 0 | 0 | 0 | 8 | M | 1 | ROZPOCET | 0 | 0 | 0 | 0 | 0 | 1 | 0 | 4 | 38
| D | ON | Ostatní náklady |  |  |  | 0 |  |  |  |  | 0 |  | 0 |  | 0 | 1 | D | 0 | ROZPOCET | [6 empty] | 0
20 | K | O.1 | Montáž VZT zařízení | kpl | 1 |  | 0 | Vlastní |  | základní |  | 0 | 0 | 0 | 0 | 0 | 4 | K | 1 | ROZPOCET | 0 | 0 | 0 | 0 | 0 | 1 | 0 | 4 | 40
21 | K | O.2 | Doprava | kpl | 1 |  | 0 | Vlastní |  | základní |  | 0 | 0 | 0 | 0 | 0 | 4 | K | 1 | ROZPOCET | 0 | 0 | 0 | 0 | 0 | 1 | 0 | 4 | 42
22 | K | O.3 | Zkoušky technologie zařízení | kpl | 1 |  | 0 | Vlastní |  | základní |  | 0 | 0 | 0 | 0 | 0 | 4 | K | 1 | ROZPOCET | 0 | 0 | 0 | 0 | 0 | 1 | 0 | 4 | 44
23 | K | O.4 | Uvedení do provozu zařízení VZT vč. zaregulování systému | kpl | 1 |  | 0 | Vlastní |  | základní |  | 0 | 0 | 0 | 0 | 0 | 4 | K | 1 | ROZPOCET | 0 | 0 | 0 | 0 | 0 | 1 | 0 | 4 | 46
24 | K | O.5 | Zaškolení obsluhy pracovníků objednatele | kpl | 1 |  | 0 | Vlastní |  | základní |  | 0 | 0 | 0 | 0 | 0 | 4 | K | 1 | ROZPOCET | 0 | 0 | 0 | 0 | 0 | 1 | 0 | 4 | 48
25 | K | O.6 | Předávací dokumentace včetně dokumentace skutečného provedení | kpl | 1 |  | 0 | Vlastní |  | základní |  | 0 | 0 | 0 | 0 | 0 | 4 | K | 1 | ROZPOCET | 0 | 0 | 0 | 0 | 0 | 1 | 0 | 4 | 50

## D 101.10 - Elektroinstalace
{ab27456b-f24c-49ea-b25e-a8280eb4a763}
2
| KRYCÍ LIST SOUPISU PRACÍ | [7 empty] | v --- níže se nacházejí doplnkové a pomocné údaje k sestavám --- v | [8 empty] | False
Stavba:
Nová vstupní a vjezdová zóna v západní části výstaviště včetně nového odpadového hospodářství
Objekt:
D 101 - Brána 9
Soupis:
D 101.10 - Elektroinstalace
| KSO: |  |  |  |  | CC-CZ:
| Místo: |  | Brno, Pisárky, Výstaviště, k. ú. Brno – Bohunice |  |  | Datum: | 25. 3. 2021
| Zadavatel: |  |  |  |  | IČ: | 25582518
|  | Veletrhy Brno a.s. |  |  |  | DIČ: | CZ25582518
| Uchazeč: |  |  |  |  | IČ: | Vyplň údaj
|  | Vyplň údaj |  |  |  | DIČ: | Vyplň údaj
| Projektant: |  |  |  |  | IČ: | 04270100
|  | AiD team a.s. |  |  |  | DIČ: | CZ04270100
| Zpracovatel: |  |  |  |  | IČ:
DIČ:
Poznámka:
Rozpočet slouží výhradně a pouze pro výběr zhotovitele. Rozpočet je sestaven na základě vyhlášky č. 169/2016 Sb. Zhotovitel je povinen zkontrolovat rozpočet a doplnit chybějící položky. V opačném případě je zhotovitel povinen upozornit zadavatele na případné nedostatky. Ceny v nabídce musí vycházet nejen z předloženého soupisu výkonů, ale i ze znalosti celého projektu. Prostudování kompletní dokumentace je nutnou podmínkou předložení nabídky. Veškeré konstrukce se dodávají jako plně funkční celek. Označení výrobku dle výpísu prvků je uvedeno v kódu položky.
| Cena bez DPH | [5 empty] | 0
|  |  | Základ daně |  |  | Sazba daně | Výše daně
| DPH | základní | 0 |  |  | 21% | 0
|  | snížená | 0 |  |  | 15% | 0
|  | zákl. přenesená | 0 |  |  | 21% | 0
|  | sníž. přenesená | 0 |  |  | 15% | 0
|  | nulová | 0 |  |  | 0% | 0
| Cena s DPH |  |  | v | CZK |  | 0
REKAPITULACE ČLENĚNÍ SOUPISU PRACÍ
Stavba:
Nová vstupní a vjezdová zóna v západní části výstaviště včetně nového odpadového hospodářství
Objekt:
D 101 - Brána 9
Soupis:
D 101.10 - Elektroinstalace
Místo: |  |  | Brno, Pisárky, Výstaviště, k. ú. Brno – Bohunice |  |  | Datum: | 25. 3. 2021
Zadavatel: |  |  | Veletrhy Brno a.s. |  |  | Projektant: | AiD team a.s.
Uchazeč: |  |  | Vyplň údaj |  |  | Zpracovatel:
Kód dílu - Popis | [6 empty] | Cena celkem [CZK]
Náklady stavby celkem | [6 empty] | 0 | [11 empty] | -1
| _01 - Kabeláž | [5 empty] | 0
| _02 - Chráničky | [5 empty] | 0
| _03 - Přístroje | [5 empty] | 0
| _04 - Parapetní žlab dvoukomorový | [5 empty] | 0
| _05 - Závory | [5 empty] | 0
| _06 - Osvětlení | [5 empty] | 0
| 9 - Ostatní konstrukce, bourání | [5 empty] | 0
| M700 - HZS - hodinové zúčtovací sazby | [5 empty] | 0
| M46 - Zemní práce při montážích | [5 empty] | 0
SOUPIS PRACÍ
Stavba:
Nová vstupní a vjezdová zóna v západní části výstaviště včetně nového odpadového hospodářství
Objekt:
D 101 - Brána 9
Soupis:
D 101.10 - Elektroinstalace
Místo: |  |  | Brno, Pisárky, Výstaviště, k. ú. Brno – Bohunice |  |  | Datum: | 25. 3. 2021
Zadavatel: |  |  | Veletrhy Brno a.s. |  |  | Projektant: | AiD team a.s.
Uchazeč: |  |  | Vyplň údaj |  |  | Zpracovatel:
PČ | Typ | Kód | Popis | MJ | Množství | J.cena [CZK] | Cena celkem [CZK] | Cenová soustava |  | DPH | J. Nh [h] | Nh celkem [h] | J. hmotnost [t] | Hmotnost celkem [t] | J. suť [t] | Suť Celkem [t]
Náklady soupisu celkem | [6 empty] | 0 |  |  |  |  | 0 |  | 0 |  | 0 |  | D | -1 | [10 empty] | 0
| D | _01 | Kabeláž |  |  |  | 0 |  |  |  |  | 0 |  | 0 |  | 0 | 1 | D | 0 |  |  |  | ROZPOCET | [6 empty] | 0
1 | K | 2101722MTZ | Kompletní montáž rozvaděče NN | kpl | 1 |  | 0 | Indiv |  | základní |  | 0 | 0 | 0 | 0 | 0 | 4 | K | 1 |  |  |  | ROZPOCET | 0 | 0 | 0 | 0 | 0 | 1 | 0 | 4 | 2
2 | K | 357-RB | Rozvaděč Rb dle výkresové dokumentace | kpl | 1 |  | 0 | Indiv |  | základní |  | 0 | 0 | 0 | 0 | 0 | 4 | K | 1 |  |  |  | ROZPOCET | 0 | 0 | 0 | 0 | 0 | 1 | 0 | 4 | 4
3 | K | 210800285RT3 | Montáž kabelu bezhalogenového CXKH 1 kV, 3 x 1,5 mm2, pevně uloženého, včetně dodávky CXKH-V | m | 15 |  | 0 | RTS 20/ II |  | základní |  | 0 | 0 | 0 | 0 | 0 | 4 | K | 1 |  |  |  | ROZPOCET | 0 | 0 | 0 | 0 | 0 | 1 | 0 | 4 | 6
4 | K | 222280102R40 | JYSTY do 4x2x0.8 mm pod omítkou do drážky | m | 35 |  | 0 | RTS 20/ II |  | základní |  | 0 | 0 | 0 | 0 | 0 | 4 | K | 1 |  |  |  | ROZPOCET | 0 | 0 | 0 | 0 | 0 | 1 | 0 | 4 | 8
5 | K | 341350124J | Kabel J-Y(st)Y 4x2x0,8, baleno po 100 m délky | m | 35 |  | 0 | Indiv |  | základní |  | 0 | 0 | 0 | 0 | 0 | 4 | K | 1 |  |  |  | ROZPOCET | 0 | 0 | 0 | 0 | 0 | 1 | 0 | 4 | 10
6 | K | 210802346RT7 | Šňůra CYSY 7 x 0,75 mm2 pevně uložená, včetně dodávky šňůry | m | 85 |  | 0 | Kalkul |  | základní |  | 0 | 0 | 0 | 0 | 0 | 4 | K | 1 |  |  |  | ROZPOCET | 0 | 0 | 0 | 0 | 0 | 1 | 0 | 4 | 12
7 | K | 210802332RT1 | Montáž šňůry CYSY, 2 x 1 mm2, pevně uložené, včetně dodávky šňůry | m | 25 |  | 0 | RTS 20/ II |  | základní |  | 0 | 0 | 0 | 0 | 0 | 4 | K | 1 |  |  |  | ROZPOCET | 0 | 0 | 0 | 0 | 0 | 1 | 0 | 4 | 14
8 | K | 210810045RO1 | Kabel CYKY-O 750 V 3 x 1,5 mm2 pevně uložený, včetně dodávky kabelu | m | 210 |  | 0 | RTS 20/ II |  | základní |  | 0 | 0 | 0 | 0 | 0 | 4 | K | 1 |  |  |  | ROZPOCET | 0 | 0 | 0 | 0 | 0 | 1 | 0 | 4 | 16
9 | K | 210810049RT1 | Montáž kabelu CYKY 750 V, 4 x 1,5 mm2, pevně uloženého, včetně dodávky kabelu | m | 750 |  | 0 | RTS 20/ II |  | základní |  | 0 | 0 | 0 | 0 | 0 | 4 | K | 1 |  |  |  | ROZPOCET | 0 | 0 | 0 | 0 | 0 | 1 | 0 | 4 | 18
10 | K | 210810055RT1 | Montáž kabelu CYKY 750 V, 5 x 1,5 mm2, pevně uloženého, včetně dodávky kabelu | m | 90 |  | 0 | RTS 20/ II |  | základní |  | 0 | 0 | 0 | 0 | 0 | 4 | K | 1 |  |  |  | ROZPOCET | 0 | 0 | 0 | 0 | 0 | 1 | 0 | 4 | 20
11 | K | 210810042RT1 | Montáž kabelu CYKY 750 V, 2 x 2,5 mm2, pevně uloženého, včetně dodávky kabelu | m | 20 |  | 0 | RTS 20/ II |  | základní |  | 0 | 0 | 0 | 0 | 0 | 4 | K | 1 |  |  |  | ROZPOCET | 0 | 0 | 0 | 0 | 0 | 1 | 0 | 4 | 22
12 | K | 210810046RT3 | Montáž kabelu CYKY 750 V, 3 x 2,5 mm2, pevně uloženého, včetně dodávky kabelu | m | 990 |  | 0 | RTS 20/ II |  | základní |  | 0 | 0 | 0 | 0 | 0 | 4 | K | 1 |  |  |  | ROZPOCET | 0 | 0 | 0 | 0 | 0 | 1 | 0 | 4 | 24
13 | K | 210810057RT2 | Montáž kabelu CYKY 750 V, 5 žilového, pevně uloženého, včetně dodávky kabelu CYKY 5 x 6 mm2 | m | 105 |  | 0 | RTS 20/ II |  | základní |  | 0 | 0 | 0 | 0 | 0 | 4 | K | 1 |  |  |  | ROZPOCET | 0 | 0 | 0 | 0 | 0 | 1 | 0 | 4 | 26
14 | K | 2118002OT0 | Odporový topný kabel 18m; 245W s termostatem; 230V | kus | 2 |  | 0 | Indiv |  | základní |  | 0 | 0 | 0 | 0 | 0 | 4 | K | 1 |  |  |  | ROZPOCET | 0 | 0 | 0 | 0 | 0 | 1 | 0 | 4 | 28
15 | K | 3419701KPL | Podružný matriál pro odporový topný kabel pro montáž 130m potrubí, (samolepící hliníková páska, izolace, chladící sprej, další montážní materiál) | kpl | 1 |  | 0 | Indiv |  | základní |  | 0 | 0 | 0 | 0 | 0 | 4 | K | 1 |  |  |  | ROZPOCET | 0 | 0 | 0 | 0 | 0 | 1 | 0 | 4 | 30
16 | K | 210010555RP1 | Osazení a připojení ekvipotenciální svorkovnice, včetně dodávky svorkovnice EPS 2 | kus | 12 |  | 0 | Kalkul |  | základní |  | 0 | 0 | 0 | 0 | 0 | 4 | K | 1 |  |  |  | ROZPOCET | 0 | 0 | 0 | 0 | 0 | 1 | 0 | 4 | 32
17 | K | 210800649RT1 | Montáž vodiče H07V-K (CYA), 25 mm2, uloženého pevně, včetně dodávky vodiče | m | 550 |  | 0 | RTS 20/ II |  | základní |  | 0 | 0 | 0 | 0 | 0 | 4 | K | 1 |  |  |  | ROZPOCET | 0 | 0 | 0 | 0 | 0 | 1 | 0 | 4 | 34
18 | K | 210800648RT1 | Montáž vodiče H07V-K (CYA), 16 mm2, uloženého pevně, včetně dodávky vodiče | m | 150 |  | 0 | RTS 20/ II |  | základní |  | 0 | 0 | 0 | 0 | 0 | 4 | K | 1 |  |  |  | ROZPOCET | 0 | 0 | 0 | 0 | 0 | 1 | 0 | 4 | 36
19 | K | 210800646RT1 | Montáž vodiče H07V-K (CYA), 6 mm2, uloženého pevně, včetně dodávky vodiče | m | 90 |  | 0 | RTS 20/ II |  | základní |  | 0 | 0 | 0 | 0 | 0 | 4 | K | 1 |  |  |  | ROZPOCET | 0 | 0 | 0 | 0 | 0 | 1 | 0 | 4 | 38
20 | K | 210-1-001 | Napojení jednotek VZT - propojení vzduchové jednotky, řídící jednotky, dvěřních čidel a ovladače | kus | 4 |  | 0 | Indiv |  | základní |  | 0 | 0 | 0 | 0 | 0 | 4 | K | 1 |  |  |  | ROZPOCET | 0 | 0 | 0 | 0 | 0 | 1 | 0 | 4 | 40
21 | K | 210-1-002 | Napojení jednotek VZT - Napojení ventilátorů včetně ovládání | kus | 3 |  | 0 | Indiv |  | základní |  | 0 | 0 | 0 | 0 | 0 | 4 | K | 1 |  |  |  | ROZPOCET | 0 | 0 | 0 | 0 | 0 | 1 | 0 | 4 | 42
22 | K | 210-1-003 | Napojení pisoárů | kus | 1 |  | 0 | Indiv |  | základní |  | 0 | 0 | 0 | 0 | 0 | 4 | K | 1 |  |  |  | ROZPOCET | 0 | 0 | 0 | 0 | 0 | 1 | 0 | 4 | 44
23 | K | 210-1-004 | Napojení samoregulačních vpustí | kus | 2 |  | 0 | Indiv |  | základní |  | 0 | 0 | 0 | 0 | 0 | 4 | K | 1 |  |  |  | ROZPOCET | 0 | 0 | 0 | 0 | 0 | 1 | 0 | 4 | 46
24 | K | 210-1-005 | Napojení čerpadla retenční nádrže | kus | 1 |  | 0 | Indiv |  | základní |  | 0 | 0 | 0 | 0 | 0 | 4 | K | 1 |  |  |  | ROZPOCET | 0 | 0 | 0 | 0 | 0 | 1 | 0 | 4 | 48
25 | K | 210-1-006 | Napojení napojení informačního panelu vjezdová brána SIL+SLP | kus | 1 |  | 0 | Indiv |  | základní |  | 0 | 0 | 0 | 0 | 0 | 4 | K | 1 |  |  |  | ROZPOCET | 0 | 0 | 0 | 0 | 0 | 1 | 0 | 4 | 50
| D | _02 | Chráničky |  |  |  | 0 |  |  |  |  | 0 |  | 0 |  | 0 | 1 | D | 0 |  |  |  | ROZPOCET | [6 empty] | 0
26 | K | 210010002R00 | Montáž trubky ohebné, z PVC, uložené pod omítku, vnější průměr 20 mm, , | m | 300 |  | 0 | RTS 20/ II |  | základní |  | 0 | 0 | 0 | 0 | 0 | 4 | K | 1 |  |  |  | ROZPOCET | 0 | 0 | 0 | 0 | 0 | 1 | 0 | 4 | 52
27 | K | 345711591R | trubka ohebná, elektroinstalační; mat. PVC samozhášivé; vnější pr.= 20,0 mm; vnitřní pr.= 14,1 mm; mech.odolnost nízká; mezní hodnota zatížení 320 N/5 cm; teplot.rozsah -5 až 60 °C; stupeň hořlavosti A1-F; použití: pro instalaci na povrch, do omítky nebo pod omítku, pro montáž do dutých zdí, příček a stropů | m | 300 |  | 0 | RTS 20/ II |  | základní |  | 0 | 0 | 0 | 0 | 0 | 4 | K | 1 |  |  |  | ROZPOCET | 0 | 0 | 0 | 0 | 0 | 1 | 0 | 4 | 54
28 | K | 210010004R00 | Montáž trubky ohebné, z PVC, uložené pod omítku, vnější průměr 32 mm, , | m | 350 |  | 0 | RTS 20/ II |  | základní |  | 0 | 0 | 0 | 0 | 0 | 4 | K | 1 |  |  |  | ROZPOCET | 0 | 0 | 0 | 0 | 0 | 1 | 0 | 4 | 56
29 | K | 345711593R | trubka ohebná, elektroinstalační; mat. PVC samozhášivé; vnější pr.= 32,0 mm; vnitřní pr.= 24,3 mm; mech.odolnost nízká; mezní hodnota zatížení 320 N/5 cm; teplot.rozsah -5 až 60 °C; stupeň hořlavosti A1-F; použití: pro instalaci na povrch, do omítky nebo pod omítku, pro montáž do dutých zdí, příček a stropů | m | 350 |  | 0 | RTS 20/ II |  | základní |  | 0 | 0 | 0 | 0 | 0 | 4 | K | 1 |  |  |  | ROZPOCET | 0 | 0 | 0 | 0 | 0 | 1 | 0 | 4 | 58
30 | K | 210010005R00 | Montáž trubky ohebné, z PVC, uložené pod omítku, vnější průměr 40 mm, , | m | 790 |  | 0 | RTS 20/ II |  | základní |  | 0 | 0 | 0 | 0 | 0 | 4 | K | 1 |  |  |  | ROZPOCET | 0 | 0 | 0 | 0 | 0 | 1 | 0 | 4 | 60
31 | K | 3457114700U | UV stabilní ohebná dvouplášťová korugovaná chránička, vnější průměr 40 mm | m | 790 |  | 0 | Indiv |  | základní |  | 0 | 0 | 0 | 0 | 0 | 4 | K | 1 |  |  |  | ROZPOCET | 0 | 0 | 0 | 0 | 0 | 1 | 0 | 4 | 62
32 | K | 345711-341KPL | Materiál pro trubky z PVC (spojky,..) | kpl | 1 |  | 0 | Indiv |  | základní |  | 0 | 0 | 0 | 0 | 0 | 4 | K | 1 |  |  |  | ROZPOCET | 0 | 0 | 0 | 0 | 0 | 1 | 0 | 4 | 64
33 | K | 22226125MTZ | Montáž kabelového držáku | kus | 3050 |  | 0 | RTS 20/ II |  | základní |  | 0 | 0 | 0 | 0 | 0 | 4 | K | 1 |  |  |  | ROZPOCET | 0 | 0 | 0 | 0 | 0 | 1 | 0 | 4 | 66
| VV |  | 550+2500 |  | 3050 | [12 empty] | VV | 1 | 2 | True | 0 | ROZPOCET
| VV |  | Součet |  | 3050 | [12 empty] | VV | 1 | 4 | True | 1 | ROZPOCET
34 | K | 354321010R8 | Kabelová příchytka 8-16mm | kus | 550 |  | 0 | Indiv |  | základní |  | 0 | 0 | 0 | 0 | 0 | 4 | K | 1 |  |  |  | ROZPOCET | 0 | 0 | 0 | 0 | 0 | 1 | 0 | 4 | 68
35 | K | 345717KPL | Kabelový držák nástěnný pro více kabelů, šestihranná hlava, ukotvení do podhledu | kus | 2500 |  | 0 | Indiv |  | základní |  | 0 | 0 | 0 | 0 | 0 | 4 | K | 1 |  |  |  | ROZPOCET | 0 | 0 | 0 | 0 | 0 | 1 | 0 | 4 | 70
36 | K | 34572306R | páska stahovací 200x4,5; PA | 100 ks | 10 |  | 0 | RTS 20/ II |  | základní |  | 0 | 0 | 0 | 0 | 0 | 4 | K | 1 |  |  |  | ROZPOCET | 0 | 0 | 0 | 0 | 0 | 1 | 0 | 4 | 72
37 | K | 210950101MTZ | Štítek označovací na kabel | kpl | 1 |  | 0 | Indiv |  | základní |  | 0 | 0 | 0 | 0 | 0 | 4 | K | 1 |  |  |  | ROZPOCET | 0 | 0 | 0 | 0 | 0 | 1 | 0 | 4 | 74
38 | K | 5628805KPL | Štítek na označení kabel. vývodu z PVC | kpl | 1 |  | 0 | Indiv |  | základní |  | 0 | 0 | 0 | 0 | 0 | 4 | K | 1 |  |  |  | ROZPOCET | 0 | 0 | 0 | 0 | 0 | 1 | 0 | 4 | 76
39 | K | 210010311R00 | Montáž krabice plastové univerzální, kruhové, , , , do zdiva, bez zapojení, | kus | 130 |  | 0 | RTS 20/ II |  | základní |  | 0 | 0 | 0 | 0 | 0 | 4 | K | 1 |  |  |  | ROZPOCET | 0 | 0 | 0 | 0 | 0 | 1 | 0 | 4 | 78
40 | K | 34571518R | krabice elektroinstalační pod omítku; univerzální; mat. PVC samozhášivé; teplot.rozsah -5 až 60 °C; určeno pro rozvody s napětím 400 V a proudem max. 16 A; rozměry-průměr,hloubka pr.73x42 mm | kus | 130 |  | 0 | RTS 20/ II |  | základní |  | 0 | 0 | 0 | 0 | 0 | 4 | K | 1 |  |  |  | ROZPOCET | 0 | 0 | 0 | 0 | 0 | 1 | 0 | 4 | 80
41 | K | 210010322R00 | Montáž krabice plastové rozvodné, kruhové, , , , do zdiva, se zapojením, | kus | 35 |  | 0 | RTS 20/ II |  | základní |  | 0 | 0 | 0 | 0 | 0 | 4 | K | 1 |  |  |  | ROZPOCET | 0 | 0 | 0 | 0 | 0 | 1 | 0 | 4 | 82
42 | K | 345704420000R | krabice elektroinstalační pod omítku; rozvodná s víčkem a svorkovnicí; mat. PVC samozhášivé; teplot.rozsah -5 až 60 °C; určeno pro rozvody s napětím 400 V a proudem max. 16 A; rozměry-průměr,hloubka pr.103x50 mm | kus | 35 |  | 0 | RTS 20/ II |  | základní |  | 0 | 0 | 0 | 0 | 0 | 4 | K | 1 |  |  |  | ROZPOCET | 0 | 0 | 0 | 0 | 0 | 1 | 0 | 4 | 84
43 | K | 210010457R02 | Krabice uzavřená plast, se zapojením | kus | 50 |  | 0 | RTS 20/ II |  | základní |  | 0 | 0 | 0 | 0 | 0 | 4 | K | 1 |  |  |  | ROZPOCET | 0 | 0 | 0 | 0 | 0 | 1 | 0 | 4 | 86
44 | K | 345714251R | krabice elektroinstalační do prostředí se zvýšení vlhkostí, prachem; s průchodkami a svorkovnicí, provedení uzavřené; mat. PVC samozhášivé, šedá RAL 7012; stupeň krytí IP 54; teplot.rozsah -5 až 60 °C; určeno pro rozvody s napětím 400 V a proudem max. 16 A; rozměry-průměr,hloubka 95x95x50 mm | kus | 50 |  | 0 | RTS 20/ II |  | základní |  | 0 | 0 | 0 | 0 | 0 | 4 | K | 1 |  |  |  | ROZPOCET | 0 | 0 | 0 | 0 | 0 | 1 | 0 | 4 | 88
45 | K | 34195KPL | Montážní materiál | kpl | 1 |  | 0 | Indiv |  | základní |  | 0 | 0 | 0 | 0 | 0 | 4 | K | 1 |  |  |  | ROZPOCET | 0 | 0 | 0 | 0 | 0 | 1 | 0 | 4 | 90
| D | _03 | Přístroje |  |  |  | 0 |  |  |  |  | 0 |  | 0 |  | 0 | 1 | D | 0 |  |  |  | ROZPOCET | [6 empty] | 0
46 | K | 6500123MTZ | Montáž podlahové krabice | kus | 4 |  | 0 | Indiv |  | základní |  | 0 | 0 | 0 | 0 | 0 | 4 | K | 1 |  |  |  | ROZPOCET | 0 | 0 | 0 | 0 | 0 | 1 | 0 | 4 | 92
47 | K | 3457151K | Podlahové krabice 8x modul - 4m x 4x230V; 2m x4xRJ45 cat6; 2x rezerva; 199x72x276 mm; IP20, včetně montážní krabice a včetně dodávky | kus | 4 |  | 0 | Indiv |  | základní |  | 0 | 0 | 0 | 0 | 0 | 4 | K | 1 |  |  |  | ROZPOCET | 0 | 0 | 0 | 0 | 0 | 1 | 0 | 4 | 94
48 | K | 405417R | PT14 - Prostorový termostat pro ovládání el. Topení; včetně dodávky, montáže a napojení | kus | 1 |  | 0 | Indiv |  | základní |  | 0 | 0 | 0 | 0 | 0 | 4 | K | 1 |  |  |  | ROZPOCET | 0 | 0 | 0 | 0 | 0 | 1 | 0 | 4 | 96
49 | K | 484564 | Sálavý panel 300W; 22x605x505 mm; 230V, IP54 včetně dodávky, montáže a napojení | kus | 4 |  | 0 | Indiv |  | základní |  | 0 | 0 | 0 | 0 | 0 | 4 | K | 1 |  |  |  | ROZPOCET | 0 | 0 | 0 | 0 | 0 | 1 | 0 | 4 | 98
50 | K | 650051373R00 | Montáž spínače zapuštěného, řaz. 1/0S | kus | 2 |  | 0 | RTS 20/ II |  | základní |  | 0 | 0 | 0 | 0 | 0 | 4 | K | 1 |  |  |  | ROZPOCET | 0 | 0 | 0 | 0 | 0 | 1 | 0 | 4 | 100
51 | K | 34535435R | strojek pro ovládač zapínací se svorkou N; řazení 1/0, 1/0So, 1/0S; 10 A, 250 V AC | kus | 2 |  | 0 | RTS 20/ II |  | základní |  | 0 | 0 | 0 | 0 | 0 | 4 | K | 1 |  |  |  | ROZPOCET | 0 | 0 | 0 | 0 | 0 | 1 | 0 | 4 | 102
52 | K | 34536700R | rámeček pro elektroinst. přístroje (zásuvky a spínače); jednonásobný | kus | 2 |  | 0 | RTS 20/ II |  | základní |  | 0 | 0 | 0 | 0 | 0 | 4 | K | 1 |  |  |  | ROZPOCET | 0 | 0 | 0 | 0 | 0 | 1 | 0 | 4 | 104
53 | K | 34536496R | kryt spínače; kolébkový s čirým průzorem a popisovým polem; pro pro spínače řazení 1So,6So,6S,1/0So,1/0S,7So | kus | 2 |  | 0 | RTS 20/ II |  | základní |  | 0 | 0 | 0 | 0 | 0 | 4 | K | 1 |  |  |  | ROZPOCET | 0 | 0 | 0 | 0 | 0 | 1 | 0 | 4 | 106
54 | K | 210110041RT6 | Montáž spínače zapuštěného a polozapuštěného včetně zapojení, dodávky spínače, krytu a rámečku, jednopólového, , řazení 1 | kus | 25 |  | 0 | RTS 20/ II |  | základní |  | 0 | 0 | 0 | 0 | 0 | 4 | K | 1 |  |  |  | ROZPOCET | 0 | 0 | 0 | 0 | 0 | 1 | 0 | 4 | 108
55 | K | 210110043RT6 | Montáž spínače zapuštěného a polozapuštěného včetně zapojení, dodávky spínače, krytu a rámečku, sériového, , řazení 5 | kus | 2 |  | 0 | RTS 20/ II |  | základní |  | 0 | 0 | 0 | 0 | 0 | 4 | K | 1 |  |  |  | ROZPOCET | 0 | 0 | 0 | 0 | 0 | 1 | 0 | 4 | 110
56 | K | 210110045RT6 | Montáž spínače zapuštěného a polozapuštěného včetně zapojení, dodávky spínače, krytu a rámečku, střídavého, , řazení 6 | kus | 10 |  | 0 | RTS 20/ II |  | základní |  | 0 | 0 | 0 | 0 | 0 | 4 | K | 1 |  |  |  | ROZPOCET | 0 | 0 | 0 | 0 | 0 | 1 | 0 | 4 | 112
57 | K | 210110046RT6 | Montáž spínače zapuštěného a polozapuštěného včetně zapojení, dodávky spínače, krytu a rámečku, křížového, , řazení 7 | kus | 1 |  | 0 | RTS 20/ II |  | základní |  | 0 | 0 | 0 | 0 | 0 | 4 | K | 1 |  |  |  | ROZPOCET | 0 | 0 | 0 | 0 | 0 | 1 | 0 | 4 | 114
58 | K | 210111011RT6 | Montáž zásuvky domovní zapuštěné včetně zapojení včetně dodávky zásuvky kompletní jednonásobné s ochr.kolíkem 16A/250VAC a rámečkem, , provedení 2P+PE, | kus | 18 |  | 0 | RTS 20/ II |  | základní |  | 0 | 0 | 0 | 0 | 0 | 4 | K | 1 |  |  |  | ROZPOCET | 0 | 0 | 0 | 0 | 0 | 1 | 0 | 4 | 116
59 | K | 210111014RT6 | Montáž zásuvky domovní zapuštěné včetně zapojení, včetně dodávky zásuvky dvojnásobné s ochrannými kolíky 16A/250VAC a rámečku, , provedení 2x (2P+PE), | kus | 33 |  | 0 | RTS 20/ II |  | základní |  | 0 | 0 | 0 | 0 | 0 | 4 | K | 1 |  |  |  | ROZPOCET | 0 | 0 | 0 | 0 | 0 | 1 | 0 | 4 | 118
60 | K | 210-3-001 | Tlačítko TOTAL STOP včetně výstračné tabulky | kus | 1 |  | 0 | Indiv |  | základní |  | 0 | 0 | 0 | 0 | 0 | 4 | K | 1 |  |  |  | ROZPOCET | 0 | 0 | 0 | 0 | 0 | 1 | 0 | 4 | 120
| D | _04 | Parapetní žlab dvoukomorový |  |  |  | 0 |  |  |  |  | 0 |  | 0 |  | 0 | 1 | D | 0 |  |  |  | ROZPOCET | [6 empty] | 0
61 | K | 21001012RTZ | Parapetní žlab dvoukomorový včetně přepážky; 2000x64x158 mm, PVC, bílá; včetně montáže | m | 12 |  | 0 | Indiv |  | základní |  | 0 | 0 | 0 | 0 | 0 | 4 | K | 1 |  |  |  | ROZPOCET | 0 | 0 | 0 | 0 | 0 | 1 | 0 | 4 | 122
62 | K | 210-4-001 | Montážní materiál parapetního žlabu | kpl | 1 |  | 0 | Indiv |  | základní |  | 0 | 0 | 0 | 0 | 0 | 4 | K | 1 |  |  |  | ROZPOCET | 0 | 0 | 0 | 0 | 0 | 1 | 0 | 4 | 124
63 | K | 210-4-002 | Kryt koncový 160x65 pro parapetní dvoukomorový žlab ; včetně montáže | kus | 4 |  | 0 | Indiv |  | základní |  | 0 | 0 | 0 | 0 | 0 | 4 | K | 1 |  |  |  | ROZPOCET | 0 | 0 | 0 | 0 | 0 | 1 | 0 | 4 | 126
64 | K | 210-4-003 | Kryt spojovací 160x65 pro parapetní dvoukomorový žlab ; včetně montáže | kus | 6 |  | 0 | Indiv |  | základní |  | 0 | 0 | 0 | 0 | 0 | 4 | K | 1 |  |  |  | ROZPOCET | 0 | 0 | 0 | 0 | 0 | 1 | 0 | 4 | 128
65 | K | 210111080-01 | Zásuvkový modul 230V; 45x45 mm, s ochranným kolíkem a clonkami, pro parapetní žlab; včetně montáže | kus | 32 |  | 0 | Indiv |  | základní |  | 0 | 0 | 0 | 0 | 0 | 4 | K | 1 |  |  |  | ROZPOCET | 0 | 0 | 0 | 0 | 0 | 1 | 0 | 4 | 130
66 | K | 210111080-02 | Zásuvkový modul RJ45/6; 45x22,5 mm pro parapetní žlab; včetně montáže | kus | 18 |  | 0 | Indiv |  | základní |  | 0 | 0 | 0 | 0 | 0 | 4 | K | 1 |  |  |  | ROZPOCET | 0 | 0 | 0 | 0 | 0 | 1 | 0 | 4 | 132
| D | _05 | Závory |  |  |  | 0 |  |  |  |  | 0 |  | 0 |  | 0 | 1 | D | 0 |  |  |  | ROZPOCET | [6 empty] | 0
67 | K | 210-5-001 | Závorový stojan,85-264V AC; max0,8A; max. 95W; IP54 | kus | 2 |  | 0 | Indiv |  | základní |  | 0 | 0 | 0 | 0 | 0 | 4 | K | 1 |  |  |  | ROZPOCET | 0 | 0 | 0 | 0 | 0 | 1 | 0 | 4 | 134
69 | K | 210-5-004 | Základový rám pod závorový stojan | kus | 2 |  | 0 | Indiv |  | základní |  | 0 | 0 | 0 | 0 | 0 | 4 | K | 1 |  |  |  | ROZPOCET | 0 | 0 | 0 | 0 | 0 | 1 | 0 | 4 | 138
70 | K | 210-5-005 | Indukční smyčky | kus | 4 |  | 0 | Indiv |  | základní |  | 0 | 0 | 0 | 0 | 0 | 4 | K | 1 |  |  |  | ROZPOCET | 0 | 0 | 0 | 0 | 0 | 1 | 0 | 4 | 140
71 | K | 210-5-006 | Ultradetektorový senzor zabrańující spadnutí břevna závory na přívěs nákladního vozu | kus | 2 |  | 0 | Indiv |  | základní |  | 0 | 0 | 0 | 0 | 0 | 4 | K | 1 |  |  |  | ROZPOCET | 0 | 0 | 0 | 0 | 0 | 1 | 0 | 4 | 142
72 | K | 210-5-007 | Přijímač dálkového signálu z ovladače | kus | 2 |  | 0 | Indiv |  | základní |  | 0 | 0 | 0 | 0 | 0 | 4 | K | 1 |  |  |  | ROZPOCET | 0 | 0 | 0 | 0 | 0 | 1 | 0 | 4 | 144
73 | K | 210-5-008 | Propojovací box mezi kamerovým systémem a závorovým a na kabeláž | kus | 2 |  | 0 | Indiv |  | základní |  | 0 | 0 | 0 | 0 | 0 | 4 | K | 1 |  |  |  | ROZPOCET | 0 | 0 | 0 | 0 | 0 | 1 | 0 | 4 | 146
74 | K | 210-5-009 | Napájení pro přijímač dálkového signálu 24V, 10W | kus | 2 |  | 0 | Indiv |  | základní |  | 0 | 0 | 0 | 0 | 0 | 4 | K | 1 |  |  |  | ROZPOCET | 0 | 0 | 0 | 0 | 0 | 1 | 0 | 4 | 148
75 | K | 210-5-010 | Souprava pro ovládání vjezdové,nebo výjezdové závory, 3tlačítková, vč. aretace závory nahoře | kus | 2 |  | 0 | Indiv |  | základní |  | 0 | 0 | 0 | 0 | 0 | 4 | K | 1 |  |  |  | ROZPOCET | 0 | 0 | 0 | 0 | 0 | 1 | 0 | 4 | 150
80 | K | 210-5-015 | Dálkový ovladač nurno doupřesnit investorem přesný počet | kus | 15 |  | 0 | Indiv |  | základní |  | 0 | 0 | 0 | 0 | 0 | 4 | K | 1 |  |  |  | ROZPOCET | 0 | 0 | 0 | 0 | 0 | 1 | 0 | 4 | 160
81 | K | 210-5-016 | USB klíč k možnosti povolování, zakazování dálkových ovladačů v systému | kus | 1 |  | 0 | Indiv |  | základní |  | 0 | 0 | 0 | 0 | 0 | 4 | K | 1 |  |  |  | ROZPOCET | 0 | 0 | 0 | 0 | 0 | 1 | 0 | 4 | 162
82 | K | 210-5-017 | Doprava, montáž, zprovoznění | kus | 1 |  | 0 | Indiv |  | základní |  | 0 | 0 | 0 | 0 | 0 | 4 | K | 1 |  |  |  | ROZPOCET | 0 | 0 | 0 | 0 | 0 | 1 | 0 | 4 | 164
83 | K | 222280214R00 | Kabel UTP/FTP kat.5e v trubkách | m | 60 |  | 0 | RTS 20/ II |  | základní |  | 0 | 0 | 0 | 0 | 0 | 4 | K | 1 |  |  |  | ROZPOCET | 0 | 0 | 0 | 0 | 0 | 1 | 0 | 4 | 166
84 | K | 371201305F | Kabel FTP cat 5e, 305m cívka | m | 60 |  | 0 | RTS 20/ II |  | základní |  | 0 | 0 | 0 | 0 | 0 | 4 | K | 1 |  |  |  | ROZPOCET | 0 | 0 | 0 | 0 | 0 | 1 | 0 | 4 | 168
85 | K | 210100001K00 | Ukončení kabelu UTP/FTP kat.5e | kus | 4 |  | 0 | RTS 20/ II |  | základní |  | 0 | 0 | 0 | 0 | 0 | 4 | K | 1 |  |  |  | ROZPOCET | 0 | 0 | 0 | 0 | 0 | 1 | 0 | 4 | 170
86 | K | 230191003R004 | Uložení chráničky ve výkopu 40 mm | m | 90 |  | 0 | RTS 20/ II |  | základní |  | 0 | 0 | 0 | 0 | 0 | 4 | K | 1 |  |  |  | ROZPOCET | 0 | 0 | 0 | 0 | 0 | 1 | 0 | 4 | 172
87 | K | 3457114700R | trubka kabelová ohebná dvouplášťová korugovaná chránička; vnější plášť z HDPE, vnitřní z LDPE; vnější pr.= 40,0 mm; vnitřní pr.= 32,0 mm; mezní hodnota zatížení 450 N/5 cm; teplot.rozsah -45 až 60 °C; stupeň hořlavosti A1; mat. bezhalogenový; IP 40, při použití těsnicího kroužku IP 67 | m | 90 |  | 0 | RTS 20/ II |  | základní |  | 0 | 0 | 0 | 0 | 0 | 4 | K | 1 |  |  |  | ROZPOCET | 0 | 0 | 0 | 0 | 0 | 1 | 0 | 4 | 174
| D | _06 | Osvětlení |  |  |  | 0 |  |  |  |  | 0 |  | 0 |  | 0 | 1 | D | 0 |  |  |  | ROZPOCET | [6 empty] | 0
88 | K | 210201521MTZ | Montáž svítidla | kus | 98 |  | 0 | RTS 20/ II |  | základní |  | 0 | 0 | 0 | 0 | 0 | 4 | K | 1 |  |  |  | ROZPOCET | 0 | 0 | 0 | 0 | 0 | 1 | 0 | 4 | 176
| VV |  | 1+33+4+4+15+10+10+3+4+5+9 |  | 98 | [12 empty] | VV | 1 | 2 | True | 0 | ROZPOCET
| VV |  | Součet |  | 98 | [12 empty] | VV | 1 | 4 | True | 1 | ROZPOCET
89 | K | 348-C1 | C1 - LED PŘISAZENÉ PODHLEDOVÉ, 9,5W, D215x88mm, 4000K, IP44, 1150 lm, bílé | kus | 1 |  | 0 | Indiv |  | základní |  | 0 | 0 | 0 | 0 | 0 | 4 | K | 1 |  |  |  | ROZPOCET | 0 | 0 | 0 | 0 | 0 | 1 | 0 | 4 | 178
90 | K | 348-C2 | C2 - LED PŘISAZENÉ PODHLEDOVÉ, 19,6W, D215x88mm, 4000K, IP44, 2050 lm, bílé | kus | 33 |  | 0 | Indiv |  | základní |  | 0 | 0 | 0 | 0 | 0 | 4 | K | 1 |  |  |  | ROZPOCET | 0 | 0 | 0 | 0 | 0 | 1 | 0 | 4 | 180
91 | K | 348-C3 | C3 - LED PŘISAZENÉ PODHLEDOVÉ, 16,3W, D172x94mm, 4000K, IP54, 2030 lm, bílé | kus | 4 |  | 0 | Indiv |  | základní |  | 0 | 0 | 0 | 0 | 0 | 4 | K | 1 |  |  |  | ROZPOCET | 0 | 0 | 0 | 0 | 0 | 1 | 0 | 4 | 182
92 | K | 348-C4 | C4 - LED PŘISAZENÉ PODHLEDOVÉ, 25,4W, D172x94mm, 4000K, IP54, 3030 lm, bílé | kus | 4 |  | 0 | Indiv |  | základní |  | 0 | 0 | 0 | 0 | 0 | 4 | K | 1 |  |  |  | ROZPOCET | 0 | 0 | 0 | 0 | 0 | 1 | 0 | 4 | 184
93 | K | 348-D1 | D1 - LED PŘISAZENÉ PODHLADOVÉ, 33W, 596x596x14mm, 4000K, IP54_20, 3800 lm, bílé | kus | 15 |  | 0 | Indiv |  | základní |  | 0 | 0 | 0 | 0 | 0 | 4 | K | 1 |  |  |  | ROZPOCET | 0 | 0 | 0 | 0 | 0 | 1 | 0 | 4 | 186
94 | K | 348-N1 | N1D - Nouzové osvětlení LED, 280x130x71mm, IP65, 3,4W, 84 lm, 6200K autonomie 1h | kus | 10 |  | 0 | Indiv |  | základní |  | 0 | 0 | 0 | 0 | 0 | 4 | K | 1 |  |  |  | ROZPOCET | 0 | 0 | 0 | 0 | 0 | 1 | 0 | 4 | 188
95 | K | 348-N1.1 | N1D+ - Sada upevnitelných značek ISO pro instalaci do široký svítidla NO s pozorovací vzdáleností, 26 m | kus | 10 |  | 0 | Indiv |  | základní |  | 0 | 0 | 0 | 0 | 0 | 4 | K | 1 |  |  |  | ROZPOCET | 0 | 0 | 0 | 0 | 0 | 1 | 0 | 4 | 190
96 | K | 348-N2 | N2 - Nouzové osvětlení LED, 269x144x40mm, IP65, 6,5W, 241 lm, 6200K; AUTONOMIE 1h | kus | 3 |  | 0 | Indiv |  | základní |  | 0 | 0 | 0 | 0 | 0 | 4 | K | 1 |  |  |  | ROZPOCET | 0 | 0 | 0 | 0 | 0 | 1 | 0 | 4 | 192
97 | K | 348-NO1 | NO1 - Nouzové osvětlení LED, D85x4mm, IP40, 4,7W, 192 lm, 4000K; autonomie 1h | kus | 4 |  | 0 | Indiv |  | základní |  | 0 | 0 | 0 | 0 | 0 | 4 | K | 1 |  |  |  | ROZPOCET | 0 | 0 | 0 | 0 | 0 | 1 | 0 | 4 | 194
98 | K | 348-NC1 | NC1 - Nouzové osvětlení LED, D85x31mm, IP40, 4,7W, 206 lm, 4000K, autonomie 1h | kus | 5 |  | 0 | Indiv |  | základní |  | 0 | 0 | 0 | 0 | 0 | 4 | K | 1 |  |  |  | ROZPOCET | 0 | 0 | 0 | 0 | 0 | 1 | 0 | 4 | 196
99 | K | 348-LP | Led profil 8m včetně led pásku 2070lm; 14W/m; teplá bílá | kus | 9 |  | 0 | Indiv |  | základní |  | 0 | 0 | 0 | 0 | 0 | 4 | K | 1 |  |  |  | ROZPOCET | 0 | 0 | 0 | 0 | 0 | 1 | 0 | 4 | 198
100 | K | 34195-348 | Montážní materiál | kus | 1 |  | 0 | Indiv |  | základní |  | 0 | 0 | 0 | 0 | 0 | 4 | K | 1 |  |  |  | ROZPOCET | 0 | 0 | 0 | 0 | 0 | 1 | 0 | 4 | 200
| D | 9 | Ostatní konstrukce, bourání |  |  |  | 0 |  |  |  |  | 0 |  | 0 |  | 0 | 1 | D | 0 |  |  |  | ROZPOCET | [6 empty] | 0
101 | K | 973031616Z00 | Vysekání kapes zeď SDK/. špalíky, krabice 10x5cm včetně zapravení | kus | 170 |  | 0 | RTS 20/ II |  | základní |  | 0 | 0 | 0 | 0 | 0 | 4 | K | 1 |  |  |  | ROZPOCET | 0 | 0 | 0 | 0 | 0 | 1 | 0 | 4 | 202
102 | K | 971038121Z00 | Vrtání otvorů, SDK/sendvičová konstrukce, do 10 cm, hl. do 15 cm | kus | 10 |  | 0 | RTS 20/ II |  | základní |  | 0 | 0 | 0 | 0 | 0 | 4 | K | 1 |  |  |  | ROZPOCET | 0 | 0 | 0 | 0 | 0 | 1 | 0 | 4 | 204
| D | M700 | HZS - hodinové zúčtovací sazby |  |  |  | 0 |  |  |  |  | 0 |  | 0 |  | 0 | 1 | D | 0 |  |  |  | ROZPOCET | [6 empty] | 0
103 | K | HZS-001 | Hzs - zabezpečení pracoviště | kpl | 1 |  | 0 | Indiv |  | základní |  | 0 | 0 | 0 | 0 | 0 | 4 | K | 1 |  |  |  | ROZPOCET | 0 | 0 | 0 | 0 | 0 | 1 | 0 | 4 | 206
104 | K | HZS-002 | Hzs - revizní technik | kpl | 1 |  | 0 | Indiv |  | základní |  | 0 | 0 | 0 | 0 | 0 | 4 | K | 1 |  |  |  | ROZPOCET | 0 | 0 | 0 | 0 | 0 | 1 | 0 | 4 | 208
| D | M46 | Zemní práce při montážích |  |  |  | 0 |  |  |  |  | 0 |  | 0 |  | 0 | 1 | D | 0 |  |  |  | ROZPOCET | [6 empty] | 0
105 | K | 460200164R00 | Výkop kabelové rýhy 35/80 cm hor.4 | m | 30 |  | 0 | RTS 20/ II |  | základní |  | 0 | 0 | 0 | 0 | 0 | 4 | K | 1 |  |  |  | ROZPOCET | 0 | 0 | 0 | 0 | 0 | 1 | 0 | 4 | 210
106 | K | 460420018R00 | Zřízení kabelového lože v rýze š.do 35 cm z písku | m | 30 |  | 0 | RTS 20/ II |  | základní |  | 0 | 0 | 0 | 0 | 0 | 4 | K | 1 |  |  |  | ROZPOCET | 0 | 0 | 0 | 0 | 0 | 1 | 0 | 4 | 212
107 | K | 460560164R00 | Zához rýhy 35/80 cm, hornina třídy 4 | m | 30 |  | 0 | RTS 20/ II |  | základní |  | 0 | 0 | 0 | 0 | 0 | 4 | K | 1 |  |  |  | ROZPOCET | 0 | 0 | 0 | 0 | 0 | 1 | 0 | 4 | 214
108 | K | 460490012RT1 | Fólie výstražná z PVC, šířka 33 cm, fólie PVC šířka 33 cm | m | 30 |  | 0 | RTS 20/ II |  | základní |  | 0 | 0 | 0 | 0 | 0 | 4 | K | 1 |  |  |  | ROZPOCET | 0 | 0 | 0 | 0 | 0 | 1 | 0 | 4 | 216

## D 101.11 - Hromosvod
{bd529dca-23e4-465d-818d-2ee11035c805}
2
| KRYCÍ LIST SOUPISU PRACÍ | [7 empty] | v --- níže se nacházejí doplnkové a pomocné údaje k sestavám --- v | [8 empty] | False
Stavba:
Nová vstupní a vjezdová zóna v západní části výstaviště včetně nového odpadového hospodářství
Objekt:
D 101 - Brána 9
Soupis:
D 101.11 - Hromosvod
| KSO: |  |  |  |  | CC-CZ:
| Místo: |  | Brno, Pisárky, Výstaviště, k. ú. Brno – Bohunice |  |  | Datum: | 25. 3. 2021
| Zadavatel: |  |  |  |  | IČ: | 25582518
|  | Veletrhy Brno a.s. |  |  |  | DIČ: | CZ25582518
| Uchazeč: |  |  |  |  | IČ: | Vyplň údaj
|  | Vyplň údaj |  |  |  | DIČ: | Vyplň údaj
| Projektant: |  |  |  |  | IČ: | 04270100
|  | AiD team a.s. |  |  |  | DIČ: | CZ04270100
| Zpracovatel: |  |  |  |  | IČ:
DIČ:
Poznámka:
Rozpočet slouží výhradně a pouze pro výběr zhotovitele. Rozpočet je sestaven na základě vyhlášky č. 169/2016 Sb. Zhotovitel je povinen zkontrolovat rozpočet a doplnit chybějící položky. V opačném případě je zhotovitel povinen upozornit zadavatele na případné nedostatky. Ceny v nabídce musí vycházet nejen z předloženého soupisu výkonů, ale i ze znalosti celého projektu. Prostudování kompletní dokumentace je nutnou podmínkou předložení nabídky. Veškeré konstrukce se dodávají jako plně funkční celek. Označení výrobku dle výpísu prvků je uvedeno v kódu položky.
| Cena bez DPH | [5 empty] | 0
|  |  | Základ daně |  |  | Sazba daně | Výše daně
| DPH | základní | 0 |  |  | 21% | 0
|  | snížená | 0 |  |  | 15% | 0
|  | zákl. přenesená | 0 |  |  | 21% | 0
|  | sníž. přenesená | 0 |  |  | 15% | 0
|  | nulová | 0 |  |  | 0% | 0
| Cena s DPH |  |  | v | CZK |  | 0
REKAPITULACE ČLENĚNÍ SOUPISU PRACÍ
Stavba:
Nová vstupní a vjezdová zóna v západní části výstaviště včetně nového odpadového hospodářství
Objekt:
D 101 - Brána 9
Soupis:
D 101.11 - Hromosvod
Místo: |  |  | Brno, Pisárky, Výstaviště, k. ú. Brno – Bohunice |  |  | Datum: | 25. 3. 2021
Zadavatel: |  |  | Veletrhy Brno a.s. |  |  | Projektant: | AiD team a.s.
Uchazeč: |  |  | Vyplň údaj |  |  | Zpracovatel:
Kód dílu - Popis | [6 empty] | Cena celkem [CZK]
Náklady stavby celkem | [6 empty] | 0 | [11 empty] | -1
| M21 - Elektromontáže | [5 empty] | 0
| M700 - HZS - hodinové zúčtovací sazby | [5 empty] | 0
SOUPIS PRACÍ
Stavba:
Nová vstupní a vjezdová zóna v západní části výstaviště včetně nového odpadového hospodářství
Objekt:
D 101 - Brána 9
Soupis:
D 101.11 - Hromosvod
Místo: |  |  | Brno, Pisárky, Výstaviště, k. ú. Brno – Bohunice |  |  | Datum: | 25. 3. 2021
Zadavatel: |  |  | Veletrhy Brno a.s. |  |  | Projektant: | AiD team a.s.
Uchazeč: |  |  | Vyplň údaj |  |  | Zpracovatel:
PČ | Typ | Kód | Popis | MJ | Množství | J.cena [CZK] | Cena celkem [CZK] | Cenová soustava |  | DPH | J. Nh [h] | Nh celkem [h] | J. hmotnost [t] | Hmotnost celkem [t] | J. suť [t] | Suť Celkem [t]
Náklady soupisu celkem | [6 empty] | 0 |  |  |  |  | 0 |  | 0 |  | 0 |  | D | -1 | [7 empty] | 0
| D | M21 | Elektromontáže |  |  |  | 0 |  |  |  |  | 0 |  | 0 |  | 0 | 1 | D | 0 | ROZPOCET | [6 empty] | 0
1 | K | 210220021N00 | Vedení uzemňovací v zemi do 120 mm2 vč.svorek | m | 180 |  | 0 | RTS 20/ II |  | základní |  | 0 | 0 | 0 | 0 | 0 | 4 | K | 1 | ROZPOCET | 0 | 0 | 0 | 0 | 0 | 1 | 0 | 4 | 2
2 | K | 210-001 | Pásek uzemňovací nerezový 30 x 4 mm | m | 180 |  | 0 | Indiv |  | základní |  | 0 | 0 | 0 | 0 | 0 | 4 | K | 1 | ROZPOCET | 0 | 0 | 0 | 0 | 0 | 1 | 0 | 4 | 4
3 | K | 210220002N00 | Vedení uzemňovací na povrchu D 10 mm | m | 80 |  | 0 | RTS 20/ II |  | základní |  | 0 | 0 | 0 | 0 | 0 | 4 | K | 1 | ROZPOCET | 0 | 0 | 0 | 0 | 0 | 1 | 0 | 4 | 6
4 | K | 210-002 | Vedení uzemňovací nerez D10 na povrchu s izolací | m | 80 |  | 0 | Indiv |  | základní |  | 0 | 0 | 0 | 0 | 0 | 4 | K | 1 | ROZPOCET | 0 | 0 | 0 | 0 | 0 | 1 | 0 | 4 | 8
5 | K | 210220101R00 | Montáž svodového vodiče FeZn průměr do 10 mm, Al průměr do 10 mm, Cu průměr do 8 mm, a podpěr, | m | 260 |  | 0 | RTS 20/ II |  | základní |  | 0 | 0 | 0 | 0 | 0 | 4 | K | 1 | ROZPOCET | 0 | 0 | 0 | 0 | 0 | 1 | 0 | 4 | 10
6 | K | 35444180R | drát pr. 8 mm; AlMgSi T/4 | m | 260 |  | 0 | RTS 20/ II |  | základní |  | 0 | 0 | 0 | 0 | 0 | 4 | K | 1 | ROZPOCET | 0 | 0 | 0 | 0 | 0 | 1 | 0 | 4 | 12
7 | K | 377100D | Spojka s příchytkou pro připojení oplechování a vodivách částí pomocí šroubů nebo nýtů; připojení, podélné nebo příčné; Al včetně montáže a dodávky | kus | 120 |  | 0 | Indiv |  | základní |  | 0 | 0 | 0 | 0 | 0 | 4 | K | 1 | ROZPOCET | 0 | 0 | 0 | 0 | 0 | 1 | 0 | 4 | 14
8 | K | 374011D | Dilatační propojka provedení kruhové na jímací vedení včetně montáže | kus | 5 |  | 0 | Indiv |  | základní |  | 0 | 0 | 0 | 0 | 0 | 4 | K | 1 | ROZPOCET | 0 | 0 | 0 | 0 | 0 | 1 | 0 | 4 | 16
9 | K | 297120D | Držák vedení s lepísím páskem na hladké povrchy (plech..) včetně montáže | kus | 385 |  | 0 | Indiv |  | základní |  | 0 | 0 | 0 | 0 | 0 | 4 | K | 1 | ROZPOCET | 0 | 0 | 0 | 0 | 0 | 1 | 0 | 4 | 18
10 | K | 210800550RT1 | Montáž vodiče H07V-U (CY), 25 mm2, uloženého pevně, včetně dodávky vodiče | m | 250 |  | 0 | RTS 20/ II |  | základní |  | 0 | 0 | 0 | 0 | 0 | 4 | K | 1 | ROZPOCET | 0 | 0 | 0 | 0 | 0 | 1 | 0 | 4 | 20
11 | K | 34195KPL | Materiál pro elektroinstalaci (šroubky, hmoždinky, …) | sada | 1 |  | 0 | Indiv |  | základní |  | 0 | 0 | 0 | 0 | 0 | 4 | K | 1 | ROZPOCET | 0 | 0 | 0 | 0 | 0 | 1 | 0 | 4 | 22
12 | K | 650111915R00 | Montáž jímací tyče do 3 m, na konstrukci | kus | 6 |  | 0 | RTS 20/ II |  | základní |  | 0 | 0 | 0 | 0 | 0 | 4 | K | 1 | ROZPOCET | 0 | 0 | 0 | 0 | 0 | 1 | 0 | 4 | 24
13 | K | 101000D | Jímací tyč D 16mm L 1000mm zůženná s ukotvením na plechové střechy na falc, včetně dodávky a ukotvení | kus | 6 |  | 0 | Indiv |  | základní |  | 0 | 0 | 0 | 0 | 0 | 4 | K | 1 | ROZPOCET | 0 | 0 | 0 | 0 | 0 | 1 | 0 | 4 | 26
14 | K | 210220301UT1 | Svorka hromosvodová do 2 šroubů /SS, SZ, SO/, včetně dodávky svorky SU | kus | 70 |  | 0 | Kalkul |  | základní |  | 0 | 0 | 0 | 0 | 0 | 4 | K | 1 | ROZPOCET | 0 | 0 | 0 | 0 | 0 | 1 | 0 | 4 | 28
15 | K | 210220302RT6 | Montáž svorky hromosvodové včetně dodávky svorky kovových částí d 3-12 mm (SP) | kus | 155 |  | 0 | RTS 20/ II |  | základní |  | 0 | 0 | 0 | 0 | 0 | 4 | K | 1 | ROZPOCET | 0 | 0 | 0 | 0 | 0 | 1 | 0 | 4 | 30
16 | K | 210220301RB3 | Svorka hromosvodová do 2 šroubů /SS, SZ, SO/, včetně dodávky svorky SZb | kus | 4 |  | 0 | Kalkul |  | základní |  | 0 | 0 | 0 | 0 | 0 | 4 | K | 1 | ROZPOCET | 0 | 0 | 0 | 0 | 0 | 1 | 0 | 4 | 32
17 | K | 210220301RT2 | Montáž svorky hromosvodové včetně dodávky svorky spojovací (SS) | kus | 33 |  | 0 | RTS 20/ II |  | základní |  | 0 | 0 | 0 | 0 | 0 | 4 | K | 1 | ROZPOCET | 0 | 0 | 0 | 0 | 0 | 1 | 0 | 4 | 34
18 | K | 210220302RT5 | Montáž svorky hromosvodové včetně dodávky svorky SJ 1 k jímací tyči | kus | 12 |  | 0 | RTS 20/ II |  | základní |  | 0 | 0 | 0 | 0 | 0 | 4 | K | 1 | ROZPOCET | 0 | 0 | 0 | 0 | 0 | 1 | 0 | 4 | 36
19 | K | 210220302RTB | Svorka hromosvodová nad 2 šrouby /ST, SJ, SR, atd/, včetně dodávky svorky SR 3b Fe | kus | 32 |  | 0 | Kalkul |  | základní |  | 0 | 0 | 0 | 0 | 0 | 4 | K | 1 | ROZPOCET | 0 | 0 | 0 | 0 | 0 | 1 | 0 | 4 | 38
20 | K | 210220301SKT | Svorka hromosvodová do 2 šroubů /SS, SZ, SO/, včetně dodávky svorky SKT | kus | 72 |  | 0 | Kalkul |  | základní |  | 0 | 0 | 0 | 0 | 0 | 4 | K | 1 | ROZPOCET | 0 | 0 | 0 | 0 | 0 | 1 | 0 | 4 | 40
21 | K | 210220302RT1 | Montáž svorky hromosvodové včetně dodávky svorky SR 2b Fe pro pásek 30x4 mm | kus | 54 |  | 0 | RTS 20/ II |  | základní |  | 0 | 0 | 0 | 0 | 0 | 4 | K | 1 | ROZPOCET | 0 | 0 | 0 | 0 | 0 | 1 | 0 | 4 | 42
22 | K | 210220302RT3 | Montáž svorky hromosvodové včetně dodávky svorky křížové SK pro vodič 6-10 mm | kus | 14 |  | 0 | RTS 20/ II |  | základní |  | 0 | 0 | 0 | 0 | 0 | 4 | K | 1 | ROZPOCET | 0 | 0 | 0 | 0 | 0 | 1 | 0 | 4 | 44
23 | K | 308150D | Dilatační propojka základového zemniče v dilatačních a oddělovacích spárách | kus | 3 |  | 0 | Indiv |  | základní |  | 0 | 0 | 0 | 0 | 0 | 4 | K | 1 | ROZPOCET | 0 | 0 | 0 | 0 | 0 | 1 | 0 | 4 | 46
24 | K | 290001D | Distanční držák k uložení uzemnovacího vedení do základů s pojistkou proti uvolnění - rovný | kus | 37 |  | 0 | Indiv |  | základní |  | 0 | 0 | 0 | 0 | 0 | 4 | K | 1 | ROZPOCET | 0 | 0 | 0 | 0 | 0 | 1 | 0 | 4 | 48
25 | K | 650041112R00 | Montáž svorkovnice ekvipotenciální | kus | 12 |  | 0 | RTS 20/ II |  | základní |  | 0 | 0 | 0 | 0 | 0 | 4 | K | 1 | ROZPOCET | 0 | 0 | 0 | 0 | 0 | 1 | 0 | 4 | 50
26 | K | 3456281K12 | Svorkovnice ekvipotenciální K 12 | kus | 12 |  | 0 | Indiv |  | základní |  | 0 | 0 | 0 | 0 | 0 | 4 | K | 1 | ROZPOCET | 0 | 0 | 0 | 0 | 0 | 1 | 0 | 4 | 52
27 | K | 210-005 | Uzemňovací bod typ M | kus | 12 |  | 0 | Indiv |  | základní |  | 0 | 0 | 0 | 0 | 0 | 4 | K | 1 | ROZPOCET | 0 | 0 | 0 | 0 | 0 | 1 | 0 | 4 | 54
28 | K | 210-006 | Koncovka - provedení s otvory a svorkou KS | kus | 12 |  | 0 | Indiv |  | základní |  | 0 | 0 | 0 | 0 | 0 | 4 | K | 1 | ROZPOCET | 0 | 0 | 0 | 0 | 0 | 1 | 0 | 4 | 56
29 | K | 478129D | Připojovací svorka se svorníkem lehké provedení | kus | 12 |  | 0 | Indiv |  | základní |  | 0 | 0 | 0 | 0 | 0 | 4 | K | 1 | ROZPOCET | 0 | 0 | 0 | 0 | 0 | 1 | 0 | 4 | 58
30 | K | 210220401R00 | Označení svodu štítky plastovým, nebo smaltovaným, | kus | 4 |  | 0 | RTS 20/ II |  | základní |  | 0 | 0 | 0 | 0 | 0 | 4 | K | 1 | ROZPOCET | 0 | 0 | 0 | 0 | 0 | 1 | 0 | 4 | 60
31 | K | 35441846R | štítek označení, plast | kus | 4 |  | 0 | RTS 20/ II |  | základní |  | 0 | 0 | 0 | 0 | 0 | 4 | K | 1 | ROZPOCET | 0 | 0 | 0 | 0 | 0 | 1 | 0 | 4 | 62
| D | M700 | HZS - hodinové zúčtovací sazby |  |  |  | 0 |  |  |  |  | 0 |  | 0 |  | 0 | 1 | D | 0 | ROZPOCET | [6 empty] | 0
32 | K | HZS-001 | Nespecifikované práce | hod | 32 |  | 0 | Indiv |  | základní |  | 0 | 0 | 0 | 0 | 0 | 4 | K | 1 | ROZPOCET | 0 | 0 | 0 | 0 | 0 | 1 | 0 | 4 | 64
33 | K | HZS-002 | Svařování uzemňovací soustavy s ocelovou kontrukcí | hod | 24 |  | 0 | Indiv |  | základní |  | 0 | 0 | 0 | 0 | 0 | 4 | K | 1 | ROZPOCET | 0 | 0 | 0 | 0 | 0 | 1 | 0 | 4 | 66
34 | K | HZS-003 | Měření vodivých spojů | hod | 32 |  | 0 | Indiv |  | základní |  | 0 | 0 | 0 | 0 | 0 | 4 | K | 1 | ROZPOCET | 0 | 0 | 0 | 0 | 0 | 1 | 0 | 4 | 68
35 | K | HZS-004 | Antikorozní úprava | hod | 16 |  | 0 | Indiv |  | základní |  | 0 | 0 | 0 | 0 | 0 | 4 | K | 1 | ROZPOCET | 0 | 0 | 0 | 0 | 0 | 1 | 0 | 4 | 70
36 | K | HZS-005 | Koordinace s ostatními účastníky výstavby | hod | 20 |  | 0 | Indiv |  | základní |  | 0 | 0 | 0 | 0 | 0 | 4 | K | 1 | ROZPOCET | 0 | 0 | 0 | 0 | 0 | 1 | 0 | 4 | 72
37 | K | 220890202KPL | Revize | kus | 1 |  | 0 | Indiv |  | základní |  | 0 | 0 | 0 | 0 | 0 | 4 | K | 1 | ROZPOCET | 0 | 0 | 0 | 0 | 0 | 1 | 0 | 4 | 74

## D 101.12 - Slaboproudé ro...
{81afd1cf-70e9-4c96-995b-c6f0db73a14b}
2
| KRYCÍ LIST SOUPISU PRACÍ | [7 empty] | v --- níže se nacházejí doplnkové a pomocné údaje k sestavám --- v | [8 empty] | False
Stavba:
Nová vstupní a vjezdová zóna v západní části výstaviště včetně nového odpadového hospodářství
Objekt:
D 101 - Brána 9
Soupis:
D 101.12 - Slaboproudé rozvody
| KSO: |  |  |  |  | CC-CZ:
| Místo: |  | Brno, Pisárky, Výstaviště, k. ú. Brno – Bohunice |  |  | Datum: | 25. 3. 2021
| Zadavatel: |  |  |  |  | IČ: | 25582518
|  | Veletrhy Brno a.s. |  |  |  | DIČ: | CZ25582518
| Uchazeč: |  |  |  |  | IČ: | Vyplň údaj
|  | Vyplň údaj |  |  |  | DIČ: | Vyplň údaj
| Projektant: |  |  |  |  | IČ: | 04270100
|  | AiD team a.s. |  |  |  | DIČ: | CZ04270100
| Zpracovatel: |  |  |  |  | IČ:
DIČ:
Poznámka:
Rozpočet slouží výhradně a pouze pro výběr zhotovitele. Rozpočet je sestaven na základě vyhlášky č. 169/2016 Sb. Zhotovitel je povinen zkontrolovat rozpočet a doplnit chybějící položky. V opačném případě je zhotovitel povinen upozornit zadavatele na případné nedostatky. Ceny v nabídce musí vycházet nejen z předloženého soupisu výkonů, ale i ze znalosti celého projektu. Prostudování kompletní dokumentace je nutnou podmínkou předložení nabídky. Veškeré konstrukce se dodávají jako plně funkční celek. Označení výrobku dle výpísu prvků je uvedeno v kódu položky.
| Cena bez DPH | [5 empty] | 0
|  |  | Základ daně |  |  | Sazba daně | Výše daně
| DPH | základní | 0 |  |  | 21% | 0
|  | snížená | 0 |  |  | 15% | 0
|  | zákl. přenesená | 0 |  |  | 21% | 0
|  | sníž. přenesená | 0 |  |  | 15% | 0
|  | nulová | 0 |  |  | 0% | 0
| Cena s DPH |  |  | v | CZK |  | 0
REKAPITULACE ČLENĚNÍ SOUPISU PRACÍ
Stavba:
Nová vstupní a vjezdová zóna v západní části výstaviště včetně nového odpadového hospodářství
Objekt:
D 101 - Brána 9
Soupis:
D 101.12 - Slaboproudé rozvody
Místo: |  |  | Brno, Pisárky, Výstaviště, k. ú. Brno – Bohunice |  |  | Datum: | 25. 3. 2021
Zadavatel: |  |  | Veletrhy Brno a.s. |  |  | Projektant: | AiD team a.s.
Uchazeč: |  |  | Vyplň údaj |  |  | Zpracovatel:
Kód dílu - Popis | [6 empty] | Cena celkem [CZK]
Náklady stavby celkem | [6 empty] | 0 | [11 empty] | -1
| _03 - Přístroje | [5 empty] | 0
| _16 - Turnikety | [5 empty] | 0
| M22 - Montáž sdělovací a zabezp. techniky | [5 empty] | 0
| _13 - Kamery | [5 empty] | 0
| _15 - Domovní telefon | [5 empty] | 0
SOUPIS PRACÍ
Stavba:
Nová vstupní a vjezdová zóna v západní části výstaviště včetně nového odpadového hospodářství
Objekt:
D 101 - Brána 9
Soupis:
D 101.12 - Slaboproudé rozvody
Místo: |  |  | Brno, Pisárky, Výstaviště, k. ú. Brno – Bohunice |  |  | Datum: | 25. 3. 2021
Zadavatel: |  |  | Veletrhy Brno a.s. |  |  | Projektant: | AiD team a.s.
Uchazeč: |  |  | Vyplň údaj |  |  | Zpracovatel:
PČ | Typ | Kód | Popis | MJ | Množství | J.cena [CZK] | Cena celkem [CZK] | Cenová soustava |  | DPH | J. Nh [h] | Nh celkem [h] | J. hmotnost [t] | Hmotnost celkem [t] | J. suť [t] | Suť Celkem [t]
Náklady soupisu celkem | [6 empty] | 0 |  |  |  |  | 0 |  | 0 |  | 0 |  | D | -1 | [7 empty] | 0
| D | _03 | Přístroje |  |  |  | 0 |  |  |  |  | 0 |  | 0 |  | 0 | 1 | D | 0 | ROZPOCET | [6 empty] | 0
1 | K | 220-5-001 | Montáž nouzivé signalizace včetně úprava přívodu 230V; zaškolení obsluhy pro nouzovou signalizaci | kus | 1 |  | 0 | Indiv |  | základní |  | 0 | 0 | 0 | 0 | 0 | 4 | K | 1 | ROZPOCET | 0 | 0 | 0 | 0 | 0 | 1 | 0 | 4 | 2
2 | K | 220-5-002 | Sada pro nouzovou signalizaci, alpská bílá | kus | 1 |  | 0 | Indiv |  | základní |  | 0 | 0 | 0 | 0 | 0 | 4 | K | 1 | ROZPOCET | 0 | 0 | 0 | 0 | 0 | 1 | 0 | 4 | 4
| P |  | Poznámka k položce: Napěťový výstup: 15 V AC Bezpotenciálový výstup: reléový přepínač Vestavná hloubka: 21,5 mm Vstupní svorky transformátoru: šroubové, max. 4 mm2 Ostatní svorky přístrojů: šroubové, max. 1 mm2 Pracovní teplota: +5 °C až +40 °C 230 V AC, 50/60 Hz | [14 empty] | P | 1
3 | K | 220-5-003 | Interkom pro přepážky; 3 W, základna + 1 externí jednotka, plně duplexní obousměrná komunikace | kus | 4 |  | 0 | Indiv |  | základní |  | 0 | 0 | 0 | 0 | 0 | 4 | K | 1 | ROZPOCET | 0 | 0 | 0 | 0 | 0 | 1 | 0 | 4 | 6
| P |  | Poznámka k položce: automatické potlačení zpětné vazby, automatické umlčování, manuální umlčení a nastavení hlasitosti pro zákazníka i obsluhu odděleně; rozměr základny 182×56×120 mm; rozměr externí jednotky 61 × 85 × 24 mm; včetně kabel pro externí jednotku 2 m a napájecího adaptéru DC 12V odběr 1A; včetně dodávky, montáže a napojení - době vypracování projektové dokumentace, nebyl zadán přesný požadavek pro interkom. Je tedy nutné ověřit požadavek u investora a dohodnout se na konkretním provedení. | [14 empty] | P | 1
4 | K | 220-5-004 | Platební terminál - OLED, iOS, Android, NFC, Google Pay, Apple Pay integrovaná tiskárna 58mm | kus | 4 |  | 0 | Indiv |  | základní |  | 0 | 0 | 0 | 0 | 0 | 4 | K | 1 | ROZPOCET | 0 | 0 | 0 | 0 | 0 | 1 | 0 | 4 | 8
| P |  | Poznámka k položce: WiFi, 3G, USB, 5Mpx fotoaparát, QR kód, připraveno pro EET včetně dodávky, montáže a napojení- době vypracování projektové dokumentace, nebyl zadán přesný požadavek platebního terminálu. Je tedy nutné ověřit požadavek u investora a dohodnout se na konkretním provedení. | [14 empty] | P | 1
| D | _16 | Turnikety |  |  |  | 0 |  |  |  |  | 0 |  | 0 |  | 0 | 1 | D | 0 | ROZPOCET | [6 empty] | 0
5 | K | 220-16-001 | Základní modul turniketu, hliník, pochromované, rám, nerez ocel, IP54, 230V AC - 24V DC, 369x1047x908mm | kus | 2 |  | 0 | Indiv |  | základní |  | 0 | 0 | 0 | 0 | 0 | 4 | K | 1 | ROZPOCET | 0 | 0 | 0 | 0 | 0 | 1 | 0 | 4 | 10
6 | K | 220-16-002 | Servomotor do turniketu | kus | 4 |  | 0 | Indiv |  | základní |  | 0 | 0 | 0 | 0 | 0 | 4 | K | 1 | ROZPOCET | 0 | 0 | 0 | 0 | 0 | 1 | 0 | 4 | 12
7 | K | 220-16-003 | Panikový mechanizmus na ramena 540mm | kus | 4 |  | 0 | Indiv |  | základní |  | 0 | 0 | 0 | 0 | 0 | 4 | K | 1 | ROZPOCET | 0 | 0 | 0 | 0 | 0 | 1 | 0 | 4 | 14
8 | K | 220-16-004 | Kryt na čtečku | kus | 4 |  | 0 | Indiv |  | základní |  | 0 | 0 | 0 | 0 | 0 | 4 | K | 1 | ROZPOCET | 0 | 0 | 0 | 0 | 0 | 1 | 0 | 4 | 16
9 | K | 220-16-005 | Základový rám | kus | 2 |  | 0 | Indiv |  | základní |  | 0 | 0 | 0 | 0 | 0 | 4 | K | 1 | ROZPOCET | 0 | 0 | 0 | 0 | 0 | 1 | 0 | 4 | 18
10 | K | 220-16-006 | Čtecí moduly 1D/2D; NFC; LCD 800x480mm; | kus | 4 |  | 0 | Indiv |  | základní |  | 0 | 0 | 0 | 0 | 0 | 4 | K | 1 | ROZPOCET | 0 | 0 | 0 | 0 | 0 | 1 | 0 | 4 | 20
11 | K | 220-16-007 | Napájecí zdroj | kus | 2 |  | 0 | Indiv |  | základní |  | 0 | 0 | 0 | 0 | 0 | 4 | K | 1 | ROZPOCET | 0 | 0 | 0 | 0 | 0 | 1 | 0 | 4 | 22
12 | K | 220-16-008 | SW licence a nastavení čteček POC Programm Access Control | kus | 4 |  | 0 | Indiv |  | základní |  | 0 | 0 | 0 | 0 | 0 | 4 | K | 1 | ROZPOCET | 0 | 0 | 0 | 0 | 0 | 1 | 0 | 4 | 24
13 | K | 220-16-009 | Projekt management AXESS nebo rovnocenné řešení (zadavatel však upozorňuje, že uvedené produkty mají návaznosti na zadavatelem již pořízené produkty/plnění, a proto takové rovnocenné řešení musí být plně kompatibilní/kompatibilitu musí dodavatel zajistit) | kus | 1 |  | 0 | Indiv |  | základní |  | 0 | 0 | 0 | 0 | 0 | 4 | K | 1 | ROZPOCET | 0 | 0 | 0 | 0 | 0 | 1 | 0 | 4 | 26
14 | K | 220-16-010 | Balné | kus | 2 |  | 0 | Indiv |  | základní |  | 0 | 0 | 0 | 0 | 0 | 4 | K | 1 | ROZPOCET | 0 | 0 | 0 | 0 | 0 | 1 | 0 | 4 | 28
15 | K | 220-16-011 | Testování, zprovoznění POC Commisioning | kus | 2 |  | 0 | Indiv |  | základní |  | 0 | 0 | 0 | 0 | 0 | 4 | K | 1 | ROZPOCET | 0 | 0 | 0 | 0 | 0 | 1 | 0 | 4 | 30
16 | K | 220-16-012 | Dopravní náklady, instalace,HW installation | kus | 1 |  | 0 | Indiv |  | základní |  | 0 | 0 | 0 | 0 | 0 | 4 | K | 1 | ROZPOCET | 0 | 0 | 0 | 0 | 0 | 1 | 0 | 4 | 32
17 | K | 220-16-013 | Nerezové zábradlí a mechanická branka, včetně dodávky a montáže | kus | 1 |  | 0 | Indiv |  | základní |  | 0 | 0 | 0 | 0 | 0 | 4 | K | 1 | ROZPOCET | 0 | 0 | 0 | 0 | 0 | 1 | 0 | 4 | 34
18 | K | 220-16-014 | Roční poplatky | kus | 1 |  | 0 | Indiv |  | základní |  | 0 | 0 | 0 | 0 | 0 | 4 | K | 1 | ROZPOCET | 0 | 0 | 0 | 0 | 0 | 1 | 0 | 4 | 36
| D | M22 | Montáž sdělovací a zabezp. techniky |  |  |  | 0 |  |  |  |  | 0 |  | 0 |  | 0 | 1 | D | 0 | ROZPOCET | [6 empty] | 0
19 | K | 220-1-001 | Montáž kabelu SM | m | 25 |  | 0 | Indiv |  | základní |  | 0 | 0 | 0 | 0 | 0 | 4 | K | 1 | ROZPOCET | 0 | 0 | 0 | 0 | 0 | 1 | 0 | 4 | 38
20 | K | 220-1-002 | Zakončení vlákna optokabelu, včetně dodávky pigtailu, a provedení sváru, konektor | kpl | 1 |  | 0 | Indiv |  | základní |  | 0 | 0 | 0 | 0 | 0 | 4 | K | 1 | ROZPOCET | 0 | 0 | 0 | 0 | 0 | 1 | 0 | 4 | 40
21 | K | 220-1-003 | Měření optického vlákna, vystavení protokolu | kpl | 1 |  | 0 | Indiv |  | základní |  | 0 | 0 | 0 | 0 | 0 | 4 | K | 1 | ROZPOCET | 0 | 0 | 0 | 0 | 0 | 1 | 0 | 4 | 42
22 | K | 220-1-004 | Optický patch cord - 2m (vyvzorkovat před dodáním) | kus | 8 |  | 0 | Indiv |  | základní |  | 0 | 0 | 0 | 0 | 0 | 4 | K | 1 | ROZPOCET | 0 | 0 | 0 | 0 | 0 | 1 | 0 | 4 | 44
23 | K | 222280214R00 | Kabel UTP/FTP kat.5e v trubkách | m | 490 |  | 0 | RTS 20/ II |  | základní |  | 0 | 0 | 0 | 0 | 0 | 4 | K | 1 | ROZPOCET | 0 | 0 | 0 | 0 | 0 | 1 | 0 | 4 | 46
24 | K | 371201303R | kabel UTP Elite, Cat5E, venkovní PE+PVC, odolný proti UV záření | m | 490 |  | 0 | RTS 20/ II |  | základní |  | 0 | 0 | 0 | 0 | 0 | 4 | K | 1 | ROZPOCET | 0 | 0 | 0 | 0 | 0 | 1 | 0 | 4 | 48
25 | K | 220-1-006 | Patchcord žlutý 2m | kus | 48 |  | 0 | Indiv |  | základní |  | 0 | 0 | 0 | 0 | 0 | 4 | K | 1 | ROZPOCET | 0 | 0 | 0 | 0 | 0 | 1 | 0 | 4 | 50
26 | K | 210100001UT5 | Ukončení Kabelu UTP/FTP kat.5e | kus | 52 |  | 0 | RTS 20/ II |  | základní |  | 0 | 0 | 0 | 0 | 0 | 4 | K | 1 | ROZPOCET | 0 | 0 | 0 | 0 | 0 | 1 | 0 | 4 | 52
27 | K | 220-1-007 | Měření 1 kabelu vyhot. protokolu | kus | 26 |  | 0 | Indiv |  | základní |  | 0 | 0 | 0 | 0 | 0 | 4 | K | 1 | ROZPOCET | 0 | 0 | 0 | 0 | 0 | 1 | 0 | 4 | 54
28 | K | 220-1-008 | Osazení datové rozvodnice | kus | 1 |  | 0 | Indiv |  | základní |  | 0 | 0 | 0 | 0 | 0 | 4 | K | 1 | ROZPOCET | 0 | 0 | 0 | 0 | 0 | 1 | 0 | 4 | 56
29 | K | 220-1-009 | Datový rozvaděč RACK 22U/19, 600x1166x600mm, aktivní ventilace, uzamykatelný | kus | 1 |  | 0 | Indiv |  | základní |  | 0 | 0 | 0 | 0 | 0 | 4 | K | 1 | ROZPOCET | 0 | 0 | 0 | 0 | 0 | 1 | 0 | 4 | 58
30 | K | 220-1-010 | Montáž panelu do RACKu | kus | 1 |  | 0 | Indiv |  | základní |  | 0 | 0 | 0 | 0 | 0 | 4 | K | 1 | ROZPOCET | 0 | 0 | 0 | 0 | 0 | 1 | 0 | 4 | 60
31 | K | 220-1-11 | UPS 19" 1u; 600VA/360W, 230V, nabíjecí doba cca8h (90%), USB, RS232, akumulátor 2x 6V-9AH, AVR, Monitorovací SW součástí balení, Energy Saving Technology | kus | 1 |  | 0 | Indiv |  | základní |  | 0 | 0 | 0 | 0 | 0 | 4 | K | 1 | ROZPOCET | 0 | 0 | 0 | 0 | 0 | 1 | 0 | 4 | 62
32 | K | 220-1-19 | LAN komunikační modul k UPS pro vzdálenou správu; RJ45 – 10/100Mbps Ethernet, 40,9 x 36 x 76,2 mm, monitorování UPS v reálném čase | kus | 1 |  | 0 | Indiv |  | základní |  | 0 | 0 | 0 | 0 | 0 | 4 | K | 1 | ROZPOCET | 0 | 0 | 0 | 0 | 0 | 1 | 0 | 4 | 64
33 | K | 220-1-12 | 8x - zásuvka 230V + přepěťová ochrana, PVC, 16A SLP rozvaděč | kus | 1 |  | 0 | Indiv |  | základní |  | 0 | 0 | 0 | 0 | 0 | 4 | K | 1 | ROZPOCET | 0 | 0 | 0 | 0 | 0 | 1 | 0 | 4 | 66
34 | K | 220-1-13 | Optický převodní - Gigabit Ethernet media konvertor 10/100/1000M RJ45 na GE SFP slot interní zdroj | kus | 1 |  | 0 | Indiv |  | základní |  | 0 | 0 | 0 | 0 | 0 | 4 | K | 1 | ROZPOCET | 0 | 0 | 0 | 0 | 0 | 1 | 0 | 4 | 68
35 | K | 220-1-14 | Kompatibilní SFP transceiver, 1,25Gbps, SM 1310nm, 20km, LC konektory, digitální diagnostika | kus | 1 |  | 0 | Indiv |  | základní |  | 0 | 0 | 0 | 0 | 0 | 4 | K | 1 | ROZPOCET | 0 | 0 | 0 | 0 | 0 | 1 | 0 | 4 | 70
36 | K | 28697R | Switch 24x port 10/100/1000BASE-T and 2x 100/1000 Mbps SFP ports | kus | 2 |  | 0 | Indiv |  | základní |  | 0 | 0 | 0 | 0 | 0 | 4 | K | 1 | ROZPOCET | 0 | 0 | 0 | 0 | 0 | 1 | 0 | 4 | 72
37 | K | 220-1-15 | Analogová VoIP převodník, SIP standardy, VoIP systémy, 8xFXS portů, RJ11; 1Gb | kus | 1 |  | 0 | Indiv |  | základní |  | 0 | 0 | 0 | 0 | 0 | 4 | K | 1 | ROZPOCET | 0 | 0 | 0 | 0 | 0 | 1 | 0 | 4 | 74
38 | K | 220-1-16 | Panel 24pt – 2U cat6 | kus | 1 |  | 0 | Indiv |  | základní |  | 0 | 0 | 0 | 0 | 0 | 4 | K | 1 | ROZPOCET | 0 | 0 | 0 | 0 | 0 | 1 | 0 | 4 | 76
39 | K | 220-1-17 | Organizér 2U | kus | 2 |  | 0 | Indiv |  | základní |  | 0 | 0 | 0 | 0 | 0 | 4 | K | 1 | ROZPOCET | 0 | 0 | 0 | 0 | 0 | 1 | 0 | 4 | 78
40 | K | 220-1-18 | PoE injektor, panel, pasivní, 12portový RJ45, 24-57V, 120W, 10/100/1000Mbp , stíněný, 19" rack, LED | kus | 1 |  | 0 | Indiv |  | základní |  | 0 | 0 | 0 | 0 | 0 | 4 | K | 1 | ROZPOCET | 0 | 0 | 0 | 0 | 0 | 1 | 0 | 4 | 80
41 | K | 210010002R00 | Montáž trubky ohebné, z PVC, uložené pod omítku, vnější průměr 20 mm, , | m | 390 |  | 0 | RTS 20/ II |  | základní |  | 0 | 0 | 0 | 0 | 0 | 4 | K | 1 | ROZPOCET | 0 | 0 | 0 | 0 | 0 | 1 | 0 | 4 | 82
42 | K | 345710541R | trubka ohebná, elektroinstalační; mat. PE není samozhášivý; vnější pr.= 20,0 mm; vnitřní pr.= 14,1 mm; mech.odolnost nízká; mezní hodnota zatížení 320 N/5 cm; teplot.rozsah -25 až 90 °C; stupeň hořlavosti A1; použití: pro přímé zalévání při monolitické betonáži nebo pod omítku | m | 390 |  | 0 | RTS 20/ II |  | základní |  | 0 | 0 | 0 | 0 | 0 | 4 | K | 1 | ROZPOCET | 0 | 0 | 0 | 0 | 0 | 1 | 0 | 4 | 84
| D | _13 | Kamery |  |  |  | 0 |  |  |  |  | 0 |  | 0 |  | 0 | 1 | D | 0 | ROZPOCET | [6 empty] | 0
43 | K | 220-2-001 | Montáže kamer, včetně dodávky; oživení a napojení do systému | kus | 1 |  | 0 | Indiv |  | základní |  | 0 | 0 | 0 | 0 | 0 | 4 | K | 1 | ROZPOCET | 0 | 0 | 0 | 0 | 0 | 1 | 0 | 4 | 86
44 | K | 220-2-003 | Kamera pohledová IP kam, 8Mpx, ob. 4mm, délka přísvitu 80m EXIR; IR80m; 8Mpix; IP67 | kus | 1 |  | 0 | Indiv |  | základní |  | 0 | 0 | 0 | 0 | 0 | 4 | K | 1 | ROZPOCET | 0 | 0 | 0 | 0 | 0 | 1 | 0 | 4 | 88
| P |  | Poznámka k položce: PoE, 12V DC; 1 RJ45 10M/100M self-adaptive Ethernet port; 78°hor; 4K, 120dB WDR max.r.3840x2160px; Barva: 0.01 lux @(F1.2, AGC ON), 0.028 lux @(F2.0, AGC ON), 0 lux s IR. | [14 empty] | P | 1
45 | K | 220-2-004 | Kompletní montáž uchycení kamery | kus | 1 |  | 0 | Indiv |  | základní |  | 0 | 0 | 0 | 0 | 0 | 4 | K | 1 | ROZPOCET | 0 | 0 | 0 | 0 | 0 | 1 | 0 | 4 | 90
46 | K | 220-2-007 | Kryt/držak pro kameru D200MM | kus | 1 |  | 0 | Indiv |  | základní |  | 0 | 0 | 0 | 0 | 0 | 4 | K | 1 | ROZPOCET | 0 | 0 | 0 | 0 | 0 | 1 | 0 | 4 | 92
47 | K | 220-2-008 | Konzole pro uchycení kamer na budovy včetně fasády pro hloubku izolace 100-130 mm | kus | 1 |  | 0 | Indiv |  | základní |  | 0 | 0 | 0 | 0 | 0 | 4 | K | 1 | ROZPOCET | 0 | 0 | 0 | 0 | 0 | 1 | 0 | 4 | 94
48 | K | 222280214R00 | Kabel UTP/FTP kat.5e v trubkách | m | 40 |  | 0 | RTS 20/ II |  | základní |  | 0 | 0 | 0 | 0 | 0 | 4 | K | 1 | ROZPOCET | 0 | 0 | 0 | 0 | 0 | 1 | 0 | 4 | 96
49 | K | 371201303F | Kabel FTP dvojitý plášť Cat5e, balení po 305 m | m | 40 |  | 0 | RTS 20/ II |  | základní |  | 0 | 0 | 0 | 0 | 0 | 4 | K | 1 | ROZPOCET | 0 | 0 | 0 | 0 | 0 | 1 | 0 | 4 | 98
50 | K | 210100001UT5 | Ukončení Kabelu UTP/FTP kat.5e | kus | 4 |  | 0 | RTS 20/ II |  | základní |  | 0 | 0 | 0 | 0 | 0 | 4 | K | 1 | ROZPOCET | 0 | 0 | 0 | 0 | 0 | 1 | 0 | 4 | 100
51 | K | 220-2-009 | Optický převodní - Gigabit Ethernet media konvertor 10/100/1000M RJ45 na GE SFP slot interní zdroj | kus | 1 |  | 0 | Indiv |  | základní |  | 0 | 0 | 0 | 0 | 0 | 4 | K | 1 | ROZPOCET | 0 | 0 | 0 | 0 | 0 | 1 | 0 | 4 | 102
52 | K | 220-2-010 | Kompatibilní transceiver, 1,25Gbps, SM 1310nm, 20km, LC konektory, digitální diagnostika | kus | 1 |  | 0 | Indiv |  | základní |  | 0 | 0 | 0 | 0 | 0 | 4 | K | 1 | ROZPOCET | 0 | 0 | 0 | 0 | 0 | 1 | 0 | 4 | 104
53 | K | 230191003R004 | Uložení chráničky ve výkopu 40 mm | m | 30 |  | 0 | RTS 20/ II |  | základní |  | 0 | 0 | 0 | 0 | 0 | 4 | K | 1 | ROZPOCET | 0 | 0 | 0 | 0 | 0 | 1 | 0 | 4 | 106
54 | K | 3457114700R | trubka kabelová ohebná dvouplášťová korugovaná chránička; vnější plášť z HDPE, vnitřní z LDPE; vnější pr.= 40,0 mm; vnitřní pr.= 32,0 mm; mezní hodnota zatížení 450 N/5 cm; teplot.rozsah -45 až 60 °C; stupeň hořlavosti A1; mat. bezhalogenový; IP 40, při použití těsnicího kroužku IP 67 | m | 30 |  | 0 | RTS 20/ II |  | základní |  | 0 | 0 | 0 | 0 | 0 | 4 | K | 1 | ROZPOCET | 0 | 0 | 0 | 0 | 0 | 1 | 0 | 4 | 108
| D | _15 | Domovní telefon |  |  |  | 0 |  |  |  |  | 0 |  | 0 |  | 0 | 1 | D | 0 | ROZPOCET | [6 empty] | 0
55 | K | 222280214R00 | Kabel UTP/FTP kat.5e v trubkách | m | 45 |  | 0 | RTS 20/ II |  | základní |  | 0 | 0 | 0 | 0 | 0 | 4 | K | 1 | ROZPOCET | 0 | 0 | 0 | 0 | 0 | 1 | 0 | 4 | 110
56 | K | 371201303R | kabel UTP Elite, Cat5E, venkovní PE+PVC, odolný proti UV záření | m | 45 |  | 0 | RTS 20/ II |  | základní |  | 0 | 0 | 0 | 0 | 0 | 4 | K | 1 | ROZPOCET | 0 | 0 | 0 | 0 | 0 | 1 | 0 | 4 | 112
57 | K | 211800711R00 | Kabel JYTY-Cu folie pevně uložený, 2x1 mm | m | 10 |  | 0 | RTS 20/ II |  | základní |  | 0 | 0 | 0 | 0 | 0 | 4 | K | 1 | ROZPOCET | 0 | 0 | 0 | 0 | 0 | 1 | 0 | 4 | 114
58 | K | 34121550R | kabel JYTY; sdělovací; pevné uložení vnitřní; Cu jádra holá; počet žil 2; jmen.prům.jádra 1,00 mm; teplota použití do 70 °C; barva pláště šedá | m | 10 |  | 0 | RTS 20/ II |  | základní |  | 0 | 0 | 0 | 0 | 0 | 4 | K | 1 | ROZPOCET | 0 | 0 | 0 | 0 | 0 | 1 | 0 | 4 | 116
59 | K | 220-4-003 | Telefon domovní s dvěma tlačítky s ochranou soukromí hovoru pro vstupní telefonní systémy, výzva na, samostatný reproduktor; Standardní barva bílá. Rozměry: 75x220x60mm | kus | 2 |  | 0 | Indiv |  | základní |  | 0 | 0 | 0 | 0 | 0 | 4 | K | 1 | ROZPOCET | 0 | 0 | 0 | 0 | 0 | 1 | 0 | 4 | 118
60 | K | 220-4-004 | Dveřní stanice dvoutlačítková 135x288x62mm; antivandal;, včetně montážní krabice a zábrany proti dešti pro systém domácích telefonů; pro povrchovou montáž | kus | 2 |  | 0 | Indiv |  | základní |  | 0 | 0 | 0 | 0 | 0 | 4 | K | 1 | ROZPOCET | 0 | 0 | 0 | 0 | 0 | 1 | 0 | 4 | 120
61 | K | 220-4-005 | Elektromechanický samozamykací zámek 12V DC , včetně autonomního nezálohovaného zdroje, napojení na IP domácí telefon, volný únik – paniková funkce | kus | 2 |  | 0 | Indiv |  | základní |  | 0 | 0 | 0 | 0 | 0 | 4 | K | 1 | ROZPOCET | 0 | 0 | 0 | 0 | 0 | 1 | 0 | 4 | 122
62 | K | 220-4-006 | Napájecí zdroj pro audio systémy sinterkomunikačními domovními telefony s výzvou ac a ochranou, soukromí hovoru mezi telefony a hovorovou jednotkou. Velikost 8 DIN. Přepínání komunikace je | kus | 1 |  | 0 | Indiv |  | základní |  | 0 | 0 | 0 | 0 | 0 | 4 | K | 1 | ROZPOCET | 0 | 0 | 0 | 0 | 0 | 1 | 0 | 4 | 124
| P |  | Poznámka k položce: prováděno automaticky podle typu výzvy. Napájení 230Vac 50Hz 30VA. Rozměry: 140x115x65 mm | [14 empty] | P | 1
63 | K | 220-4-008 | Distributor - aktivní rozbočovač audio telefonu RJ45 | kus | 1 |  | 0 | Indiv |  | základní |  | 0 | 0 | 0 | 0 | 0 | 4 | K | 1 | ROZPOCET | 0 | 0 | 0 | 0 | 0 | 1 | 0 | 4 | 126
64 | K | 37120 | Přepojovač vchodů pro audio systémy s 3 hovorovými jednotkami. Velikost 8 DIN., Do série je možné zapojit až 4 přepojovače (9 vchodů) Rozměry: 140x115x65 mm | kus | 1 |  | 0 | Indiv |  | základní |  | 0 | 0 | 0 | 0 | 0 | 4 | K | 1 | ROZPOCET | 0 | 0 | 0 | 0 | 0 | 1 | 0 | 4 | 128
65 | K | 210010323R00 | Montáž krabice plastové odbočné, čtvercové, , , , do zdiva, se zapojením, | kus | 2 |  | 0 | RTS 20/ II |  | základní |  | 0 | 0 | 0 | 0 | 0 | 4 | K | 1 | ROZPOCET | 0 | 0 | 0 | 0 | 0 | 1 | 0 | 4 | 130
66 | K | 34571524R | krabice elektroinstalační pod omítku; s víčkem; mat. PVC samozhášivé; teplot.rozsah -5 až 60 °C; určeno pro rozvody s napětím 400 V a proudem max. 16 A; rozměry-průměr,hloubka 150x150x77 mm | kus | 2 |  | 0 | RTS 20/ II |  | základní |  | 0 | 0 | 0 | 0 | 0 | 4 | K | 1 | ROZPOCET | 0 | 0 | 0 | 0 | 0 | 1 | 0 | 4 | 132
67 | K | 210010002R00 | Montáž trubky ohebné, z PVC, uložené pod omítku, vnější průměr 20 mm, , | m | 40 |  | 0 | RTS 20/ II |  | základní |  | 0 | 0 | 0 | 0 | 0 | 4 | K | 1 | ROZPOCET | 0 | 0 | 0 | 0 | 0 | 1 | 0 | 4 | 134
68 | K | 345710541R | trubka ohebná, elektroinstalační; mat. PE není samozhášivý; vnější pr.= 20,0 mm; vnitřní pr.= 14,1 mm; mech.odolnost nízká; mezní hodnota zatížení 320 N/5 cm; teplot.rozsah -25 až 90 °C; stupeň hořlavosti A1; použití: pro přímé zalévání při monolitické betonáži nebo pod omítku | m | 40 |  | 0 | RTS 20/ II |  | základní |  | 0 | 0 | 0 | 0 | 0 | 4 | K | 1 | ROZPOCET | 0 | 0 | 0 | 0 | 0 | 1 | 0 | 4 | 136
69 | K | 34195S4 | Montážní materiál | kpl | 1 |  | 0 | Indiv |  | základní |  | 0 | 0 | 0 | 0 | 0 | 4 | K | 1 | ROZPOCET | 0 | 0 | 0 | 0 | 0 | 1 | 0 | 4 | 138
70 | K | 220-4-007 | Osazení, instalace, napojení a oživení domovního telefonu | kus | 1 |  | 0 | Indiv |  | základní |  | 0 | 0 | 0 | 0 | 0 | 4 | K | 1 | ROZPOCET | 0 | 0 | 0 | 0 | 0 | 1 | 0 | 4 | 140

## D 102.01 - Stavební řešení
[18 empty] | {f36667b7-e64e-4e73-9260-08cb021977ed} | [5 empty] | HIS_pl | 31,329 | 2
[18 empty] | 2 | [5 empty] | HIV_pl | 91,2 | 2
| KRYCÍ LIST SOUPISU PRACÍ | [7 empty] | v --- níže se nacházejí doplnkové a pomocné údaje k sestavám --- v | [8 empty] | False | [5 empty] | keram_obklad_pl | 42,736 | 2
[24 empty] | malby_pl | 271,956 | 2
| Stavba: | [22 empty] | SDK_podhled_A_pl | 60,6 | 2
|  | Nová vstupní a vjezdová zóna v západní části výstaviště včetně nového odpadového hospodářství | [21 empty] | SDK_podhled_H2_pl | 7,26 | 2
| Objekt: | [22 empty] | SDK_předstěna_pl | 115,86 | 2
|  | D 102 - Brána 8 | [21 empty] | SDK_příčka_100_pl | 27,33 | 2
| Soupis: | [22 empty] | SDK_příčka_150_pl | 38,156 | 2
|  | D 102.01 - Stavební řešení | [21 empty] | skladba_F1_pl | 8,43 | 2
[24 empty] | skladba_F11_pl | 10,24 | 2
| KSO: |  |  |  |  | CC-CZ: | [17 empty] | skladba_F2_pl | 40,67 | 2
| Místo: |  | Brno, Pisárky, Výstaviště, k. ú. Brno – Bohunice |  |  | Datum: | 25. 3. 2021
| Zadavatel: |  |  |  |  | IČ: | 25582518
|  | Veletrhy Brno a.s. |  |  |  | DIČ: | CZ25582518
| Uchazeč: |  |  |  |  | IČ: | Vyplň údaj
|  | Vyplň údaj |  |  |  | DIČ: | Vyplň údaj
| Projektant: |  |  |  |  | IČ: | 04270100
|  | AiD team a.s. |  |  |  | DIČ: | CZ04270100
| Zpracovatel: |  |  |  |  | IČ:
DIČ:
Poznámka:
Rozpočet slouží výhradně a pouze pro výběr zhotovitele. Rozpočet je sestaven na základě vyhlášky č. 169/2016 Sb. Zhotovitel je povinen zkontrolovat rozpočet a doplnit chybějící položky. V opačném případě je zhotovitel povinen upozornit zadavatele na případné nedostatky. Ceny v nabídce musí vycházet nejen z předloženého soupisu výkonů, ale i ze znalosti celého projektu. Prostudování kompletní dokumentace je nutnou podmínkou předložení nabídky. Veškeré konstrukce se dodávají jako plně funkční celek. Označení výrobku dle výpísu prvků je uvedeno v kódu položky.
| Cena bez DPH | [5 empty] | 0
|  |  | Základ daně |  |  | Sazba daně | Výše daně
| DPH | základní | 0 |  |  | 21% | 0
|  | snížená | 0 |  |  | 15% | 0
|  | zákl. přenesená | 0 |  |  | 21% | 0
|  | sníž. přenesená | 0 |  |  | 15% | 0
|  | nulová | 0 |  |  | 0% | 0
| Cena s DPH |  |  | v | CZK |  | 0
REKAPITULACE ČLENĚNÍ SOUPISU PRACÍ
Stavba:
Nová vstupní a vjezdová zóna v západní části výstaviště včetně nového odpadového hospodářství
Objekt:
D 102 - Brána 8
Soupis:
D 102.01 - Stavební řešení
Místo: |  |  | Brno, Pisárky, Výstaviště, k. ú. Brno – Bohunice |  |  | Datum: | 25. 3. 2021
Zadavatel: |  |  | Veletrhy Brno a.s. |  |  | Projektant: | AiD team a.s.
Uchazeč: |  |  | Vyplň údaj |  |  | Zpracovatel:
Kód dílu - Popis | [6 empty] | Cena celkem [CZK]
Náklady stavby celkem | [6 empty] | 0 | [11 empty] | -1
| HSV - Práce a dodávky HSV | [5 empty] | 0
| 6 - Úpravy povrchů, podlahy a osazování výplní | [5 empty] | 0
| 9 - Ostatní konstrukce a práce, bourání | [5 empty] | 0
| 998 - Přesun hmot | [5 empty] | 0
| PSV - Práce a dodávky PSV | [5 empty] | 0
| 711 - Izolace proti vodě, vlhkosti a plynům | [5 empty] | 0
| 713 - Izolace tepelné | [5 empty] | 0
| 763 - Konstrukce suché výstavby | [5 empty] | 0
| 766 - Konstrukce truhlářské | [5 empty] | 0
| 767 - Konstrukce zámečnické | [5 empty] | 0
| 771 - Podlahy z dlaždic | [5 empty] | 0
| 776 - Podlahy povlakové | [5 empty] | 0
| 777 - Podlahy lité | [5 empty] | 0
| 781 - Dokončovací práce - obklady | [5 empty] | 0
| 783 - Dokončovací práce - nátěry | [5 empty] | 0
| 784 - Dokončovací práce - malby a tapety | [5 empty] | 0
| OST - Ostatní | [5 empty] | 0
SOUPIS PRACÍ
Stavba:
Nová vstupní a vjezdová zóna v západní části výstaviště včetně nového odpadového hospodářství
Objekt:
D 102 - Brána 8
Soupis:
D 102.01 - Stavební řešení
Místo: |  |  | Brno, Pisárky, Výstaviště, k. ú. Brno – Bohunice |  |  | Datum: | 25. 3. 2021
Zadavatel: |  |  | Veletrhy Brno a.s. |  |  | Projektant: | AiD team a.s.
Uchazeč: |  |  | Vyplň údaj |  |  | Zpracovatel:
PČ | Typ | Kód | Popis | MJ | Množství | J.cena [CZK] | Cena celkem [CZK] | Cenová soustava |  | DPH | J. Nh [h] | Nh celkem [h] | J. hmotnost [t] | Hmotnost celkem [t] | J. suť [t] | Suť Celkem [t]
Náklady soupisu celkem | [6 empty] | 0 |  |  |  |  | 0 |  | 60.4637 |  | 0 |  | D | -1 | [13 empty] | 0
| D | HSV | Práce a dodávky HSV |  |  |  | 0 |  |  |  |  | 0 |  | 49.6455 |  | 0 | 1 | D | 0 |  |  |  | ROZPOCET | [9 empty] | 0
| D | 6 | Úpravy povrchů, podlahy a osazování výplní |  |  |  | 0 |  |  |  |  | 0 |  | 15.1413 |  | 0 | 1 | D | 1 |  |  |  | ROZPOCET | [9 empty] | 0
1 | K | 631311115 | Mazanina z betonu prostého bez zvýšených nároků na prostředí tl. přes 50 do 80 mm tř. C 20/25 | m3 | 6.012 |  | 0 | CS ÚRS 2020 02 |  | základní |  | 0 | 2.4533 | 14.7492 | 0 | 0 | 4 | K | 2 |  |  |  | ROZPOCET |  |  |  | 0 | 0 | 0 | 0 | 0 | 1 | 0 | 4 | 904641327
| VV |  | Podlaha - mazanina (pl * v) | [14 empty] | VV | 2 | 1 | True | 0 | ROZPOCET
| VV |  | 75,15*0,08 |  | 6.012 | [12 empty] | VV | 2 | 2 | True | 0 | ROZPOCET
| VV |  | Součet |  | 6.012 | [12 empty] | VV | 2 | 4 | True | 1 | ROZPOCET
2 | K | 631319011 | Příplatek k cenám mazanin za úpravu povrchu mazaniny přehlazením, mazanina tl. přes 50 do 80 mm | m3 | 6.012 |  | 0 | CS ÚRS 2020 02 |  | základní |  | 0 | 0 | 0 | 0 | 0 | 4 | K | 2 |  |  |  | ROZPOCET |  |  |  | 0 | 0 | 0 | 0 | 0 | 1 | 0 | 4 | 1753345812
3 | K | 631319171 | Příplatek k cenám mazanin za stržení povrchu spodní vrstvy mazaniny latí před vložením výztuže nebo pletiva pro tl. obou vrstev mazaniny přes 50 do 80 mm | m3 | 6.012 |  | 0 | CS ÚRS 2020 02 |  | základní |  | 0 | 0 | 0 | 0 | 0 | 4 | K | 2 |  |  |  | ROZPOCET |  |  |  | 0 | 0 | 0 | 0 | 0 | 1 | 0 | 4 | 237861808
4 | K | 631362021 | Výztuž mazanin ze svařovaných sítí z drátů typu KARI | t | 0.278 |  | 0 | CS ÚRS 2020 02 |  | základní |  | 0 | 1.0628 | 0.29545 | 0 | 0 | 4 | K | 2 |  |  |  | ROZPOCET |  |  |  | 0 | 0 | 0 | 0 | 0 | 1 | 0 | 4 | 744133237
| VV |  | Podlaha - výztuž mazaniny (pl * hm) | [14 empty] | VV | 2 | 1 | True | 0 | ROZPOCET
| VV |  | 75,15*3,08*1,2/1000 |  | 0.278 | [12 empty] | VV | 2 | 2 | True | 0 | ROZPOCET
| VV |  | Součet |  | 0.278 | [12 empty] | VV | 2 | 4 | True | 1 | ROZPOCET
5 | K | 632451101 | Potěr cementový samonivelační ze suchých směsí tloušťky přes 2 do 5 mm | m2 | 8.43 |  | 0 | CS ÚRS 2020 02 |  | základní |  | 0 | 0.0102 | 0.085986 | 0 | 0 | 4 | K | 2 |  |  |  | ROZPOCET |  |  |  | 0 | 0 | 0 | 0 | 0 | 1 | 0 | 4 | -1766353493
| VV |  | Podlaha - samonivelační stěrka (pl) | [14 empty] | VV | 2 | 1 | True | 0 | ROZPOCET
| VV |  | skladba_F1_pl |  | 8.43 | [12 empty] | VV | 2 | 2 | True | 0 | ROZPOCET
| VV |  | Součet |  | 8.43 | [12 empty] | VV | 2 | 4 | True | 1 | ROZPOCET
6 | K | 632481213 | Separační vrstva k oddělení podlahových vrstev z polyetylénové fólie | m2 | 75.15 |  | 0 | CS ÚRS 2020 02 |  | základní |  | 0 | 0.00013 | 0.0097695 | 0 | 0 | 4 | K | 2 |  |  |  | ROZPOCET |  |  |  | 0 | 0 | 0 | 0 | 0 | 1 | 0 | 4 | 1871868559
| VV |  | Podlaha - PE fólie (pl) | [14 empty] | VV | 2 | 1 | True | 0 | ROZPOCET
| VV |  | 75,15 |  | 75.15 | [12 empty] | VV | 2 | 2 | True | 0 | ROZPOCET
| VV |  | Součet |  | 75.15 | [12 empty] | VV | 2 | 4 | True | 1 | ROZPOCET
7 | K | 634112113 | Obvodová dilatace mezi stěnou a mazaninou nebo potěrem podlahovým páskem z pěnového PE tl. do 10 mm, výšky 80 mm | m | 46.12 |  | 0 | CS ÚRS 2020 02 |  | základní |  | 0 | 2e-05 | 0.0009224 | 0 | 0 | 4 | K | 2 |  |  |  | ROZPOCET |  |  |  | 0 | 0 | 0 | 0 | 0 | 1 | 0 | 4 | -471772279
| VV |  | Podlaha - dilatace (dl) | [14 empty] | VV | 2 | 1 | True | 0 | ROZPOCET
| VV |  | 46,12 |  | 46.12 | [12 empty] | VV | 2 | 2 | True | 0 | ROZPOCET
| VV |  | Součet |  | 46.12 | [12 empty] | VV | 2 | 4 | True | 1 | ROZPOCET
| D | 9 | Ostatní konstrukce a práce, bourání |  |  |  | 0 |  |  |  |  | 0 |  | 34.5042 |  | 0 | 1 | D | 1 |  |  |  | ROZPOCET | [9 empty] | 0
8 | K | 9195355X1 | Obetonování sloupů betonem prostým tř. C 20/25 vč. bednění | kus | 14 |  | 0 | vlastní |  | základní |  | 0 | 2.4637 | 34.4914 | 0 | 0 | 4 | K | 2 |  |  |  | ROZPOCET |  |  |  | 0 | 0 | 0 | 0 | 0 | 1 | 0 | 4 | 840915866
9 | K | 949101111 | Lešení pomocné pracovní pro objekty pozemních staveb pro zatížení do 150 kg/m2, o výšce lešeňové podlahy do 1,9 m | m2 | 75.15 |  | 0 | CS ÚRS 2020 02 |  | základní |  | 0 | 0.00013 | 0.0097695 | 0 | 0 | 4 | K | 2 |  |  |  | ROZPOCET |  |  |  | 0 | 0 | 0 | 0 | 0 | 1 | 0 | 4 | 942216526
10 | K | 952901111 | Vyčištění budov nebo objektů před předáním do užívání budov bytové nebo občanské výstavby, světlé výšky podlaží do 4 m | m2 | 75.15 |  | 0 | CS ÚRS 2020 02 |  | základní |  | 0 | 4e-05 | 0.003006 | 0 | 0 | 4 | K | 2 |  |  |  | ROZPOCET |  |  |  | 0 | 0 | 0 | 0 | 0 | 1 | 0 | 4 | 1945873973
| D | 998 | Přesun hmot |  |  |  | 0 |  |  |  |  | 0 |  | 0 |  | 0 | 1 | D | 1 |  |  |  | ROZPOCET | [9 empty] | 0
11 | K | 998011001 | Přesun hmot pro budovy občanské výstavby, bydlení, výrobu a služby s nosnou svislou konstrukcí zděnou z cihel, tvárnic nebo kamene vodorovná dopravní vzdálenost do 100 m pro budovy výšky do 6 m | t | 49.645 |  | 0 | CS ÚRS 2020 02 |  | základní |  | 0 | 0 | 0 | 0 | 0 | 4 | K | 2 |  |  |  | ROZPOCET |  |  |  | 0 | 0 | 0 | 0 | 0 | 1 | 0 | 4 | 227758414
| D | PSV | Práce a dodávky PSV |  |  |  | 0 |  |  |  |  | 0 |  | 10.8183 |  | 0 | 2 | D | 0 |  |  |  | ROZPOCET | [9 empty] | 0
| D | 711 | Izolace proti vodě, vlhkosti a plynům |  |  |  | 0 |  |  |  |  | 0 |  | 1.907 |  | 0 | 2 | D | 1 |  |  |  | ROZPOCET | [9 empty] | 0
12 | K | 711111001 | Provedení izolace proti zemní vlhkosti natěradly a tmely za studena na ploše vodorovné V nátěrem penetračním | m2 | 91.2 |  | 0 | CS ÚRS 2020 02 |  | základní |  | 0 | 0 | 0 | 0 | 0 | 16 | K | 2 |  |  |  | ROZPOCET |  |  |  | 0 | 0 | 0 | 0 | 0 | 1 | 0 | 16 | -1478409077
| VV |  | Podlaha - penetrace (pl) | [14 empty] | VV | 2 | 1 | True | 0 | ROZPOCET
| VV |  | 91,2 |  | 91.2 | [12 empty] | VV | 2 | 2 | True | 0 | ROZPOCET
| VV | HIV_pl | Součet |  | 91.2 | [12 empty] | VV | 2 | 4 | True | 1 | ROZPOCET
13 | K | 711112001 | Provedení izolace proti zemní vlhkosti natěradly a tmely za studena na ploše svislé S nátěrem penetračním | m2 | 31.329 |  | 0 | CS ÚRS 2020 02 |  | základní |  | 0 | 0 | 0 | 0 | 0 | 16 | K | 2 |  |  |  | ROZPOCET |  |  |  | 0 | 0 | 0 | 0 | 0 | 1 | 0 | 16 | -215044755
| VV |  | Podlaha - penetrace (dl * v) | [14 empty] | VV | 2 | 1 | True | 0 | ROZPOCET
| VV |  | 46,76*0,67 |  | 31.329 | [12 empty] | VV | 2 | 2 | True | 0 | ROZPOCET
| VV | HIS_pl | Součet |  | 31.329 | [12 empty] | VV | 2 | 4 | True | 1 | ROZPOCET
14 | M | 11163150 | lak penetrační asfaltový | t | 0.043 |  | 0 | CS ÚRS 2020 02 |  | základní |  | 0 | 1 | 0.043 | 0 | 0 | 32 | M | 2 |  |  |  | ROZPOCET |  |  |  | 0 | 0 | 0 | 0 | 0 | 1 | 0 | 16 | -201734379
| VV |  | 122,529*0,00035 'Přepočtené koeficientem množství |  | 0.043 | [12 empty] | VV | 2 | 2 | False | 1 | ROZPOCET
15 | K | 711141559 | Provedení izolace proti zemní vlhkosti pásy přitavením NAIP na ploše vodorovné V | m2 | 182.4 |  | 0 | CS ÚRS 2020 02 |  | základní |  | 0 | 0.0004 | 0.07296 | 0 | 0 | 16 | K | 2 |  |  |  | ROZPOCET |  |  |  | 0 | 0 | 0 | 0 | 0 | 1 | 0 | 16 | 1576878617
| VV |  | Podlaha - HI pásy(pl) | [14 empty] | VV | 2 | 1 | True | 0 | ROZPOCET
| VV |  | HIV_pl*2 |  | 182.4 | [12 empty] | VV | 2 | 2 | True | 0 | ROZPOCET
| VV |  | Součet |  | 182.4 | [12 empty] | VV | 2 | 4 | True | 1 | ROZPOCET
16 | K | 711142559 | Provedení izolace proti zemní vlhkosti pásy přitavením NAIP na ploše svislé S | m2 | 62.658 |  | 0 | CS ÚRS 2020 02 |  | základní |  | 0 | 0.0004 | 0.025063 | 0 | 0 | 16 | K | 2 |  |  |  | ROZPOCET |  |  |  | 0 | 0 | 0 | 0 | 0 | 1 | 0 | 16 | 783030928
| VV |  | Podlaha - HI pásy (pl) | [14 empty] | VV | 2 | 1 | True | 0 | ROZPOCET
| VV |  | HIS_pl*2 |  | 62.658 | [12 empty] | VV | 2 | 2 | True | 0 | ROZPOCET
| VV |  | Součet |  | 62.658 | [12 empty] | VV | 2 | 4 | True | 1 | ROZPOCET
17 | M | 62853004 | pás asfaltový natavitelný modifikovaný SBS tl 4,0mm s vložkou ze skleněné tkaniny a spalitelnou PE fólií nebo jemnozrnným minerálním posypem na horním povrchu | m2 | 147.035 |  | 0 | CS ÚRS 2020 02 |  | základní |  | 0 | 0.0054 | 0.79399 | 0 | 0 | 32 | M | 2 |  |  |  | ROZPOCET |  |  |  | 0 | 0 | 0 | 0 | 0 | 1 | 0 | 16 | -99886093
| VV |  | Podlaha - HI pásy (pl) | [14 empty] | VV | 2 | 1 | True | 0 | ROZPOCET
| VV |  | HIV_pl |  | 91.2 | [12 empty] | VV | 2 | 2 | True | 0 | ROZPOCET
| VV |  | HIS_pl |  | 31.329 | [12 empty] | VV | 2 | 2 | True | 0 | ROZPOCET
| VV |  | Součet |  | 122.529 | [12 empty] | VV | 2 | 4 | True | 1 | ROZPOCET
| VV |  | 122,529*1,2 'Přepočtené koeficientem množství |  | 147.035 | [12 empty] | VV | 2 | 2 | False | 1 | ROZPOCET
18 | M | 62855001 | pás asfaltový natavitelný modifikovaný SBS tl 4,0mm s vložkou z polyesterové rohože a spalitelnou PE fólií nebo jemnozrnným minerálním posypem na horním povrchu | m2 | 147.035 |  | 0 | CS ÚRS 2020 02 |  | základní |  | 0 | 0.0053 | 0.77929 | 0 | 0 | 32 | M | 2 |  |  |  | ROZPOCET |  |  |  | 0 | 0 | 0 | 0 | 0 | 1 | 0 | 16 | -1240387667
| VV |  | Podlaha - HI pásy (pl) | [14 empty] | VV | 2 | 1 | True | 0 | ROZPOCET
| VV |  | HIV_pl |  | 91.2 | [12 empty] | VV | 2 | 2 | True | 0 | ROZPOCET
| VV |  | HIS_pl |  | 31.329 | [12 empty] | VV | 2 | 2 | True | 0 | ROZPOCET
| VV |  | Součet |  | 122.529 | [12 empty] | VV | 2 | 4 | True | 1 | ROZPOCET
| VV |  | 122,529*1,2 'Přepočtené koeficientem množství |  | 147.035 | [12 empty] | VV | 2 | 2 | False | 1 | ROZPOCET
19 | K | 711493121 | Izolace proti podpovrchové a tlakové vodě - ostatní na ploše svislé S dvousložkovou na bázi cementu | m2 | 42.736 |  | 0 | CS ÚRS 2020 02 |  | základní |  | 0 | 0.00451 | 0.19274 | 0 | 0 | 16 | K | 2 |  |  |  | ROZPOCET |  |  |  | 0 | 0 | 0 | 0 | 0 | 1 | 0 | 16 | 1635006260
| VV |  | Keramické obklady - HI stěrka (pl) | [14 empty] | VV | 2 | 1 | True | 0 | ROZPOCET
| VV |  | keram_obklad_pl |  | 42.736 | [12 empty] | VV | 2 | 2 | True | 0 | ROZPOCET
| VV |  | Součet |  | 42.736 | [12 empty] | VV | 2 | 4 | True | 1 | ROZPOCET
20 | K | 998711101 | Přesun hmot pro izolace proti vodě, vlhkosti a plynům stanovený z hmotnosti přesunovaného materiálu vodorovná dopravní vzdálenost do 50 m v objektech výšky do 6 m | t | 1.907 |  | 0 | CS ÚRS 2020 02 |  | základní |  | 0 | 0 | 0 | 0 | 0 | 16 | K | 2 |  |  |  | ROZPOCET |  |  |  | 0 | 0 | 0 | 0 | 0 | 1 | 0 | 16 | 1072003205
| D | 713 | Izolace tepelné |  |  |  | 0 |  |  |  |  | 0 |  | 0.28407 |  | 0 | 2 | D | 1 |  |  |  | ROZPOCET | [9 empty] | 0
21 | K | 713121111 | Montáž tepelné izolace podlah rohožemi, pásy, deskami, dílci, bloky (izolační materiál ve specifikaci) kladenými volně jednovrstvá | m2 | 75.15 |  | 0 | CS ÚRS 2020 02 |  | základní |  | 0 | 0 | 0 | 0 | 0 | 16 | K | 2 |  |  |  | ROZPOCET |  |  |  | 0 | 0 | 0 | 0 | 0 | 1 | 0 | 16 | -2096743290
| VV |  | Podlaha - TI (pl) | [14 empty] | VV | 2 | 1 | True | 0 | ROZPOCET
| VV |  | 75,15 |  | 75.15 | [12 empty] | VV | 2 | 2 | True | 0 | ROZPOCET
| VV |  | Součet |  | 75.15 | [12 empty] | VV | 2 | 4 | True | 1 | ROZPOCET
22 | M | 28376423 | deska z polystyrénu XPS, hrana polodrážková a hladký povrch 300kPa tl 120mm | m2 | 78.908 |  | 0 | CS ÚRS 2020 02 |  | základní |  | 0 | 0.0036 | 0.28407 | 0 | 0 | 32 | M | 2 |  |  |  | ROZPOCET |  |  |  | 0 | 0 | 0 | 0 | 0 | 1 | 0 | 16 | -486374302
| VV |  | 75,15*1,05 'Přepočtené koeficientem množství |  | 78.908 | [12 empty] | VV | 2 | 2 | False | 1 | ROZPOCET
23 | K | 998713101 | Přesun hmot pro izolace tepelné stanovený z hmotnosti přesunovaného materiálu vodorovná dopravní vzdálenost do 50 m v objektech výšky do 6 m | t | 0.284 |  | 0 | CS ÚRS 2020 02 |  | základní |  | 0 | 0 | 0 | 0 | 0 | 16 | K | 2 |  |  |  | ROZPOCET |  |  |  | 0 | 0 | 0 | 0 | 0 | 1 | 0 | 16 | 386896497
| D | 763 | Konstrukce suché výstavby |  |  |  | 0 |  |  |  |  | 0 |  | 4.9622 |  | 0 | 2 | D | 1 |  |  |  | ROZPOCET | [9 empty] | 0
24 | K | 763111314 | Příčka ze sádrokartonových desek s nosnou konstrukcí z jednoduchých ocelových profilů UW, CW jednoduše opláštěná deskou standardní A tl. 12,5 mm, příčka tl. 100 mm, profil 75, s izolací, EI 30, Rw do 45 dB | m2 | 27.33 |  | 0 | CS ÚRS 2020 02 |  | základní |  | 0 | 0.02551 | 0.69719 | 0 | 0 | 16 | K | 2 |  |  |  | ROZPOCET |  |  |  | 0 | 0 | 0 | 0 | 0 | 1 | 0 | 16 | -2068684665
| VV |  | SDK příčka (dl * v) - otvory (dl * v) | [14 empty] | VV | 2 | 1 | True | 0 | ROZPOCET
| VV |  | (3,97+2,45+2,4+1,7+1,24)*3,2 |  | 37.632 | [12 empty] | VV | 2 | 2 | True | 0 | ROZPOCET
| VV |  | -(0,9*2,02*3+0,8*2,02*3) |  | -10.302 | [12 empty] | VV | 2 | 2 | True | 0 | ROZPOCET
| VV | SDK_příčka_100_pl | Součet |  | 27.33 | [12 empty] | VV | 2 | 4 | True | 1 | ROZPOCET
25 | K | 7631113X1 | SDK příčka tl 150 mm profil CW+UW 50+75 desky 1xA 12,5 s izolací EI 30 Rw do 48 dB | m2 | 38.156 |  | 0 | vlastní |  | základní |  | 0 | 0.02618 | 0.99892 | 0 | 0 | 16 | K | 2 |  |  |  | ROZPOCET |  |  |  | 0 | 0 | 0 | 0 | 0 | 1 | 0 | 16 | 43376674
| VV |  | SDK příčka (dl * v) - otvory (dl * v) | [14 empty] | VV | 2 | 1 | True | 0 | ROZPOCET
| VV |  | (3,44+3,89+1,03+1,95+2,75)*3,2 |  | 41.792 | [12 empty] | VV | 2 | 2 | True | 0 | ROZPOCET
| VV |  | -(0,9*2,02*2) |  | -3.636 | [12 empty] | VV | 2 | 2 | True | 0 | ROZPOCET
| VV | SDK_příčka_150_pl | Součet |  | 38.156 | [12 empty] | VV | 2 | 4 | True | 1 | ROZPOCET
26 | K | 763111717 | Příčka ze sádrokartonových desek ostatní konstrukce a práce na příčkách ze sádrokartonových desek základní penetrační nátěr (oboustranný) | m2 | 65.486 |  | 0 | CS ÚRS 2020 02 |  | základní |  | 0 | 0.0002 | 0.013097 | 0 | 0 | 16 | K | 2 |  |  |  | ROZPOCET |  |  |  | 0 | 0 | 0 | 0 | 0 | 1 | 0 | 16 | 1228963616
| VV |  | SDK příčka - penetrace (pl) | [14 empty] | VV | 2 | 1 | True | 0 | ROZPOCET
| VV |  | SDK_příčka_100_pl |  | 27.33 | [12 empty] | VV | 2 | 2 | True | 0 | ROZPOCET
| VV |  | SDK_příčka_150_pl |  | 38.156 | [12 empty] | VV | 2 | 2 | True | 0 | ROZPOCET
| VV |  | Součet |  | 65.486 | [12 empty] | VV | 2 | 4 | True | 1 | ROZPOCET
27 | K | 763111722 | Příčka ze sádrokartonových desek ostatní konstrukce a práce na příčkách ze sádrokartonových desek ochrana rohů úhelníky pozinkované | m | 26.9 |  | 0 | CS ÚRS 2020 02 |  | základní |  | 0 | 0.00036 | 0.009684 | 0 | 0 | 16 | K | 2 |  |  |  | ROZPOCET |  |  |  | 0 | 0 | 0 | 0 | 0 | 1 | 0 | 16 | -1712876960
| VV |  | SDK - ochrana rohů (dl * p) | [14 empty] | VV | 2 | 1 | True | 0 | ROZPOCET
| VV |  | 3,2*8+0,65*2 |  | 26.9 | [12 empty] | VV | 2 | 2 | True | 0 | ROZPOCET
| VV |  | Součet |  | 26.9 | [12 empty] | VV | 2 | 4 | True | 1 | ROZPOCET
28 | K | 763121415 | Stěna předsazená ze sádrokartonových desek s nosnou konstrukcí z ocelových profilů CW, UW jednoduše opláštěná deskou standardní A tl. 12,5 mm bez izolace, EI 15, stěna tl. 112,5 mm, profil 100 | m2 | 115.86 |  | 0 | CS ÚRS 2020 02 |  | základní |  | 0 | 0.01324 | 1.534 | 0 | 0 | 16 | K | 2 |  |  |  | ROZPOCET |  |  |  | 0 | 0 | 0 | 0 | 0 | 1 | 0 | 16 | -1625534803
| VV |  | SDK předstěna (dl * v) | [14 empty] | VV | 2 | 1 | True | 0 | ROZPOCET
| VV |  | (1,5+2,23*2+2,74*2+3,18+2,17+3,54+2,52*2+0,26)*3,2 |  | 82.016 | [12 empty] | VV | 2 | 2 | True | 0 | ROZPOCET
| VV |  | (1,81+1,1*2+1,6)*3,0 |  | 16.83 | [12 empty] | VV | 2 | 2 | True | 0 | ROZPOCET
| VV |  | 2,18*2,0 |  | 4.36 | [12 empty] | VV | 2 | 2 | True | 0 | ROZPOCET
| VV |  | (2,02+5,86)*1,35 |  | 10.638 | [12 empty] | VV | 2 | 2 | True | 0 | ROZPOCET
| VV |  | 1,26*1,6 |  | 2.016 | [12 empty] | VV | 2 | 2 | True | 0 | ROZPOCET
| VV | SDK_předstěna_pl | Součet |  | 115.86 | [12 empty] | VV | 2 | 4 | True | 1 | ROZPOCET
29 | K | 763121621 | Stěna předsazená ze sádrokartonových desek montáž desek na nosnou konstrukci, tl. 12,5 mm | m2 | 53.408 |  | 0 | CS ÚRS 2020 02 |  | základní |  | 0 | 0.00042 | 0.022431 | 0 | 0 | 16 | K | 2 |  |  |  | ROZPOCET |  |  |  | 0 | 0 | 0 | 0 | 0 | 1 | 0 | 16 | 2132932202
| VV |  | SDK příčka a předstěna - druhá vrstva SDK desky (dl * v) - otvory (dl * v) | [14 empty] | VV | 2 | 1 | True | 0 | ROZPOCET
| VV |  | (2,47*4+1,46+1,67+0,26+1,8)*3,2 |  | 48.224 | [12 empty] | VV | 2 | 2 | True | 0 | ROZPOCET
| VV |  | (1,1*2+1,64)*1,35 |  | 5.184 | [12 empty] | VV | 2 | 2 | True | 0 | ROZPOCET
| VV |  | Součet |  | 53.408 | [12 empty] | VV | 2 | 4 | True | 1 | ROZPOCET
30 | M | 59030021 | deska SDK A tl 12,5mm | m2 | 56.078 |  | 0 | CS ÚRS 2020 02 |  | základní |  | 0 | 0.009 | 0.5047 | 0 | 0 | 32 | M | 2 |  |  |  | ROZPOCET |  |  |  | 0 | 0 | 0 | 0 | 0 | 1 | 0 | 16 | 1708963744
| VV |  | 53,408*1,05 'Přepočtené koeficientem množství |  | 56.078 | [12 empty] | VV | 2 | 2 | False | 1 | ROZPOCET
31 | K | 763121714 | Stěna předsazená ze sádrokartonových desek ostatní konstrukce a práce na předsazených stěnách ze sádrokartonových desek základní penetrační nátěr | m2 | 115.86 |  | 0 | CS ÚRS 2020 02 |  | základní |  | 0 | 0.0001 | 0.011586 | 0 | 0 | 16 | K | 2 |  |  |  | ROZPOCET |  |  |  | 0 | 0 | 0 | 0 | 0 | 1 | 0 | 16 | 68275740
| VV |  | SDK předstěna - penetrace (pl) | [14 empty] | VV | 2 | 1 | True | 0 | ROZPOCET
| VV |  | SDK_předstěna_pl |  | 115.86 | [12 empty] | VV | 2 | 2 | True | 0 | ROZPOCET
| VV |  | Součet |  | 115.86 | [12 empty] | VV | 2 | 4 | True | 1 | ROZPOCET
32 | K | 763131411 | Podhled ze sádrokartonových desek dvouvrstvá zavěšená spodní konstrukce z ocelových profilů CD, UD jednoduše opláštěná deskou standardní A, tl. 12,5 mm, bez izolace | m2 | 60.6 |  | 0 | CS ÚRS 2020 02 |  | základní |  | 0 | 0.0122 | 0.73932 | 0 | 0 | 16 | K | 2 |  |  |  | ROZPOCET |  |  |  | 0 | 0 | 0 | 0 | 0 | 1 | 0 | 16 | 1699567847
| VV |  | SDK podhled (pl) | [14 empty] | VV | 2 | 1 | True | 0 | ROZPOCET
| VV |  | 25,23+5,37+7,07+3,17+4,49+2,42+3,85+9,0 |  | 60.6 | [12 empty] | VV | 2 | 2 | True | 0 | ROZPOCET
| VV | SDK_podhled_A_pl | Součet |  | 60.6 | [12 empty] | VV | 2 | 4 | True | 1 | ROZPOCET
33 | K | 763131451 | Podhled ze sádrokartonových desek dvouvrstvá zavěšená spodní konstrukce z ocelových profilů CD, UD jednoduše opláštěná deskou impregnovanou H2, tl. 12,5 mm, bez izolace | m2 | 7.26 |  | 0 | CS ÚRS 2020 02 |  | základní |  | 0 | 0.01259 | 0.091403 | 0 | 0 | 16 | K | 2 |  |  |  | ROZPOCET |  |  |  | 0 | 0 | 0 | 0 | 0 | 1 | 0 | 16 | 1604057944
| VV |  | SDK podhled - H2 (pl) | [14 empty] | VV | 2 | 1 | True | 0 | ROZPOCET
| VV |  | 2,72*2+1,82 |  | 7.26 | [12 empty] | VV | 2 | 2 | True | 0 | ROZPOCET
| VV | SDK_podhled_H2_pl | Součet |  | 7.26 | [12 empty] | VV | 2 | 4 | True | 1 | ROZPOCET
34 | K | 763131714 | Podhled ze sádrokartonových desek ostatní práce a konstrukce na podhledech ze sádrokartonových desek základní penetrační nátěr | m2 | 67.86 |  | 0 | CS ÚRS 2020 02 |  | základní |  | 0 | 0.0001 | 0.006786 | 0 | 0 | 16 | K | 2 |  |  |  | ROZPOCET |  |  |  | 0 | 0 | 0 | 0 | 0 | 1 | 0 | 16 | -2000106762
| VV |  | SDK podhled - penetrace (pl) | [14 empty] | VV | 2 | 1 | True | 0 | ROZPOCET
| VV |  | SDK_podhled_A_pl |  | 60.6 | [12 empty] | VV | 2 | 2 | True | 0 | ROZPOCET
| VV |  | SDK_podhled_H2_pl |  | 7.26 | [12 empty] | VV | 2 | 2 | True | 0 | ROZPOCET
| VV |  | Součet |  | 67.86 | [12 empty] | VV | 2 | 4 | True | 1 | ROZPOCET
35 | K | 763131767 | Podhled ze sádrokartonových desek Příplatek k cenám za výšku zavěšení přes 1,5 m | m2 | 67.86 |  | 0 | CS ÚRS 2020 02 |  | základní |  | 0 | 0.00015 | 0.010179 | 0 | 0 | 16 | K | 2 |  |  |  | ROZPOCET |  |  |  | 0 | 0 | 0 | 0 | 0 | 1 | 0 | 16 | 751197879
| VV |  | SDK podhled - zavěšení (pl) | [14 empty] | VV | 2 | 1 | True | 0 | ROZPOCET
| VV |  | SDK_podhled_A_pl |  | 60.6 | [12 empty] | VV | 2 | 2 | True | 0 | ROZPOCET
| VV |  | SDK_podhled_H2_pl |  | 7.26 | [12 empty] | VV | 2 | 2 | True | 0 | ROZPOCET
| VV |  | Součet |  | 67.86 | [12 empty] | VV | 2 | 4 | True | 1 | ROZPOCET
36 | K | 763164531 | Obklad konstrukcí sádrokartonovými deskami včetně ochranných úhelníků ve tvaru L rozvinuté šíře přes 0,4 do 0,8 m, opláštěný deskou standardní A, tl. 12,5 mm | m | 22.4 |  | 0 | CS ÚRS 2020 02 |  | základní |  | 0 | 0.00882 | 0.19757 | 0 | 0 | 16 | K | 2 |  |  |  | ROZPOCET |  |  |  | 0 | 0 | 0 | 0 | 0 | 1 | 0 | 16 | 398475481
| VV |  | Obklad ocelových nosníků (dl) | [14 empty] | VV | 2 | 1 | True | 0 | ROZPOCET
| VV |  | 3,2*7 |  | 22.4 | [12 empty] | VV | 2 | 2 | True | 0 | ROZPOCET
| VV |  | Součet |  | 22.4 | [12 empty] | VV | 2 | 4 | True | 1 | ROZPOCET
37 | K | 763164631 | Obklad konstrukcí sádrokartonovými deskami včetně ochranných úhelníků ve tvaru U rozvinuté šíře přes 0,6 do 1,2 m, opláštěný deskou standardní A, tl. 12,5 mm | m | 9.6 |  | 0 | CS ÚRS 2020 02 |  | základní |  | 0 | 0.01306 | 0.12538 | 0 | 0 | 16 | K | 2 |  |  |  | ROZPOCET |  |  |  | 0 | 0 | 0 | 0 | 0 | 1 | 0 | 16 | -971417182
| VV |  | Obklad ocelových nosníků (dl) | [14 empty] | VV | 2 | 1 | True | 0 | ROZPOCET
| VV |  | 3,2*3 |  | 9.6 | [12 empty] | VV | 2 | 2 | True | 0 | ROZPOCET
| VV |  | Součet |  | 9.6 | [12 empty] | VV | 2 | 4 | True | 1 | ROZPOCET
38 | K | 998763301 | Přesun hmot pro konstrukce montované z desek sádrokartonových, sádrovláknitých, cementovláknitých nebo cementových stanovený z hmotnosti přesunovaného materiálu vodorovná dopravní vzdálenost do 50 m v objektech výšky do 6 m | t | 4.962 |  | 0 | CS ÚRS 2020 02 |  | základní |  | 0 | 0 | 0 | 0 | 0 | 16 | K | 2 |  |  |  | ROZPOCET |  |  |  | 0 | 0 | 0 | 0 | 0 | 1 | 0 | 16 | -2016873603
| D | 766 | Konstrukce truhlářské |  |  |  | 0 |  |  |  |  | 0 |  | 0 |  | 0 | 2 | D | 1 |  |  |  | ROZPOCET | [9 empty] | 0
39 | K | D/201 | D+M dveře vnitřní dřevěné 800 x 1970 mm vč. zárubně, kování a příslušenství (dle PD) | kpl | 1 |  | 0 | vlastní |  | základní |  | 0 | 0 | 0 | 0 | 0 | 16 | K | 2 |  |  |  | ROZPOCET |  |  |  | 0 | 0 | 0 | 0 | 0 | 1 | 0 | 16 | -1450836013
40 | K | D/202 | D+M dveře vnitřní dřevěné 800 x 1970 mm vč. zárubně, kování a příslušenství (dle PD) | kpl | 1 |  | 0 | vlastní |  | základní |  | 0 | 0 | 0 | 0 | 0 | 16 | K | 2 |  |  |  | ROZPOCET |  |  |  | 0 | 0 | 0 | 0 | 0 | 1 | 0 | 16 | -1804377785
41 | K | D/203 | D+M dveře vnitřní dřevěné 800 x 1970 mm vč. zárubně, kování a příslušenství (dle PD) | kpl | 1 |  | 0 | vlastní |  | základní |  | 0 | 0 | 0 | 0 | 0 | 16 | K | 2 |  |  |  | ROZPOCET |  |  |  | 0 | 0 | 0 | 0 | 0 | 1 | 0 | 16 | 438015835
42 | K | D/204 | D+M dveře vnitřní dřevěné 700 x 1970 mm vč. zárubně, kování, samozavírače a příslušenství (dle PD) | kpl | 1 |  | 0 | vlastní |  | základní |  | 0 | 0 | 0 | 0 | 0 | 16 | K | 2 |  |  |  | ROZPOCET |  |  |  | 0 | 0 | 0 | 0 | 0 | 1 | 0 | 16 | -276682988
43 | K | D/205 | D+M dveře vnitřní dřevěné 700 x 1970 mm vč. zárubně, kování, samozavírače a příslušenství (dle PD) | kpl | 1 |  | 0 | vlastní |  | základní |  | 0 | 0 | 0 | 0 | 0 | 16 | K | 2 |  |  |  | ROZPOCET |  |  |  | 0 | 0 | 0 | 0 | 0 | 1 | 0 | 16 | -700544217
44 | K | D/206 | D+M dveře vnitřní dřevěné 800 x 1970 mm vč. zárubně, kování a příslušenství (dle PD) | kpl | 1 |  | 0 | vlastní |  | základní |  | 0 | 0 | 0 | 0 | 0 | 16 | K | 2 |  |  |  | ROZPOCET |  |  |  | 0 | 0 | 0 | 0 | 0 | 1 | 0 | 16 | 14406996
45 | K | D/207 | D+M dveře vnitřní dřevěné 800 x 1970 mm vč. zárubně, kování a příslušenství (dle PD) | kpl | 1 |  | 0 | vlastní |  | základní |  | 0 | 0 | 0 | 0 | 0 | 16 | K | 2 |  |  |  | ROZPOCET |  |  |  | 0 | 0 | 0 | 0 | 0 | 1 | 0 | 16 | -1587111762
46 | K | D/208 | D+M dveře vnitřní dřevěné 700 x 1970 mm vč. zárubně, kování, samozavírače a příslušenství (dle PD) | kpl | 1 |  | 0 | vlastní |  | základní |  | 0 | 0 | 0 | 0 | 0 | 16 | K | 2 |  |  |  | ROZPOCET |  |  |  | 0 | 0 | 0 | 0 | 0 | 1 | 0 | 16 | 546716088
47 | K | D/209 | D+M dveře vnitřní dřevěné 800 x 1970 mm vč. zárubně, kování a příslušenství (dle PD) | kpl | 1 |  | 0 | vlastní |  | základní |  | 0 | 0 | 0 | 0 | 0 | 16 | K | 2 |  |  |  | ROZPOCET |  |  |  | 0 | 0 | 0 | 0 | 0 | 1 | 0 | 16 | 1883607734
48 | K | T/201 | D+M interiérový parapet š. 510 mm z DTD desky s laminovaným povrchem vč. kotvení a příslušenství (dle PD) | m | 7.655 |  | 0 | vlastní |  | základní |  | 0 | 0 | 0 | 0 | 0 | 16 | K | 2 |  |  |  | ROZPOCET |  |  |  | 0 | 0 | 0 | 0 | 0 | 1 | 0 | 16 | 341694867
49 | K | T/202 | D+M interiérový parapet š. 260 mm z DTD desky s laminovaným povrchem vč. kotvení a příslušenství (dle PD) | m | 6.34 |  | 0 | vlastní |  | základní |  | 0 | 0 | 0 | 0 | 0 | 16 | K | 2 |  |  |  | ROZPOCET |  |  |  | 0 | 0 | 0 | 0 | 0 | 1 | 0 | 16 | 1770966707
50 | K | T/203 | D+M interiérový parapet š. 360 mm z DTD desky s laminovaným povrchem vč. kotvení a příslušenství (dle PD) | m | 1.1 |  | 0 | vlastní |  | základní |  | 0 | 0 | 0 | 0 | 0 | 16 | K | 2 |  |  |  | ROZPOCET |  |  |  | 0 | 0 | 0 | 0 | 0 | 1 | 0 | 16 | 387630007
51 | K | T/204 | D+M interiérový parapet š. 470 mm z DTD desky s laminovaným povrchem vč. kotvení a příslušenství (dle PD) | m | 1.1 |  | 0 | vlastní |  | základní |  | 0 | 0 | 0 | 0 | 0 | 16 | K | 2 |  |  |  | ROZPOCET |  |  |  | 0 | 0 | 0 | 0 | 0 | 1 | 0 | 16 | 1566535212
52 | K | T/205 | D+M kuchyňská linka dl. 2,75 m vč. spotřebičů, kotvení a příslušenství (dle PD) | kpl | 1 |  | 0 | vlastní |  | základní |  | 0 | 0 | 0 | 0 | 0 | 16 | K | 2 |  |  |  | ROZPOCET |  |  |  | 0 | 0 | 0 | 0 | 0 | 1 | 0 | 16 | -398837226
53 | K | T/206 | D+M kuchyňská linka dl. 1,77 m vč. spotřebičů, kotvení a příslušenství (dle PD) | kpl | 1 |  | 0 | vlastní |  | základní |  | 0 | 0 | 0 | 0 | 0 | 16 | K | 2 |  |  |  | ROZPOCET |  |  |  | 0 | 0 | 0 | 0 | 0 | 1 | 0 | 16 | -569512393
| D | 767 | Konstrukce zámečnické |  |  |  | 0 |  |  |  |  | 0 |  | 2.1492 |  | 0 | 2 | D | 1 |  |  |  | ROZPOCET | [9 empty] | 0
54 | K | 767541118 | Nosná konstrukce pro zdvojené podlahy (včetně dodávky materiálu) pro prostory s lehkým provozem z kovových rektifikačních stojek modulu 600 x 600 mm výšky přes 400 do 500 mm | m2 | 50.91 |  | 0 | CS ÚRS 2020 02 |  | základní |  | 0 | 0.00419 | 0.21331 | 0 | 0 | 16 | K | 2 |  |  |  | ROZPOCET |  |  |  | 0 | 0 | 0 | 0 | 0 | 1 | 0 | 16 | -860863398
| VV |  | Zdvojená podlaha (pl) | [14 empty] | VV | 2 | 1 | True | 0 | ROZPOCET
| VV |  | skladba_F2_pl |  | 40.67 | [12 empty] | VV | 2 | 2 | True | 0 | ROZPOCET
| VV |  | skladba_F11_pl |  | 10.24 | [12 empty] | VV | 2 | 2 | True | 0 | ROZPOCET
| VV |  | Součet |  | 50.91 | [12 empty] | VV | 2 | 4 | True | 1 | ROZPOCET
55 | K | 767541411 | Montáž podlahových desek pro zdvojené podlahy rozměru 600 x 600 mm | m2 | 50.91 |  | 0 | CS ÚRS 2020 02 |  | základní |  | 0 | 0 | 0 | 0 | 0 | 16 | K | 2 |  |  |  | ROZPOCET |  |  |  | 0 | 0 | 0 | 0 | 0 | 1 | 0 | 16 | -1551992263
56 | M | 607952X1 | kalcium-sulfátové desky systémové zdvojené podlahy, spoj na pero-drážka + plně lepen, rastr 600x600mm, desky umístěné na rektifikovatelných nohách lepených k podkladu | m2 | 53.456 |  | 0 | vlastní |  | základní |  | 0 | 0.036 | 1.9244 | 0 | 0 | 32 | M | 2 |  |  |  | ROZPOCET |  |  |  | 0 | 0 | 0 | 0 | 0 | 1 | 0 | 16 | -1616250042
| VV |  | 50,91*1,05 'Přepočtené koeficientem množství |  | 53.456 | [12 empty] | VV | 2 | 2 | False | 1 | ROZPOCET
57 | K | 767541711 | Montáž podlahových desek pro zdvojené podlahy přiřezání dřevotřískových nebo kalciumsulfátových desek | m | 23.435 |  | 0 | CS ÚRS 2020 02 |  | základní |  | 0 | 0 | 0 | 0 | 0 | 16 | K | 2 |  |  |  | ROZPOCET |  |  |  | 0 | 0 | 0 | 0 | 0 | 1 | 0 | 16 | 810591609
| VV |  | Zdvojená podlaha - řezání (předpoklad dl) | [14 empty] | VV | 2 | 1 | True | 0 | ROZPOCET
| VV |  | 46,87/2 |  | 23.435 | [12 empty] | VV | 2 | 2 | True | 0 | ROZPOCET
| VV |  | Součet |  | 23.435 | [12 empty] | VV | 2 | 4 | True | 1 | ROZPOCET
58 | K | 7675411X1 | Systémové schody zdvojené podlahy 150 x 300 mm (dle PD) | m | 2.74 |  | 0 | vlastní |  | základní |  | 0 | 0.00419 | 0.011481 | 0 | 0 | 16 | K | 2 |  |  |  | ROZPOCET |  |  |  | 0 | 0 | 0 | 0 | 0 | 1 | 0 | 16 | -346091635
| VV |  | Zdvojená podlaha - schody (dl) | [14 empty] | VV | 2 | 1 | True | 0 | ROZPOCET
| VV |  | 1,37*2 |  | 2.74 | [12 empty] | VV | 2 | 2 | True | 0 | ROZPOCET
| VV |  | Součet |  | 2.74 | [12 empty] | VV | 2 | 4 | True | 1 | ROZPOCET
59 | K | Z/201 | D+M přechodová lišta z karatčované nerezi š. 30 mm vč. kotvení a příslušenství (dle PD) | m | 1.4 |  | 0 |  |  | základní |  | 0 | 0 | 0 | 0 | 0 | 16 | K | 2 |  |  |  | ROZPOCET |  |  |  | 0 | 0 | 0 | 0 | 0 | 1 | 0 | 16 | 1866210479
60 | K | 998767101 | Přesun hmot pro zámečnické konstrukce stanovený z hmotnosti přesunovaného materiálu vodorovná dopravní vzdálenost do 50 m v objektech výšky do 6 m | t | 2.149 |  | 0 | CS ÚRS 2020 02 |  | základní |  | 0 | 0 | 0 | 0 | 0 | 16 | K | 2 |  |  |  | ROZPOCET |  |  |  | 0 | 0 | 0 | 0 | 0 | 1 | 0 | 16 | 1085104941
| D | 771 | Podlahy z dlaždic |  |  |  | 0 |  |  |  |  | 0 |  | 0.29642 |  | 0 | 2 | D | 1 |  |  |  | ROZPOCET | [9 empty] | 0
61 | K | 771121011 | Příprava podkladu před provedením dlažby nátěr penetrační na podlahu | m2 | 10.24 |  | 0 | CS ÚRS 2020 02 |  | základní |  | 0 | 0.0003 | 0.003072 | 0 | 0 | 16 | K | 2 |  |  |  | ROZPOCET |  |  |  | 0 | 0 | 0 | 0 | 0 | 1 | 0 | 16 | -1411300700
| VV |  | Keramická dlažba - penetrace (pl) | [14 empty] | VV | 2 | 1 | True | 0 | ROZPOCET
| VV |  | skladba_F11_pl |  | 10.24 | [12 empty] | VV | 2 | 2 | True | 0 | ROZPOCET
| VV |  | Součet |  | 10.24 | [12 empty] | VV | 2 | 4 | True | 1 | ROZPOCET
62 | K | 771574312 | Montáž podlah z dlaždic keramických lepených flexibilním rychletuhnoucím lepidlem maloformátových hladkých přes 9 do 12 ks/m2 | m2 | 10.24 |  | 0 | CS ÚRS 2020 02 |  | základní |  | 0 | 0.0091 | 0.093184 | 0 | 0 | 16 | K | 2 |  |  |  | ROZPOCET |  |  |  | 0 | 0 | 0 | 0 | 0 | 1 | 0 | 16 | 1105542456
| VV |  | Keramická dlažba (pl) | [14 empty] | VV | 2 | 1 | True | 0 | ROZPOCET
| VV |  | 2,32+2,2+1,78+3,94 |  | 10.24 | [12 empty] | VV | 2 | 2 | True | 0 | ROZPOCET
| VV | skladba_F11_pl | Součet |  | 10.24 | [12 empty] | VV | 2 | 4 | True | 1 | ROZPOCET
63 | M | 597610X1 | dlažba keramická slinutá hladká do interiéru i exteriéru přes 9 do 12ks/m2 | m2 | 11.264 |  | 0 | vlastní |  | základní |  | 0 | 0.0177 | 0.19937 | 0 | 0 | 32 | M | 2 |  |  |  | ROZPOCET |  |  |  | 0 | 0 | 0 | 0 | 0 | 1 | 0 | 16 | -82159508
| VV |  | 10,24*1,1 'Přepočtené koeficientem množství |  | 11.264 | [12 empty] | VV | 2 | 2 | False | 1 | ROZPOCET
64 | K | 771591115 | Podlahy - dokončovací práce spárování silikonem | m | 26.54 |  | 0 | CS ÚRS 2020 02 |  | základní |  | 0 | 3e-05 | 0.0007962 | 0 | 0 | 16 | K | 2 |  |  |  | ROZPOCET |  |  |  | 0 | 0 | 0 | 0 | 0 | 1 | 0 | 16 | -1173656864
| VV |  | Keramická dlažba - silikon (dl) | [14 empty] | VV | 2 | 1 | True | 0 | ROZPOCET
| VV |  | 6,42+6,4+5,42+8,3 |  | 26.54 | [12 empty] | VV | 2 | 2 | True | 0 | ROZPOCET
| VV |  | Součet |  | 26.54 | [12 empty] | VV | 2 | 4 | True | 1 | ROZPOCET
65 | K | 998771101 | Přesun hmot pro podlahy z dlaždic stanovený z hmotnosti přesunovaného materiálu vodorovná dopravní vzdálenost do 50 m v objektech výšky do 6 m | t | 0.296 |  | 0 | CS ÚRS 2020 02 |  | základní |  | 0 | 0 | 0 | 0 | 0 | 16 | K | 2 |  |  |  | ROZPOCET |  |  |  | 0 | 0 | 0 | 0 | 0 | 1 | 0 | 16 | -1638711435
| D | 776 | Podlahy povlakové |  |  |  | 0 |  |  |  |  | 0 |  | 0.19349 |  | 0 | 2 | D | 1 |  |  |  | ROZPOCET | [9 empty] | 0
66 | K | 776121111 | Příprava podkladu penetrace vodou ředitelná na savý podklad (válečkováním) ředěná v poměru 1:3 podlah | m2 | 8.43 |  | 0 | CS ÚRS 2020 02 |  | základní |  | 0 | 3e-05 | 0.0002529 | 0 | 0 | 16 | K | 2 |  |  |  | ROZPOCET |  |  |  | 0 | 0 | 0 | 0 | 0 | 1 | 0 | 16 | 106531789
| VV |  | PVC - penetrace (pl) | [14 empty] | VV | 2 | 1 | True | 0 | ROZPOCET
| VV |  | skladba_F1_pl |  | 8.43 | [12 empty] | VV | 2 | 2 | True | 0 | ROZPOCET
| VV |  | Součet |  | 8.43 | [12 empty] | VV | 2 | 4 | True | 1 | ROZPOCET
67 | K | 776221111 | Montáž podlahovin z PVC lepením standardním lepidlem z pásů standardních | m2 | 49.1 |  | 0 | CS ÚRS 2020 02 |  | základní |  | 0 | 0.0003 | 0.01473 | 0 | 0 | 16 | K | 2 |  |  |  | ROZPOCET |  |  |  | 0 | 0 | 0 | 0 | 0 | 1 | 0 | 16 | 1398272243
| VV |  | PVC (pl) | [14 empty] | VV | 2 | 1 | True | 0 | ROZPOCET
| VV |  | 8,43 |  | 8.43 | [12 empty] | VV | 2 | 2 | True | 0 | ROZPOCET
| VV | skladba_F1_pl | Mezisoučet |  | 8.43 | [12 empty] | VV | 2 | 3 | True | 0 | ROZPOCET
| VV |  | 21,55+5,15+6,15+3,17+4,65 |  | 40.67 | [12 empty] | VV | 2 | 2 | True | 0 | ROZPOCET
| VV | skladba_F2_pl | Mezisoučet |  | 40.67 | [12 empty] | VV | 2 | 3 | True | 0 | ROZPOCET
| VV |  | Součet |  | 49.1 | [12 empty] | VV | 2 | 4 | True | 1 | ROZPOCET
68 | M | 28412285 | krytina podlahová heterogenní tl 2mm | m2 | 54.01 |  | 0 | CS ÚRS 2020 02 |  | základní |  | 0 | 0.00283 | 0.15285 | 0 | 0 | 32 | M | 2 |  |  |  | ROZPOCET |  |  |  | 0 | 0 | 0 | 0 | 0 | 1 | 0 | 16 | -1505172165
| VV |  | 49,1*1,1 'Přepočtené koeficientem množství |  | 54.01 | [12 empty] | VV | 2 | 2 | False | 1 | ROZPOCET
69 | K | 776411111 | Montáž soklíků lepením obvodových, výšky do 80 mm | m | 64.96 |  | 0 | CS ÚRS 2020 02 |  | základní |  | 0 | 1e-05 | 0.0006496 | 0 | 0 | 16 | K | 2 |  |  |  | ROZPOCET |  |  |  | 0 | 0 | 0 | 0 | 0 | 1 | 0 | 16 | 682059061
| VV |  | PVC - sokl (dl) | [14 empty] | VV | 2 | 1 | True | 0 | ROZPOCET
| VV |  | 19,65+10,26+10,42+7,4+8,8+8,43 |  | 64.96 | [12 empty] | VV | 2 | 2 | True | 0 | ROZPOCET
| VV |  | Součet |  | 64.96 | [12 empty] | VV | 2 | 4 | True | 1 | ROZPOCET
70 | M | 28411009 | lišta soklová PVC 18x80mm | m | 71.456 |  | 0 | CS ÚRS 2020 02 |  | základní |  | 0 | 0.00035 | 0.02501 | 0 | 0 | 32 | M | 2 |  |  |  | ROZPOCET |  |  |  | 0 | 0 | 0 | 0 | 0 | 1 | 0 | 16 | 1762407971
| VV |  | 64,96*1,1 'Přepočtené koeficientem množství |  | 71.456 | [12 empty] | VV | 2 | 2 | False | 1 | ROZPOCET
71 | K | 998776101 | Přesun hmot pro podlahy povlakové stanovený z hmotnosti přesunovaného materiálu vodorovná dopravní vzdálenost do 50 m v objektech výšky do 6 m | t | 0.193 |  | 0 | CS ÚRS 2020 02 |  | základní |  | 0 | 0 | 0 | 0 | 0 | 16 | K | 2 |  |  |  | ROZPOCET |  |  |  | 0 | 0 | 0 | 0 | 0 | 1 | 0 | 16 | -1503677797
| D | 777 | Podlahy lité |  |  |  | 0 |  |  |  |  | 0 |  | 0.017577 |  | 0 | 2 | D | 1 |  |  |  | ROZPOCET | [9 empty] | 0
72 | K | 777911113 | Napojení na stěnu nebo sokl fabionem z epoxidové stěrky plněné pískem a výplňovým spárovým profilem s trvale pružným tmelem pohyblivé | m | 5.08 |  | 0 | CS ÚRS 2020 02 |  | základní |  | 0 | 0.00346 | 0.017577 | 0 | 0 | 16 | K | 2 |  |  |  | ROZPOCET |  |  |  | 0 | 0 | 0 | 0 | 0 | 1 | 0 | 16 | 2063206728
| VV |  | Epoxidov sokl (dl) | [14 empty] | VV | 2 | 1 | True | 0 | ROZPOCET
| VV |  | 5,08 |  | 5.08 | [12 empty] | VV | 2 | 2 | True | 0 | ROZPOCET
| VV |  | Součet |  | 5.08 | [12 empty] | VV | 2 | 4 | True | 1 | ROZPOCET
73 | K | 998777101 | Přesun hmot pro podlahy lité stanovený z hmotnosti přesunovaného materiálu vodorovná dopravní vzdálenost do 50 m v objektech výšky do 6 m | t | 0.018 |  | 0 | CS ÚRS 2020 02 |  | základní |  | 0 | 0 | 0 | 0 | 0 | 16 | K | 2 |  |  |  | ROZPOCET |  |  |  | 0 | 0 | 0 | 0 | 0 | 1 | 0 | 16 | 1919340719
| D | 781 | Dokončovací práce - obklady |  |  |  | 0 |  |  |  |  | 0 |  | 0.86174 |  | 0 | 2 | D | 1 |  |  |  | ROZPOCET | [9 empty] | 0
74 | K | 781121011 | Příprava podkladu před provedením obkladu nátěr penetrační na stěnu | m2 | 42.736 |  | 0 | CS ÚRS 2020 02 |  | základní |  | 0 | 0.0003 | 0.012821 | 0 | 0 | 16 | K | 2 |  |  |  | ROZPOCET |  |  |  | 0 | 0 | 0 | 0 | 0 | 1 | 0 | 16 | 1083674668
| VV |  | Keramické obklady - penetrace (pl) | [14 empty] | VV | 2 | 1 | True | 0 | ROZPOCET
| VV |  | keram_obklad_pl |  | 42.736 | [12 empty] | VV | 2 | 2 | True | 0 | ROZPOCET
| VV |  | Součet |  | 42.736 | [12 empty] | VV | 2 | 4 | True | 1 | ROZPOCET
75 | K | 781474115 | Montáž obkladů vnitřních stěn z dlaždic keramických lepených flexibilním lepidlem maloformátových hladkých přes 22 do 25 ks/m2 | m2 | 42.736 |  | 0 | CS ÚRS 2020 02 |  | základní |  | 0 | 0.0052 | 0.22223 | 0 | 0 | 16 | K | 2 |  |  |  | ROZPOCET |  |  |  | 0 | 0 | 0 | 0 | 0 | 1 | 0 | 16 | 433109356
| VV |  | Keramické obklady (dl * v) - otvory (dl * v) | [14 empty] | VV | 2 | 1 | True | 0 | ROZPOCET
| VV |  | (2,11*2+2,00*2+1,1*2)*2,0 |  | 20.84 | [12 empty] | VV | 2 | 2 | True | 0 | ROZPOCET
| VV |  | (2,65+0,7+2,44+0,18+0,21+1,32)*2,0 |  | 15 | [12 empty] | VV | 2 | 2 | True | 0 | ROZPOCET
| VV |  | (1,6*2+1,11)*1,6 |  | 6.896 | [12 empty] | VV | 2 | 2 | True | 0 | ROZPOCET
| VV | keram_obklad_pl | Součet |  | 42.736 | [12 empty] | VV | 2 | 4 | True | 1 | ROZPOCET
76 | M | 59761039 | obklad keramický hladký přes 22 do 25ks/m2 | m2 | 47.01 |  | 0 | CS ÚRS 2020 02 |  | základní |  | 0 | 0.0126 | 0.59233 | 0 | 0 | 32 | M | 2 |  |  |  | ROZPOCET |  |  |  | 0 | 0 | 0 | 0 | 0 | 1 | 0 | 16 | 1292204724
| VV |  | 42,736*1,1 'Přepočtené koeficientem množství |  | 47.01 | [12 empty] | VV | 2 | 2 | False | 1 | ROZPOCET
77 | K | 781491011 | Montáž zrcadel lepených silikonovým tmelem na podkladní omítku, plochy do 1 m2 | m2 | 1.62 |  | 0 | CS ÚRS 2020 02 |  | základní |  | 0 | 0.00058 | 0.0009396 | 0 | 0 | 16 | K | 2 |  |  |  | ROZPOCET |  |  |  | 0 | 0 | 0 | 0 | 0 | 1 | 0 | 16 | -1419964786
| VV |  | Zrcadlo (dl * š ) | [14 empty] | VV | 2 | 1 | True | 0 | ROZPOCET
| VV |  | 0,6*0,9*3 |  | 1.62 | [12 empty] | VV | 2 | 2 | True | 0 | ROZPOCET
| VV |  | Součet |  | 1.62 | [12 empty] | VV | 2 | 4 | True | 1 | ROZPOCET
78 | M | 63465126 | zrcadlo nemontované čiré tl 5mm max rozměr 3210x2250mm | m2 | 1.782 |  | 0 | CS ÚRS 2020 02 |  | základní |  | 0 | 0.012 | 0.021384 | 0 | 0 | 32 | M | 2 |  |  |  | ROZPOCET |  |  |  | 0 | 0 | 0 | 0 | 0 | 1 | 0 | 16 | -657464129
| VV |  | 1,62*1,1 'Přepočtené koeficientem množství |  | 1.782 | [12 empty] | VV | 2 | 2 | False | 1 | ROZPOCET
79 | K | 781494511 | Obklad - dokončující práce profily ukončovací lepené flexibilním lepidlem ukončovací | m | 22.23 |  | 0 | CS ÚRS 2020 02 |  | základní |  | 0 | 0.0005 | 0.011115 | 0 | 0 | 16 | K | 2 |  |  |  | ROZPOCET |  |  |  | 0 | 0 | 0 | 0 | 0 | 1 | 0 | 16 | -1411677575
| VV |  | Keramické obklady - ukončovací profil (dl) | [14 empty] | VV | 2 | 1 | True | 0 | ROZPOCET
| VV |  | (2,11*2+2,00*2+1,1*2) |  | 10.42 | [12 empty] | VV | 2 | 2 | True | 0 | ROZPOCET
| VV |  | (2,65+0,7+2,44+0,18+0,21+1,32) |  | 7.5 | [12 empty] | VV | 2 | 2 | True | 0 | ROZPOCET
| VV |  | (1,6*2+1,11) |  | 4.31 | [12 empty] | VV | 2 | 2 | True | 0 | ROZPOCET
| VV |  | Součet |  | 22.23 | [12 empty] | VV | 2 | 4 | True | 1 | ROZPOCET
80 | K | 781495115 | Obklad - dokončující práce ostatní práce spárování silikonem | m | 30.8 |  | 0 | CS ÚRS 2020 02 |  | základní |  | 0 | 3e-05 | 0.000924 | 0 | 0 | 16 | K | 2 |  |  |  | ROZPOCET |  |  |  | 0 | 0 | 0 | 0 | 0 | 1 | 0 | 16 | 547515481
| VV |  | Keramické obklady - silikon (dl) | [14 empty] | VV | 2 | 1 | True | 0 | ROZPOCET
| VV |  | 2,0*13+1,6*3 |  | 30.8 | [12 empty] | VV | 2 | 2 | True | 0 | ROZPOCET
| VV |  | Součet |  | 30.8 | [12 empty] | VV | 2 | 4 | True | 1 | ROZPOCET
81 | K | 998781101 | Přesun hmot pro obklady keramické stanovený z hmotnosti přesunovaného materiálu vodorovná dopravní vzdálenost do 50 m v objektech výšky do 6 m | t | 0.862 |  | 0 | CS ÚRS 2020 02 |  | základní |  | 0 | 0 | 0 | 0 | 0 | 16 | K | 2 |  |  |  | ROZPOCET |  |  |  | 0 | 0 | 0 | 0 | 0 | 1 | 0 | 16 | -1815667873
| D | 783 | Dokončovací práce - nátěry |  |  |  | 0 |  |  |  |  | 0 |  | 0.021382 |  | 0 | 2 | D | 1 |  |  |  | ROZPOCET | [9 empty] | 0
82 | K | 783923171 | Penetrační nátěr betonových podlah hrubých akrylátový | m2 | 50.91 |  | 0 | CS ÚRS 2020 02 |  | základní |  | 0 | 0.00025 | 0.012727 | 0 | 0 | 16 | K | 2 |  |  |  | ROZPOCET |  |  |  | 0 | 0 | 0 | 0 | 0 | 1 | 0 | 16 | -69499415
| VV |  | Podlaha - penetrace (pl) | [14 empty] | VV | 2 | 1 | True | 0 | ROZPOCET
| VV |  | skladba_F2_pl |  | 40.67 | [12 empty] | VV | 2 | 2 | True | 0 | ROZPOCET
| VV |  | skladba_F11_pl |  | 10.24 | [12 empty] | VV | 2 | 2 | True | 0 | ROZPOCET
| VV |  | Součet |  | 50.91 | [12 empty] | VV | 2 | 4 | True | 1 | ROZPOCET
83 | K | 783927151 | Krycí (uzavírací) nátěr betonových podlah jednonásobný akrylátový | m2 | 50.91 |  | 0 | CS ÚRS 2020 02 |  | základní |  | 0 | 0.00017 | 0.0086547 | 0 | 0 | 16 | K | 2 |  |  |  | ROZPOCET |  |  |  | 0 | 0 | 0 | 0 | 0 | 1 | 0 | 16 | -1245175912
| VV |  | Podlaha - nátěr (pl) | [14 empty] | VV | 2 | 1 | True | 0 | ROZPOCET
| VV |  | skladba_F2_pl |  | 40.67 | [12 empty] | VV | 2 | 2 | True | 0 | ROZPOCET
| VV |  | skladba_F11_pl |  | 10.24 | [12 empty] | VV | 2 | 2 | True | 0 | ROZPOCET
| VV |  | Součet |  | 50.91 | [12 empty] | VV | 2 | 4 | True | 1 | ROZPOCET
| D | 784 | Dokončovací práce - malby a tapety |  |  |  | 0 |  |  |  |  | 0 |  | 0.1251 |  | 0 | 2 | D | 1 |  |  |  | ROZPOCET | [9 empty] | 0
84 | K | 784181121 | Penetrace podkladu jednonásobná hloubková v místnostech výšky do 3,80 m | m2 | 271.956 |  | 0 | CS ÚRS 2020 02 |  | základní |  | 0 | 0.0002 | 0.054391 | 0 | 0 | 16 | K | 2 |  |  |  | ROZPOCET |  |  |  | 0 | 0 | 0 | 0 | 0 | 1 | 0 | 16 | 286759543
| VV |  | Malby - penetrace (pl) | [14 empty] | VV | 2 | 1 | True | 0 | ROZPOCET
| VV |  | malby_pl |  | 271.956 | [12 empty] | VV | 2 | 2 | True | 0 | ROZPOCET
| VV |  | Součet |  | 271.956 | [12 empty] | VV | 2 | 4 | True | 1 | ROZPOCET
85 | K | 784211101 | Malby z malířských směsí otěruvzdorných za mokra dvojnásobné, bílé za mokra otěruvzdorné výborně v místnostech výšky do 3,80 m | m2 | 271.956 |  | 0 | CS ÚRS 2020 02 |  | základní |  | 0 | 0.00026 | 0.070709 | 0 | 0 | 16 | K | 2 |  |  |  | ROZPOCET |  |  |  | 0 | 0 | 0 | 0 | 0 | 1 | 0 | 16 | -721084533
| VV |  | Malby (dl * v) - otvory (dl * v) | [14 empty] | VV | 2 | 1 | True | 0 | ROZPOCET
| VV |  | SDK_podhled_A_pl |  | 60.6 | [12 empty] | VV | 2 | 2 | True | 0 | ROZPOCET
| VV |  | SDK_podhled_H2_pl |  | 7.26 | [12 empty] | VV | 2 | 2 | True | 0 | ROZPOCET
| VV |  | SDK_předstěna_pl |  | 115.86 | [12 empty] | VV | 2 | 2 | True | 0 | ROZPOCET
| VV |  | SDK_příčka_100_pl*2 |  | 54.66 | [12 empty] | VV | 2 | 2 | True | 0 | ROZPOCET
| VV |  | SDK_příčka_150_pl*2 |  | 76.312 | [12 empty] | VV | 2 | 2 | True | 0 | ROZPOCET
| VV |  | -keram_obklad_pl |  | -42.736 | [12 empty] | VV | 2 | 2 | True | 0 | ROZPOCET
| VV | malby_pl | Součet |  | 271.956 | [12 empty] | VV | 2 | 4 | True | 1 | ROZPOCET
| D | OST | Ostatní |  |  |  | 0 |  |  |  |  | 0 |  | 0 |  | 0 | 4 | D | 0 |  |  |  | ROZPOCET | [9 empty] | 0
86 | K | OV/201 | D+M přesnosný hasící přístroj 34A vč. kotvení a příslušenství (dle PD) | kpl | 1 |  | 0 | vlastní |  | základní |  | 0 | 0 | 0 | 0 | 0 | 4 | K | 1 |  |  |  | ROZPOCET |  |  |  | 0 | 0 | 0 | 0 | 0 | 1 | 0 | 4 | -1081908974
87 | K | OV/202 | D+M čistící interiérová rohož 1460 x 1370 mm vč. rámečku, kotvení, přípravy podkladu a příslušenství (dle PD) | kpl | 2 |  | 0 | vlastní |  | základní |  | 0 | 0 | 0 | 0 | 0 | 4 | K | 1 |  |  |  | ROZPOCET |  |  |  | 0 | 0 | 0 | 0 | 0 | 1 | 0 | 4 | -558716551
88 | K | OV/203 | D+M dveřní štítek - úklidová místnost, 80 x 80 mm vč. kotvení a příslušenství )dle PD) | kpl | 1 |  | 0 | vlastní |  | základní |  | 0 | 0 | 0 | 0 | 0 | 4 | K | 1 |  |  |  | ROZPOCET |  |  |  | 0 | 0 | 0 | 0 | 0 | 1 | 0 | 4 | 479286245
89 | K | OV/204 | D+M dveřní štítek - pisoár, 80 x 80 mm vč. kotvení a příslušenství )dle PD) | kpl | 1 |  | 0 | vlastní |  | základní |  | 0 | 0 | 0 | 0 | 0 | 4 | K | 1 |  |  |  | ROZPOCET |  |  |  | 0 | 0 | 0 | 0 | 0 | 1 | 0 | 4 | -824934689
90 | K | OV/205 | D+M dveřní štítek - WC, 80 x 80 mm vč. kotvení a příslušenství )dle PD) | kpl | 1 |  | 0 | vlastní |  | základní |  | 0 | 0 | 0 | 0 | 0 | 4 | K | 1 |  |  |  | ROZPOCET |  |  |  | 0 | 0 | 0 | 0 | 0 | 1 | 0 | 4 | 929458531
91 | K | OV/206 | D+M označení nástupního a výstupního stupně - plastová nálepka D25 mm vč. kotvení a příslušenství (dle PD) | kpl | 4 |  | 0 | vlastní |  | základní |  | 0 | 0 | 0 | 0 | 0 | 4 | K | 1 |  |  |  | ROZPOCET |  |  |  | 0 | 0 | 0 | 0 | 0 | 1 | 0 | 4 | 847182673
92 | K | OV/207 | D+M čistící interiérová rohož 1330 x 1370 mm vč. rámečku, kotvení, přípravy podkladu a příslušenství (dle PD) | kpl | 2 |  | 0 | vlastní |  | základní |  | 0 | 0 | 0 | 0 | 0 | 4 | K | 1 |  |  |  | ROZPOCET |  |  |  | 0 | 0 | 0 | 0 | 0 | 1 | 0 | 4 | 2054092592
93 | K | OV/208 | D+M revizní dvířka do podhledu 400 x 400 mm vč. kotvení a příslušenství (dle PD) | kpl | 1 |  | 0 | vlastní |  | základní |  | 0 | 0 | 0 | 0 | 0 | 4 | K | 1 |  |  |  | ROZPOCET |  |  |  | 0 | 0 | 0 | 0 | 0 | 1 | 0 | 4 | -673419043
94 | K | OV/209 | D+M revizní dvířka do podhledu 300 x 300 mm vč. kotvení a příslušenství (dle PD) | kpl | 1 |  | 0 | vlastní |  | základní |  | 0 | 0 | 0 | 0 | 0 | 4 | K | 1 |  |  |  | ROZPOCET |  |  |  | 0 | 0 | 0 | 0 | 0 | 1 | 0 | 4 | 563270902
95 | K | OV/210 | D+M revizní dvířka do předstěny 300 x 250 mm vč. kotvení a příslušenství (dle PD) | kpl | 1 |  | 0 | vlastní |  | základní |  | 0 | 0 | 0 | 0 | 0 | 4 | K | 1 |  |  |  | ROZPOCET |  |  |  | 0 | 0 | 0 | 0 | 0 | 1 | 0 | 4 | 718187711
96 | K | vlastní | D+M revizní dvířka do předstěny 300 x 300 mm vč. kotvení a příslušenství (dle PD) | kpl | 3 |  | 0 | vlastní |  | základní |  | 0 | 0 | 0 | 0 | 0 | 4 | K | 1 |  |  |  | ROZPOCET |  |  |  | 0 | 0 | 0 | 0 | 0 | 1 | 0 | 4 | -335855994

## D 102.02 - Betonové konst...
[18 empty] | {93717591-44fd-44d4-818d-69faddb341d5} | [5 empty] | hlavice_obj | 19 | 2
[18 empty] | 2 | [5 empty] | piloty_obj | 48,19 | 2
| KRYCÍ LIST SOUPISU PRACÍ | [7 empty] | v --- níže se nacházejí doplnkové a pomocné údaje k sestavám --- v | [8 empty] | False | [5 empty] | výkop_1_obj | 105 | 2
[24 empty] | základy_deska_obj | 16,278 | 2
| Stavba: | [22 empty] | zásyp_obj | 86 | 2
Nová vstupní a vjezdová zóna v západní části výstaviště včetně nového odpadového hospodářství
Objekt:
D 102 - Brána 8
Soupis:
D 102.02 - Betonové konstrukce
| KSO: |  |  |  |  | CC-CZ:
| Místo: |  | Brno, Pisárky, Výstaviště, k. ú. Brno – Bohunice |  |  | Datum: | 25. 3. 2021
| Zadavatel: |  |  |  |  | IČ: | 25582518
|  | Veletrhy Brno a.s. |  |  |  | DIČ: | CZ25582518
| Uchazeč: |  |  |  |  | IČ: | Vyplň údaj
|  | Vyplň údaj |  |  |  | DIČ: | Vyplň údaj
| Projektant: |  |  |  |  | IČ: | 04270100
|  | AiD team a.s. |  |  |  | DIČ: | CZ04270100
| Zpracovatel: |  |  |  |  | IČ:
DIČ:
Poznámka:
Rozpočet slouží výhradně a pouze pro výběr zhotovitele. Rozpočet je sestaven na základě vyhlášky č. 169/2016 Sb. Zhotovitel je povinen zkontrolovat rozpočet a doplnit chybějící položky. V opačném případě je zhotovitel povinen upozornit zadavatele na případné nedostatky. Ceny v nabídce musí vycházet nejen z předloženého soupisu výkonů, ale i ze znalosti celého projektu. Prostudování kompletní dokumentace je nutnou podmínkou předložení nabídky. Veškeré konstrukce se dodávají jako plně funkční celek. Označení výrobku dle výpísu prvků je uvedeno v kódu položky.
| Cena bez DPH | [5 empty] | 0
|  |  | Základ daně |  |  | Sazba daně | Výše daně
| DPH | základní | 0 |  |  | 21% | 0
|  | snížená | 0 |  |  | 15% | 0
|  | zákl. přenesená | 0 |  |  | 21% | 0
|  | sníž. přenesená | 0 |  |  | 15% | 0
|  | nulová | 0 |  |  | 0% | 0
| Cena s DPH |  |  | v | CZK |  | 0
REKAPITULACE ČLENĚNÍ SOUPISU PRACÍ
Stavba:
Nová vstupní a vjezdová zóna v západní části výstaviště včetně nového odpadového hospodářství
Objekt:
D 102 - Brána 8
Soupis:
D 102.02 - Betonové konstrukce
Místo: |  |  | Brno, Pisárky, Výstaviště, k. ú. Brno – Bohunice |  |  | Datum: | 25. 3. 2021
Zadavatel: |  |  | Veletrhy Brno a.s. |  |  | Projektant: | AiD team a.s.
Uchazeč: |  |  | Vyplň údaj |  |  | Zpracovatel:
Kód dílu - Popis | [6 empty] | Cena celkem [CZK]
Náklady stavby celkem | [6 empty] | 0 | [11 empty] | -1
| HSV - Práce a dodávky HSV | [5 empty] | 0
| 1 - Zemní práce | [5 empty] | 0
| 2 - Zakládání | [5 empty] | 0
| 997 - Přesun sutě | [5 empty] | 0
| 998 - Přesun hmot | [5 empty] | 0
SOUPIS PRACÍ
Stavba:
Nová vstupní a vjezdová zóna v západní části výstaviště včetně nového odpadového hospodářství
Objekt:
D 102 - Brána 8
Soupis:
D 102.02 - Betonové konstrukce
Místo: |  |  | Brno, Pisárky, Výstaviště, k. ú. Brno – Bohunice |  |  | Datum: | 25. 3. 2021
Zadavatel: |  |  | Veletrhy Brno a.s. |  |  | Projektant: | AiD team a.s.
Uchazeč: |  |  | Vyplň údaj |  |  | Zpracovatel:
PČ | Typ | Kód | Popis | MJ | Množství | J.cena [CZK] | Cena celkem [CZK] | Cenová soustava |  | DPH | J. Nh [h] | Nh celkem [h] | J. hmotnost [t] | Hmotnost celkem [t] | J. suť [t] | Suť Celkem [t]
Náklady soupisu celkem | [6 empty] | 0 |  |  |  |  | 0 |  | 281.0889 |  | 7.966 |  | D | -1 | [13 empty] | 0
| D | HSV | Práce a dodávky HSV |  |  |  | 0 |  |  |  |  | 0 |  | 281.0889 |  | 7.966 | 1 | D | 0 |  |  |  | ROZPOCET | [9 empty] | 0
| D | 1 | Zemní práce |  |  |  | 0 |  |  |  |  | 0 |  | 31.008 |  | 0 | 1 | D | 1 |  |  |  | ROZPOCET | [9 empty] | 0
1 | K | 132251254 | Hloubení nezapažených rýh šířky přes 800 do 2 000 mm strojně s urovnáním dna do předepsaného profilu a spádu v hornině třídy těžitelnosti I skupiny 3 přes 100 do 500 m3 | m3 | 105 |  | 0 | CS ÚRS 2020 02 |  | základní |  | 0 | 0 | 0 | 0 | 0 | 4 | K | 2 |  |  |  | ROZPOCET |  |  |  | 0 | 0 | 0 | 0 | 0 | 1 | 0 | 4 | -1542658418
| VV |  | Výkopy - patky (dl * š * v) | [14 empty] | VV | 2 | 1 | True | 0 | ROZPOCET
| VV |  | 2,5*2,5*1,2*14 |  | 105 | [12 empty] | VV | 2 | 2 | True | 0 | ROZPOCET
| VV | výkop_1_obj | Součet |  | 105 | [12 empty] | VV | 2 | 4 | True | 1 | ROZPOCET
2 | K | 162351103 | Vodorovné přemístění výkopku nebo sypaniny po suchu na obvyklém dopravním prostředku, bez naložení výkopku, avšak se složením bez rozhrnutí z horniny třídy těžitelnosti I skupiny 1 až 3 na vzdálenost přes 50 do 500 m | m3 | 191 |  | 0 | CS ÚRS 2020 02 |  | základní |  | 0 | 0 | 0 | 0 | 0 | 4 | K | 2 |  |  |  | ROZPOCET |  |  |  | 0 | 0 | 0 | 0 | 0 | 1 | 0 | 4 | -598567810
| VV |  | Zemina - přesun na deponii (oj) | [14 empty] | VV | 2 | 1 | True | 0 | ROZPOCET
| VV |  | výkop_1_obj |  | 105 | [12 empty] | VV | 2 | 2 | True | 0 | ROZPOCET
| VV |  | zásyp_obj |  | 86 | [12 empty] | VV | 2 | 2 | True | 0 | ROZPOCET
| VV |  | Součet |  | 191 | [12 empty] | VV | 2 | 4 | True | 1 | ROZPOCET
3 | K | 171251201 | Uložení sypaniny na skládky nebo meziskládky bez hutnění s upravením uložené sypaniny do předepsaného tvaru | m3 | 105 |  | 0 | CS ÚRS 2020 02 |  | základní |  | 0 | 0 | 0 | 0 | 0 | 4 | K | 2 |  |  |  | ROZPOCET |  |  |  | 0 | 0 | 0 | 0 | 0 | 1 | 0 | 4 | 158145776
| VV |  | Zemina - uložení na deponii (oj) | [14 empty] | VV | 2 | 1 | True | 0 | ROZPOCET
| VV |  | výkop_1_obj |  | 105 | [12 empty] | VV | 2 | 2 | True | 0 | ROZPOCET
| VV |  | Součet |  | 105 | [12 empty] | VV | 2 | 4 | True | 1 | ROZPOCET
4 | K | 167151101 | Nakládání, skládání a překládání neulehlého výkopku nebo sypaniny strojně nakládání, množství do 100 m3, z horniny třídy těžitelnosti I, skupiny 1 až 3 | m3 | 153.19 |  | 0 | CS ÚRS 2020 02 |  | základní |  | 0 | 0 | 0 | 0 | 0 | 4 | K | 2 |  |  |  | ROZPOCET |  |  |  | 0 | 0 | 0 | 0 | 0 | 1 | 0 | 4 | 815648429
| VV |  | Zemina - nakládání (obj) | [14 empty] | VV | 2 | 1 | True | 0 | ROZPOCET
| VV |  | výkop_1_obj |  | 105 | [12 empty] | VV | 2 | 2 | True | 0 | ROZPOCET
| VV |  | piloty_obj |  | 48.19 | [12 empty] | VV | 2 | 2 | True | 0 | ROZPOCET
| VV |  | Součet |  | 153.19 | [12 empty] | VV | 2 | 4 | True | 1 | ROZPOCET
5 | K | 174151101 | Zásyp sypaninou z jakékoliv horniny strojně s uložením výkopku ve vrstvách se zhutněním jam, šachet, rýh nebo kolem objektů v těchto vykopávkách | m3 | 86 |  | 0 | CS ÚRS 2020 02 |  | základní |  | 0 | 0 | 0 | 0 | 0 | 4 | K | 2 |  |  |  | ROZPOCET |  |  |  | 0 | 0 | 0 | 0 | 0 | 1 | 0 | 4 | -4693313
| VV |  | Zásyp (obj) | [14 empty] | VV | 2 | 1 | True | 0 | ROZPOCET
| VV |  | výkop_1_obj |  | 105 | [12 empty] | VV | 2 | 2 | True | 0 | ROZPOCET
| VV |  | -hlavice_obj |  | -19 | [12 empty] | VV | 2 | 2 | True | 0 | ROZPOCET
| VV | zásyp_obj | Součet |  | 86 | [12 empty] | VV | 2 | 4 | True | 1 | ROZPOCET
6 | K | 175151201 | Obsypání objektů nad přilehlým původním terénem strojně sypaninou z vhodných hornin třídy těžitelnosti I a II, skupiny 1 až 4 nebo materiálem uloženým ve vzdálenosti do 3 m od vnějšího kraje objektu pro jakoukoliv míru zhutnění bez prohození sypaniny | m3 | 15.504 |  | 0 | CS ÚRS 2020 02 |  | základní |  | 0 | 0 | 0 | 0 | 0 | 4 | K | 2 |  |  |  | ROZPOCET |  |  |  | 0 | 0 | 0 | 0 | 0 | 1 | 0 | 4 | 1995623185
7 | M | 10364100 | zemina pro terénní úpravy - tříděná | t | 31.008 |  | 0 | CS ÚRS 2020 02 |  | základní |  | 0 | 1 | 31.008 | 0 | 0 | 8 | M | 2 |  |  |  | ROZPOCET |  |  |  | 0 | 0 | 0 | 0 | 0 | 1 | 0 | 4 | 1127357533
| VV |  | 15,504*2 'Přepočtené koeficientem množství |  | 31.008 | [12 empty] | VV | 2 | 2 | False | 1 | ROZPOCET
8 | K | 162751114 | Vodorovné přemístění výkopku nebo sypaniny po suchu na obvyklém dopravním prostředku, bez naložení výkopku, avšak se složením bez rozhrnutí z horniny třídy těžitelnosti I skupiny 1 až 3 na vzdálenost přes 6 000 do 7 000 m | m3 | 67.19 |  | 0 | CS ÚRS 2020 02 |  | základní |  | 0 | 0 | 0 | 0 | 0 | 4 | K | 2 |  |  |  | ROZPOCET |  |  |  | 0 | 0 | 0 | 0 | 0 | 1 | 0 | 4 | -1066581671
| VV |  | Zemina - odvoz na skládku(obj) | [14 empty] | VV | 2 | 1 | True | 0 | ROZPOCET
| VV |  | výkop_1_obj |  | 105 | [12 empty] | VV | 2 | 2 | True | 0 | ROZPOCET
| VV |  | piloty_obj |  | 48.19 | [12 empty] | VV | 2 | 2 | True | 0 | ROZPOCET
| VV |  | -zásyp_obj |  | -86 | [12 empty] | VV | 2 | 2 | True | 0 | ROZPOCET
| VV |  | Součet |  | 67.19 | [12 empty] | VV | 2 | 4 | True | 1 | ROZPOCET
9 | K | 171201221 | Poplatek za uložení stavebního odpadu na skládce (skládkovné) zeminy a kamení zatříděného do Katalogu odpadů pod kódem 17 05 04 | t | 134.38 |  | 0 | vlastni (okolní skládky) |  | základní |  | 0 | 0 | 0 | 0 | 0 | 4 | K | 2 |  |  |  | ROZPOCET |  |  |  | 0 | 0 | 0 | 0 | 0 | 1 | 0 | 4 | -1353240798
| VV |  | 67,19*2 'Přepočtené koeficientem množství |  | 134.38 | [12 empty] | VV | 2 | 2 | False | 1 | ROZPOCET
| D | 2 | Zakládání |  |  |  | 0 |  |  |  |  | 0 |  | 250.0809 |  | 7.966 | 1 | D | 1 |  |  |  | ROZPOCET | [9 empty] | 0
10 | K | 226212113 | Velkoprofilové vrty náběrovým vrtáním svislé zapažené ocelovými pažnicemi průměru přes 550 do 650 mm, v hl od 0 do 5 m v hornině tř. III | m | 8 |  | 0 | CS ÚRS 2020 02 |  | základní |  | 0 | 0.0001 | 0.0008 | 0 | 0 | 4 | K | 2 |  |  |  | ROZPOCET |  |  |  | 0 | 0 | 0 | 0 | 0 | 1 | 0 | 4 | 1018725697
| VV |  | Piloty - vrty (dl) | [14 empty] | VV | 2 | 1 | True | 0 | ROZPOCET
| VV |  | P21 | [14 empty] | VV | 2 | 1 | True | 0 | ROZPOCET
| VV |  | 4,0 |  | 4 | [12 empty] | VV | 2 | 2 | True | 0 | ROZPOCET
| VV |  | P27 | [14 empty] | VV | 2 | 1 | True | 0 | ROZPOCET
| VV |  | 4,0 |  | 4 | [12 empty] | VV | 2 | 2 | True | 0 | ROZPOCET
| VV |  | Součet |  | 8 | [12 empty] | VV | 2 | 4 | True | 1 | ROZPOCET
11 | K | 226212213 | Velkoprofilové vrty náběrovým vrtáním svislé zapažené ocelovými pažnicemi průměru přes 550 do 650 mm, v hl od 0 do 10 m v hornině tř. III | m | 41 |  | 0 | CS ÚRS 2020 02 |  | základní |  | 0 | 0.00011 | 0.00451 | 0 | 0 | 4 | K | 2 |  |  |  | ROZPOCET |  |  |  | 0 | 0 | 0 | 0 | 0 | 1 | 0 | 4 | -991321819
| VV |  | Piloty - vrty (dl) | [14 empty] | VV | 2 | 1 | True | 0 | ROZPOCET
| VV |  | P22 | [14 empty] | VV | 2 | 1 | True | 0 | ROZPOCET
| VV |  | 10,0 |  | 10 | [12 empty] | VV | 2 | 2 | True | 0 | ROZPOCET
| VV |  | P23 | [14 empty] | VV | 2 | 1 | True | 0 | ROZPOCET
| VV |  | 7,0 |  | 7 | [12 empty] | VV | 2 | 2 | True | 0 | ROZPOCET
| VV |  | P24 | [14 empty] | VV | 2 | 1 | True | 0 | ROZPOCET
| VV |  | 7,0 |  | 7 | [12 empty] | VV | 2 | 2 | True | 0 | ROZPOCET
| VV |  | P25 | [14 empty] | VV | 2 | 1 | True | 0 | ROZPOCET
| VV |  | 7,0 |  | 7 | [12 empty] | VV | 2 | 2 | True | 0 | ROZPOCET
| VV |  | P26 | [14 empty] | VV | 2 | 1 | True | 0 | ROZPOCET
| VV |  | 10,0 |  | 10 | [12 empty] | VV | 2 | 2 | True | 0 | ROZPOCET
| VV |  | Součet |  | 41 | [12 empty] | VV | 2 | 4 | True | 1 | ROZPOCET
12 | K | 226213213 | Velkoprofilové vrty náběrovým vrtáním svislé zapažené ocelovými pažnicemi průměru přes 850 do 1050 mm, v hl od 0 do 10 m v hornině tř. III | m | 52.5 |  | 0 | CS ÚRS 2020 02 |  | základní |  | 0 | 0.00015 | 0.007875 | 0 | 0 | 4 | K | 2 |  |  |  | ROZPOCET |  |  |  | 0 | 0 | 0 | 0 | 0 | 1 | 0 | 4 | -847399003
| VV |  | Piloty - vrty (dl) | [14 empty] | VV | 2 | 1 | True | 0 | ROZPOCET
| VV |  | P28 | [14 empty] | VV | 2 | 1 | True | 0 | ROZPOCET
| VV |  | 8,0 |  | 8 | [12 empty] | VV | 2 | 2 | True | 0 | ROZPOCET
| VV |  | P29 | [14 empty] | VV | 2 | 1 | True | 0 | ROZPOCET
| VV |  | 8,5 |  | 8.5 | [12 empty] | VV | 2 | 2 | True | 0 | ROZPOCET
| VV |  | P30 | [14 empty] | VV | 2 | 1 | True | 0 | ROZPOCET
| VV |  | 6,5 |  | 6.5 | [12 empty] | VV | 2 | 2 | True | 0 | ROZPOCET
| VV |  | P31 | [14 empty] | VV | 2 | 1 | True | 0 | ROZPOCET
| VV |  | 6,5 |  | 6.5 | [12 empty] | VV | 2 | 2 | True | 0 | ROZPOCET
| VV |  | P32 | [14 empty] | VV | 2 | 1 | True | 0 | ROZPOCET
| VV |  | 6,5 |  | 6.5 | [12 empty] | VV | 2 | 2 | True | 0 | ROZPOCET
| VV |  | P33 | [14 empty] | VV | 2 | 1 | True | 0 | ROZPOCET
| VV |  | 8,5 |  | 8.5 | [12 empty] | VV | 2 | 2 | True | 0 | ROZPOCET
| VV |  | P34 | [14 empty] | VV | 2 | 1 | True | 0 | ROZPOCET
| VV |  | 8,0 |  | 8 | [12 empty] | VV | 2 | 2 | True | 0 | ROZPOCET
| VV |  | Součet |  | 52.5 | [12 empty] | VV | 2 | 4 | True | 1 | ROZPOCET
13 | K | 231212112 | Zřízení výplně pilot zapažených s vytažením pažnic z vrtu svislých z betonu železového, v hl od 0 do 10 m, při průměru piloty přes 450 do 650 mm | m | 49 |  | 0 | CS ÚRS 2020 02 |  | základní |  | 0 | 0 | 0 | 0 | 0 | 4 | K | 2 |  |  |  | ROZPOCET |  |  |  | 0 | 0 | 0 | 0 | 0 | 1 | 0 | 4 | -2031190606
| VV |  | Piloty (dl) | [14 empty] | VV | 2 | 1 | True | 0 | ROZPOCET
| VV |  | P21 | [14 empty] | VV | 2 | 1 | True | 0 | ROZPOCET
| VV |  | 4,0 |  | 4 | [12 empty] | VV | 2 | 2 | True | 0 | ROZPOCET
| VV |  | P22 | [14 empty] | VV | 2 | 1 | True | 0 | ROZPOCET
| VV |  | 10,0 |  | 10 | [12 empty] | VV | 2 | 2 | True | 0 | ROZPOCET
| VV |  | P23 | [14 empty] | VV | 2 | 1 | True | 0 | ROZPOCET
| VV |  | 7,0 |  | 7 | [12 empty] | VV | 2 | 2 | True | 0 | ROZPOCET
| VV |  | P24 | [14 empty] | VV | 2 | 1 | True | 0 | ROZPOCET
| VV |  | 7,0 |  | 7 | [12 empty] | VV | 2 | 2 | True | 0 | ROZPOCET
| VV |  | P25 | [14 empty] | VV | 2 | 1 | True | 0 | ROZPOCET
| VV |  | 7,0 |  | 7 | [12 empty] | VV | 2 | 2 | True | 0 | ROZPOCET
| VV |  | P26 | [14 empty] | VV | 2 | 1 | True | 0 | ROZPOCET
| VV |  | 10,0 |  | 10 | [12 empty] | VV | 2 | 2 | True | 0 | ROZPOCET
| VV |  | P27 | [14 empty] | VV | 2 | 1 | True | 0 | ROZPOCET
| VV |  | 4,0 |  | 4 | [12 empty] | VV | 2 | 2 | True | 0 | ROZPOCET
| VV |  | Součet |  | 49 | [12 empty] | VV | 2 | 4 | True | 1 | ROZPOCET
14 | K | 231212113 | Zřízení výplně pilot zapažených s vytažením pažnic z vrtu svislých z betonu železového, v hl od 0 do 10 m, při průměru piloty přes 650 do 1250 mm | m | 52.5 |  | 0 | CS ÚRS 2020 02 |  | základní |  | 0 | 0 | 0 | 0 | 0 | 4 | K | 2 |  |  |  | ROZPOCET |  |  |  | 0 | 0 | 0 | 0 | 0 | 1 | 0 | 4 | -51138967
| VV |  | Piloty (dl) | [14 empty] | VV | 2 | 1 | True | 0 | ROZPOCET
| VV |  | P28 | [14 empty] | VV | 2 | 1 | True | 0 | ROZPOCET
| VV |  | 8,0 |  | 8 | [12 empty] | VV | 2 | 2 | True | 0 | ROZPOCET
| VV |  | P29 | [14 empty] | VV | 2 | 1 | True | 0 | ROZPOCET
| VV |  | 8,5 |  | 8.5 | [12 empty] | VV | 2 | 2 | True | 0 | ROZPOCET
| VV |  | P30 | [14 empty] | VV | 2 | 1 | True | 0 | ROZPOCET
| VV |  | 6,5 |  | 6.5 | [12 empty] | VV | 2 | 2 | True | 0 | ROZPOCET
| VV |  | P31 | [14 empty] | VV | 2 | 1 | True | 0 | ROZPOCET
| VV |  | 6,5 |  | 6.5 | [12 empty] | VV | 2 | 2 | True | 0 | ROZPOCET
| VV |  | P32 | [14 empty] | VV | 2 | 1 | True | 0 | ROZPOCET
| VV |  | 6,5 |  | 6.5 | [12 empty] | VV | 2 | 2 | True | 0 | ROZPOCET
| VV |  | P33 | [14 empty] | VV | 2 | 1 | True | 0 | ROZPOCET
| VV |  | 8,5 |  | 8.5 | [12 empty] | VV | 2 | 2 | True | 0 | ROZPOCET
| VV |  | P34 | [14 empty] | VV | 2 | 1 | True | 0 | ROZPOCET
| VV |  | 8,0 |  | 8 | [12 empty] | VV | 2 | 2 | True | 0 | ROZPOCET
| VV |  | Součet |  | 52.5 | [12 empty] | VV | 2 | 4 | True | 1 | ROZPOCET
15 | M | 589329X1 | beton C 25/30 XC2 XA1 kamenivo frakce 0/16 | m3 | 53.009 |  | 0 | vlastní |  | základní |  | 0 | 2.429 | 128.7589 | 0 | 0 | 8 | M | 2 |  |  |  | ROZPOCET |  |  |  | 0 | 0 | 0 | 0 | 0 | 1 | 0 | 4 | 2137418746
| VV |  | Piloty (dl * pl) | [14 empty] | VV | 2 | 1 | True | 0 | ROZPOCET
| VV |  | P21 | [14 empty] | VV | 2 | 1 | True | 0 | ROZPOCET
| VV |  | 4*((0,62/2)^2*PI) |  | 1.208 | [12 empty] | VV | 2 | 2 | True | 0 | ROZPOCET
| VV |  | P22 | [14 empty] | VV | 2 | 1 | True | 0 | ROZPOCET
| VV |  | 10*((0,62/2)^2*PI) |  | 3.019 | [12 empty] | VV | 2 | 2 | True | 0 | ROZPOCET
| VV |  | P23 | [14 empty] | VV | 2 | 1 | True | 0 | ROZPOCET
| VV |  | 7*((0,62/2)^2*PI) |  | 2.113 | [12 empty] | VV | 2 | 2 | True | 0 | ROZPOCET
| VV |  | P24 | [14 empty] | VV | 2 | 1 | True | 0 | ROZPOCET
| VV |  | 7*((0,62/2)^2*PI) |  | 2.113 | [12 empty] | VV | 2 | 2 | True | 0 | ROZPOCET
| VV |  | P25 | [14 empty] | VV | 2 | 1 | True | 0 | ROZPOCET
| VV |  | 7*((0,62/2)^2*PI) |  | 2.113 | [12 empty] | VV | 2 | 2 | True | 0 | ROZPOCET
| VV |  | P26 | [14 empty] | VV | 2 | 1 | True | 0 | ROZPOCET
| VV |  | 10*((0,62/2)^2*PI) |  | 3.019 | [12 empty] | VV | 2 | 2 | True | 0 | ROZPOCET
| VV |  | P27 | [14 empty] | VV | 2 | 1 | True | 0 | ROZPOCET
| VV |  | 4*((0,62/2)^2*PI) |  | 1.208 | [12 empty] | VV | 2 | 2 | True | 0 | ROZPOCET
| VV |  | P28 | [14 empty] | VV | 2 | 1 | True | 0 | ROZPOCET
| VV |  | 8*((0,9/2)^2*PI) |  | 5.089 | [12 empty] | VV | 2 | 2 | True | 0 | ROZPOCET
| VV |  | P29 | [14 empty] | VV | 2 | 1 | True | 0 | ROZPOCET
| VV |  | 8,5*((0,9/2)^2*PI) |  | 5.407 | [12 empty] | VV | 2 | 2 | True | 0 | ROZPOCET
| VV |  | P30 | [14 empty] | VV | 2 | 1 | True | 0 | ROZPOCET
| VV |  | 6,5*((0,9/2)^2*PI) |  | 4.135 | [12 empty] | VV | 2 | 2 | True | 0 | ROZPOCET
| VV |  | P31 | [14 empty] | VV | 2 | 1 | True | 0 | ROZPOCET
| VV |  | 6,5*((0,9/2)^2*PI) |  | 4.135 | [12 empty] | VV | 2 | 2 | True | 0 | ROZPOCET
| VV |  | P32 | [14 empty] | VV | 2 | 1 | True | 0 | ROZPOCET
| VV |  | 6,5*((0,9/2)^2*PI) |  | 4.135 | [12 empty] | VV | 2 | 2 | True | 0 | ROZPOCET
| VV |  | P33 | [14 empty] | VV | 2 | 1 | True | 0 | ROZPOCET
| VV |  | 8,5*((0,9/2)^2*PI) |  | 5.407 | [12 empty] | VV | 2 | 2 | True | 0 | ROZPOCET
| VV |  | P34 | [14 empty] | VV | 2 | 1 | True | 0 | ROZPOCET
| VV |  | 8*((0,9/2)^2*PI) |  | 5.089 | [12 empty] | VV | 2 | 2 | True | 0 | ROZPOCET
| VV | piloty_obj | Součet |  | 48.19 | [12 empty] | VV | 2 | 4 | True | 1 | ROZPOCET
| VV |  | 48,19*1,1 'Přepočtené koeficientem množství |  | 53.009 | [12 empty] | VV | 2 | 2 | False | 1 | ROZPOCET
16 | K | 231611114 | Výztuž pilot betonovaných do země z oceli 10 505 (R) | t | 2.737 |  | 0 | CS ÚRS 2020 02 |  | základní |  | 0 | 1.1138 | 3.0485 | 0 | 0 | 4 | K | 2 |  |  |  | ROZPOCET |  |  |  | 0 | 0 | 0 | 0 | 0 | 1 | 0 | 4 | -477421322
| VV |  | Piloty - výztuž (hm) | [14 empty] | VV | 2 | 1 | True | 0 | ROZPOCET
| VV |  | 2,737 |  | 2.737 | [12 empty] | VV | 2 | 2 | True | 0 | ROZPOCET
| VV |  | Součet |  | 2.737 | [12 empty] | VV | 2 | 4 | True | 1 | ROZPOCET
17 | K | 239111112 | Odbourání vrchní znehodnocené části výplně betonových pilot při průměru piloty přes 450 do 650 mm | m | 14 |  | 0 | CS ÚRS 2020 02 |  | základní |  | 0 | 0 | 0 | 0.569 | 7.966 | 4 | K | 2 |  |  |  | ROZPOCET |  |  |  | 0 | 0 | 0 | 0 | 0 | 1 | 0 | 4 | 1396771965
| VV |  | Piloty - odbourání znehodnocené části (dl * p) | [14 empty] | VV | 2 | 1 | True | 0 | ROZPOCET
| VV |  | 1,0*14 |  | 14 | [12 empty] | VV | 2 | 2 | True | 0 | ROZPOCET
| VV |  | Součet |  | 14 | [12 empty] | VV | 2 | 4 | True | 1 | ROZPOCET
18 | K | 275322611 | Základy z betonu železového (bez výztuže) patky z betonu se zvýšenými nároky na prostředí tř. C 30/37 | m3 | 19 |  | 0 | CS ÚRS 2020 02 |  | základní |  | 0 | 2.4533 | 46.6125 | 0 | 0 | 4 | K | 2 |  |  |  | ROZPOCET |  |  |  | 0 | 0 | 0 | 0 | 0 | 1 | 0 | 4 | -1918602118
| VV |  | Hlavice (pl * v) | [14 empty] | VV | 2 | 1 | True | 0 | ROZPOCET
| VV |  | H1 | [14 empty] | VV | 2 | 1 | True | 0 | ROZPOCET
| VV |  | ((1,2/2)^2*PI)*1,2*14 |  | 19 | [12 empty] | VV | 2 | 2 | True | 0 | ROZPOCET
| VV | hlavice_obj | Součet |  | 19 | [12 empty] | VV | 2 | 4 | True | 1 | ROZPOCET
19 | K | 275351121 | Bednění základů patek zřízení | m2 | 63.335 |  | 0 | CS ÚRS 2020 02 |  | základní |  | 0 | 0.00264 | 0.1672 | 0 | 0 | 4 | K | 2 |  |  |  | ROZPOCET |  |  |  | 0 | 0 | 0 | 0 | 0 | 1 | 0 | 4 | -463776056
| VV |  | Hlavice - bednění (dl * v) | [14 empty] | VV | 2 | 1 | True | 0 | ROZPOCET
| VV |  | H1 | [14 empty] | VV | 2 | 1 | True | 0 | ROZPOCET
| VV |  | (1,2*PI)*1,2*14 |  | 63.335 | [12 empty] | VV | 2 | 2 | True | 0 | ROZPOCET
| VV |  | Součet |  | 63.335 | [12 empty] | VV | 2 | 4 | True | 1 | ROZPOCET
20 | K | 275351122 | Bednění základů patek odstranění | m2 | 63.335 |  | 0 | CS ÚRS 2020 02 |  | základní |  | 0 | 0 | 0 | 0 | 0 | 4 | K | 2 |  |  |  | ROZPOCET |  |  |  | 0 | 0 | 0 | 0 | 0 | 1 | 0 | 4 | -1531215131
21 | K | 275361821 | Výztuž základů patek z betonářské oceli 10 505 (R) | t | 1.995 |  | 0 | CS ÚRS 2020 02 |  | základní |  | 0 | 1.0606 | 2.1159 | 0 | 0 | 4 | K | 2 |  |  |  | ROZPOCET |  |  |  | 0 | 0 | 0 | 0 | 0 | 1 | 0 | 4 | 681735040
| VV |  | Hlavice - výztuž (obj * hm) | [14 empty] | VV | 2 | 1 | True | 0 | ROZPOCET
| VV |  | hlavice_obj*105,0/1000 |  | 1.995 | [12 empty] | VV | 2 | 2 | True | 0 | ROZPOCET
| VV |  | Součet |  | 1.995 | [12 empty] | VV | 2 | 4 | True | 1 | ROZPOCET
22 | K | 273313511 | Základy z betonu prostého desky z betonu kamenem neprokládaného tř. C 12/15 | m3 | 12 |  | 0 | CS ÚRS 2020 02 |  | základní |  | 0 | 2.2563 | 27.0761 | 0 | 0 | 4 | K | 2 |  |  |  | ROZPOCET |  |  |  | 0 | 0 | 0 | 0 | 0 | 1 | 0 | 4 | 1786198417
| VV |  | Základy - podkladní beton (obj) | [14 empty] | VV | 2 | 1 | True | 0 | ROZPOCET
| VV |  | 12,0 |  | 12 | [12 empty] | VV | 2 | 2 | True | 0 | ROZPOCET
| VV |  | Součet |  | 12 | [12 empty] | VV | 2 | 4 | True | 1 | ROZPOCET
23 | K | 273322611 | Základy z betonu železového (bez výztuže) desky z betonu se zvýšenými nároky na prostředí tř. C 30/37 | m3 | 16.278 |  | 0 | CS ÚRS 2020 02 |  | základní |  | 0 | 2.4533 | 39.9347 | 0 | 0 | 4 | K | 2 |  |  |  | ROZPOCET |  |  |  | 0 | 0 | 0 | 0 | 0 | 1 | 0 | 4 | 412088222
| VV |  | Základy - deska (pl * v) | [14 empty] | VV | 2 | 1 | True | 0 | ROZPOCET
| VV |  | 81,39*0,2 |  | 16.278 | [12 empty] | VV | 2 | 2 | True | 0 | ROZPOCET
| VV | základy_deska_obj | Součet |  | 16.278 | [12 empty] | VV | 2 | 4 | True | 1 | ROZPOCET
24 | K | 273351121 | Bednění základů desek zřízení | m2 | 9.184 |  | 0 | CS ÚRS 2020 02 |  | základní |  | 0 | 0.00247 | 0.022684 | 0 | 0 | 4 | K | 2 |  |  |  | ROZPOCET |  |  |  | 0 | 0 | 0 | 0 | 0 | 1 | 0 | 4 | -1919568667
| VV |  | Základy - bednění desky (dl * v) | [14 empty] | VV | 2 | 1 | True | 0 | ROZPOCET
| VV |  | 45,92*0,2 |  | 9.184 | [12 empty] | VV | 2 | 2 | True | 0 | ROZPOCET
| VV |  | Součet |  | 9.184 | [12 empty] | VV | 2 | 4 | True | 1 | ROZPOCET
25 | K | 273351122 | Bednění základů desek odstranění | m2 | 9.184 |  | 0 | CS ÚRS 2020 02 |  | základní |  | 0 | 0 | 0 | 0 | 0 | 4 | K | 2 |  |  |  | ROZPOCET |  |  |  | 0 | 0 | 0 | 0 | 0 | 1 | 0 | 4 | 1108780148
26 | K | 273361821 | Výztuž základů desek z betonářské oceli 10 505 (R) nebo BSt 500 | t | 2.198 |  | 0 | CS ÚRS 2020 02 |  | základní |  | 0 | 1.0606 | 2.3312 | 0 | 0 | 4 | K | 2 |  |  |  | ROZPOCET |  |  |  | 0 | 0 | 0 | 0 | 0 | 1 | 0 | 4 | 1710723521
| VV |  | Základy - výztuž desky (obj * hm) | [14 empty] | VV | 2 | 1 | True | 0 | ROZPOCET
| VV |  | základy_deska_obj*135,0/1000 |  | 2.198 | [12 empty] | VV | 2 | 2 | True | 0 | ROZPOCET
| VV |  | Součet |  | 2.198 | [12 empty] | VV | 2 | 4 | True | 1 | ROZPOCET
27 | K | 2733541X1 | Prostupy, chráničky, propustky základem (dle PD) | kpl | 1 |  | 0 | vlastní |  | základní |  | 0 | 0 | 0 | 0 | 0 | 4 | K | 2 |  |  |  | ROZPOCET |  |  |  | 0 | 0 | 0 | 0 | 0 | 1 | 0 | 4 | -817617540
| D | 997 | Přesun sutě |  |  |  | 0 |  |  |  |  | 0 |  | 0 |  | 0 | 1 | D | 1 |  |  |  | ROZPOCET | [9 empty] | 0
28 | K | 997002511 | Vodorovné přemístění suti a vybouraných hmot bez naložení, se složením a hrubým urovnáním na vzdálenost do 1 km | t | 7.966 |  | 0 | CS ÚRS 2020 02 |  | základní |  | 0 | 0 | 0 | 0 | 0 | 4 | K | 2 |  |  |  | ROZPOCET |  |  |  | 0 | 0 | 0 | 0 | 0 | 1 | 0 | 4 | -41764707
29 | K | 997002519 | Vodorovné přemístění suti a vybouraných hmot bez naložení, se složením a hrubým urovnáním Příplatek k ceně za každý další i započatý 1 km přes 1 km | t | 47.796 |  | 0 | CS ÚRS 2020 02 |  | základní |  | 0 | 0 | 0 | 0 | 0 | 4 | K | 2 |  |  |  | ROZPOCET |  |  |  | 0 | 0 | 0 | 0 | 0 | 1 | 0 | 4 | 1921873660
| VV |  | 7,966*6 'Přepočtené koeficientem množství |  | 47.796 | [12 empty] | VV | 2 | 2 | False | 1 | ROZPOCET
30 | K | 997002611 | Nakládání suti a vybouraných hmot na dopravní prostředek pro vodorovné přemístění | t | 7.966 |  | 0 | CS ÚRS 2020 02 |  | základní |  | 0 | 0 | 0 | 0 | 0 | 4 | K | 2 |  |  |  | ROZPOCET |  |  |  | 0 | 0 | 0 | 0 | 0 | 1 | 0 | 4 | 274787382
31 | K | 997013601 | Poplatek za uložení stavebního odpadu na skládce (skládkovné) z prostého betonu zatříděného do Katalogu odpadů pod kódem 17 01 01 | t | 7.966 |  | 0 | CS ÚRS 2020 02 |  | základní |  | 0 | 0 | 0 | 0 | 0 | 4 | K | 2 |  |  |  | ROZPOCET |  |  |  | 0 | 0 | 0 | 0 | 0 | 1 | 0 | 4 | 1724303008
| D | 998 | Přesun hmot |  |  |  | 0 |  |  |  |  | 0 |  | 0 |  | 0 | 1 | D | 1 |  |  |  | ROZPOCET | [9 empty] | 0
32 | K | 998012021 | Přesun hmot pro budovy občanské výstavby, bydlení, výrobu a služby s nosnou svislou konstrukcí monolitickou betonovou tyčovou nebo plošnou s jakýkoliv obvodovým pláštěm kromě vyzdívaného vodorovná dopravní vzdálenost do 100 m pro budovy výšky do 6 m | t | 281.089 |  | 0 | CS ÚRS 2020 02 |  | základní |  | 0 | 0 | 0 | 0 | 0 | 4 | K | 2 |  |  |  | ROZPOCET |  |  |  | 0 | 0 | 0 | 0 | 0 | 1 | 0 | 4 | -56427964

## D 102.03 - Ocelové konstr...
{e8f38861-0b88-40a5-815f-b3ea72d4ba06}
2
| KRYCÍ LIST SOUPISU PRACÍ | [7 empty] | v --- níže se nacházejí doplnkové a pomocné údaje k sestavám --- v | [8 empty] | False
Stavba:
Nová vstupní a vjezdová zóna v západní části výstaviště včetně nového odpadového hospodářství
Objekt:
D 102 - Brána 8
Soupis:
D 102.03 - Ocelové konstrukce
| KSO: |  |  |  |  | CC-CZ:
| Místo: |  | Brno, Pisárky, Výstaviště, k. ú. Brno – Bohunice |  |  | Datum: | 25. 3. 2021
| Zadavatel: |  |  |  |  | IČ: | 25582518
|  | Veletrhy Brno a.s. |  |  |  | DIČ: | CZ25582518
| Uchazeč: |  |  |  |  | IČ: | Vyplň údaj
|  | Vyplň údaj |  |  |  | DIČ: | Vyplň údaj
| Projektant: |  |  |  |  | IČ: | 04270100
|  | AiD team a.s. |  |  |  | DIČ: | CZ04270100
| Zpracovatel: |  |  |  |  | IČ:
DIČ:
Poznámka:
Rozpočet slouží výhradně a pouze pro výběr zhotovitele. Rozpočet je sestaven na základě vyhlášky č. 169/2016 Sb. Zhotovitel je povinen zkontrolovat rozpočet a doplnit chybějící položky. V opačném případě je zhotovitel povinen upozornit zadavatele na případné nedostatky. Ceny v nabídce musí vycházet nejen z předloženého soupisu výkonů, ale i ze znalosti celého projektu. Prostudování kompletní dokumentace je nutnou podmínkou předložení nabídky. Veškeré konstrukce se dodávají jako plně funkční celek. Označení výrobku dle výpísu prvků je uvedeno v kódu položky.
| Cena bez DPH | [5 empty] | 0
|  |  | Základ daně |  |  | Sazba daně | Výše daně
| DPH | základní | 0 |  |  | 21% | 0
|  | snížená | 0 |  |  | 15% | 0
|  | zákl. přenesená | 0 |  |  | 21% | 0
|  | sníž. přenesená | 0 |  |  | 15% | 0
|  | nulová | 0 |  |  | 0% | 0
| Cena s DPH |  |  | v | CZK |  | 0
REKAPITULACE ČLENĚNÍ SOUPISU PRACÍ
Stavba:
Nová vstupní a vjezdová zóna v západní části výstaviště včetně nového odpadového hospodářství
Objekt:
D 102 - Brána 8
Soupis:
D 102.03 - Ocelové konstrukce
Místo: |  |  | Brno, Pisárky, Výstaviště, k. ú. Brno – Bohunice |  |  | Datum: | 25. 3. 2021
Zadavatel: |  |  | Veletrhy Brno a.s. |  |  | Projektant: | AiD team a.s.
Uchazeč: |  |  | Vyplň údaj |  |  | Zpracovatel:
Kód dílu - Popis | [6 empty] | Cena celkem [CZK]
Náklady stavby celkem | [6 empty] | 0 | [11 empty] | -1
| HSV - Práce a dodávky HSV | [5 empty] | 0
| 9 - Ostatní konstrukce a práce, bourání | [5 empty] | 0
| 998 - Přesun hmot | [5 empty] | 0
SOUPIS PRACÍ
Stavba:
Nová vstupní a vjezdová zóna v západní části výstaviště včetně nového odpadového hospodářství
Objekt:
D 102 - Brána 8
Soupis:
D 102.03 - Ocelové konstrukce
Místo: |  |  | Brno, Pisárky, Výstaviště, k. ú. Brno – Bohunice |  |  | Datum: | 25. 3. 2021
Zadavatel: |  |  | Veletrhy Brno a.s. |  |  | Projektant: | AiD team a.s.
Uchazeč: |  |  | Vyplň údaj |  |  | Zpracovatel:
PČ | Typ | Kód | Popis | MJ | Množství | J.cena [CZK] | Cena celkem [CZK] | Cenová soustava |  | DPH | J. Nh [h] | Nh celkem [h] | J. hmotnost [t] | Hmotnost celkem [t] | J. suť [t] | Suť Celkem [t]
Náklady soupisu celkem | [6 empty] | 0 |  |  |  |  | 0 |  | 105.308 |  | 0 |  | D | -1 | [10 empty] | 0
| D | HSV | Práce a dodávky HSV |  |  |  | 0 |  |  |  |  | 0 |  | 105.308 |  | 0 | 1 | D | 0 |  |  |  | ROZPOCET | [6 empty] | 0
| D | 9 | Ostatní konstrukce a práce, bourání |  |  |  | 0 |  |  |  |  | 0 |  | 105.308 |  | 0 | 1 | D | 1 |  |  |  | ROZPOCET | [6 empty] | 0
1 | K | 9539461X1 | Montáž atypických ocelových kcí | t | 100.293 |  | 0 | vlastní |  | základní |  | 0 | 0 | 0 | 0 | 0 | 4 | K | 2 |  |  |  | ROZPOCET | 0 | 0 | 0 | 0 | 0 | 1 | 0 | 4 | -1540379710
2 | M | 130109X1 | ocelová konstrukce (dle PD) | t | 105.308 |  | 0 | vlastní |  | základní |  | 0 | 1 | 105.308 | 0 | 0 | 8 | M | 2 |  |  |  | ROZPOCET | 0 | 0 | 0 | 0 | 0 | 1 | 0 | 4 | -1412465626
| VV |  | 100,293*1,05 'Přepočtené koeficientem množství |  | 105.308 | [12 empty] | VV | 2 | 2 | False | 1 | ROZPOCET
| D | 998 | Přesun hmot |  |  |  | 0 |  |  |  |  | 0 |  | 0 |  | 0 | 1 | D | 1 |  |  |  | ROZPOCET | [6 empty] | 0
3 | K | 998014211 | Přesun hmot pro budovy a haly občanské výstavby, bydlení, výrobu a služby s nosnou svislou konstrukcí montovanou z dílců kovových vodorovná dopravní vzdálenost do 100 m, pro budovy a haly jednopodlažní | t | 105.308 |  | 0 | CS ÚRS 2020 02 |  | základní |  | 0 | 0 | 0 | 0 | 0 | 4 | K | 2 |  |  |  | ROZPOCET | 0 | 0 | 0 | 0 | 0 | 1 | 0 | 4 | -701253619

## D 102.04 - Obvodový plášť
{5f6f9284-794b-4602-bd99-ca099ad5c71c}
2
| KRYCÍ LIST SOUPISU PRACÍ | [7 empty] | v --- níže se nacházejí doplnkové a pomocné údaje k sestavám --- v | [8 empty] | False
Stavba:
Nová vstupní a vjezdová zóna v západní části výstaviště včetně nového odpadového hospodářství
Objekt:
D 102 - Brána 8
Soupis:
D 102.04 - Obvodový plášť
| KSO: |  |  |  |  | CC-CZ:
| Místo: |  | Brno, Pisárky, Výstaviště, k. ú. Brno – Bohunice |  |  | Datum: | 25. 3. 2021
| Zadavatel: |  |  |  |  | IČ: | 25582518
|  | Veletrhy Brno a.s. |  |  |  | DIČ: | CZ25582518
| Uchazeč: |  |  |  |  | IČ: | Vyplň údaj
|  | Vyplň údaj |  |  |  | DIČ: | Vyplň údaj
| Projektant: |  |  |  |  | IČ: | 04270100
|  | AiD team a.s. |  |  |  | DIČ: | CZ04270100
| Zpracovatel: |  |  |  |  | IČ:
DIČ:
Poznámka:
Rozpočet slouží výhradně a pouze pro výběr zhotovitele. Rozpočet je sestaven na základě vyhlášky č. 169/2016 Sb. Zhotovitel je povinen zkontrolovat rozpočet a doplnit chybějící položky. V opačném případě je zhotovitel povinen upozornit zadavatele na případné nedostatky. Ceny v nabídce musí vycházet nejen z předloženého soupisu výkonů, ale i ze znalosti celého projektu. Prostudování kompletní dokumentace je nutnou podmínkou předložení nabídky. Veškeré konstrukce se dodávají jako plně funkční celek. Označení výrobku dle výpísu prvků je uvedeno v kódu položky.
| Cena bez DPH | [5 empty] | 0
|  |  | Základ daně |  |  | Sazba daně | Výše daně
| DPH | základní | 0 |  |  | 21% | 0
|  | snížená | 0 |  |  | 15% | 0
|  | zákl. přenesená | 0 |  |  | 21% | 0
|  | sníž. přenesená | 0 |  |  | 15% | 0
|  | nulová | 0 |  |  | 0% | 0
| Cena s DPH |  |  | v | CZK |  | 0
REKAPITULACE ČLENĚNÍ SOUPISU PRACÍ
Stavba:
Nová vstupní a vjezdová zóna v západní části výstaviště včetně nového odpadového hospodářství
Objekt:
D 102 - Brána 8
Soupis:
D 102.04 - Obvodový plášť
Místo: |  |  | Brno, Pisárky, Výstaviště, k. ú. Brno – Bohunice |  |  | Datum: | 25. 3. 2021
Zadavatel: |  |  | Veletrhy Brno a.s. |  |  | Projektant: | AiD team a.s.
Uchazeč: |  |  | Vyplň údaj |  |  | Zpracovatel:
Kód dílu - Popis | [6 empty] | Cena celkem [CZK]
Náklady stavby celkem | [6 empty] | 0 | [11 empty] | -1
| HSV - Práce a dodávky HSV | [5 empty] | 0
| 9 - Ostatní konstrukce a práce | [5 empty] | 0
| PSV - Práce a dodávky PSV | [5 empty] | 0
| 767 - Konstrukce zámečnické | [5 empty] | 0
| OST - Ostatní | [5 empty] | 0
SOUPIS PRACÍ
Stavba:
Nová vstupní a vjezdová zóna v západní části výstaviště včetně nového odpadového hospodářství
Objekt:
D 102 - Brána 8
Soupis:
D 102.04 - Obvodový plášť
Místo: |  |  | Brno, Pisárky, Výstaviště, k. ú. Brno – Bohunice |  |  | Datum: | 25. 3. 2021
Zadavatel: |  |  | Veletrhy Brno a.s. |  |  | Projektant: | AiD team a.s.
Uchazeč: |  |  | Vyplň údaj |  |  | Zpracovatel:
PČ | Typ | Kód | Popis | MJ | Množství | J.cena [CZK] | Cena celkem [CZK] | Cenová soustava |  | DPH | J. Nh [h] | Nh celkem [h] | J. hmotnost [t] | Hmotnost celkem [t] | J. suť [t] | Suť Celkem [t]
Náklady soupisu celkem | [6 empty] | 0 |  |  |  |  | 0 |  | 0 |  | 0 |  | D | -1 | [7 empty] | 0
| D | HSV | Práce a dodávky HSV |  |  |  | 0 |  |  |  |  | 0 |  | 0 |  | 0 | 1 | D | 0 | ROZPOCET | [6 empty] | 0
| D | 9 | Ostatní konstrukce a práce |  |  |  | 0 |  |  |  |  | 0 |  | 0 |  | 0 | 1 | D | 1 | ROZPOCET | [6 empty] | 0
1 | K | 1a | D+M Skládaný plášť zateplený - pohledové kovové kazety - "C" kazety na ocelové podkonstrukci (kompletní dodávka včetně příslušenství, doplňků a úpravy ostění a rohů) | m2 | 233 |  | 0 | vlastní |  | základní |  | 0 | 0 | 0 | 0 | 0 | 4 | K | 2 | ROZPOCET | 0 | 0 | 0 | 0 | 0 | 1 | 0 | 4 | 1438671869
| P |  | Poznámka k položce: • C kazety 160/600/1 • Minerální vlna tl. 160mm, ρ=65kg/m3 • Minerální vlna tl. 50mm, ρ=65kg/m3 s kašírem • Al. podkonstrukce pro provětrávaný plášť • Závěsný systém pro zavěšení kazet • Kazeta z Al. Plechu tl.3mm, RAL 9007 | [14 empty] | P | 2
2 | K | 2.1.1 | D+M Skládaný plášť nezateplený - pohledové kovové plechy - stěna (kompletní dodávka včetně příslušenství, doplňků a úpravy ostění a rohů) | m2 | 46 |  | 0 | vlastní |  | základní |  | 0 | 0 | 0 | 0 | 0 | 4 | K | 2 | ROZPOCET | 0 | 0 | 0 | 0 | 0 | 1 | 0 | 4 | 1755718762
| P |  | Poznámka k položce: • C kazety 160/600/1 • Al. podkonstrukce pro provětrávaný plášť • Závěsný systém pro zavěšení kazet • Kazeta z Al. plechu tl.3mm, RAL 9007 | [14 empty] | P | 2
3 | K | 2.2.1 | D+M Skládaný plášť nezateplený - pohledové kovové plechy - střecha (kompletní dodávka včetně příslušenství, doplňků a úpravy rohů) | m2 | 195 |  | 0 | vlastní |  | základní |  | 0 | 0 | 0 | 0 | 0 | 4 | K | 2 | ROZPOCET | 0 | 0 | 0 | 0 | 0 | 1 | 0 | 4 | 2049851349
| P |  | Poznámka k položce: • Trapézový plech 50/260/1 • OSB3 deska tl. 15mm • PVC fólie • Al. podkonstrukce • Kazeta z Al. plechu tl.3mm, RAL 9007 | [14 empty] | P | 2
4 | K | 2.3.1 | D+M Skládaný plášť nezateplený - pohledové kovové plechy - podhled (kompletní dodávka včetně příslušenství, doplňků a úpravy rohů) | m2 | 35 |  | 0 | vlastní |  | základní |  | 0 | 0 | 0 | 0 | 0 | 4 | K | 2 | ROZPOCET | 0 | 0 | 0 | 0 | 0 | 1 | 0 | 4 | -1782025493
| P |  | Poznámka k položce: • Al. podkonstrukce pro provětrávaný plášť • Kazeta z Al.plechu tl.3mm, RAL 9007 | [14 empty] | P | 2
5 | K | 3.1.1 | D+M Zelená střecha (kompletní dodávka včetně příslušenství, doplňků) | m2 | 252 |  | 0 | vlastní |  | základní |  | 0 | 0 | 0 | 0 | 0 | 4 | K | 2 | ROZPOCET | 0 | 0 | 0 | 0 | 0 | 1 | 0 | 4 | 48827151
| P |  | Poznámka k položce: • Trapézový plech 50/260/1 • OSB3 deska tl. 15mm • Separační geotextílie s plošní hmotností minimálně 300gm-2 • Hydroizolační PVC fólie odolná proti prorůstaní kořínků a UV záření • Ochranná a separační geotextílie | [14 empty] | P | 2
6 | K | 6 | D+M Podhled - perforované al.kazety na podkonstrukci (kompletní dodávka včetně příslušenství, doplňků a úpravy rohů) | m2 | 268 |  | 0 | vlastní |  | základní |  | 0 | 0 | 0 | 0 | 0 | 4 | K | 2 | ROZPOCET | 0 | 0 | 0 | 0 | 0 | 1 | 0 | 4 | 656233219
| P |  | Poznámka k položce: • Al. podkonstrukce – separovat od OK • Kazety z Al. perforovaného plechu tl.3mm, RAL 9007 | [14 empty] | P | 2
7 | K | 7.1 | D+M Zateplení stropu zázemí - "C" kazety na podkonstrukci + minerální vlna (kompletní dodávka včetně příslušenství, doplňků a úpravy rohů) | m2 | 75 |  | 0 | vlastní |  | základní |  | 0 | 0 | 0 | 0 | 0 | 4 | K | 2 | ROZPOCET | 0 | 0 | 0 | 0 | 0 | 1 | 0 | 4 | -335088542
| P |  | Poznámka k položce: • OK podkonstrukce z TRC 120x6 a L140x90x8 • Trapézový plech 100/275/0,75 • Parozábrana ME210 • Minerální vlna tl.200mm, ρ=65kg/m3 • Spádová vrstva • Minerální vlna tl.80mm, ρ=65kg/m3 • mPVC fólie | [14 empty] | P | 2
8 | K | 9 | D+M Svod dešťové vody včetně střešních vpustí i podkonstrukce např. PIPELIFE 75mm (kompletní dodávka včetně příslušenství, doplňků) | m | 47 |  | 0 | vlastní |  | základní |  | 0 | 0 | 0 | 0 | 0 | 4 | K | 2 | ROZPOCET | 0 | 0 | 0 | 0 | 0 | 1 | 0 | 4 | 1046749269
| P |  | Poznámka k položce: • Svod bude tepelně zaizolovaný, s vyhřívacím drátem - není dodávka pláště | [14 empty] | P | 2
9 | K | výměny | OK výměny pro fasádu, žlab a podhled (kompletní dodávka včetně příslušenství, doplňků) | kg | 3300 |  | 0 | vlastní |  | základní |  | 0 | 0 | 0 | 0 | 0 | 4 | K | 2 | ROZPOCET | 0 | 0 | 0 | 0 | 0 | 1 | 0 | 4 | -1209462065
| D | PSV | Práce a dodávky PSV |  |  |  | 0 |  |  |  |  | 0 |  | 0 |  | 0 | 2 | D | 0 | ROZPOCET | [6 empty] | 0
| D | 767 | Konstrukce zámečnické |  |  |  | 0 |  |  |  |  | 0 |  | 0 |  | 0 | 2 | D | 1 | ROZPOCET | [6 empty] | 0
10 | K | D102.5A/01 | D+M prosklená výplň s jedním oknem, hliníková konstrukce 2215 x 2100 mm vč. kování a příslušenství (dle PD) | kpl | 1 |  | 0 | vlastní |  | základní |  | 0 | 0 | 0 | 0 | 0 | 16 | K | 2 | ROZPOCET | 0 | 0 | 0 | 0 | 0 | 1 | 0 | 16 | -1020104778
11 | K | D102.5A/02 | D+M prosklená výplň s jedním oknem, hliníková konstrukce 3320 x 2100 mm vč. kování a příslušenství (dle PD) | kpl | 1 |  | 0 | vlastní |  | základní |  | 0 | 0 | 0 | 0 | 0 | 16 | K | 2 | ROZPOCET | 0 | 0 | 0 | 0 | 0 | 1 | 0 | 16 | 1793248671
12 | K | D102.5A/03 | D+M prosklená výplň s rohovým oknem, hliníková konstrukce 2915 + 2537 x 2100 mm vč. kování a příslušenství (dle PD) | kpl | 1 |  | 0 | vlastní |  | základní |  | 0 | 0 | 0 | 0 | 0 | 16 | K | 2 | ROZPOCET | 0 | 0 | 0 | 0 | 0 | 1 | 0 | 16 | -83923984
13 | K | D102.5A/04 | D+M prosklená výplň, hliníková konstrukce 5840 x 650 mm vč. kování a příslušenství (dle PD) | kpl | 1 |  | 0 | vlastní |  | základní |  | 0 | 0 | 0 | 0 | 0 | 16 | K | 2 | ROZPOCET | 0 | 0 | 0 | 0 | 0 | 1 | 0 | 16 | -646296774
14 | K | D102.5B/01 | D+M prosklená výplň s jednokřídlými dveřmi, hliníková konstrukce 1345 x 3450 mm vč. kování a příslušenství (dle PD) | kpl | 1 |  | 0 | vlastní |  | základní |  | 0 | 0 | 0 | 0 | 0 | 16 | K | 2 | ROZPOCET | 0 | 0 | 0 | 0 | 0 | 1 | 0 | 16 | -369488045
15 | K | D102.5B/02 | D+M prosklená výplň s jednokřídlými dveřmi, hliníková konstrukce 1360 x 3450 mm vč. kování a příslušenství (dle PD) | kpl | 1 |  | 0 | vlastní |  | základní |  | 0 | 0 | 0 | 0 | 0 | 16 | K | 2 | ROZPOCET | 0 | 0 | 0 | 0 | 0 | 1 | 0 | 16 | 732086418
| D | OST | Ostatní |  |  |  | 0 |  |  |  |  | 0 |  | 0 |  | 0 | 4 | D | 0 | ROZPOCET | [6 empty] | 0
16 | K | OST0ZS02 | D+M záchytný systém vč. kotvení a doplňků (dle PD) | set | 1 |  | 0 |  |  | základní |  | 0 | 0 | 0 | 0 | 0 | 4 | K | 1 | ROZPOCET | 0 | 0 | 0 | 0 | 0 | 1 | 0 | 4 | -486561693

## D 102.05 a 08 - Zdravotní...
{8b30f318-1e52-4af5-b6ce-fd340556d8ce}
2
| KRYCÍ LIST SOUPISU PRACÍ | [7 empty] | v --- níže se nacházejí doplnkové a pomocné údaje k sestavám --- v | [8 empty] | False
Stavba:
Nová vstupní a vjezdová zóna v západní části výstaviště včetně nového odpadového hospodářství
Objekt:
D 102 - Brána 8
Soupis:
D 102.05 a 08 - Zdravotní instalace a domovní plynovod
| KSO: |  |  |  |  | CC-CZ:
| Místo: |  | Brno, Pisárky, Výstaviště, k. ú. Brno – Bohunice |  |  | Datum: | 25. 3. 2021
| Zadavatel: |  |  |  |  | IČ: | 25582518
|  | Veletrhy Brno a.s. |  |  |  | DIČ: | CZ25582518
| Uchazeč: |  |  |  |  | IČ: | Vyplň údaj
|  | Vyplň údaj |  |  |  | DIČ: | Vyplň údaj
| Projektant: |  |  |  |  | IČ: | 04270100
|  | AiD team a.s. |  |  |  | DIČ: | CZ04270100
| Zpracovatel: |  |  |  |  | IČ:
DIČ:
Poznámka:
Rozpočet slouží výhradně a pouze pro výběr zhotovitele. Rozpočet je sestaven na základě vyhlášky č. 169/2016 Sb. Zhotovitel je povinen zkontrolovat rozpočet a doplnit chybějící položky. V opačném případě je zhotovitel povinen upozornit zadavatele na případné nedostatky. Ceny v nabídce musí vycházet nejen z předloženého soupisu výkonů, ale i ze znalosti celého projektu. Prostudování kompletní dokumentace je nutnou podmínkou předložení nabídky. Veškeré konstrukce se dodávají jako plně funkční celek. Označení výrobku dle výpísu prvků je uvedeno v kódu položky.
| Cena bez DPH | [5 empty] | 0
|  |  | Základ daně |  |  | Sazba daně | Výše daně
| DPH | základní | 0 |  |  | 21% | 0
|  | snížená | 0 |  |  | 15% | 0
|  | zákl. přenesená | 0 |  |  | 21% | 0
|  | sníž. přenesená | 0 |  |  | 15% | 0
|  | nulová | 0 |  |  | 0% | 0
| Cena s DPH |  |  | v | CZK |  | 0
REKAPITULACE ČLENĚNÍ SOUPISU PRACÍ
Stavba:
Nová vstupní a vjezdová zóna v západní části výstaviště včetně nového odpadového hospodářství
Objekt:
D 102 - Brána 8
Soupis:
D 102.05 a 08 - Zdravotní instalace a domovní plynovod
Místo: |  |  | Brno, Pisárky, Výstaviště, k. ú. Brno – Bohunice |  |  | Datum: | 25. 3. 2021
Zadavatel: |  |  | Veletrhy Brno a.s. |  |  | Projektant: | AiD team a.s.
Uchazeč: |  |  | Vyplň údaj |  |  | Zpracovatel:
Kód dílu - Popis | [6 empty] | Cena celkem [CZK]
Náklady stavby celkem | [6 empty] | 0 | [11 empty] | -1
| 1 - Zemní práce | [5 empty] | 0
| 2 - Základy a zvláštní zakládání | [5 empty] | 0
| 45 - Podkladní a vedlejší konstrukce | [5 empty] | 0
| 87 - Potrubí z trub z plastických hmot | [5 empty] | 0
| 89 - Ostatní konstrukce na trubním vedení | [5 empty] | 0
| 99 - Staveništní přesun hmot | [5 empty] | 0
| 721 - Vnitřní kanalizace | [5 empty] | 0
| 721.1 - Výkopy pod základovou deskou | [5 empty] | 0
| 722 - Vnitřní vodovod | [5 empty] | 0
| 723 - Vnitřní plynovod | [5 empty] | 0
| 725 - Zařizovací předměty | [5 empty] | 0
| 726 - Předstěnové systémy | [5 empty] | 0
| 767 - Konstrukce zámečnické | [5 empty] | 0
| 783 - Nátěry | [5 empty] | 0
SOUPIS PRACÍ
Stavba:
Nová vstupní a vjezdová zóna v západní části výstaviště včetně nového odpadového hospodářství
Objekt:
D 102 - Brána 8
Soupis:
D 102.05 a 08 - Zdravotní instalace a domovní plynovod
Místo: |  |  | Brno, Pisárky, Výstaviště, k. ú. Brno – Bohunice |  |  | Datum: | 25. 3. 2021
Zadavatel: |  |  | Veletrhy Brno a.s. |  |  | Projektant: | AiD team a.s.
Uchazeč: |  |  | Vyplň údaj |  |  | Zpracovatel:
PČ | Typ | Kód | Popis | MJ | Množství | J.cena [CZK] | Cena celkem [CZK] | Cenová soustava |  | DPH | J. Nh [h] | Nh celkem [h] | J. hmotnost [t] | Hmotnost celkem [t] | J. suť [t] | Suť Celkem [t]
Náklady soupisu celkem | [6 empty] | 0 |  |  |  |  | 0 |  | 0 |  | 0 |  | D | -1 | [10 empty] | 0
| D | 1 | Zemní práce |  |  |  | 0 |  |  |  |  | 0 |  | 0 |  | 0 | 1 | D | 0 |  |  |  | ROZPOCET | [6 empty] | 0
1 | K | 131201111R00 | Hloubení nezapažených jam a zářezů do 100 m3, v hornině 3, hloubení strojně | m3 | 64 |  | 0 | RTS 20/ II |  | základní |  | 0 | 0 | 0 | 0 | 0 | 4 | K | 1 |  |  |  | ROZPOCET | 0 | 0 | 0 | 0 | 0 | 1 | 0 | 4 | 2
| P |  | Poznámka k položce: kromě zářezů se šikmými stěnami pro podzemní vedení, s urovnáním dna do předepsaného profilu a spádu, s případným nutným přemístěním ve výkopišti a dále buď s přemístěním výkopku na přilehlém terénu na vzdálenost do 3 m od okraje jámy nebo s naložením na dopravní prostředek, | [14 empty] | P | 1
2 | K | 131201119R00 | Hloubení nezapažených jam a zářezů příplatek za lepivost, v hornině 3, | m3 | 32 |  | 0 | RTS 20/ II |  | základní |  | 0 | 0 | 0 | 0 | 0 | 4 | K | 1 |  |  |  | ROZPOCET | 0 | 0 | 0 | 0 | 0 | 1 | 0 | 4 | 4
| P |  | Poznámka k položce: kromě zářezů se šikmými stěnami pro podzemní vedení, s urovnáním dna do předepsaného profilu a spádu, s případným nutným přemístěním ve výkopišti a dále buď s přemístěním výkopku na přilehlém terénu na vzdálenost do 3 m od okraje jámy nebo s naložením na dopravní prostředek, | [14 empty] | P | 1
3 | K | 132201210R00 | Hloubení rýh šířky přes 60 do 200 cm do 50 m3, v hornině 3, hloubení strojně | m3 | 30.41 |  | 0 | RTS 20/ II |  | základní |  | 0 | 0 | 0 | 0 | 0 | 4 | K | 1 |  |  |  | ROZPOCET | 0 | 0 | 0 | 0 | 0 | 1 | 0 | 4 | 6
| P |  | Poznámka k položce: zapažených i nezapažených, s urovnáním dna do předepsaného profilu a spádu, s případně nutným přehozením výkopku na vzdálenost do 3 m ve výkopišti, s přehozením výkopku na přilehlém terénu na vzdálenost do 5 m od podélné osy rýhy nebo s naložením výkopku na dopravní prostředek. | [14 empty] | P | 1
| VV |  | 0,8*18,8*0,62 |  | 9.325 | [12 empty] | VV | 1 | 2 | True | 0 | ROZPOCET
| VV |  | 0,8*1,1*0,68 |  | 0.598 | [12 empty] | VV | 1 | 2 | True | 0 | ROZPOCET
| VV |  | 0,8*1,0*1,0 |  | 0.8 | [12 empty] | VV | 1 | 2 | True | 0 | ROZPOCET
| VV |  | 1,0*3,5*1,25 |  | 4.375 | [12 empty] | VV | 1 | 2 | True | 0 | ROZPOCET
| VV |  | 1,2*2,0*1,43 |  | 3.432 | [12 empty] | VV | 1 | 2 | True | 0 | ROZPOCET
| VV |  | 1,2*6,0*1,65 |  | 11.88 | [12 empty] | VV | 1 | 2 | True | 0 | ROZPOCET
| VV |  | Součet |  | 30.41 | [12 empty] | VV | 1 | 4 | True | 1 | ROZPOCET
4 | K | 132201219R00 | Hloubení rýh šířky přes 60 do 200 cm příplatek za lepivost, v hornině 3, | m3 | 15.205 |  | 0 | RTS 20/ II |  | základní |  | 0 | 0 | 0 | 0 | 0 | 4 | K | 1 |  |  |  | ROZPOCET | 0 | 0 | 0 | 0 | 0 | 1 | 0 | 4 | 8
| P |  | Poznámka k položce: zapažených i nezapažených, s urovnáním dna do předepsaného profilu a spádu, s případně nutným přehozením výkopku na vzdálenost do 3 m ve výkopišti, s přehozením výkopku na přilehlém terénu na vzdálenost do 5 m od podélné osy rýhy nebo s naložením výkopku na dopravní prostředek. | [14 empty] | P | 1
5 | K | 133201101R00 | Hloubení šachet v hornině 3 do 100 m3 | m3 | 17.1 |  | 0 | RTS 20/ II |  | základní |  | 0 | 0 | 0 | 0 | 0 | 4 | K | 1 |  |  |  | ROZPOCET | 0 | 0 | 0 | 0 | 0 | 1 | 0 | 4 | 10
| P |  | Poznámka k položce: zapažených i nezapažených se svislým přemístění výkopku a urovnáním dna do předepsaného profilu a spádu, s případným nutným přemístěním výkopku ve výkopišti, s přehozením výkopku na přilehlém terénu na vzdálenost do 5 m od hrany šachty nebo s naložením na dopravní prostředek, | [14 empty] | P | 1
| VV |  | 1,5*1,5*1,0 |  | 2.25 | [12 empty] | VV | 1 | 2 | True | 0 | ROZPOCET
| VV |  | 1,5*1,5*1,2 |  | 2.7 | [12 empty] | VV | 1 | 2 | True | 0 | ROZPOCET
| VV |  | 1,5*1,5*1,6 |  | 3.6 | [12 empty] | VV | 1 | 2 | True | 0 | ROZPOCET
| VV |  | 1,5*1,5*1,8 |  | 4.05 | [12 empty] | VV | 1 | 2 | True | 0 | ROZPOCET
| VV |  | 1,5*1,5*2,0 |  | 4.5 | [12 empty] | VV | 1 | 2 | True | 0 | ROZPOCET
| VV |  | Součet |  | 17.1 | [12 empty] | VV | 1 | 4 | True | 1 | ROZPOCET
6 | K | 151101101R00 | Zřízení pažení a rozepření stěn rýh příložné pro jakoukoliv mezerovitost, hloubky do 2 m | m2 | 34.27 |  | 0 | RTS 20/ II |  | základní |  | 0 | 0 | 0 | 0 | 0 | 4 | K | 1 |  |  |  | ROZPOCET | 0 | 0 | 0 | 0 | 0 | 1 | 0 | 4 | 12
| P |  | Poznámka k položce: pro podzemní vedení pro všechny šířky rýhy, | [14 empty] | P | 1
| VV |  | 2*3,5*1,25 |  | 8.75 | [12 empty] | VV | 1 | 2 | True | 0 | ROZPOCET
| VV |  | 2*2,0*1,43 |  | 5.72 | [12 empty] | VV | 1 | 2 | True | 0 | ROZPOCET
| VV |  | 2*6,0*1,65 |  | 19.8 | [12 empty] | VV | 1 | 2 | True | 0 | ROZPOCET
| VV |  | Součet |  | 34.27 | [12 empty] | VV | 1 | 4 | True | 1 | ROZPOCET
7 | K | 151101111R00 | Odstranění pažení a rozepření rýh příložné , hloubky do 2 m | m2 | 34.27 |  | 0 | RTS 20/ II |  | základní |  | 0 | 0 | 0 | 0 | 0 | 4 | K | 1 |  |  |  | ROZPOCET | 0 | 0 | 0 | 0 | 0 | 1 | 0 | 4 | 14
| P |  | Poznámka k položce: pro podzemní vedení s uložením materiálu na vzdálenost do 3 m od kraje výkopu, | [14 empty] | P | 1
8 | K | 151101311R00 | Odstranění rozepření stěn výkopů při roubení příložném, hloubky do 4 m | m3 | 19.687 |  | 0 | RTS 20/ II |  | základní |  | 0 | 0 | 0 | 0 | 0 | 4 | K | 1 |  |  |  | ROZPOCET | 0 | 0 | 0 | 0 | 0 | 1 | 0 | 4 | 16
| P |  | Poznámka k položce: s uložením materiálu na vzdálenost do 3 m od okraje výkopu, | [14 empty] | P | 1
| VV |  | 1,0*3,5*1,25 |  | 4.375 | [12 empty] | VV | 1 | 2 | True | 0 | ROZPOCET
| VV |  | 1,2*2,0*1,43 |  | 3.432 | [12 empty] | VV | 1 | 2 | True | 0 | ROZPOCET
| VV |  | 1,2*6,0*1,65 |  | 11.88 | [12 empty] | VV | 1 | 2 | True | 0 | ROZPOCET
| VV |  | Součet |  | 19.687 | [12 empty] | VV | 1 | 4 | True | 1 | ROZPOCET
9 | K | 161101101R00 | Svislé přemístění výkopku z horniny 1 až 4, při hloubce výkopu přes 1 do 2,5 m | m3 | 47.51 |  | 0 | RTS 20/ II |  | základní |  | 0 | 0 | 0 | 0 | 0 | 4 | K | 1 |  |  |  | ROZPOCET | 0 | 0 | 0 | 0 | 0 | 1 | 0 | 4 | 18
| P |  | Poznámka k položce: bez naložení do dopravní nádoby, ale s vyprázdněním dopravní nádoby na hromadu nebo na dopravní prostředek, | [14 empty] | P | 1
| VV |  | 0,8*18,8*0,62 |  | 9.325 | [12 empty] | VV | 1 | 2 | True | 0 | ROZPOCET
| VV |  | 0,8*1,1*0,68 |  | 0.598 | [12 empty] | VV | 1 | 2 | True | 0 | ROZPOCET
| VV |  | 0,8*1,0*1,0 |  | 0.8 | [12 empty] | VV | 1 | 2 | True | 0 | ROZPOCET
| VV |  | 1,0*3,5*1,25 |  | 4.375 | [12 empty] | VV | 1 | 2 | True | 0 | ROZPOCET
| VV |  | 1,2*2,0*1,43 |  | 3.432 | [12 empty] | VV | 1 | 2 | True | 0 | ROZPOCET
| VV |  | 1,2*6,0*1,65 |  | 11.88 | [12 empty] | VV | 1 | 2 | True | 0 | ROZPOCET
| VV |  | 1,5*1,5*1,0 |  | 2.25 | [12 empty] | VV | 1 | 2 | True | 0 | ROZPOCET
| VV |  | 1,5*1,5*1,2 |  | 2.7 | [12 empty] | VV | 1 | 2 | True | 0 | ROZPOCET
| VV |  | 1,5*1,5*1,6 |  | 3.6 | [12 empty] | VV | 1 | 2 | True | 0 | ROZPOCET
| VV |  | 1,5*1,5*1,8 |  | 4.05 | [12 empty] | VV | 1 | 2 | True | 0 | ROZPOCET
| VV |  | 1,5*1,5*2,0 |  | 4.5 | [12 empty] | VV | 1 | 2 | True | 0 | ROZPOCET
| VV |  | Součet |  | 47.51 | [12 empty] | VV | 1 | 4 | True | 1 | ROZPOCET
10 | K | 161101102R00 | Svislé přemístění výkopku z horniny 1 až 4, při hloubce výkopu přes 2,5 do 4 m | m3 | 64 |  | 0 | RTS 20/ II |  | základní |  | 0 | 0 | 0 | 0 | 0 | 4 | K | 1 |  |  |  | ROZPOCET | 0 | 0 | 0 | 0 | 0 | 1 | 0 | 4 | 20
| P |  | Poznámka k položce: bez naložení do dopravní nádoby, ale s vyprázdněním dopravní nádoby na hromadu nebo na dopravní prostředek, | [14 empty] | P | 1
11 | K | 133201109R00 | Vodorovné přemístění výkopku za lepivost horniny | m3 | 8.55 |  | 0 | RTS 20/ II |  | základní |  | 0 | 0 | 0 | 0 | 0 | 4 | K | 1 |  |  |  | ROZPOCET | 0 | 0 | 0 | 0 | 0 | 1 | 0 | 4 | 22
| P |  | Poznámka k položce: po suchu, bez naložení výkopku, avšak se složením bez rozhrnutí, zpáteční cesta vozidla. | [14 empty] | P | 1
12 | K | 162701105R00 | Vodorovné přemístění výkopku z horniny 1 až 4, na vzdálenost přes 9 000 do 10 000 m | m3 | 50.351 |  | 0 | RTS 20/ II |  | základní |  | 0 | 0 | 0 | 0 | 0 | 4 | K | 1 |  |  |  | ROZPOCET | 0 | 0 | 0 | 0 | 0 | 1 | 0 | 4 | 24
| P |  | Poznámka k položce: po suchu, bez naložení výkopku, avšak se složením bez rozhrnutí, zpáteční cesta vozidla. | [14 empty] | P | 1
13 | K | 162701109R00 | Vodorovné přemístění výkopku příplatek k ceně za každých dalších i započatých 1 000 m přes 10 000 m z horniny 1 až 4 | m3 | 503.508 |  | 0 | RTS 20/ II |  | základní |  | 0 | 0 | 0 | 0 | 0 | 4 | K | 1 |  |  |  | ROZPOCET | 0 | 0 | 0 | 0 | 0 | 1 | 0 | 4 | 26
| P |  | Poznámka k položce: po suchu, bez naložení výkopku, avšak se složením bez rozhrnutí, zpáteční cesta vozidla. | [14 empty] | P | 1
| VV |  | 50,3508*10 |  | 503.508 | [12 empty] | VV | 1 | 2 | True | 0 | ROZPOCET
| VV |  | Součet |  | 503.508 | [12 empty] | VV | 1 | 4 | True | 1 | ROZPOCET
14 | K | 167101101R00 | Nakládání, skládání, překládání neulehlého výkopku nakládání výkopku do 100 m3, z horniny 1 až 4 | m3 | 50.351 |  | 0 | RTS 20/ II |  | základní |  | 0 | 0 | 0 | 0 | 0 | 4 | K | 1 |  |  |  | ROZPOCET | 0 | 0 | 0 | 0 | 0 | 1 | 0 | 4 | 28
15 | K | 171201201R00 | Uložení sypaniny na dočasnou skládku tak, že na 1 m2 plochy připadá přes 2 m3 výkopku nebo ornice | m3 | 50.351 |  | 0 | RTS 20/ II |  | základní |  | 0 | 0 | 0 | 0 | 0 | 4 | K | 1 |  |  |  | ROZPOCET | 0 | 0 | 0 | 0 | 0 | 1 | 0 | 4 | 30
16 | K | 174101101R00 | Zásyp sypaninou se zhutněním jam, šachet, rýh nebo kolem objektů v těchto vykopávkách | m3 | 61.159 |  | 0 | RTS 20/ II |  | základní |  | 0 | 0 | 0 | 0 | 0 | 4 | K | 1 |  |  |  | ROZPOCET | 0 | 0 | 0 | 0 | 0 | 1 | 0 | 4 | 32
| P |  | Poznámka k položce: z jakékoliv horniny s uložením výkopku po vrstvách, včetně strojního přemístění materiálu pro zásyp ze vzdálenosti do 10 m od okraje zásypu | [14 empty] | P | 1
17 | K | 175101101RT2 | Obsyp potrubí bez prohození sypaniny, s dodáním štěrkopísku frakce 0 - 22 mm | m3 | 13.419 |  | 0 | RTS 20/ II |  | základní |  | 0 | 0 | 0 | 0 | 0 | 4 | K | 1 |  |  |  | ROZPOCET | 0 | 0 | 0 | 0 | 0 | 1 | 0 | 4 | 34
| P |  | Poznámka k položce: sypaninou z vhodných hornin tř. 1 - 4 nebo materiálem připraveným podél výkopu ve vzdálenosti do 3 m od jeho kraje, pro jakoukoliv hloubku výkopu a jakoukoliv míru zhutnění, | [14 empty] | P | 1
| VV |  | 0,8*18,8*0,45 |  | 6.768 | [12 empty] | VV | 1 | 2 | True | 0 | ROZPOCET
| VV |  | 0,8*1,1*0,45 |  | 0.396 | [12 empty] | VV | 1 | 2 | True | 0 | ROZPOCET
| VV |  | 0,8*1,0*0,45 |  | 0.36 | [12 empty] | VV | 1 | 2 | True | 0 | ROZPOCET
| VV |  | 1,0*3,5*0,45 |  | 1.575 | [12 empty] | VV | 1 | 2 | True | 0 | ROZPOCET
| VV |  | 1,2*2,0*0,45 |  | 1.08 | [12 empty] | VV | 1 | 2 | True | 0 | ROZPOCET
| VV |  | 1,2*6,0*0,45 |  | 3.24 | [12 empty] | VV | 1 | 2 | True | 0 | ROZPOCET
| VV |  | Součet |  | 13.419 | [12 empty] | VV | 1 | 4 | True | 1 | ROZPOCET
18 | K | 199000002R00 | Poplatky za skládku horniny 1- 4 | m3 | 50.351 |  | 0 | RTS 20/ II |  | základní |  | 0 | 0 | 0 | 0 | 0 | 4 | K | 1 |  |  |  | ROZPOCET | 0 | 0 | 0 | 0 | 0 | 1 | 0 | 4 | 36
| D | 2 | Základy a zvláštní zakládání |  |  |  | 0 |  |  |  |  | 0 |  | 0 |  | 0 | 1 | D | 0 |  |  |  | ROZPOCET | [6 empty] | 0
19 | K | 273320140RAA | Základové desky ze železobetonu včetně bednění z betonu C 20/25, výztuž 90 kg/m3, | m3 | 1.518 |  | 0 | RTS 20/ II |  | základní |  | 0 | 0 | 0 | 0 | 0 | 4 | K | 1 |  |  |  | ROZPOCET | 0 | 0 | 0 | 0 | 0 | 1 | 0 | 4 | 38
| P |  | Poznámka k položce: výztuže, odbednění a podkladu ze štěrkopísku. | [14 empty] | P | 1
| D | 45 | Podkladní a vedlejší konstrukce |  |  |  | 0 |  |  |  |  | 0 |  | 0 |  | 0 | 1 | D | 0 |  |  |  | ROZPOCET | [6 empty] | 0
20 | K | 451572111R00 | Lože pod potrubí, stoky a drobné objekty z kameniva drobného těženého 0÷4 mm | m3 | 2.982 |  | 0 | RTS 20/ II |  | základní |  | 0 | 0 | 0 | 0 | 0 | 4 | K | 1 |  |  |  | ROZPOCET | 0 | 0 | 0 | 0 | 0 | 1 | 0 | 4 | 40
| P |  | Poznámka k položce: v otevřeném výkopu, | [14 empty] | P | 1
| VV |  | 0,8*18,8*0,1 |  | 1.504 | [12 empty] | VV | 1 | 2 | True | 0 | ROZPOCET
| VV |  | 0,8*1,1*0,1 |  | 0.088 | [12 empty] | VV | 1 | 2 | True | 0 | ROZPOCET
| VV |  | 0,8*1,0*0,1 |  | 0.08 | [12 empty] | VV | 1 | 2 | True | 0 | ROZPOCET
| VV |  | 1,0*3,5*0,1 |  | 0.35 | [12 empty] | VV | 1 | 2 | True | 0 | ROZPOCET
| VV |  | 1,2*2,0*0,1 |  | 0.24 | [12 empty] | VV | 1 | 2 | True | 0 | ROZPOCET
| VV |  | 1,2*6,0*0,1 |  | 0.72 | [12 empty] | VV | 1 | 2 | True | 0 | ROZPOCET
| VV |  | Součet |  | 2.982 | [12 empty] | VV | 1 | 4 | True | 1 | ROZPOCET
| D | 87 | Potrubí z trub z plastických hmot |  |  |  | 0 |  |  |  |  | 0 |  | 0 |  | 0 | 1 | D | 0 |  |  |  | ROZPOCET | [6 empty] | 0
126 | K | 7211762DDBK1 | Potrubí KG svodné (ležaté) v zemi D 125 , SN12, vč. tvarovek, dodávka + montáž | m | 32 |  | 0 |  |  | základní |  | 0 | 0 | 0 | 0 | 0 | 4 | K | 1 |  |  |  | ROZPOCET | 0 | 0 | 0 | 0 | 0 | 1 | 0 | 4 | -1482356744
| P |  | Poznámka k položce: Potrubí včetně tvarovek. Bez zednických výpomocí. | [14 empty] | P | 1
127 | K | 7211762DDBK2 | Potrubí KG svodné (ležaté) v zemi D 160 , SN12, vč. tvarovek, dodávka + montáž | m | 6 |  | 0 |  |  | základní |  | 0 | 0 | 0 | 0 | 0 | 4 | K | 1 |  |  |  | ROZPOCET | 0 | 0 | 0 | 0 | 0 | 1 | 0 | 4 | -1228470038
| P |  | Poznámka k položce: Potrubí včetně tvarovek. Bez zednických výpomocí. | [14 empty] | P | 1
| D | 89 | Ostatní konstrukce na trubním vedení |  |  |  | 0 |  |  |  |  | 0 |  | 0 |  | 0 | 1 | D | 0 |  |  |  | ROZPOCET | [6 empty] | 0
25 | K | 892561111R00 | Zkoušky těsnosti kanalizačního potrubí zkouška těsnosti kanalizačního potrubí vodou do DN 125 mm | m | 32 |  | 0 | RTS 20/ II |  | základní |  | 0 | 0 | 0 | 0 | 0 | 4 | K | 1 |  |  |  | ROZPOCET | 0 | 0 | 0 | 0 | 0 | 1 | 0 | 4 | 50
| P |  | Poznámka k položce: vodou nebo vzduchem, | [14 empty] | P | 1
26 | K | 892571111R00 | Zkoušky těsnosti kanalizačního potrubí zkouška těsnosti kanalizačního potrubí vodou do DN 200 mm | m | 6 |  | 0 | RTS 20/ II |  | základní |  | 0 | 0 | 0 | 0 | 0 | 4 | K | 1 |  |  |  | ROZPOCET | 0 | 0 | 0 | 0 | 0 | 1 | 0 | 4 | 52
| P |  | Poznámka k položce: vodou nebo vzduchem, | [14 empty] | P | 1
27 | K | 892573111R00 | Zkoušky těsnosti kanalizačního potrubí zabezpečení konců kanalizačního potrubí při tlakových zkouškách vodou do DN 200 mm | úsek | 1 |  | 0 | RTS 20/ II |  | základní |  | 0 | 0 | 0 | 0 | 0 | 4 | K | 1 |  |  |  | ROZPOCET | 0 | 0 | 0 | 0 | 0 | 1 | 0 | 4 | 54
| P |  | Poznámka k položce: vodou nebo vzduchem, | [14 empty] | P | 1
28 | K | 894432112R00 | Osazení plastových šachet revizních průměr 425 mm | kus | 5 |  | 0 | RTS 20/ II |  | základní |  | 0 | 0 | 0 | 0 | 0 | 4 | K | 1 |  |  |  | ROZPOCET | 0 | 0 | 0 | 0 | 0 | 1 | 0 | 4 | 56
29 | K | 894431211RA0 | Šachty plastové plastové šachty z dílců D 400 mm, dno přímé, D 110 mm, délka šachtové roury 1,50 m, poklop litina 12,5 t | kus | 2 |  | 0 | RTS 20/ II |  | základní |  | 0 | 0 | 0 | 0 | 0 | 4 | K | 1 |  |  |  | ROZPOCET | 0 | 0 | 0 | 0 | 0 | 1 | 0 | 4 | 58
| P |  | Poznámka k položce: Plastové dno, šachta z korugované trouby, těsnění, šachtová roura teleskopická, čtvercový rám do teleskopické trouby, poklop litinový. | [14 empty] | P | 1
30 | K | 894431221RA0 | Šachty plastové plastové šachty z dílců D 400 mm, dno přímé, D 110 mm, délka šachtové roury 2,00 m, poklop litina 12,5 t | kus | 3 |  | 0 | RTS 20/ II |  | základní |  | 0 | 0 | 0 | 0 | 0 | 4 | K | 1 |  |  |  | ROZPOCET | 0 | 0 | 0 | 0 | 0 | 1 | 0 | 4 | 60
| P |  | Poznámka k položce: Plastové dno, šachta z korugované trouby, těsnění, šachtová roura teleskopická, čtvercový rám do teleskopické trouby, poklop litinový. | [14 empty] | P | 1
31 | K | 89001R | Betonová prefa nádrž V=10,43 m3, rozměry 3,3x2,3x2,22m, vč. čerpadla, dodávka + montáž | kpl | 1 |  | 0 | Vlastní |  | základní |  | 0 | 0 | 0 | 0 | 0 | 4 | K | 1 |  |  |  | ROZPOCET | 0 | 0 | 0 | 0 | 0 | 1 | 0 | 4 | 62
32 | M | 286981008R | koš filtrační; 370x360 mm | kus | 1 |  | 0 | RTS 20/ II |  | základní |  | 0 | 0 | 0 | 0 | 0 | 8 | M | 1 |  |  |  | ROZPOCET | 0 | 0 | 0 | 0 | 0 | 1 | 0 | 4 | 64
33 | M | 286981009R | šachta filtrační plast; 2000x425 mm | kus | 1 |  | 0 | RTS 20/ II |  | základní |  | 0 | 0 | 0 | 0 | 0 | 8 | M | 1 |  |  |  | ROZPOCET | 0 | 0 | 0 | 0 | 0 | 1 | 0 | 4 | 66
34 | K | 17115650070JR | Jeřáb | kpl | 1 |  | 0 | Vlastní |  | základní |  | 0 | 0 | 0 | 0 | 0 | 4 | K | 1 |  |  |  | ROZPOCET | 0 | 0 | 0 | 0 | 0 | 1 | 0 | 4 | 68
| D | 99 | Staveništní přesun hmot |  |  |  | 0 |  |  |  |  | 0 |  | 0 |  | 0 | 1 | D | 0 |  |  |  | ROZPOCET | [6 empty] | 0
35 | K | 998276101R00 | Přesun hmot pro trubní vedení z trub plastových nebo sklolaminátových v otevřeném výkopu | t | 28.579 |  | 0 | RTS 20/ II |  | základní |  | 0 | 0 | 0 | 0 | 0 | 4 | K | 1 |  |  |  | ROZPOCET | 0 | 0 | 0 | 0 | 0 | 1 | 0 | 4 | 70
| P |  | Poznámka k položce: vodovodu nebo kanalizace ražené nebo hloubené (827 1.1, 827 1.9, 827 2.1, 827 2.9), drobných objektů na vzdálenost 15 m od hrany výkopu nebo od okraje šachty | [14 empty] | P | 1
| D | 721 | Vnitřní kanalizace |  |  |  | 0 |  |  |  |  | 0 |  | 0 |  | 0 | 2 | D | 0 |  |  |  | ROZPOCET | [6 empty] | 0
128 | K | 837395121RT2 | Výsek a montáž kameninové odbočné tvarovky včetně dodávky trouby a odbočky délka trouby 2500 mm, DN 400 mm, DN odbočky 400/200 mm | kus | 1 |  | 0 |  |  | základní |  | 0 | 0 | 0 | 0 | 0 | 16 | K | 1 |  |  |  | ROZPOCET | 0 | 0 | 0 | 0 | 0 | 1 | 0 | 16 | -1153340986
| P |  | Poznámka k položce: na kameninovém potrubí, odsekání betonu a nového obetonování betonem B 10, | [14 empty] | P | 1
36 | K | 721176101R00 | Potrubí HT připojovací vnější průměr D 32 mm, tloušťka stěny 1,8 mm, DN 30 | m | 8 |  | 0 | RTS 20/ II |  | základní |  | 0 | 0 | 0 | 0 | 0 | 16 | K | 1 |  |  |  | ROZPOCET | 0 | 0 | 0 | 0 | 0 | 1 | 0 | 16 | 72
| P |  | Poznámka k položce: včetně tvarovek, objímek. Bez zednických výpomocí. Potrubí včetně tvarovek. Bez zednických výpomocí. | [14 empty] | P | 1
37 | K | 721176102R00 | Potrubí HT připojovací vnější průměr D 40 mm, tloušťka stěny 1,8 mm, DN 40 | m | 4 |  | 0 | RTS 20/ II |  | základní |  | 0 | 0 | 0 | 0 | 0 | 16 | K | 1 |  |  |  | ROZPOCET | 0 | 0 | 0 | 0 | 0 | 1 | 0 | 16 | 74
| P |  | Poznámka k položce: včetně tvarovek, objímek. Bez zednických výpomocí. Potrubí včetně tvarovek. Bez zednických výpomocí. | [14 empty] | P | 1
38 | K | 721176103R00 | Potrubí HT připojovací vnější průměr D 50 mm, tloušťka stěny 1,8 mm, DN 50 | m | 3 |  | 0 | RTS 20/ II |  | základní |  | 0 | 0 | 0 | 0 | 0 | 16 | K | 1 |  |  |  | ROZPOCET | 0 | 0 | 0 | 0 | 0 | 1 | 0 | 16 | 76
| P |  | Poznámka k položce: včetně tvarovek, objímek. Bez zednických výpomocí. Potrubí včetně tvarovek. Bez zednických výpomocí. | [14 empty] | P | 1
39 | K | 721176105R00 | Potrubí HT připojovací vnější průměr D 110 mm, tloušťka stěny 2,7 mm, DN 100 | m | 2 |  | 0 | RTS 20/ II |  | základní |  | 0 | 0 | 0 | 0 | 0 | 16 | K | 1 |  |  |  | ROZPOCET | 0 | 0 | 0 | 0 | 0 | 1 | 0 | 16 | 78
| P |  | Poznámka k položce: včetně tvarovek, objímek. Bez zednických výpomocí. Potrubí včetně tvarovek. Bez zednických výpomocí. | [14 empty] | P | 1
40 | K | 721176113R00 | Potrubí HT odpadní svislé vnější průměr D 50 mm, tloušťka stěny 1,8 mm, DN 50 | m | 2 |  | 0 | RTS 20/ II |  | základní |  | 0 | 0 | 0 | 0 | 0 | 16 | K | 1 |  |  |  | ROZPOCET | 0 | 0 | 0 | 0 | 0 | 1 | 0 | 16 | 80
| P |  | Poznámka k položce: včetně tvarovek, objímek. Bez zednických výpomocí. Potrubí včetně tvarovek, objímek a vložek pro tlumení hluku. Bez zednických výpomocí. Včetně zřízení a demontáže pomocného lešení. | [14 empty] | P | 1
41 | K | 721176115R00 | Potrubí HT odpadní svislé vnější průměr D 110 mm, tloušťka stěny 2,7 mm, DN 100 | m | 14 |  | 0 | RTS 20/ II |  | základní |  | 0 | 0 | 0 | 0 | 0 | 16 | K | 1 |  |  |  | ROZPOCET | 0 | 0 | 0 | 0 | 0 | 1 | 0 | 16 | 82
| P |  | Poznámka k položce: včetně tvarovek, objímek. Bez zednických výpomocí. Potrubí včetně tvarovek, objímek a vložek pro tlumení hluku. Bez zednických výpomocí. Včetně zřízení a demontáže pomocného lešení. | [14 empty] | P | 1
42 | K | 721194103R00 | Zřízení přípojek na potrubí D 32 mm, materiál ve specifikaci | kus | 2 |  | 0 | RTS 20/ II |  | základní |  | 0 | 0 | 0 | 0 | 0 | 16 | K | 1 |  |  |  | ROZPOCET | 0 | 0 | 0 | 0 | 0 | 1 | 0 | 16 | 84
| P |  | Poznámka k položce: vyvedení a upevnění odpadních výpustek, | [14 empty] | P | 1
43 | K | 721194105R00 | Zřízení přípojek na potrubí D 50 mm, materiál ve specifikaci | kus | 6 |  | 0 | RTS 20/ II |  | základní |  | 0 | 0 | 0 | 0 | 0 | 16 | K | 1 |  |  |  | ROZPOCET | 0 | 0 | 0 | 0 | 0 | 1 | 0 | 16 | 86
| P |  | Poznámka k položce: vyvedení a upevnění odpadních výpustek, | [14 empty] | P | 1
44 | K | 721194109R00 | Zřízení přípojek na potrubí D 110 mm, materiál ve specifikaci | kus | 3 |  | 0 | RTS 20/ II |  | základní |  | 0 | 0 | 0 | 0 | 0 | 16 | K | 1 |  |  |  | ROZPOCET | 0 | 0 | 0 | 0 | 0 | 1 | 0 | 16 | 88
| P |  | Poznámka k položce: vyvedení a upevnění odpadních výpustek, | [14 empty] | P | 1
45 | K | 721273150RT1 | Ventilační hlavice D 50, 75, 110 mm, přivzdušňovací ventil D 50/75/110 mm s dvojitou izolační stěnou, s masivní pryžovou membránou, s odnímatelnou mřížkou proti hmyzu... | kus | 1 |  | 0 | RTS 20/ II |  | základní |  | 0 | 0 | 0 | 0 | 0 | 16 | K | 1 |  |  |  | ROZPOCET | 0 | 0 | 0 | 0 | 0 | 1 | 0 | 16 | 90
46 | K | 721273200RT3 | Ventilační hlavice D 110 mm, souprava z PP | kus | 2 |  | 0 | RTS 20/ II |  | základní |  | 0 | 0 | 0 | 0 | 0 | 16 | K | 1 |  |  |  | ROZPOCET | 0 | 0 | 0 | 0 | 0 | 1 | 0 | 16 | 92
47 | K | 721290111R00 | Zkouška těsnosti kanalizace v objektech vodou, DN 125 | m | 33 |  | 0 | RTS 20/ II |  | základní |  | 0 | 0 | 0 | 0 | 0 | 16 | K | 1 |  |  |  | ROZPOCET | 0 | 0 | 0 | 0 | 0 | 1 | 0 | 16 | 94
| VV |  | 8,0+4,0+3,0+2,0+2,0+14,0 |  | 33 | [12 empty] | VV | 1 | 2 | True | 0 | ROZPOCET
| VV |  | Součet |  | 33 | [12 empty] | VV | 1 | 4 | True | 1 | ROZPOCET
48 | K | 725334301R00 | Nálevka se sifonem PP DN 32 | kus | 1 |  | 0 | RTS 20/ II |  | základní |  | 0 | 0 | 0 | 0 | 0 | 16 | K | 1 |  |  |  | ROZPOCET | 0 | 0 | 0 | 0 | 0 | 1 | 0 | 16 | 96
| P |  | Poznámka k položce: rozměry: 78x55 mm, výška 100 mm | [14 empty] | P | 1
49 | K | 725850145R00 | Ventily odpadní pro klimatizační vzduchotechnické jednotky, odvody kondenzátu z komínů, materiál PP, odpad vodorovný; vodní zápach. uzávěrka, D 40 mm, včetnně dodávky materiálu | kus | 1 |  | 0 | RTS 20/ II |  | základní |  | 0 | 0 | 0 | 0 | 0 | 16 | K | 1 |  |  |  | ROZPOCET | 0 | 0 | 0 | 0 | 0 | 1 | 0 | 16 | 98
50 | K | 721110916RPR | Napojení na stávající kanalizaci DN400 | kus | 1 |  | 0 | Vlastní |  | základní |  | 0 | 0 | 0 | 0 | 0 | 16 | K | 1 |  |  |  | ROZPOCET | 0 | 0 | 0 | 0 | 0 | 1 | 0 | 16 | 100
51 | K | 721100011RA0 | Potrubí svodné pod podlahou vnitřní, PVC, D 110 mm, zemní práce, rýha 300x400 mm | m | 6 |  | 0 | RTS 20/ II |  | základní |  | 0 | 0 | 0 | 0 | 0 | 16 | K | 1 |  |  |  | ROZPOCET | 0 | 0 | 0 | 0 | 0 | 1 | 0 | 16 | 102
52 | K | 721100012RA0 | Potrubí svodné pod podlahou vnitřní, PVC, D 125 mm, zemní práce, rýha 300x400 mm | m | 18 |  | 0 | RTS 20/ II |  | základní |  | 0 | 0 | 0 | 0 | 0 | 16 | K | 1 |  |  |  | ROZPOCET | 0 | 0 | 0 | 0 | 0 | 1 | 0 | 16 | 104
53 | M | 28615443.AR | kus čisticí DN 100,0 mm; PP | kus | 3 |  | 0 | RTS 20/ II |  | základní |  | 0 | 0 | 0 | 0 | 0 | 32 | M | 1 |  |  |  | ROZPOCET | 0 | 0 | 0 | 0 | 0 | 1 | 0 | 16 | 106
54 | K | 998721101R00 | Přesun hmot pro vnitřní kanalizaci v objektech výšky do 6 m | t | 2.513 |  | 0 | RTS 20/ II |  | základní |  | 0 | 0 | 0 | 0 | 0 | 16 | K | 1 |  |  |  | ROZPOCET | 0 | 0 | 0 | 0 | 0 | 1 | 0 | 16 | 108
| P |  | Poznámka k položce: 50 m vodorovně, měřeno od těžiště půdorysné plochy skládky do těžiště půdorysné plochy objektu | [14 empty] | P | 1
| D | 721.1 | Výkopy pod základovou deskou |  |  |  | 0 |  |  |  |  | 0 |  | 0 |  | 0 | 1 | D | 0 |  |  |  | ROZPOCET | [6 empty] | 0
55 | K | 132201210R00 | Hloubení rýh šířky přes 60 do 200 cm do 50 m3, v hornině 3, hloubení strojně | m3 | 5.865 |  | 0 | RTS 20/ II |  | základní |  | 0 | 0 | 0 | 0 | 0 | 4 | K | 1 |  |  |  | ROZPOCET | 0 | 0 | 0 | 0 | 0 | 1 | 0 | 4 | 110
| P |  | Poznámka k položce: zapažených i nezapažených, s urovnáním dna do předepsaného profilu a spádu, s případně nutným přehozením výkopku na vzdálenost do 3 m ve výkopišti, s přehozením výkopku na přilehlém terénu na vzdálenost do 5 m od podélné osy rýhy nebo s naložením výkopku na dopravní prostředek. | [14 empty] | P | 1
| VV |  | 0,4*1,2*0,4 |  | 0.192 | [12 empty] | VV | 1 | 2 | True | 0 | ROZPOCET
| VV |  | 0,4*4,6*0,55 |  | 1.012 | [12 empty] | VV | 1 | 2 | True | 0 | ROZPOCET
| VV |  | 0,4*3,5*0,6 |  | 0.84 | [12 empty] | VV | 1 | 2 | True | 0 | ROZPOCET
| VV |  | 0,8*0,6*0,7 |  | 0.336 | [12 empty] | VV | 1 | 2 | True | 0 | ROZPOCET
| VV |  | 1,2*2,2*1,32 |  | 3.485 | [12 empty] | VV | 1 | 2 | True | 0 | ROZPOCET
| VV |  | Součet |  | 5.865 | [12 empty] | VV | 1 | 4 | True | 1 | ROZPOCET
56 | K | 132201219R00 | Hloubení rýh šířky přes 60 do 200 cm příplatek za lepivost, v hornině 3, | m3 | 2.932 |  | 0 | RTS 20/ II |  | základní |  | 0 | 0 | 0 | 0 | 0 | 4 | K | 1 |  |  |  | ROZPOCET | 0 | 0 | 0 | 0 | 0 | 1 | 0 | 4 | 112
| P |  | Poznámka k položce: zapažených i nezapažených, s urovnáním dna do předepsaného profilu a spádu, s případně nutným přehozením výkopku na vzdálenost do 3 m ve výkopišti, s přehozením výkopku na přilehlém terénu na vzdálenost do 5 m od podélné osy rýhy nebo s naložením výkopku na dopravní prostředek. | [14 empty] | P | 1
57 | K | 162701105R00 | Vodorovné přemístění výkopku z horniny 1 až 4, na vzdálenost přes 9 000 do 10 000 m | m3 | 3.69 |  | 0 | RTS 20/ II |  | základní |  | 0 | 0 | 0 | 0 | 0 | 4 | K | 1 |  |  |  | ROZPOCET | 0 | 0 | 0 | 0 | 0 | 1 | 0 | 4 | 114
| P |  | Poznámka k položce: po suchu, bez naložení výkopku, avšak se složením bez rozhrnutí, zpáteční cesta vozidla. | [14 empty] | P | 1
58 | K | 162701109R00 | Vodorovné přemístění výkopku příplatek k ceně za každých dalších i započatých 1 000 m přes 10 000 m z horniny 1 až 4 | m3 | 36.9 |  | 0 | RTS 20/ II |  | základní |  | 0 | 0 | 0 | 0 | 0 | 4 | K | 1 |  |  |  | ROZPOCET | 0 | 0 | 0 | 0 | 0 | 1 | 0 | 4 | 116
| P |  | Poznámka k položce: po suchu, bez naložení výkopku, avšak se složením bez rozhrnutí, zpáteční cesta vozidla. | [14 empty] | P | 1
| VV |  | 3,69*10 |  | 36.9 | [12 empty] | VV | 1 | 2 | True | 0 | ROZPOCET
| VV |  | Součet |  | 36.9 | [12 empty] | VV | 1 | 4 | True | 1 | ROZPOCET
59 | K | 167101101R00 | Nakládání, skládání, překládání neulehlého výkopku nakládání výkopku do 100 m3, z horniny 1 až 4 | m3 | 3.69 |  | 0 | RTS 20/ II |  | základní |  | 0 | 0 | 0 | 0 | 0 | 4 | K | 1 |  |  |  | ROZPOCET | 0 | 0 | 0 | 0 | 0 | 1 | 0 | 4 | 118
60 | K | 171201201R00 | Uložení sypaniny na dočasnou skládku tak, že na 1 m2 plochy připadá přes 2 m3 výkopku nebo ornice | m3 | 3.69 |  | 0 | RTS 20/ II |  | základní |  | 0 | 0 | 0 | 0 | 0 | 4 | K | 1 |  |  |  | ROZPOCET | 0 | 0 | 0 | 0 | 0 | 1 | 0 | 4 | 120
61 | K | 174101101R00 | Zásyp sypaninou se zhutněním jam, šachet, rýh nebo kolem objektů v těchto vykopávkách | m3 | 2.175 |  | 0 | RTS 20/ II |  | základní |  | 0 | 0 | 0 | 0 | 0 | 4 | K | 1 |  |  |  | ROZPOCET | 0 | 0 | 0 | 0 | 0 | 1 | 0 | 4 | 122
| P |  | Poznámka k položce: z jakékoliv horniny s uložením výkopku po vrstvách, včetně strojního přemístění materiálu pro zásyp ze vzdálenosti do 10 m od okraje zásypu | [14 empty] | P | 1
| VV |  | 0,4*3,5*(0,6-0,45-0,1) |  | 0.07 | [12 empty] | VV | 1 | 2 | True | 0 | ROZPOCET
| VV |  | 0,8*0,6*(0,7-0,45-0,1) |  | 0.072 | [12 empty] | VV | 1 | 2 | True | 0 | ROZPOCET
| VV |  | 1,2*2,2*(1,32-0,45-0,1) |  | 2.033 | [12 empty] | VV | 1 | 2 | True | 0 | ROZPOCET
| VV |  | Součet |  | 2.175 | [12 empty] | VV | 1 | 4 | True | 1 | ROZPOCET
62 | K | 175101101RT2 | Obsyp potrubí bez prohození sypaniny, s dodáním štěrkopísku frakce 0 - 22 mm | m3 | 3.006 |  | 0 | RTS 20/ II |  | základní |  | 0 | 0 | 0 | 0 | 0 | 4 | K | 1 |  |  |  | ROZPOCET | 0 | 0 | 0 | 0 | 0 | 1 | 0 | 4 | 124
| P |  | Poznámka k položce: sypaninou z vhodných hornin tř. 1 - 4 nebo materiálem připraveným podél výkopu ve vzdálenosti do 3 m od jeho kraje, pro jakoukoliv hloubku výkopu a jakoukoliv míru zhutnění, | [14 empty] | P | 1
| VV |  | 0,4*1,2*0,3 |  | 0.144 | [12 empty] | VV | 1 | 2 | True | 0 | ROZPOCET
| VV |  | 0,4*4,6*0,45 |  | 0.828 | [12 empty] | VV | 1 | 2 | True | 0 | ROZPOCET
| VV |  | 0,4*3,5*0,45 |  | 0.63 | [12 empty] | VV | 1 | 2 | True | 0 | ROZPOCET
| VV |  | 0,8*0,6*0,45 |  | 0.216 | [12 empty] | VV | 1 | 2 | True | 0 | ROZPOCET
| VV |  | 1,2*2,2*0,45 |  | 1.188 | [12 empty] | VV | 1 | 2 | True | 0 | ROZPOCET
| VV |  | Součet |  | 3.006 | [12 empty] | VV | 1 | 4 | True | 1 | ROZPOCET
63 | K | 199000002R00 | Poplatky za skládku horniny 1- 4 | m3 | 3.69 |  | 0 | RTS 20/ II |  | základní |  | 0 | 0 | 0 | 0 | 0 | 4 | K | 1 |  |  |  | ROZPOCET | 0 | 0 | 0 | 0 | 0 | 1 | 0 | 4 | 126
64 | K | 451572111R00 | Lože pod potrubí, stoky a drobné objekty z kameniva drobného těženého 0÷4 mm | m3 | 0.684 |  | 0 | RTS 20/ II |  | základní |  | 0 | 0 | 0 | 0 | 0 | 4 | K | 1 |  |  |  | ROZPOCET | 0 | 0 | 0 | 0 | 0 | 1 | 0 | 4 | 128
| P |  | Poznámka k položce: v otevřeném výkopu, | [14 empty] | P | 1
| VV |  | 0,4*1,2*0,1 |  | 0.048 | [12 empty] | VV | 1 | 2 | True | 0 | ROZPOCET
| VV |  | 0,4*4,6*0,1 |  | 0.184 | [12 empty] | VV | 1 | 2 | True | 0 | ROZPOCET
| VV |  | 0,4*3,5*0,1 |  | 0.14 | [12 empty] | VV | 1 | 2 | True | 0 | ROZPOCET
| VV |  | 0,8*0,6*0,1 |  | 0.048 | [12 empty] | VV | 1 | 2 | True | 0 | ROZPOCET
| VV |  | 1,2*2,2*0,1 |  | 0.264 | [12 empty] | VV | 1 | 2 | True | 0 | ROZPOCET
| VV |  | Součet |  | 0.684 | [12 empty] | VV | 1 | 4 | True | 1 | ROZPOCET
| D | 722 | Vnitřní vodovod |  |  |  | 0 |  |  |  |  | 0 |  | 0 |  | 0 | 2 | D | 0 |  |  |  | ROZPOCET | [6 empty] | 0
65 | K | 722172731R00 | Potrubí z plastických hmot polypropylenové potrubí PP-R, D 20 mm, s 3,4 mm, PN 20, polyfúzně svařované, bez zednických výpomocí | m | 14 |  | 0 | RTS 20/ II |  | základní |  | 0 | 0 | 0 | 0 | 0 | 16 | K | 1 |  |  |  | ROZPOCET | 0 | 0 | 0 | 0 | 0 | 1 | 0 | 16 | 130
| P |  | Poznámka k položce: včetně tvarovek, bez zednických výpomocí Potrubí včetně tvarovek bez zednických výpomocí. Včetně pomocného lešení o výšce podlahy do 1900 mm a pro zatížení do 1,5 kPa. | [14 empty] | P | 1
66 | K | 722172732R00 | Potrubí z plastických hmot polypropylenové potrubí PP-R, D 25 mm, s 4,2 mm, PN 20, polyfúzně svařované, bez zednických výpomocí | m | 18 |  | 0 | RTS 20/ II |  | základní |  | 0 | 0 | 0 | 0 | 0 | 16 | K | 1 |  |  |  | ROZPOCET | 0 | 0 | 0 | 0 | 0 | 1 | 0 | 16 | 132
| P |  | Poznámka k položce: včetně tvarovek, bez zednických výpomocí Potrubí včetně tvarovek bez zednických výpomocí. Včetně pomocného lešení o výšce podlahy do 1900 mm a pro zatížení do 1,5 kPa. | [14 empty] | P | 1
67 | K | 722172733R00 | Potrubí z plastických hmot polypropylenové potrubí PP-R, D 32 mm, s 5,4 mm, PN 20, polyfúzně svařované, bez zednických výpomocí | m | 27 |  | 0 | RTS 20/ II |  | základní |  | 0 | 0 | 0 | 0 | 0 | 16 | K | 1 |  |  |  | ROZPOCET | 0 | 0 | 0 | 0 | 0 | 1 | 0 | 16 | 134
| P |  | Poznámka k položce: včetně tvarovek, bez zednických výpomocí Potrubí včetně tvarovek bez zednických výpomocí. Včetně pomocného lešení o výšce podlahy do 1900 mm a pro zatížení do 1,5 kPa. | [14 empty] | P | 1
68 | M | 722181213RT7 | Izolace vodovodního potrubí návleková z trubic z pěnového polyetylenu, tloušťka stěny 13 mm, d 22 mm | m | 7 |  | 0 | RTS 20/ II |  | základní |  | 0 | 0 | 0 | 0 | 0 | 32 | M | 1 |  |  |  | ROZPOCET | 0 | 0 | 0 | 0 | 0 | 1 | 0 | 16 | 136
| P |  | Poznámka k položce: V položce je kalkulována dodávka izolační trubice, spon a lepicí pásky. | [14 empty] | P | 1
69 | M | 722181213RT9 | Izolace vodovodního potrubí návleková z trubic z pěnového polyetylenu, tloušťka stěny 13 mm, d 28 mm | m | 11 |  | 0 | RTS 20/ II |  | základní |  | 0 | 0 | 0 | 0 | 0 | 32 | M | 1 |  |  |  | ROZPOCET | 0 | 0 | 0 | 0 | 0 | 1 | 0 | 16 | 138
| P |  | Poznámka k položce: V položce je kalkulována dodávka izolační trubice, spon a lepicí pásky. | [14 empty] | P | 1
70 | M | 722181213RU2 | Izolace vodovodního potrubí návleková z trubic z pěnového polyetylenu, tloušťka stěny 13 mm, d 35 mm | m | 15 |  | 0 | RTS 20/ II |  | základní |  | 0 | 0 | 0 | 0 | 0 | 32 | M | 1 |  |  |  | ROZPOCET | 0 | 0 | 0 | 0 | 0 | 1 | 0 | 16 | 140
| P |  | Poznámka k položce: V položce je kalkulována dodávka izolační trubice, spon a lepicí pásky. | [14 empty] | P | 1
71 | K | 722182001RT2 | Montáž tepelné izolace potrubí samolepicí spoj a příčné stažení páskou, do DN 25 | m | 14 |  | 0 | RTS 20/ II |  | základní |  | 0 | 0 | 0 | 0 | 0 | 16 | K | 1 |  |  |  | ROZPOCET | 0 | 0 | 0 | 0 | 0 | 1 | 0 | 16 | 142
| VV |  | 7,0+7,0 |  | 14 | [12 empty] | VV | 1 | 2 | True | 0 | ROZPOCET
| VV |  | Součet |  | 14 | [12 empty] | VV | 1 | 4 | True | 1 | ROZPOCET
72 | K | 722182004RT2 | Montáž tepelné izolace potrubí samolepicí spoj a příčné stažení páskou, přes DN 25 do DN 40 | m | 12 |  | 0 | RTS 20/ II |  | základní |  | 0 | 0 | 0 | 0 | 0 | 16 | K | 1 |  |  |  | ROZPOCET | 0 | 0 | 0 | 0 | 0 | 1 | 0 | 16 | 144
73 | K | 722190401R00 | Vyvedení a upevnění výpustek DN 15 | kus | 19 |  | 0 | RTS 20/ II |  | základní |  | 0 | 0 | 0 | 0 | 0 | 16 | K | 1 |  |  |  | ROZPOCET | 0 | 0 | 0 | 0 | 0 | 1 | 0 | 16 | 146
74 | K | 722237121R00 | Kohout kulový, mosazný, vnitřní-vnitřní závit, DN 15, PN 42, včetně dodávky materiálu | kus | 1 |  | 0 | RTS 20/ II |  | základní |  | 0 | 0 | 0 | 0 | 0 | 16 | K | 1 |  |  |  | ROZPOCET | 0 | 0 | 0 | 0 | 0 | 1 | 0 | 16 | 148
75 | K | 722237123R00 | Kohout kulový, mosazný, vnitřní-vnitřní závit, DN 25, PN 35, včetně dodávky materiálu | kus | 2 |  | 0 | RTS 20/ II |  | základní |  | 0 | 0 | 0 | 0 | 0 | 16 | K | 1 |  |  |  | ROZPOCET | 0 | 0 | 0 | 0 | 0 | 1 | 0 | 16 | 150
76 | K | 722237133R00 | Kohout kulový s vypouštěním, mosazný, vnitřní-vnitřní závit, DN 25, PN 35, včetně dodávky materiálu | kus | 2 |  | 0 | RTS 20/ II |  | základní |  | 0 | 0 | 0 | 0 | 0 | 16 | K | 1 |  |  |  | ROZPOCET | 0 | 0 | 0 | 0 | 0 | 1 | 0 | 16 | 152
77 | K | 722237663R00 | Klapka vodovodní, zpětná, vodorovná, mosazná, vnitřní-vnitřní závit, DN 25, PN 16, včetně dodávky materiálu | kus | 1 |  | 0 | RTS 20/ II |  | základní |  | 0 | 0 | 0 | 0 | 0 | 16 | K | 1 |  |  |  | ROZPOCET | 0 | 0 | 0 | 0 | 0 | 1 | 0 | 16 | 154
78 | K | 722265211R00 | Vodoměr domovní, závitový, jednovtokový, suchoběžný, DN 15, pro teplotu vody do 30°C, montáž horizontálně i vertikálně, jmenovitý průtok 1,5 m3/hod, PN 16, délka 165 mm | kus | 1 |  | 0 | RTS 20/ II |  | základní |  | 0 | 0 | 0 | 0 | 0 | 16 | K | 1 |  |  |  | ROZPOCET | 0 | 0 | 0 | 0 | 0 | 1 | 0 | 16 | 156
79 | K | 722280106R00 | Tlakové zkoušky vodovodního potrubí do DN 32 | m | 59 |  | 0 | RTS 20/ II |  | základní |  | 0 | 0 | 0 | 0 | 0 | 16 | K | 1 |  |  |  | ROZPOCET | 0 | 0 | 0 | 0 | 0 | 1 | 0 | 16 | 158
| P |  | Poznámka k položce: Včetně dodávky vody, uzavření a zabezpečení konců potrubí. | [14 empty] | P | 1
| VV |  | 14,0+18,0+27,0 |  | 59 | [12 empty] | VV | 1 | 2 | True | 0 | ROZPOCET
| VV |  | Součet |  | 59 | [12 empty] | VV | 1 | 4 | True | 1 | ROZPOCET
80 | K | 722290234R00 | Proplach a dezinfekce vodovodního potrubí do DN 80 | m | 59 |  | 0 | RTS 20/ II |  | základní |  | 0 | 0 | 0 | 0 | 0 | 16 | K | 1 |  |  |  | ROZPOCET | 0 | 0 | 0 | 0 | 0 | 1 | 0 | 16 | 160
| P |  | Poznámka k položce: Včetně dodání desinfekčního prostředku. | [14 empty] | P | 1
81 | K | 734255115R00 | Ventil pojistný závitový 6,0 bar, mosazný, DN 15, vnitřní-vnitřní závit, včetně dodávky materiálu | kus | 1 |  | 0 | RTS 20/ II |  | základní |  | 0 | 0 | 0 | 0 | 0 | 16 | K | 1 |  |  |  | ROZPOCET | 0 | 0 | 0 | 0 | 0 | 1 | 0 | 16 | 162
82 | K | 722001R | Systémový oddělovač CA DN15 | ks | 1 |  | 0 | Vlastní |  | základní |  | 0 | 0 | 0 | 0 | 0 | 16 | K | 1 |  |  |  | ROZPOCET | 0 | 0 | 0 | 0 | 0 | 1 | 0 | 16 | 164
83 | M | 631433201R | pouzdro potrubní minerální vlákno; povrchová úprava Al fólie; vnitřní průměr 22,0 mm; tl. izolace 30,0 mm; provozní teplota do 200 °C; tepelná vodivost (10°C) 0,0330 W/mK; tepelná vodivost (40°C) 0,037 W/mK; tepelná vodivost (50°C) 0,039 W/mK | m | 7 |  | 0 | RTS 20/ II |  | základní |  | 0 | 0 | 0 | 0 | 0 | 32 | M | 1 |  |  |  | ROZPOCET | 0 | 0 | 0 | 0 | 0 | 1 | 0 | 16 | 166
84 | M | 631433202R | pouzdro potrubní minerální vlákno; povrchová úprava Al fólie; vnitřní průměr 28,0 mm; tl. izolace 30,0 mm; provozní teplota do 200 °C; tepelná vodivost (10°C) 0,0330 W/mK; tepelná vodivost (40°C) 0,037 W/mK; tepelná vodivost (50°C) 0,039 W/mK | m | 7 |  | 0 | RTS 20/ II |  | základní |  | 0 | 0 | 0 | 0 | 0 | 32 | M | 1 |  |  |  | ROZPOCET | 0 | 0 | 0 | 0 | 0 | 1 | 0 | 16 | 168
85 | M | 631433203R | pouzdro potrubní minerální vlákno; povrchová úprava Al fólie; vnitřní průměr 35,0 mm; tl. izolace 30,0 mm; provozní teplota do 200 °C; tepelná vodivost (10°C) 0,0330 W/mK; tepelná vodivost (40°C) 0,037 W/mK; tepelná vodivost (50°C) 0,039 W/mK | m | 12 |  | 0 | RTS 20/ II |  | základní |  | 0 | 0 | 0 | 0 | 0 | 32 | M | 1 |  |  |  | ROZPOCET | 0 | 0 | 0 | 0 | 0 | 1 | 0 | 16 | 170
86 | K | 998722101R00 | Přesun hmot pro vnitřní vodovod v objektech výšky do 6 m | t | 0.055 |  | 0 | RTS 20/ II |  | základní |  | 0 | 0 | 0 | 0 | 0 | 16 | K | 1 |  |  |  | ROZPOCET | 0 | 0 | 0 | 0 | 0 | 1 | 0 | 16 | 172
| P |  | Poznámka k položce: vodorovně do 50 m | [14 empty] | P | 1
| D | 723 | Vnitřní plynovod |  |  |  | 0 |  |  |  |  | 0 |  | 0 |  | 0 | 2 | D | 0 |  |  |  | ROZPOCET | [6 empty] | 0
87 | K | 723120203R00 | Potrubí z trubek černých závitových svařovaných DN 20 | m | 20 |  | 0 | RTS 20/ II |  | základní |  | 0 | 0 | 0 | 0 | 0 | 16 | K | 1 |  |  |  | ROZPOCET | 0 | 0 | 0 | 0 | 0 | 1 | 0 | 16 | 174
| P |  | Poznámka k položce: bezešvých ČSN 42 0250 a běžných ČSN 42 5710 - jakost 11353.0, Potrubí včetně tvarovek a zednických výpomocí. Včetně pomocného lešení o výšce podlahy do 1900 mm a pro zatížení do 1,5 kPa. | [14 empty] | P | 1
88 | K | 723150368R00 | Potrubí ocel. černé svařované - chráničky D 76 mm, s 3,2 mm | m | 2 |  | 0 | RTS 20/ II |  | základní |  | 0 | 0 | 0 | 0 | 0 | 16 | K | 1 |  |  |  | ROZPOCET | 0 | 0 | 0 | 0 | 0 | 1 | 0 | 16 | 176
89 | K | 723160204R00 | Přípojky k plynoměrům G 1", bez ochozu | soubor | 1 |  | 0 | RTS 20/ II |  | základní |  | 0 | 0 | 0 | 0 | 0 | 16 | K | 1 |  |  |  | ROZPOCET | 0 | 0 | 0 | 0 | 0 | 1 | 0 | 16 | 178
| P |  | Poznámka k položce: včetně uzavíracích armatur, tvarovek, upevňovacího a těsnícího materiálu, Včetně potřebného počtu uzavíracích armatur, tvarovek, upevňovacího a těsnícího materiálu. | [14 empty] | P | 1
90 | K | 723160334R00 | Rozpěrka přípojky plynoměru G 1" | soubor | 1 |  | 0 | RTS 20/ II |  | základní |  | 0 | 0 | 0 | 0 | 0 | 16 | K | 1 |  |  |  | ROZPOCET | 0 | 0 | 0 | 0 | 0 | 1 | 0 | 16 | 180
91 | K | 723190251R00 | Vyvedení a upevnění plynovodních výpustek nástěnka na, DN 15 | kus | 1 |  | 0 | RTS 20/ II |  | základní |  | 0 | 0 | 0 | 0 | 0 | 16 | K | 1 |  |  |  | ROZPOCET | 0 | 0 | 0 | 0 | 0 | 1 | 0 | 16 | 182
92 | K | 723190909R00 | Opravy plynovodního potrubí doplňkové práce neúřední tlaková zkouška dosavadního potrubí | kus | 1 |  | 0 | RTS 20/ II |  | základní |  | 0 | 0 | 0 | 0 | 0 | 16 | K | 1 |  |  |  | ROZPOCET | 0 | 0 | 0 | 0 | 0 | 1 | 0 | 16 | 184
93 | K | 723234221RM5 | Regulátor tlaku plynu domovní, dvoustupňová regulace, tlak vstupní min 0,500 bar, tlak vstupní max 4,00 bar, tlak výstupní max 0,002 bar, průtok 6 m3/hod, , včetně dodávky materiálu | kus | 1 |  | 0 | RTS 20/ II |  | základní |  | 0 | 0 | 0 | 0 | 0 | 16 | K | 1 |  |  |  | ROZPOCET | 0 | 0 | 0 | 0 | 0 | 1 | 0 | 16 | 186
94 | K | 723237214R00 | Kohout kulový , mosazný, závit vnitřní-vnitřní, DN 20, PN 5, včetně dodávky materiálu | kus | 1 |  | 0 | RTS 20/ II |  | základní |  | 0 | 0 | 0 | 0 | 0 | 16 | K | 1 |  |  |  | ROZPOCET | 0 | 0 | 0 | 0 | 0 | 1 | 0 | 16 | 188
95 | K | 723237215R00 | Kohout kulový , mosazný, závit vnitřní-vnitřní, DN 25, PN 5, včetně dodávky materiálu | kus | 2 |  | 0 | RTS 20/ II |  | základní |  | 0 | 0 | 0 | 0 | 0 | 16 | K | 1 |  |  |  | ROZPOCET | 0 | 0 | 0 | 0 | 0 | 1 | 0 | 16 | 190
96 | M | 38822269R | plynoměr membránový se šroubením; cyklický objem 1,2 dm3; světlost připojení 25 mm; měřicí rozsah 0,016 až 6,000 m3/hod; připojení dvouhrdlový; prac. teplota -30 až 60 °C; max.prac.tlak 0,5 bar | kus | 1 |  | 0 | RTS 20/ II |  | základní |  | 0 | 0 | 0 | 0 | 0 | 32 | M | 1 |  |  |  | ROZPOCET | 0 | 0 | 0 | 0 | 0 | 1 | 0 | 16 | 192
129 | K | 87006370000002411D | Zakázka Skříň HUP, uzamykatelná 500x500x250mm, pozink RAL9016, dodávka + montáž | KS | 1 |  | 0 |  |  | základní |  | 0 | 0 | 0 | 0 | 0 | 16 | K | 1 |  |  |  | ROZPOCET | 0 | 0 | 0 | 0 | 0 | 1 | 0 | 16 | 1235456777
97 | K | 998723101R00 | Přesun hmot pro vnitřní plynovod v objektech výšky do 6 m | t | 0.313 |  | 0 | RTS 20/ II |  | základní |  | 0 | 0 | 0 | 0 | 0 | 16 | K | 1 |  |  |  | ROZPOCET | 0 | 0 | 0 | 0 | 0 | 1 | 0 | 16 | 194
| P |  | Poznámka k položce: vodorovně do 50 m | [14 empty] | P | 1
98 | K | 005231010R | Revize | Soubor | 1 |  | 0 | RTS 20/ II |  | základní |  | 0 | 0 | 0 | 0 | 0 | 16 | K | 1 |  |  |  | ROZPOCET | 0 | 0 | 0 | 0 | 0 | 1 | 0 | 16 | 196
| P |  | Poznámka k položce: náklady spojené s provedením všech technickými normami předepsaných zkoušek a revizí stavebních konstrukcí nebo stavebních prací. | [14 empty] | P | 1
| D | 725 | Zařizovací předměty |  |  |  | 0 |  |  |  |  | 0 |  | 0 |  | 0 | 2 | D | 0 |  |  |  | ROZPOCET | [6 empty] | 0
99 | K | 342264101R00 | Doplňkové práce osazení revizních dvířek do sádrokartonového podhledu, do 0,25 m2, , | kus | 1 |  | 0 | RTS 20/ II |  | základní |  | 0 | 0 | 0 | 0 | 0 | 16 | K | 1 |  |  |  | ROZPOCET | 0 | 0 | 0 | 0 | 0 | 1 | 0 | 16 | 198
| P |  | Poznámka k položce: s vyřezáním otvoru, osazením rámu s dvířky, prošroubováním a úpravou parotěsné zábrany, | [14 empty] | P | 1
100 | K | 725119306R00 | Klozetové mísy montáž závěsné | soubor | 2 |  | 0 | RTS 20/ II |  | základní |  | 0 | 0 | 0 | 0 | 0 | 16 | K | 1 |  |  |  | ROZPOCET | 0 | 0 | 0 | 0 | 0 | 1 | 0 | 16 | 200
101 | K | 725129201R00 | Montáž pisoárového záchodku bez nádrže | soubor | 1 |  | 0 | RTS 20/ II |  | základní |  | 0 | 0 | 0 | 0 | 0 | 16 | K | 1 |  |  |  | ROZPOCET | 0 | 0 | 0 | 0 | 0 | 1 | 0 | 16 | 202
102 | K | 725219401R00 | Umyvadlo montáž na šrouby do zdiva | soubor | 3 |  | 0 | RTS 20/ II |  | základní |  | 0 | 0 | 0 | 0 | 0 | 16 | K | 1 |  |  |  | ROZPOCET | 0 | 0 | 0 | 0 | 0 | 1 | 0 | 16 | 204
| P |  | Poznámka k položce: Včetně dodání zápachové uzávěrky. | [14 empty] | P | 1
103 | K | 725319101R00 | Montáž dřezu jednoduchého | soubor | 2 |  | 0 | RTS 20/ II |  | základní |  | 0 | 0 | 0 | 0 | 0 | 16 | K | 1 |  |  |  | ROZPOCET | 0 | 0 | 0 | 0 | 0 | 1 | 0 | 16 | 206
104 | K | 725339101R00 | Montáž výlevky diturvitové, bez nádrže a armatur | kus | 1 |  | 0 | RTS 20/ II |  | základní |  | 0 | 0 | 0 | 0 | 0 | 16 | K | 1 |  |  |  | ROZPOCET | 0 | 0 | 0 | 0 | 0 | 1 | 0 | 16 | 208
130 | K | 725814103R00 | Ventil rohový, mosazný, bez matky, DN 15 x DN 10, včetně dodávky materiálu | soubor | 10 |  | 0 | RTS 20/ II |  | základní |  | 0 | 0 | 0 | 0 | 0 | 16 | K | 1 |  |  |  | ROZPOCET | 0 | 0 | 0 | 0 | 0 | 1 | 0 | 16 | -217957200
105 | K | 725829202R00 | Montáž baterií umyvadlových a dřezových umyvadlové a dřezové nástěnné | kus | 1 |  | 0 | RTS 20/ II |  | základní |  | 0 | 0 | 0 | 0 | 0 | 16 | K | 1 |  |  |  | ROZPOCET | 0 | 0 | 0 | 0 | 0 | 1 | 0 | 16 | 210
106 | K | 725829301R00 | Montáž baterií umyvadlových a dřezových umyvadlové a dřezové stojánkové | kus | 5 |  | 0 | RTS 20/ II |  | základní |  | 0 | 0 | 0 | 0 | 0 | 16 | K | 1 |  |  |  | ROZPOCET | 0 | 0 | 0 | 0 | 0 | 1 | 0 | 16 | 212
107 | K | 725980122R00 | Dvířka z plastu, 200 x 300 mm, včetně dodávky materiálu | kus | 4 |  | 0 | RTS 20/ II |  | základní |  | 0 | 0 | 0 | 0 | 0 | 16 | K | 1 |  |  |  | ROZPOCET | 0 | 0 | 0 | 0 | 0 | 1 | 0 | 16 | 214
108 | M | 55144203R | baterie umyvadlová směšovací; nástěnná; rozteč 150 mm; ovládání pákové, s otevíráním odpadu; povrch chrom; kartuše s regulací teploty; l ramínka 250 mm | kus | 1 |  | 0 | RTS 20/ II |  | základní |  | 0 | 0 | 0 | 0 | 0 | 32 | M | 1 |  |  |  | ROZPOCET | 0 | 0 | 0 | 0 | 0 | 1 | 0 | 16 | 216
109 | M | 551450004R | baterie umyvadlová směšovací; stojánková; ovládání pákové, s otevíráním odpadu; povrch chrom; v. výtoku 45 mm | kus | 3 |  | 0 | RTS 20/ II |  | základní |  | 0 | 0 | 0 | 0 | 0 | 32 | M | 1 |  |  |  | ROZPOCET | 0 | 0 | 0 | 0 | 0 | 1 | 0 | 16 | 218
110 | M | 55145015R | baterie dřezová stojánková; ovládání pákové; povrch chrom; ramínko otočné; 200 mm | kus | 2 |  | 0 | RTS 20/ II |  | základní |  | 0 | 0 | 0 | 0 | 0 | 32 | M | 1 |  |  |  | ROZPOCET | 0 | 0 | 0 | 0 | 0 | 1 | 0 | 16 | 220
111 | M | 551673931R | sedátko klozetové s poklopem; duroplast; antibakteriální; bílé; úchyty ocelové | kus | 2 |  | 0 | RTS 20/ II |  | základní |  | 0 | 0 | 0 | 0 | 0 | 32 | M | 1 |  |  |  | ROZPOCET | 0 | 0 | 0 | 0 | 0 | 1 | 0 | 16 | 222
112 | M | 642144751R | umyvadlo š = 600 mm; hl. 450 mm; diturvit; s otvorem pro baterii; uprostřed; bílé | kus | 1 |  | 0 | RTS 20/ II |  | základní |  | 0 | 0 | 0 | 0 | 0 | 32 | M | 1 |  |  |  | ROZPOCET | 0 | 0 | 0 | 0 | 0 | 1 | 0 | 16 | 224
113 | M | 642213891R | umývátko š = 450 mm; hl. 370 mm; diturvit; s otvorem pro baterii; uprostřed; bílá | kus | 2 |  | 0 | RTS 20/ II |  | základní |  | 0 | 0 | 0 | 0 | 0 | 32 | M | 1 |  |  |  | ROZPOCET | 0 | 0 | 0 | 0 | 0 | 1 | 0 | 16 | 226
114 | M | 642400531R | mísa klozetová diturvit závěsná; h = 360 mm; š = 360 mm; hl. 510 mm; splach. hluboké; bílá | kus | 2 |  | 0 | RTS 20/ II |  | základní |  | 0 | 0 | 0 | 0 | 0 | 32 | M | 1 |  |  |  | ROZPOCET | 0 | 0 | 0 | 0 | 0 | 1 | 0 | 16 | 228
115 | M | 64251335R | pisoár diturvit; bílý; povrch - standardní; přívod zezadu; odpad dozadu; splachování vrchní; ovládání splachování automatické; sensorový; včetně sensoru; včetně sifonu; napájení integrovaný napájecí zdroj | kus | 1 |  | 0 | RTS 20/ II |  | základní |  | 0 | 0 | 0 | 0 | 0 | 32 | M | 1 |  |  |  | ROZPOCET | 0 | 0 | 0 | 0 | 0 | 1 | 0 | 16 | 230
116 | M | 64271102R | výlevka závěsná; keramika; bílá; h = 450 mm; š = 425 mm; hl. 500 mm; mřížka plastová; průměr odpadu 102 mm | kus | 1 |  | 0 | RTS 20/ II |  | základní |  | 0 | 0 | 0 | 0 | 0 | 32 | M | 1 |  |  |  | ROZPOCET | 0 | 0 | 0 | 0 | 0 | 1 | 0 | 16 | 232
117 | K | 998725101R00 | Přesun hmot pro zařizovací předměty v objektech výšky do 6 m | t | 0.118 |  | 0 | RTS 20/ II |  | základní |  | 0 | 0 | 0 | 0 | 0 | 16 | K | 1 |  |  |  | ROZPOCET | 0 | 0 | 0 | 0 | 0 | 1 | 0 | 16 | 234
| P |  | Poznámka k položce: vodorovně do 50 m | [14 empty] | P | 1
| D | 726 | Předstěnové systémy |  |  |  | 0 |  |  |  |  | 0 |  | 0 |  | 0 | 2 | D | 0 |  |  |  | ROZPOCET | [6 empty] | 0
118 | K | 726211123R00 | Klozet montážní prvek pro zavěšené WC s nádržkou, pro instalaci s mokrými procesy do masivních zděných konstrukcí nebo pro předstěnovou instalaci s předezděním, bez soupravy na tlumení hluku, bez ovladacího tlačitka, ovládání zepředu, stavební výška 108 cm, včetně dodávky materiálu | soubor | 2 |  | 0 | RTS 20/ II |  | základní |  | 0 | 0 | 0 | 0 | 0 | 16 | K | 1 |  |  |  | ROZPOCET | 0 | 0 | 0 | 0 | 0 | 1 | 0 | 16 | 236
| P |  | Poznámka k položce: Včetně dodávky a připevnění montážního prvku vč. napojení na kanalizační popř. vodovodní potrubí. | [14 empty] | P | 1
119 | K | 726212367R00 | Výlevka montážní prvek pro výlevku, pro nástěnnou armaturu, pro instalaci suchým procesem do lehkých sádrokartonových příček nebo k instalaci před masivní stěnu, bez nástěnky pro připojení armatur, stavební výška 112 cm, včetně dodávky materiálu | soubor | 1 |  | 0 | RTS 20/ II |  | základní |  | 0 | 0 | 0 | 0 | 0 | 16 | K | 1 |  |  |  | ROZPOCET | 0 | 0 | 0 | 0 | 0 | 1 | 0 | 16 | 238
| P |  | Poznámka k položce: Včetně dodávky a připevnění montážního prvku vč. napojení na kanalizační popř. vodovodní potrubí. | [14 empty] | P | 1
120 | M | 551070101R | tlačítko ovládací plastové; ovládací síla do 20,0 N; dvoučinné mechanické splachování 3 l/6 l; 247x165x17,5 mm; barva bílá | kus | 3 |  | 0 | RTS 20/ II |  | základní |  | 0 | 0 | 0 | 0 | 0 | 32 | M | 1 |  |  |  | ROZPOCET | 0 | 0 | 0 | 0 | 0 | 1 | 0 | 16 | 240
121 | K | 998726121R00 | Přesun hmot pro předstěnové systémy v objektech výšky do 6 m | t | 0.024 |  | 0 | RTS 20/ II |  | základní |  | 0 | 0 | 0 | 0 | 0 | 16 | K | 1 |  |  |  | ROZPOCET | 0 | 0 | 0 | 0 | 0 | 1 | 0 | 16 | 242
| P |  | Poznámka k položce: vodorovně do 50 m | [14 empty] | P | 1
| D | 767 | Konstrukce zámečnické |  |  |  | 0 |  |  |  |  | 0 |  | 0 |  | 0 | 2 | D | 0 |  |  |  | ROZPOCET | [6 empty] | 0
122 | K | 767995101R00 | Výroba a montáž atypických kovovových doplňků staveb hmotnosti do 5 kg | kg | 3 |  | 0 | RTS 20/ II |  | základní |  | 0 | 0 | 0 | 0 | 0 | 16 | K | 1 |  |  |  | ROZPOCET | 0 | 0 | 0 | 0 | 0 | 1 | 0 | 16 | 244
123 | M | 55399994R | výrobek kovový zámečnický, atypický | kg | 3 |  | 0 | RTS 20/ II |  | základní |  | 0 | 0 | 0 | 0 | 0 | 32 | M | 1 |  |  |  | ROZPOCET | 0 | 0 | 0 | 0 | 0 | 1 | 0 | 16 | 246
124 | K | 998767101R00 | Přesun hmot pro kovové stavební doplňk. konstrukce v objektech výšky do 6 m | t | 0.003 |  | 0 | RTS 20/ II |  | základní |  | 0 | 0 | 0 | 0 | 0 | 16 | K | 1 |  |  |  | ROZPOCET | 0 | 0 | 0 | 0 | 0 | 1 | 0 | 16 | 248
| P |  | Poznámka k položce: 50 m vodorovně | [14 empty] | P | 1
| D | 783 | Nátěry |  |  |  | 0 |  |  |  |  | 0 |  | 0 |  | 0 | 2 | D | 0 |  |  |  | ROZPOCET | [6 empty] | 0
125 | K | 783424340R00 | Nátěry potrubí a armatur syntetické potrubí, do DN 50 mm, dvojnásobné s 1x emailováním a základním nátěrem | m | 20 |  | 0 | RTS 20/ II |  | základní |  | 0 | 0 | 0 | 0 | 0 | 16 | K | 1 |  |  |  | ROZPOCET | 0 | 0 | 0 | 0 | 0 | 1 | 0 | 16 | 250
| P |  | Poznámka k položce: na vzduchu schnoucí | [14 empty] | P | 1

## D 102.06 - Ústřední vytápění
{57682e95-8f2e-4aae-af3f-be6721dbd1d1}
2
| KRYCÍ LIST SOUPISU PRACÍ | [7 empty] | v --- níže se nacházejí doplnkové a pomocné údaje k sestavám --- v | [8 empty] | False
Stavba:
Nová vstupní a vjezdová zóna v západní části výstaviště včetně nového odpadového hospodářství
Objekt:
D 102 - Brána 8
Soupis:
D 102.06 - Ústřední vytápění
| KSO: |  |  |  |  | CC-CZ:
| Místo: |  | Brno, Pisárky, Výstaviště, k. ú. Brno – Bohunice |  |  | Datum: | 25. 3. 2021
| Zadavatel: |  |  |  |  | IČ: | 25582518
|  | Veletrhy Brno a.s. |  |  |  | DIČ: | CZ25582518
| Uchazeč: |  |  |  |  | IČ: | Vyplň údaj
|  | Vyplň údaj |  |  |  | DIČ: | Vyplň údaj
| Projektant: |  |  |  |  | IČ: | 04270100
|  | AiD team a.s. |  |  |  | DIČ: | CZ04270100
| Zpracovatel: |  |  |  |  | IČ:
DIČ:
Poznámka:
Rozpočet slouží výhradně a pouze pro výběr zhotovitele. Rozpočet je sestaven na základě vyhlášky č. 169/2016 Sb. Zhotovitel je povinen zkontrolovat rozpočet a doplnit chybějící položky. V opačném případě je zhotovitel povinen upozornit zadavatele na případné nedostatky. Ceny v nabídce musí vycházet nejen z předloženého soupisu výkonů, ale i ze znalosti celého projektu. Prostudování kompletní dokumentace je nutnou podmínkou předložení nabídky. Veškeré konstrukce se dodávají jako plně funkční celek. Označení výrobku dle výpísu prvků je uvedeno v kódu položky.
| Cena bez DPH | [5 empty] | 0
|  |  | Základ daně |  |  | Sazba daně | Výše daně
| DPH | základní | 0 |  |  | 21% | 0
|  | snížená | 0 |  |  | 15% | 0
|  | zákl. přenesená | 0 |  |  | 21% | 0
|  | sníž. přenesená | 0 |  |  | 15% | 0
|  | nulová | 0 |  |  | 0% | 0
| Cena s DPH |  |  | v | CZK |  | 0
REKAPITULACE ČLENĚNÍ SOUPISU PRACÍ
Stavba:
Nová vstupní a vjezdová zóna v západní části výstaviště včetně nového odpadového hospodářství
Objekt:
D 102 - Brána 8
Soupis:
D 102.06 - Ústřední vytápění
Místo: |  |  | Brno, Pisárky, Výstaviště, k. ú. Brno – Bohunice |  |  | Datum: | 25. 3. 2021
Zadavatel: |  |  | Veletrhy Brno a.s. |  |  | Projektant: | AiD team a.s.
Uchazeč: |  |  | Vyplň údaj |  |  | Zpracovatel:
Kód dílu - Popis | [6 empty] | Cena celkem [CZK]
Náklady stavby celkem | [6 empty] | 0 | [11 empty] | -1
| 9 - Ostatní konstrukce, bourání | [5 empty] | 0
| 700 - HZS - hodinové zúčtovací sazby, zkoušky, revize | [5 empty] | 0
| 713 - Izolace tepelné | [5 empty] | 0
| 731 - Kotelny | [5 empty] | 0
| 731-1 - Odkouření | [5 empty] | 0
| 733 - Rozvod potrubí | [5 empty] | 0
| 734 - Armatury | [5 empty] | 0
| 735 - Otopná tělesa | [5 empty] | 0
SOUPIS PRACÍ
Stavba:
Nová vstupní a vjezdová zóna v západní části výstaviště včetně nového odpadového hospodářství
Objekt:
D 102 - Brána 8
Soupis:
D 102.06 - Ústřední vytápění
Místo: |  |  | Brno, Pisárky, Výstaviště, k. ú. Brno – Bohunice |  |  | Datum: | 25. 3. 2021
Zadavatel: |  |  | Veletrhy Brno a.s. |  |  | Projektant: | AiD team a.s.
Uchazeč: |  |  | Vyplň údaj |  |  | Zpracovatel:
PČ | Typ | Kód | Popis | MJ | Množství | J.cena [CZK] | Cena celkem [CZK] | Cenová soustava |  | DPH | J. Nh [h] | Nh celkem [h] | J. hmotnost [t] | Hmotnost celkem [t] | J. suť [t] | Suť Celkem [t]
Náklady soupisu celkem | [6 empty] | 0 |  |  |  |  | 0 |  | 0 |  | 0 |  | D | -1 | [10 empty] | 0
| D | 9 | Ostatní konstrukce, bourání |  |  |  | 0 |  |  |  |  | 0 |  | 0 |  | 0 | 1 | D | 0 |  |  |  | ROZPOCET | [6 empty] | 0
1 | K | 910 T01 | Hzs-nezměřitelné stavební práce a přípomoci | h | 16 |  | 0 | Vlastní |  | základní |  | 0 | 0 | 0 | 0 | 0 | 4 | K | 1 |  |  |  | ROZPOCET | 0 | 0 | 0 | 0 | 0 | 1 | 0 | 4 | 2
| D | 700 | HZS - hodinové zúčtovací sazby, zkoušky, revize |  |  |  | 0 |  |  |  |  | 0 |  | 0 |  | 0 | 1 | D | 0 |  |  |  | ROZPOCET | [6 empty] | 0
2 | K | R2 | Topná zkouška - napuštění uprav.vodou, odvzdušnění, vyregulování | hod | 24 |  | 0 | Vlastní |  | základní |  | 0 | 0 | 0 | 0 | 0 | 4 | K | 1 |  |  |  | ROZPOCET | 0 | 0 | 0 | 0 | 0 | 1 | 0 | 4 | 4
3 | K | R3 | Revize | kpl. | 1 |  | 0 | Vlastní |  | základní |  | 0 | 0 | 0 | 0 | 0 | 4 | K | 1 |  |  |  | ROZPOCET | 0 | 0 | 0 | 0 | 0 | 1 | 0 | 4 | 6
4 | K | R4 | Servis-uvedení do provozu | kpl. | 1 |  | 0 | Vlastní |  | základní |  | 0 | 0 | 0 | 0 | 0 | 4 | K | 1 |  |  |  | ROZPOCET | 0 | 0 | 0 | 0 | 0 | 1 | 0 | 4 | 8
| D | 713 | Izolace tepelné |  |  |  | 0 |  |  |  |  | 0 |  | 0 |  | 0 | 2 | D | 0 |  |  |  | ROZPOCET | [6 empty] | 0
5 | K | 722182011RT1 | Montáž tepelné izolace potrubí lepicí páska, sponky, do DN 25 | m | 74 |  | 0 | RTS 20/ II |  | základní |  | 0 | 0 | 0 | 0 | 0 | 16 | K | 1 |  |  |  | ROZPOCET | 0 | 0 | 0 | 0 | 0 | 1 | 0 | 16 | 10
| VV |  | 60+14 |  | 74 | [12 empty] | VV | 1 | 2 | True | 0 | ROZPOCET
| VV |  | Součet |  | 74 | [12 empty] | VV | 1 | 4 | True | 1 | ROZPOCET
6 | M | 283771007R | pouzdro potrubní tvarovatelné; pěnový polyetylén; vnitřní průměr 15,0 mm; tl. izolace 13,0 mm; provozní teplota -65 až 90 °C; tepelná vodivost (10°C) 0,0380 W/mK | m | 60 |  | 0 | RTS 20/ II |  | základní |  | 0 | 0 | 0 | 0 | 0 | 32 | M | 1 |  |  |  | ROZPOCET | 0 | 0 | 0 | 0 | 0 | 1 | 0 | 16 | 12
7 | M | 283771020R | pouzdro potrubní tvarovatelné; pěnový polyetylén; vnitřní průměr 18,0 mm; tl. izolace 13,0 mm; provozní teplota -65 až 90 °C; tepelná vodivost (10°C) 0,0380 W/mK | m | 14 |  | 0 | RTS 20/ II |  | základní |  | 0 | 0 | 0 | 0 | 0 | 32 | M | 1 |  |  |  | ROZPOCET | 0 | 0 | 0 | 0 | 0 | 1 | 0 | 16 | 14
8 | M | 28377130R | spona na potrubní pouzdro; plastová; tl = 1,00 mm; š = 4,9 mm; l = 32 mm; šedá | kus | 300 |  | 0 | RTS 20/ II |  | základní |  | 0 | 0 | 0 | 0 | 0 | 32 | M | 1 |  |  |  | ROZPOCET | 0 | 0 | 0 | 0 | 0 | 1 | 0 | 16 | 16
9 | M | 28377135R | páska spojovací PVC; samolepicí; jednostranně; tl. 0,19 mm; š = 38,0 mm; l = 20 m | kus | 1 |  | 0 | RTS 20/ II |  | základní |  | 0 | 0 | 0 | 0 | 0 | 32 | M | 1 |  |  |  | ROZPOCET | 0 | 0 | 0 | 0 | 0 | 1 | 0 | 16 | 18
10 | K | 998713101R00 | Přesun hmot pro izolace tepelné v objektech výšky do 6 m | t | 0.002 |  | 0 | RTS 20/ II |  | základní |  | 0 | 0 | 0 | 0 | 0 | 16 | K | 1 |  |  |  | ROZPOCET | 0 | 0 | 0 | 0 | 0 | 1 | 0 | 16 | 20
| P |  | Poznámka k položce: 50 m vodorovně | [14 empty] | P | 1
| D | 731 | Kotelny |  |  |  | 0 |  |  |  |  | 0 |  | 0 |  | 0 | 2 | D | 0 |  |  |  | ROZPOCET | [6 empty] | 0
11 | K | 731249322R00 | Montáž ocelových kotlů do 50 kW (100 kW) závěsných turbo s TUV, odkouření | soubor | 1 |  | 0 | RTS 20/ II |  | základní |  | 0 | 0 | 0 | 0 | 0 | 16 | K | 1 |  |  |  | ROZPOCET | 0 | 0 | 0 | 0 | 0 | 1 | 0 | 16 | 22
12 | M | 484174059W | Kotel kondenzační 14 kW, nástěnný, uzavřený, ZP | kus | 1 |  | 0 | Vlastní |  | základní |  | 0 | 0 | 0 | 0 | 0 | 32 | M | 1 |  |  |  | ROZPOCET | 0 | 0 | 0 | 0 | 0 | 1 | 0 | 16 | 24
13 | K | 900211191T | Příslušenství ke kotlům - ovládací modul BM-2 bez čidla vněj. teploty, s rámečkem, řízený vnější/interiérovou teplotou, s časovým programem pro vytápění a ohřev vody | ks | 1 |  | 0 | Vlastní |  | základní |  | 0 | 0 | 0 | 0 | 0 | 16 | K | 1 |  |  |  | ROZPOCET | 0 | 0 | 0 | 0 | 0 | 1 | 0 | 16 | 26
14 | K | 998731101R00 | Přesun hmot pro kotelny umístěné ve výšce (hloubce) do 6 m | t | 0.034 |  | 0 | RTS 20/ II |  | základní |  | 0 | 0 | 0 | 0 | 0 | 16 | K | 1 |  |  |  | ROZPOCET | 0 | 0 | 0 | 0 | 0 | 1 | 0 | 16 | 28
| P |  | Poznámka k položce: vodorovně do 50 m | [14 empty] | P | 1
| D | 731-1 | Odkouření |  |  |  | 0 |  |  |  |  | 0 |  | 0 |  | 0 | 1 | D | 0 |  |  |  | ROZPOCET | [6 empty] | 0
15 | K | 731412111R00 | Odkouření odkouření pro kondenzační turbo kotle, svislé koaxiální odkouření včetně střešního nástavce, systém 60/100 mm | sada | 1 |  | 0 | RTS 20/ II |  | základní |  | 0 | 0 | 0 | 0 | 0 | 4 | K | 1 |  |  |  | ROZPOCET | 0 | 0 | 0 | 0 | 0 | 1 | 0 | 4 | 30
16 | K | 731412151R00 | Odkouření odkouření pro kondenzační turbo kotle, prodlužovací kus odkouření 0,5 m, systém 60/100 mm | kus | 1 |  | 0 | RTS 20/ II |  | základní |  | 0 | 0 | 0 | 0 | 0 | 4 | K | 1 |  |  |  | ROZPOCET | 0 | 0 | 0 | 0 | 0 | 1 | 0 | 4 | 32
17 | K | 731412152R00 | Odkouření odkouření pro kondenzační turbo kotle, prodlužovací kus odkouření 1,0 m, systém 60/100 mm | kus | 4 |  | 0 | RTS 20/ II |  | základní |  | 0 | 0 | 0 | 0 | 0 | 4 | K | 1 |  |  |  | ROZPOCET | 0 | 0 | 0 | 0 | 0 | 1 | 0 | 4 | 34
18 | K | 731412169R00 | Odkouření odkouření pro kondenzační turbo kotle, revizní otvor, systém 60/100 mm | kus | 1 |  | 0 | RTS 20/ II |  | základní |  | 0 | 0 | 0 | 0 | 0 | 4 | K | 1 |  |  |  | ROZPOCET | 0 | 0 | 0 | 0 | 0 | 1 | 0 | 4 | 36
19 | K | 731412171R00 | Odkouření odkouření pro kondenzační turbo kotle, střešní průchodka pro šikmou střechu s olověným límcem (pro všechny typy krytin), systém 60/100 mm | kus | 1 |  | 0 | RTS 20/ II |  | základní |  | 0 | 0 | 0 | 0 | 0 | 4 | K | 1 |  |  |  | ROZPOCET | 0 | 0 | 0 | 0 | 0 | 1 | 0 | 4 | 38
20 | K | 73199010 | Montáž odkouření - stavební přípomoci, lešení | kpl | 1 |  | 0 | Vlastní |  | základní |  | 0 | 0 | 0 | 0 | 0 | 4 | K | 1 |  |  |  | ROZPOCET | 0 | 0 | 0 | 0 | 0 | 1 | 0 | 4 | 40
21 | K | 998731202R00 | Přesun hmot pro kotelny umístěné ve výšce (hloubce) do 12 m | % |  |  | 0 | RTS 20/ II |  | základní |  | 0 | 0 | 0 | 0 | 0 | 4 | K | 1 |  |  |  | ROZPOCET | 0 | 0 | 0 | 0 | 0 | 1 | 0 | 4 | 42
| P |  | Poznámka k položce: vodorovně do 50 m | [14 empty] | P | 1
| D | 733 | Rozvod potrubí |  |  |  | 0 |  |  |  |  | 0 |  | 0 |  | 0 | 2 | D | 0 |  |  |  | ROZPOCET | [6 empty] | 0
22 | K | 733163102R00 | Potrubí z měděných trubek měděné potrubí, D 15 mm, s 1,0 mm, pájení pomocí kapilárních pájecích tvarovek | m | 60 |  | 0 | RTS 20/ II |  | základní |  | 0 | 0 | 0 | 0 | 0 | 16 | K | 1 |  |  |  | ROZPOCET | 0 | 0 | 0 | 0 | 0 | 1 | 0 | 16 | 44
| P |  | Poznámka k položce: včetně tvarovek, bez zednických výpomocí Včetně pomocného lešení o výšce podlahy do 1900 mm a pro zatížení do 1,5 kPa. | [14 empty] | P | 1
23 | K | 733163103R00 | Potrubí z měděných trubek měděné potrubí, D 18 mm, s 1,0 mm, pájení pomocí kapilárních pájecích tvarovek | m | 14 |  | 0 | RTS 20/ II |  | základní |  | 0 | 0 | 0 | 0 | 0 | 16 | K | 1 |  |  |  | ROZPOCET | 0 | 0 | 0 | 0 | 0 | 1 | 0 | 16 | 46
| P |  | Poznámka k položce: včetně tvarovek, bez zednických výpomocí Včetně pomocného lešení o výšce podlahy do 1900 mm a pro zatížení do 1,5 kPa. | [14 empty] | P | 1
24 | K | 733167001R00 | Příplatek k ceně za zhotovení přípojky z trubek měděných D 15 mm, tloušťka stěny 1 mm | kus | 20 |  | 0 | RTS 20/ II |  | základní |  | 0 | 0 | 0 | 0 | 0 | 16 | K | 1 |  |  |  | ROZPOCET | 0 | 0 | 0 | 0 | 0 | 1 | 0 | 16 | 48
| VV |  | 10*2 |  | 20 | [12 empty] | VV | 1 | 2 | True | 0 | ROZPOCET
| VV |  | Součet |  | 20 | [12 empty] | VV | 1 | 4 | True | 1 | ROZPOCET
25 | K | 733167002R00 | Příplatek k ceně za zhotovení přípojky z trubek měděných D 18 mm, tloušťka stěny 1 mm | kus | 2 |  | 0 | RTS 20/ II |  | základní |  | 0 | 0 | 0 | 0 | 0 | 16 | K | 1 |  |  |  | ROZPOCET | 0 | 0 | 0 | 0 | 0 | 1 | 0 | 16 | 50
26 | K | 733190306R00 | Tlakové zkoušky potrubí ocelových závitových, plastových, měděných do D 35 | m | 74 |  | 0 | RTS 20/ II |  | základní |  | 0 | 0 | 0 | 0 | 0 | 16 | K | 1 |  |  |  | ROZPOCET | 0 | 0 | 0 | 0 | 0 | 1 | 0 | 16 | 52
| P |  | Poznámka k položce: Včetně dodávky vody, uzavření a zabezpečení konců potrubí. | [14 empty] | P | 1
| VV |  | 60+14 |  | 74 | [12 empty] | VV | 1 | 2 | True | 0 | ROZPOCET
| VV |  | Součet |  | 74 | [12 empty] | VV | 1 | 4 | True | 1 | ROZPOCET
27 | K | 767883121RT2 | Objímka pro zavěšení potrubí jednošroubová, pro potrubí do průměru 19 mm, s upínací sestavou, maximální doporučené zatížení v tahu 0,75 kN | ks | 2 |  | 0 | RTS 20/ II |  | základní |  | 0 | 0 | 0 | 0 | 0 | 16 | K | 1 |  |  |  | ROZPOCET | 0 | 0 | 0 | 0 | 0 | 1 | 0 | 16 | 54
28 | K | 767883311RT3 | Objímka pro zavěšení potrubí , pro dvě souběžná potrubí průměru 15 mm, na kombivrut a hmoždinku, dvojitá | ks | 25 |  | 0 | RTS 20/ II |  | základní |  | 0 | 0 | 0 | 0 | 0 | 16 | K | 1 |  |  |  | ROZPOCET | 0 | 0 | 0 | 0 | 0 | 1 | 0 | 16 | 56
29 | K | 767883311RT4 | Objímka pro zavěšení potrubí , pro dvě souběžná potrubí průměru 18 mm, na kombivrut a hmoždinku, dvojitá | ks | 5 |  | 0 | RTS 20/ II |  | základní |  | 0 | 0 | 0 | 0 | 0 | 16 | K | 1 |  |  |  | ROZPOCET | 0 | 0 | 0 | 0 | 0 | 1 | 0 | 16 | 58
30 | K | 998733101R00 | Přesun hmot pro rozvody potrubí v objektech výšky do 6 m | t | 0.067 |  | 0 | RTS 20/ II |  | základní |  | 0 | 0 | 0 | 0 | 0 | 16 | K | 1 |  |  |  | ROZPOCET | 0 | 0 | 0 | 0 | 0 | 1 | 0 | 16 | 60
| D | 734 | Armatury |  |  |  | 0 |  |  |  |  | 0 |  | 0 |  | 0 | 2 | D | 0 |  |  |  | ROZPOCET | [6 empty] | 0
31 | K | 734235121R00 | Kohout kulový, mosazný, DN 15, PN 42, vnitřní-vnitřní, včetně dodávky materiálu | kus | 2 |  | 0 | RTS 20/ II |  | základní |  | 0 | 0 | 0 | 0 | 0 | 16 | K | 1 |  |  |  | ROZPOCET | 0 | 0 | 0 | 0 | 0 | 1 | 0 | 16 | 62
32 | K | 734235131R00 | Kohout kulový s odvodněním, mosazný, DN 15, PN 42, vnitřní-vnitřní, včetně dodávky materiálu | kus | 2 |  | 0 | RTS 20/ II |  | základní |  | 0 | 0 | 0 | 0 | 0 | 16 | K | 1 |  |  |  | ROZPOCET | 0 | 0 | 0 | 0 | 0 | 1 | 0 | 16 | 64
33 | K | 734245421R00 | Klapka zpětná, mosazná, DN 15, PN 16, vnitřní-vnitřní závit, včetně dodávky materiálu | kus | 1 |  | 0 | RTS 20/ II |  | základní |  | 0 | 0 | 0 | 0 | 0 | 16 | K | 1 |  |  |  | ROZPOCET | 0 | 0 | 0 | 0 | 0 | 1 | 0 | 16 | 66
34 | K | 734261224R00 | Šroubení topenářské, přímé, mosazné, DN 20, PN 10, včetně dodávky materiálu | kus | 2 |  | 0 | RTS 20/ II |  | základní |  | 0 | 0 | 0 | 0 | 0 | 16 | K | 1 |  |  |  | ROZPOCET | 0 | 0 | 0 | 0 | 0 | 1 | 0 | 16 | 68
35 | K | 734266426R00 | Šroubení pro radiátory typu VK dvoutrubkový systém s vypouštěním, rohové, bronzové, DN EK 20x15, PN 10, včetně dodávky materiálu | kus | 10 |  | 0 | RTS 20/ II |  | základní |  | 0 | 0 | 0 | 0 | 0 | 16 | K | 1 |  |  |  | ROZPOCET | 0 | 0 | 0 | 0 | 0 | 1 | 0 | 16 | 70
36 | K | 734266772R00 | Šroubení svěrné pro měděné potrubí, mosazné, D 16 x EK, PN 10, včetně dodávky materiálu | kus | 20 |  | 0 | RTS 20/ II |  | základní |  | 0 | 0 | 0 | 0 | 0 | 16 | K | 1 |  |  |  | ROZPOCET | 0 | 0 | 0 | 0 | 0 | 1 | 0 | 16 | 72
| VV |  | 10*2 |  | 20 | [12 empty] | VV | 1 | 2 | True | 0 | ROZPOCET
| VV |  | Součet |  | 20 | [12 empty] | VV | 1 | 4 | True | 1 | ROZPOCET
37 | K | 734291113R00 | Kohout kulový, napouštěcí a vypouštěcí, mosazný, DN 15, PN 10, včetně dodávky materiálu | kus | 1 |  | 0 | RTS 20/ II |  | základní |  | 0 | 0 | 0 | 0 | 0 | 16 | K | 1 |  |  |  | ROZPOCET | 0 | 0 | 0 | 0 | 0 | 1 | 0 | 16 | 74
38 | K | 734295211R00 | Filtr mosazný, DN 15, PN 20, vnitřní-vnitřní závit, včetně dodávky materiálu | kus | 1 |  | 0 | RTS 20/ II |  | základní |  | 0 | 0 | 0 | 0 | 0 | 16 | K | 1 |  |  |  | ROZPOCET | 0 | 0 | 0 | 0 | 0 | 1 | 0 | 16 | 76
39 | K | 734291951MTZ | Montáž hlavic ručního/termostat.ovládání | kus | 10 |  | 0 | Vlastní |  | základní |  | 0 | 0 | 0 | 0 | 0 | 16 | K | 1 |  |  |  | ROZPOCET | 0 | 0 | 0 | 0 | 0 | 1 | 0 | 16 | 78
40 | M | 55137306.AR | hlavice termostatická teplota prostoru 6 až 28 °C; ovládání ruční; provedení kapalinová | kus | 10 |  | 0 | RTS 20/ II |  | základní |  | 0 | 0 | 0 | 0 | 0 | 32 | M | 1 |  |  |  | ROZPOCET | 0 | 0 | 0 | 0 | 0 | 1 | 0 | 16 | 80
41 | K | 998734101R00 | Přesun hmot pro armatury v objektech výšky do 6 m | t | 0.011 |  | 0 | RTS 20/ II |  | základní |  | 0 | 0 | 0 | 0 | 0 | 16 | K | 1 |  |  |  | ROZPOCET | 0 | 0 | 0 | 0 | 0 | 1 | 0 | 16 | 82
| D | 735 | Otopná tělesa |  |  |  | 0 |  |  |  |  | 0 |  | 0 |  | 0 | 2 | D | 0 |  |  |  | ROZPOCET | [6 empty] | 0
42 | K | 735156910R00 | Otopná tělesa panelová doplňkové práce tlakové zkoušky , těles jednořadých | kus | 10 |  | 0 | RTS 20/ II |  | základní |  | 0 | 0 | 0 | 0 | 0 | 16 | K | 1 |  |  |  | ROZPOCET | 0 | 0 | 0 | 0 | 0 | 1 | 0 | 16 | 84
43 | K | 735159111R00 | Otopná tělesa panelová montáž bez ohledu na počet desek, délky do 1600 mm, bez dodávky materiálu | kus | 10 |  | 0 | RTS 20/ II |  | základní |  | 0 | 0 | 0 | 0 | 0 | 16 | K | 1 |  |  |  | ROZPOCET | 0 | 0 | 0 | 0 | 0 | 1 | 0 | 16 | 86
44 | M | 484573908R | těleso otopné deskové ocelové; čelní deska profilovaná; v = 400 mm; l = 400 mm; hloubka tělesa 63 mm; způsob připojení pravé spodní; ventil kompakt; počet desek 1; počet přídavných přestupných ploch 1; připojovací rozteč 50 mm; tepel.výkon 283 W | kus | 2 |  | 0 | RTS 20/ II |  | základní |  | 0 | 0 | 0 | 0 | 0 | 32 | M | 1 |  |  |  | ROZPOCET | 0 | 0 | 0 | 0 | 0 | 1 | 0 | 16 | 88
45 | M | 48457419R | těleso otopné deskové ocelové; čelní deska profilovaná; v = 600 mm; l = 400 mm; hloubka tělesa 63 mm; způsob připojení pravé spodní; ventil kompakt; počet desek 1; počet přídavných přestupných ploch 1; připojovací rozteč 50 mm; tepel.výkon 401 W | kus | 3 |  | 0 | RTS 20/ II |  | základní |  | 0 | 0 | 0 | 0 | 0 | 32 | M | 1 |  |  |  | ROZPOCET | 0 | 0 | 0 | 0 | 0 | 1 | 0 | 16 | 90
46 | M | 48457428.AR | těleso otopné deskové ocelové; čelní deska profilovaná; v = 600 mm; l = 1 400 mm; hloubka tělesa 63 mm; způsob připojení pravé spodní; ventil kompakt; počet desek 1; počet přídavných přestupných ploch 1; připojovací rozteč 50 mm; tepel.výkon 1 403 W | kus | 1 |  | 0 | RTS 20/ II |  | základní |  | 0 | 0 | 0 | 0 | 0 | 32 | M | 1 |  |  |  | ROZPOCET | 0 | 0 | 0 | 0 | 0 | 1 | 0 | 16 | 92
47 | M | 48457429.AR | těleso otopné deskové ocelové; čelní deska profilovaná; v = 600 mm; l = 1 600 mm; hloubka tělesa 63 mm; způsob připojení pravé spodní; ventil kompakt; počet desek 1; počet přídavných přestupných ploch 1; připojovací rozteč 50 mm; tepel.výkon 1 603 W | kus | 2 |  | 0 | RTS 20/ II |  | základní |  | 0 | 0 | 0 | 0 | 0 | 32 | M | 1 |  |  |  | ROZPOCET | 0 | 0 | 0 | 0 | 0 | 1 | 0 | 16 | 94
48 | M | 48457436.AR | těleso otopné deskové ocelové; čelní deska profilovaná; v = 900 mm; l = 500 mm; hloubka tělesa 63 mm; způsob připojení pravé spodní; ventil kompakt; počet desek 1; počet přídavných přestupných ploch 1; připojovací rozteč 50 mm; tepel.výkon 697 W | kus | 2 |  | 0 | RTS 20/ II |  | základní |  | 0 | 0 | 0 | 0 | 0 | 32 | M | 1 |  |  |  | ROZPOCET | 0 | 0 | 0 | 0 | 0 | 1 | 0 | 16 | 96
49 | K | 998735101R00 | Přesun hmot pro otopná tělesa v objektech výšky do 6 m | t | 0.169 |  | 0 | RTS 20/ II |  | základní |  | 0 | 0 | 0 | 0 | 0 | 16 | K | 1 |  |  |  | ROZPOCET | 0 | 0 | 0 | 0 | 0 | 1 | 0 | 16 | 98

## D 102.09 - Vzduchotechnika
{15c744f7-d813-499c-aeb4-7b348f763b92}
2
| KRYCÍ LIST SOUPISU PRACÍ | [7 empty] | v --- níže se nacházejí doplnkové a pomocné údaje k sestavám --- v | [8 empty] | False
Stavba:
Nová vstupní a vjezdová zóna v západní části výstaviště včetně nového odpadového hospodářství
Objekt:
D 102 - Brána 8
Soupis:
D 102.09 - Vzduchotechnika
| KSO: |  |  |  |  | CC-CZ:
| Místo: |  | Brno, Pisárky, Výstaviště, k. ú. Brno – Bohunice |  |  | Datum: | 25. 3. 2021
| Zadavatel: |  |  |  |  | IČ: | 25582518
|  | Veletrhy Brno a.s. |  |  |  | DIČ: | CZ25582518
| Uchazeč: |  |  |  |  | IČ: | Vyplň údaj
|  | Vyplň údaj |  |  |  | DIČ: | Vyplň údaj
| Projektant: |  |  |  |  | IČ: | 04270100
|  | AiD team a.s. |  |  |  | DIČ: | CZ04270100
| Zpracovatel: |  |  |  |  | IČ:
DIČ:
Poznámka:
Rozpočet slouží výhradně a pouze pro výběr zhotovitele. Rozpočet je sestaven na základě vyhlášky č. 169/2016 Sb. Zhotovitel je povinen zkontrolovat rozpočet a doplnit chybějící položky. V opačném případě je zhotovitel povinen upozornit zadavatele na případné nedostatky. Ceny v nabídce musí vycházet nejen z předloženého soupisu výkonů, ale i ze znalosti celého projektu. Prostudování kompletní dokumentace je nutnou podmínkou předložení nabídky. Veškeré konstrukce se dodávají jako plně funkční celek. Označení výrobku dle výpísu prvků je uvedeno v kódu položky.
| Cena bez DPH | [5 empty] | 0
|  |  | Základ daně |  |  | Sazba daně | Výše daně
| DPH | základní | 0 |  |  | 21% | 0
|  | snížená | 0 |  |  | 15% | 0
|  | zákl. přenesená | 0 |  |  | 21% | 0
|  | sníž. přenesená | 0 |  |  | 15% | 0
|  | nulová | 0 |  |  | 0% | 0
| Cena s DPH |  |  | v | CZK |  | 0
REKAPITULACE ČLENĚNÍ SOUPISU PRACÍ
Stavba:
Nová vstupní a vjezdová zóna v západní části výstaviště včetně nového odpadového hospodářství
Objekt:
D 102 - Brána 8
Soupis:
D 102.09 - Vzduchotechnika
Místo: |  |  | Brno, Pisárky, Výstaviště, k. ú. Brno – Bohunice |  |  | Datum: | 25. 3. 2021
Zadavatel: |  |  | Veletrhy Brno a.s. |  |  | Projektant: | AiD team a.s.
Uchazeč: |  |  | Vyplň údaj |  |  | Zpracovatel:
Kód dílu - Popis | [6 empty] | Cena celkem [CZK]
Náklady stavby celkem | [6 empty] | 0 | [11 empty] | -1
| _01 - Zař. č. 1 - Větrání hygienického zázemí-objekt: B8 | [5 empty] | 0
| ON - Ostatní náklady | [5 empty] | 0
SOUPIS PRACÍ
Stavba:
Nová vstupní a vjezdová zóna v západní části výstaviště včetně nového odpadového hospodářství
Objekt:
D 102 - Brána 8
Soupis:
D 102.09 - Vzduchotechnika
Místo: |  |  | Brno, Pisárky, Výstaviště, k. ú. Brno – Bohunice |  |  | Datum: | 25. 3. 2021
Zadavatel: |  |  | Veletrhy Brno a.s. |  |  | Projektant: | AiD team a.s.
Uchazeč: |  |  | Vyplň údaj |  |  | Zpracovatel:
PČ | Typ | Kód | Popis | MJ | Množství | J.cena [CZK] | Cena celkem [CZK] | Cenová soustava |  | DPH | J. Nh [h] | Nh celkem [h] | J. hmotnost [t] | Hmotnost celkem [t] | J. suť [t] | Suť Celkem [t]
Náklady soupisu celkem | [6 empty] | 0 |  |  |  |  | 0 |  | 0 |  | 0 |  | D | -1 | [7 empty] | 0
| D | _01 | Zař. č. 1 - Větrání hygienického zázemí-objekt: B8 |  |  |  | 0 |  |  |  |  | 0 |  | 0 |  | 0 | 1 | D | 0 | ROZPOCET | [6 empty] | 0
1 | M | 1.1 | Potrubní ventilátor do kruhového potrubí 500/160 3V IP44 tříotáčkový ventilátor, včetně zpětné, klapky DN 160, 2ks spojovací manžeta DN 160 | kpl | 1 |  | 0 | Vlastní |  | základní |  | 0 | 0 | 0 | 0 | 0 | 8 | M | 1 | ROZPOCET | 0 | 0 | 0 | 0 | 0 | 1 | 0 | 4 | 2
2 | M | 1.2 | Tlumič hluku 160/600 | ks | 2 |  | 0 | Vlastní |  | základní |  | 0 | 0 | 0 | 0 | 0 | 8 | M | 1 | ROZPOCET | 0 | 0 | 0 | 0 | 0 | 1 | 0 | 4 | 4
3 | M | 1.3 | Výfuková hlavice DN 200 | ks | 1 |  | 0 | Vlastní |  | základní |  | 0 | 0 | 0 | 0 | 0 | 8 | M | 1 | ROZPOCET | 0 | 0 | 0 | 0 | 0 | 1 | 0 | 4 | 6
4 | M | 1.4 | Plastový talířový ventil odvodní VEF 125, včetně zděře | ks | 6 |  | 0 | Vlastní |  | základní |  | 0 | 0 | 0 | 0 | 0 | 8 | M | 1 | ROZPOCET | 0 | 0 | 0 | 0 | 0 | 1 | 0 | 4 | 8
5 | M | 1.5 | Kruhové spiro potrubí O125, v provedení safe, včetně tvarovek | bm | 10 |  | 0 | Vlastní |  | základní |  | 0 | 0 | 0 | 0 | 0 | 8 | M | 1 | ROZPOCET | 0 | 0 | 0 | 0 | 0 | 1 | 0 | 4 | 10
6 | M | 1.5.2 | Kruhové spiro potrubí O160, v provedení safe, včetně tvarovek | bm | 7 |  | 0 | Vlastní |  | základní |  | 0 | 0 | 0 | 0 | 0 | 8 | M | 1 | ROZPOCET | 0 | 0 | 0 | 0 | 0 | 1 | 0 | 4 | 12
7 | M | 1.5.3 | Kruhové spiro potrubí O200, v provedení safe, včetně tvarovek | bm | 1 |  | 0 | Vlastní |  | základní |  | 0 | 0 | 0 | 0 | 0 | 8 | M | 1 | ROZPOCET | 0 | 0 | 0 | 0 | 0 | 1 | 0 | 4 | 14
8 | M | 1.6 | Ohebná tepelně/hlukově izolační Al hadice 25 - O125 | bm | 12 |  | 0 | Vlastní |  | základní |  | 0 | 0 | 0 | 0 | 0 | 8 | M | 1 | ROZPOCET | 0 | 0 | 0 | 0 | 0 | 1 | 0 | 4 | 16
9 | M | 1.7 | Tepelná izolace mirelon tl. 20 mm | m2 | 1 |  | 0 | Vlastní |  | základní |  | 0 | 0 | 0 | 0 | 0 | 8 | M | 1 | ROZPOCET | 0 | 0 | 0 | 0 | 0 | 1 | 0 | 4 | 18
10 | M | 1.8 | Tepelná izolace kaučuk tl. 20 mm s Al polepem, samolepící | m2 | 2 |  | 0 | Vlastní |  | základní |  | 0 | 0 | 0 | 0 | 0 | 8 | M | 1 | ROZPOCET | 0 | 0 | 0 | 0 | 0 | 1 | 0 | 4 | 20
11 | M | 9.1 | Montážní, spojovací a těsnící materiál | kpl | 1 |  | 0 | Vlastní |  | základní |  | 0 | 0 | 0 | 0 | 0 | 8 | M | 1 | ROZPOCET | 0 | 0 | 0 | 0 | 0 | 1 | 0 | 4 | 22
| D | ON | Ostatní náklady |  |  |  | 0 |  |  |  |  | 0 |  | 0 |  | 0 | 1 | D | 0 | ROZPOCET | [6 empty] | 0
12 | K | O.1 | Montáž VZT zařízení | kpl | 1 |  | 0 | Vlastní |  | základní |  | 0 | 0 | 0 | 0 | 0 | 4 | K | 1 | ROZPOCET | 0 | 0 | 0 | 0 | 0 | 1 | 0 | 4 | 24
13 | K | O.2 | Doprava | kpl | 1 |  | 0 | Vlastní |  | základní |  | 0 | 0 | 0 | 0 | 0 | 4 | K | 1 | ROZPOCET | 0 | 0 | 0 | 0 | 0 | 1 | 0 | 4 | 26
14 | K | O.3 | Zkoušky technologie zařízení | kpl | 1 |  | 0 | Vlastní |  | základní |  | 0 | 0 | 0 | 0 | 0 | 4 | K | 1 | ROZPOCET | 0 | 0 | 0 | 0 | 0 | 1 | 0 | 4 | 28
15 | K | O.4 | Uvedení do provozu zařízení VZT vč. zaregulování systému | kpl | 1 |  | 0 | Vlastní |  | základní |  | 0 | 0 | 0 | 0 | 0 | 4 | K | 1 | ROZPOCET | 0 | 0 | 0 | 0 | 0 | 1 | 0 | 4 | 30
16 | K | O.5 | Zaškolení obsluhy pracovníků objednatele | kpl | 1 |  | 0 | Vlastní |  | základní |  | 0 | 0 | 0 | 0 | 0 | 4 | K | 1 | ROZPOCET | 0 | 0 | 0 | 0 | 0 | 1 | 0 | 4 | 32
17 | K | O.6 | Předávací dokumentace včetně dokumentace skutečného provedení | kpl | 1 |  | 0 | Vlastní |  | základní |  | 0 | 0 | 0 | 0 | 0 | 4 | K | 1 | ROZPOCET | 0 | 0 | 0 | 0 | 0 | 1 | 0 | 4 | 34

## D 102.10 - Elektroinstalace
{8959cdf5-5147-4094-bfe6-46bed302b499}
2
| KRYCÍ LIST SOUPISU PRACÍ | [7 empty] | v --- níže se nacházejí doplnkové a pomocné údaje k sestavám --- v | [8 empty] | False
Stavba:
Nová vstupní a vjezdová zóna v západní části výstaviště včetně nového odpadového hospodářství
Objekt:
D 102 - Brána 8
Soupis:
D 102.10 - Elektroinstalace
| KSO: |  |  |  |  | CC-CZ:
| Místo: |  | Brno, Pisárky, Výstaviště, k. ú. Brno – Bohunice |  |  | Datum: | 25. 3. 2021
| Zadavatel: |  |  |  |  | IČ: | 25582518
|  | Veletrhy Brno a.s. |  |  |  | DIČ: | CZ25582518
| Uchazeč: |  |  |  |  | IČ: | Vyplň údaj
|  | Vyplň údaj |  |  |  | DIČ: | Vyplň údaj
| Projektant: |  |  |  |  | IČ: | 04270100
|  | AiD team a.s. |  |  |  | DIČ: | CZ04270100
| Zpracovatel: |  |  |  |  | IČ:
DIČ:
Poznámka:
Rozpočet slouží výhradně a pouze pro výběr zhotovitele. Rozpočet je sestaven na základě vyhlášky č. 169/2016 Sb. Zhotovitel je povinen zkontrolovat rozpočet a doplnit chybějící položky. V opačném případě je zhotovitel povinen upozornit zadavatele na případné nedostatky. Ceny v nabídce musí vycházet nejen z předloženého soupisu výkonů, ale i ze znalosti celého projektu. Prostudování kompletní dokumentace je nutnou podmínkou předložení nabídky. Veškeré konstrukce se dodávají jako plně funkční celek. Označení výrobku dle výpísu prvků je uvedeno v kódu položky.
| Cena bez DPH | [5 empty] | 0
|  |  | Základ daně |  |  | Sazba daně | Výše daně
| DPH | základní | 0 |  |  | 21% | 0
|  | snížená | 0 |  |  | 15% | 0
|  | zákl. přenesená | 0 |  |  | 21% | 0
|  | sníž. přenesená | 0 |  |  | 15% | 0
|  | nulová | 0 |  |  | 0% | 0
| Cena s DPH |  |  | v | CZK |  | 0
REKAPITULACE ČLENĚNÍ SOUPISU PRACÍ
Stavba:
Nová vstupní a vjezdová zóna v západní části výstaviště včetně nového odpadového hospodářství
Objekt:
D 102 - Brána 8
Soupis:
D 102.10 - Elektroinstalace
Místo: |  |  | Brno, Pisárky, Výstaviště, k. ú. Brno – Bohunice |  |  | Datum: | 25. 3. 2021
Zadavatel: |  |  | Veletrhy Brno a.s. |  |  | Projektant: | AiD team a.s.
Uchazeč: |  |  | Vyplň údaj |  |  | Zpracovatel:
Kód dílu - Popis | [6 empty] | Cena celkem [CZK]
Náklady stavby celkem | [6 empty] | 0 | [11 empty] | -1
| _01 - Kabeláž | [5 empty] | 0
| _02 - Chráničky | [5 empty] | 0
| _03 - Přístroje | [5 empty] | 0
| _04 - Parapetní žlab dvoukomorový | [5 empty] | 0
| _05 - Závory | [5 empty] | 0
| _06 - Osvětlení | [5 empty] | 0
| 9 - Ostatní konstrukce, bourání | [5 empty] | 0
| M700 - HZS - hodinové zúčtovací sazby | [5 empty] | 0
| M46 - Zemní práce při montážích | [5 empty] | 0
SOUPIS PRACÍ
Stavba:
Nová vstupní a vjezdová zóna v západní části výstaviště včetně nového odpadového hospodářství
Objekt:
D 102 - Brána 8
Soupis:
D 102.10 - Elektroinstalace
Místo: |  |  | Brno, Pisárky, Výstaviště, k. ú. Brno – Bohunice |  |  | Datum: | 25. 3. 2021
Zadavatel: |  |  | Veletrhy Brno a.s. |  |  | Projektant: | AiD team a.s.
Uchazeč: |  |  | Vyplň údaj |  |  | Zpracovatel:
PČ | Typ | Kód | Popis | MJ | Množství | J.cena [CZK] | Cena celkem [CZK] | Cenová soustava |  | DPH | J. Nh [h] | Nh celkem [h] | J. hmotnost [t] | Hmotnost celkem [t] | J. suť [t] | Suť Celkem [t]
Náklady soupisu celkem | [6 empty] | 0 |  |  |  |  | 0 |  | 0 |  | 0 |  | D | -1 | [10 empty] | 0
| D | _01 | Kabeláž |  |  |  | 0 |  |  |  |  | 0 |  | 0 |  | 0 | 1 | D | 0 |  |  |  | ROZPOCET | [6 empty] | 0
1 | K | 2101722MTZ | Kompletní montáž rozvaděče NN | kpl | 1 |  | 0 | Indiv |  | základní |  | 0 | 0 | 0 | 0 | 0 | 4 | K | 1 |  |  |  | ROZPOCET | 0 | 0 | 0 | 0 | 0 | 1 | 0 | 4 | 2
2 | K | 357-RB | Rozvaděč Rb dle výkresové dokumentace | kpl | 1 |  | 0 | Indiv |  | základní |  | 0 | 0 | 0 | 0 | 0 | 4 | K | 1 |  |  |  | ROZPOCET | 0 | 0 | 0 | 0 | 0 | 1 | 0 | 4 | 4
3 | K | 210800285RT3 | Montáž kabelu bezhalogenového CXKH 1 kV, 3 x 1,5 mm2, pevně uloženého, včetně dodávky CXKH-V | m | 15 |  | 0 | RTS 20/ II |  | základní |  | 0 | 0 | 0 | 0 | 0 | 4 | K | 1 |  |  |  | ROZPOCET | 0 | 0 | 0 | 0 | 0 | 1 | 0 | 4 | 6
4 | K | 222280102R40 | JYSTY do 4x2x0.8 mm pod omítkou do drážky | m | 85 |  | 0 | RTS 20/ II |  | základní |  | 0 | 0 | 0 | 0 | 0 | 4 | K | 1 |  |  |  | ROZPOCET | 0 | 0 | 0 | 0 | 0 | 1 | 0 | 4 | 8
| VV |  | 35+50 |  | 85 | [12 empty] | VV | 1 | 2 | True | 0 | ROZPOCET
| VV |  | Součet |  | 85 | [12 empty] | VV | 1 | 4 | True | 1 | ROZPOCET
5 | K | 341350212R | kabel kabel pro EZS; stíněný, typ drát; Cu drát + Al folie; počet a průřez žil 2x2x0,8; počet žil 2; jmen.prům.jádra 0,80 mm; teplota použití -5 až 50 °C; min.teplota pokládky -5 °C; barva pláště rudá | m | 35 |  | 0 | RTS 20/ II |  | základní |  | 0 | 0 | 0 | 0 | 0 | 4 | K | 1 |  |  |  | ROZPOCET | 0 | 0 | 0 | 0 | 0 | 1 | 0 | 4 | 10
6 | K | 341350124J | Kabel J-Y(st)Y 4x2x0,8, baleno po 100 m délky | m | 50 |  | 0 | Indiv |  | základní |  | 0 | 0 | 0 | 0 | 0 | 4 | K | 1 |  |  |  | ROZPOCET | 0 | 0 | 0 | 0 | 0 | 1 | 0 | 4 | 12
7 | K | 210802332RT1 | Montáž šňůry CYSY, 2 x 1 mm2, pevně uložené, včetně dodávky šňůry | m | 25 |  | 0 | RTS 20/ II |  | základní |  | 0 | 0 | 0 | 0 | 0 | 4 | K | 1 |  |  |  | ROZPOCET | 0 | 0 | 0 | 0 | 0 | 1 | 0 | 4 | 14
8 | K | 210810045RO1 | Kabel CYKY-O 750 V 3 x 1,5 mm2 pevně uložený, včetně dodávky kabelu | m | 75 |  | 0 | RTS 20/ II |  | základní |  | 0 | 0 | 0 | 0 | 0 | 4 | K | 1 |  |  |  | ROZPOCET | 0 | 0 | 0 | 0 | 0 | 1 | 0 | 4 | 16
9 | K | 210810049RT1 | Montáž kabelu CYKY 750 V, 4 x 1,5 mm2, pevně uloženého, včetně dodávky kabelu | m | 410 |  | 0 | RTS 20/ II |  | základní |  | 0 | 0 | 0 | 0 | 0 | 4 | K | 1 |  |  |  | ROZPOCET | 0 | 0 | 0 | 0 | 0 | 1 | 0 | 4 | 18
10 | K | 210810055RT1 | Montáž kabelu CYKY 750 V, 5 x 1,5 mm2, pevně uloženého, včetně dodávky kabelu | m | 90 |  | 0 | RTS 20/ II |  | základní |  | 0 | 0 | 0 | 0 | 0 | 4 | K | 1 |  |  |  | ROZPOCET | 0 | 0 | 0 | 0 | 0 | 1 | 0 | 4 | 20
11 | K | 210810046RT3 | Montáž kabelu CYKY 750 V, 3 x 2,5 mm2, pevně uloženého, včetně dodávky kabelu | m | 750 |  | 0 | RTS 20/ II |  | základní |  | 0 | 0 | 0 | 0 | 0 | 4 | K | 1 |  |  |  | ROZPOCET | 0 | 0 | 0 | 0 | 0 | 1 | 0 | 4 | 22
12 | K | 2118002OT0 | Odporový topný kabel 36m; 600W s termostatem; 230V | kus | 2 |  | 0 | Indiv |  | základní |  | 0 | 0 | 0 | 0 | 0 | 4 | K | 1 |  |  |  | ROZPOCET | 0 | 0 | 0 | 0 | 0 | 1 | 0 | 4 | 24
13 | K | 3419701KPL | Podružný matriál pro odporový topný kabel pro montáž 130m potrubí, (samolepící hliníková páska, izolace, chladící sprej, další montážní materiál) | kpl | 1 |  | 0 | Indiv |  | základní |  | 0 | 0 | 0 | 0 | 0 | 4 | K | 1 |  |  |  | ROZPOCET | 0 | 0 | 0 | 0 | 0 | 1 | 0 | 4 | 26
14 | K | 210010555RP1 | Osazení a připojení ekvipotenciální svorkovnice, včetně dodávky svorkovnice EPS 2 | kus | 7 |  | 0 | Kalkul |  | základní |  | 0 | 0 | 0 | 0 | 0 | 4 | K | 1 |  |  |  | ROZPOCET | 0 | 0 | 0 | 0 | 0 | 1 | 0 | 4 | 28
15 | K | 210800649RT1 | Montáž vodiče H07V-K (CYA), 25 mm2, uloženého pevně, včetně dodávky vodiče | m | 400 |  | 0 | RTS 20/ II |  | základní |  | 0 | 0 | 0 | 0 | 0 | 4 | K | 1 |  |  |  | ROZPOCET | 0 | 0 | 0 | 0 | 0 | 1 | 0 | 4 | 30
16 | K | 210800648RT1 | Montáž vodiče H07V-K (CYA), 16 mm2, uloženého pevně, včetně dodávky vodiče | m | 100 |  | 0 | RTS 20/ II |  | základní |  | 0 | 0 | 0 | 0 | 0 | 4 | K | 1 |  |  |  | ROZPOCET | 0 | 0 | 0 | 0 | 0 | 1 | 0 | 4 | 32
17 | K | 210800646RT1 | Montáž vodiče H07V-K (CYA), 6 mm2, uloženého pevně, včetně dodávky vodiče | m | 75 |  | 0 | RTS 20/ II |  | základní |  | 0 | 0 | 0 | 0 | 0 | 4 | K | 1 |  |  |  | ROZPOCET | 0 | 0 | 0 | 0 | 0 | 1 | 0 | 4 | 34
18 | K | 210-1-002 | Napojení jednotek VZT - Napojení ventilátorů včetně ovládání | kus | 1 |  | 0 | Indiv |  | základní |  | 0 | 0 | 0 | 0 | 0 | 4 | K | 1 |  |  |  | ROZPOCET | 0 | 0 | 0 | 0 | 0 | 1 | 0 | 4 | 36
19 | K | 210-1-003 | Napojení pisoárů | kus | 1 |  | 0 | Indiv |  | základní |  | 0 | 0 | 0 | 0 | 0 | 4 | K | 1 |  |  |  | ROZPOCET | 0 | 0 | 0 | 0 | 0 | 1 | 0 | 4 | 38
20 | K | 210-1-004 | Napojení samoregulačních vpustí | kus | 2 |  | 0 | Indiv |  | základní |  | 0 | 0 | 0 | 0 | 0 | 4 | K | 1 |  |  |  | ROZPOCET | 0 | 0 | 0 | 0 | 0 | 1 | 0 | 4 | 40
21 | K | 210-1-005 | Napojení čerpadla retenční nádrže | kus | 1 |  | 0 | Indiv |  | základní |  | 0 | 0 | 0 | 0 | 0 | 4 | K | 1 |  |  |  | ROZPOCET | 0 | 0 | 0 | 0 | 0 | 1 | 0 | 4 | 42
22 | K | 210-1-006 | Napojení napojení informačního panelu vjezdová brána SIL+SLP | kus | 1 |  | 0 | Indiv |  | základní |  | 0 | 0 | 0 | 0 | 0 | 4 | K | 1 |  |  |  | ROZPOCET | 0 | 0 | 0 | 0 | 0 | 1 | 0 | 4 | 44
| D | _02 | Chráničky |  |  |  | 0 |  |  |  |  | 0 |  | 0 |  | 0 | 1 | D | 0 |  |  |  | ROZPOCET | [6 empty] | 0
23 | K | 210010002R00 | Montáž trubky ohebné, z PVC, uložené pod omítku, vnější průměr 20 mm, , | m | 170 |  | 0 | RTS 20/ II |  | základní |  | 0 | 0 | 0 | 0 | 0 | 4 | K | 1 |  |  |  | ROZPOCET | 0 | 0 | 0 | 0 | 0 | 1 | 0 | 4 | 46
24 | K | 345711591R | trubka ohebná, elektroinstalační; mat. PVC samozhášivé; vnější pr.= 20,0 mm; vnitřní pr.= 14,1 mm; mech.odolnost nízká; mezní hodnota zatížení 320 N/5 cm; teplot.rozsah -5 až 60 °C; stupeň hořlavosti A1-F; použití: pro instalaci na povrch, do omítky nebo pod omítku, pro montáž do dutých zdí, příček a stropů | m | 170 |  | 0 | RTS 20/ II |  | základní |  | 0 | 0 | 0 | 0 | 0 | 4 | K | 1 |  |  |  | ROZPOCET | 0 | 0 | 0 | 0 | 0 | 1 | 0 | 4 | 48
25 | K | 210010004R00 | Montáž trubky ohebné, z PVC, uložené pod omítku, vnější průměr 32 mm, , | m | 300 |  | 0 | RTS 20/ II |  | základní |  | 0 | 0 | 0 | 0 | 0 | 4 | K | 1 |  |  |  | ROZPOCET | 0 | 0 | 0 | 0 | 0 | 1 | 0 | 4 | 50
26 | K | 345711593R | trubka ohebná, elektroinstalační; mat. PVC samozhášivé; vnější pr.= 32,0 mm; vnitřní pr.= 24,3 mm; mech.odolnost nízká; mezní hodnota zatížení 320 N/5 cm; teplot.rozsah -5 až 60 °C; stupeň hořlavosti A1-F; použití: pro instalaci na povrch, do omítky nebo pod omítku, pro montáž do dutých zdí, příček a stropů | m | 300 |  | 0 | RTS 20/ II |  | základní |  | 0 | 0 | 0 | 0 | 0 | 4 | K | 1 |  |  |  | ROZPOCET | 0 | 0 | 0 | 0 | 0 | 1 | 0 | 4 | 52
27 | K | 210010005R00 | Montáž trubky ohebné, z PVC, uložené pod omítku, vnější průměr 40 mm, , | m | 610 |  | 0 | RTS 20/ II |  | základní |  | 0 | 0 | 0 | 0 | 0 | 4 | K | 1 |  |  |  | ROZPOCET | 0 | 0 | 0 | 0 | 0 | 1 | 0 | 4 | 54
28 | K | 3457114700U | UV stabilní ohebná dvouplášťová korugovaná chránička, vnější průměr 40 mm | m | 610 |  | 0 | Indiv |  | základní |  | 0 | 0 | 0 | 0 | 0 | 4 | K | 1 |  |  |  | ROZPOCET | 0 | 0 | 0 | 0 | 0 | 1 | 0 | 4 | 56
29 | K | 345711-341KPL | Materiál pro trubky z PVC (spojky,..) | kpl | 1 |  | 0 | Indiv |  | základní |  | 0 | 0 | 0 | 0 | 0 | 4 | K | 1 |  |  |  | ROZPOCET | 0 | 0 | 0 | 0 | 0 | 1 | 0 | 4 | 58
30 | K | 22226125MTZ | Montáž kabelového držáku | kus | 2250 |  | 0 | RTS 20/ II |  | základní |  | 0 | 0 | 0 | 0 | 0 | 4 | K | 1 |  |  |  | ROZPOCET | 0 | 0 | 0 | 0 | 0 | 1 | 0 | 4 | 60
| VV |  | 400+1850 |  | 2250 | [12 empty] | VV | 1 | 2 | True | 0 | ROZPOCET
| VV |  | Součet |  | 2250 | [12 empty] | VV | 1 | 4 | True | 1 | ROZPOCET
31 | K | 354321010R8 | Kabelová příchytka 8-16mm | kus | 400 |  | 0 | Indiv |  | základní |  | 0 | 0 | 0 | 0 | 0 | 4 | K | 1 |  |  |  | ROZPOCET | 0 | 0 | 0 | 0 | 0 | 1 | 0 | 4 | 62
32 | K | 345717KPL | Kabelový držák nástěnný pro více kabelů, šestihranná hlava, ukotvení do podhledu | kus | 1850 |  | 0 | Indiv |  | základní |  | 0 | 0 | 0 | 0 | 0 | 4 | K | 1 |  |  |  | ROZPOCET | 0 | 0 | 0 | 0 | 0 | 1 | 0 | 4 | 64
33 | K | 34572306R | páska stahovací 200x4,5; PA | 100 ks | 8 |  | 0 | RTS 20/ II |  | základní |  | 0 | 0 | 0 | 0 | 0 | 4 | K | 1 |  |  |  | ROZPOCET | 0 | 0 | 0 | 0 | 0 | 1 | 0 | 4 | 66
34 | K | 210950101MTZ | Štítek označovací na kabel | kpl | 1 |  | 0 | Indiv |  | základní |  | 0 | 0 | 0 | 0 | 0 | 4 | K | 1 |  |  |  | ROZPOCET | 0 | 0 | 0 | 0 | 0 | 1 | 0 | 4 | 68
35 | K | 5628805KPL | Štítek na označení kabel. vývodu z PVC | kpl | 1 |  | 0 | Indiv |  | základní |  | 0 | 0 | 0 | 0 | 0 | 4 | K | 1 |  |  |  | ROZPOCET | 0 | 0 | 0 | 0 | 0 | 1 | 0 | 4 | 70
36 | K | 210010311R00 | Montáž krabice plastové univerzální, kruhové, , , , do zdiva, bez zapojení, | kus | 65 |  | 0 | RTS 20/ II |  | základní |  | 0 | 0 | 0 | 0 | 0 | 4 | K | 1 |  |  |  | ROZPOCET | 0 | 0 | 0 | 0 | 0 | 1 | 0 | 4 | 72
37 | K | 34571518R | krabice elektroinstalační pod omítku; univerzální; mat. PVC samozhášivé; teplot.rozsah -5 až 60 °C; určeno pro rozvody s napětím 400 V a proudem max. 16 A; rozměry-průměr,hloubka pr.73x42 mm | kus | 65 |  | 0 | RTS 20/ II |  | základní |  | 0 | 0 | 0 | 0 | 0 | 4 | K | 1 |  |  |  | ROZPOCET | 0 | 0 | 0 | 0 | 0 | 1 | 0 | 4 | 74
38 | K | 210010322R00 | Montáž krabice plastové rozvodné, kruhové, , , , do zdiva, se zapojením, | kus | 20 |  | 0 | RTS 20/ II |  | základní |  | 0 | 0 | 0 | 0 | 0 | 4 | K | 1 |  |  |  | ROZPOCET | 0 | 0 | 0 | 0 | 0 | 1 | 0 | 4 | 76
39 | K | 345704420000R | krabice elektroinstalační pod omítku; rozvodná s víčkem a svorkovnicí; mat. PVC samozhášivé; teplot.rozsah -5 až 60 °C; určeno pro rozvody s napětím 400 V a proudem max. 16 A; rozměry-průměr,hloubka pr.103x50 mm | kus | 20 |  | 0 | RTS 20/ II |  | základní |  | 0 | 0 | 0 | 0 | 0 | 4 | K | 1 |  |  |  | ROZPOCET | 0 | 0 | 0 | 0 | 0 | 1 | 0 | 4 | 78
40 | K | 210010457R02 | Krabice uzavřená plast, se zapojením | kus | 35 |  | 0 | RTS 20/ II |  | základní |  | 0 | 0 | 0 | 0 | 0 | 4 | K | 1 |  |  |  | ROZPOCET | 0 | 0 | 0 | 0 | 0 | 1 | 0 | 4 | 80
41 | K | 345714251R | krabice elektroinstalační do prostředí se zvýšení vlhkostí, prachem; s průchodkami a svorkovnicí, provedení uzavřené; mat. PVC samozhášivé, šedá RAL 7012; stupeň krytí IP 54; teplot.rozsah -5 až 60 °C; určeno pro rozvody s napětím 400 V a proudem max. 16 A; rozměry-průměr,hloubka 95x95x50 mm | kus | 35 |  | 0 | RTS 20/ II |  | základní |  | 0 | 0 | 0 | 0 | 0 | 4 | K | 1 |  |  |  | ROZPOCET | 0 | 0 | 0 | 0 | 0 | 1 | 0 | 4 | 82
42 | K | 34195KPL | Montážní materiál | kpl | 1 |  | 0 | Indiv |  | základní |  | 0 | 0 | 0 | 0 | 0 | 4 | K | 1 |  |  |  | ROZPOCET | 0 | 0 | 0 | 0 | 0 | 1 | 0 | 4 | 84
| D | _03 | Přístroje |  |  |  | 0 |  |  |  |  | 0 |  | 0 |  | 0 | 1 | D | 0 |  |  |  | ROZPOCET | [6 empty] | 0
43 | K | 650051373R00 | Montáž spínače zapuštěného, řaz. 1/0S | kus | 1 |  | 0 | RTS 20/ II |  | základní |  | 0 | 0 | 0 | 0 | 0 | 4 | K | 1 |  |  |  | ROZPOCET | 0 | 0 | 0 | 0 | 0 | 1 | 0 | 4 | 86
44 | K | 34535435R | strojek pro ovládač zapínací se svorkou N; řazení 1/0, 1/0So, 1/0S; 10 A, 250 V AC | kus | 1 |  | 0 | RTS 20/ II |  | základní |  | 0 | 0 | 0 | 0 | 0 | 4 | K | 1 |  |  |  | ROZPOCET | 0 | 0 | 0 | 0 | 0 | 1 | 0 | 4 | 88
45 | K | 34536700R | rámeček pro elektroinst. přístroje (zásuvky a spínače); jednonásobný | kus | 1 |  | 0 | RTS 20/ II |  | základní |  | 0 | 0 | 0 | 0 | 0 | 4 | K | 1 |  |  |  | ROZPOCET | 0 | 0 | 0 | 0 | 0 | 1 | 0 | 4 | 90
46 | K | 34536496R | kryt spínače; kolébkový s čirým průzorem a popisovým polem; pro pro spínače řazení 1So,6So,6S,1/0So,1/0S,7So | kus | 1 |  | 0 | RTS 20/ II |  | základní |  | 0 | 0 | 0 | 0 | 0 | 4 | K | 1 |  |  |  | ROZPOCET | 0 | 0 | 0 | 0 | 0 | 1 | 0 | 4 | 92
47 | K | 210110041RT6 | Montáž spínače zapuštěného a polozapuštěného včetně zapojení, dodávky spínače, krytu a rámečku, jednopólového, , řazení 1 | kus | 13 |  | 0 | RTS 20/ II |  | základní |  | 0 | 0 | 0 | 0 | 0 | 4 | K | 1 |  |  |  | ROZPOCET | 0 | 0 | 0 | 0 | 0 | 1 | 0 | 4 | 94
48 | K | 210110043RT6 | Montáž spínače zapuštěného a polozapuštěného včetně zapojení, dodávky spínače, krytu a rámečku, sériového, , řazení 5 | kus | 1 |  | 0 | RTS 20/ II |  | základní |  | 0 | 0 | 0 | 0 | 0 | 4 | K | 1 |  |  |  | ROZPOCET | 0 | 0 | 0 | 0 | 0 | 1 | 0 | 4 | 96
49 | K | 210110045RT6 | Montáž spínače zapuštěného a polozapuštěného včetně zapojení, dodávky spínače, krytu a rámečku, střídavého, , řazení 6 | kus | 6 |  | 0 | RTS 20/ II |  | základní |  | 0 | 0 | 0 | 0 | 0 | 4 | K | 1 |  |  |  | ROZPOCET | 0 | 0 | 0 | 0 | 0 | 1 | 0 | 4 | 98
50 | K | 210111011RT6 | Montáž zásuvky domovní zapuštěné včetně zapojení včetně dodávky zásuvky kompletní jednonásobné s ochr.kolíkem 16A/250VAC a rámečkem, , provedení 2P+PE, | kus | 10 |  | 0 | RTS 20/ II |  | základní |  | 0 | 0 | 0 | 0 | 0 | 4 | K | 1 |  |  |  | ROZPOCET | 0 | 0 | 0 | 0 | 0 | 1 | 0 | 4 | 100
51 | K | 210111014RT6 | Montáž zásuvky domovní zapuštěné včetně zapojení, včetně dodávky zásuvky dvojnásobné s ochrannými kolíky 16A/250VAC a rámečku, , provedení 2x (2P+PE), | kus | 20 |  | 0 | RTS 20/ II |  | základní |  | 0 | 0 | 0 | 0 | 0 | 4 | K | 1 |  |  |  | ROZPOCET | 0 | 0 | 0 | 0 | 0 | 1 | 0 | 4 | 102
52 | K | 210-3-001 | Tlačítko TOTAL STOP včetně výstračné tabulky | kus | 1 |  | 0 | Indiv |  | základní |  | 0 | 0 | 0 | 0 | 0 | 4 | K | 1 |  |  |  | ROZPOCET | 0 | 0 | 0 | 0 | 0 | 1 | 0 | 4 | 104
| D | _04 | Parapetní žlab dvoukomorový |  |  |  | 0 |  |  |  |  | 0 |  | 0 |  | 0 | 1 | D | 0 |  |  |  | ROZPOCET | [6 empty] | 0
53 | K | 21001012RTZ | Parapetní žlab dvoukomorový včetně přepážky; 2000x64x158 mm, PVC, bílá; včetně montáže | m | 6 |  | 0 | Indiv |  | základní |  | 0 | 0 | 0 | 0 | 0 | 4 | K | 1 |  |  |  | ROZPOCET | 0 | 0 | 0 | 0 | 0 | 1 | 0 | 4 | 106
54 | K | 210-4-001 | Montážní materiál parapetního žlabu | kpl | 1 |  | 0 | Indiv |  | základní |  | 0 | 0 | 0 | 0 | 0 | 4 | K | 1 |  |  |  | ROZPOCET | 0 | 0 | 0 | 0 | 0 | 1 | 0 | 4 | 108
55 | K | 210-4-002 | Kryt koncový 160x65 pro parapetní dvoukomorový žlab ; včetně montáže | kus | 2 |  | 0 | Indiv |  | základní |  | 0 | 0 | 0 | 0 | 0 | 4 | K | 1 |  |  |  | ROZPOCET | 0 | 0 | 0 | 0 | 0 | 1 | 0 | 4 | 110
56 | K | 210-4-003 | Kryt spojovací 160x65 pro parapetní dvoukomorový žlab ; včetně montáže | kus | 3 |  | 0 | Indiv |  | základní |  | 0 | 0 | 0 | 0 | 0 | 4 | K | 1 |  |  |  | ROZPOCET | 0 | 0 | 0 | 0 | 0 | 1 | 0 | 4 | 112
57 | K | 210111080-01 | Zásuvkový modul 230V; 45x45_C_HB s ochranným kolíkem a clonkami, pro parapetní žlab; včetně montáže | kus | 16 |  | 0 | Indiv |  | základní |  | 0 | 0 | 0 | 0 | 0 | 4 | K | 1 |  |  |  | ROZPOCET | 0 | 0 | 0 | 0 | 0 | 1 | 0 | 4 | 114
58 | K | 210111080-02 | Zásuvkový modul RJ45/6; 45x22,5_HB pro parapetní žlab; včetně montáže | kus | 6 |  | 0 | Indiv |  | základní |  | 0 | 0 | 0 | 0 | 0 | 4 | K | 1 |  |  |  | ROZPOCET | 0 | 0 | 0 | 0 | 0 | 1 | 0 | 4 | 116
| D | _05 | Závory |  |  |  | 0 |  |  |  |  | 0 |  | 0 |  | 0 | 1 | D | 0 |  |  |  | ROZPOCET | [6 empty] | 0
59 | K | 210-5-001 | Závorový stojan,85-264V AC; max0,8A; max. 95W; IP54 | kus | 4 |  | 0 | Indiv |  | základní |  | 0 | 0 | 0 | 0 | 0 | 4 | K | 1 |  |  |  | ROZPOCET | 0 | 0 | 0 | 0 | 0 | 1 | 0 | 4 | 118
61 | K | 210-5-004 | Základový rám pod závorový stojan | kus | 4 |  | 0 | Indiv |  | základní |  | 0 | 0 | 0 | 0 | 0 | 4 | K | 1 |  |  |  | ROZPOCET | 0 | 0 | 0 | 0 | 0 | 1 | 0 | 4 | 122
62 | K | 210-5-005 | Indukční smyčky | kus | 8 |  | 0 | Indiv |  | základní |  | 0 | 0 | 0 | 0 | 0 | 4 | K | 1 |  |  |  | ROZPOCET | 0 | 0 | 0 | 0 | 0 | 1 | 0 | 4 | 124
63 | K | 210-5-006 | Ultradetektorový senzor zabrańující spadnutí břevna závory na přívěs nákladního vozu | kus | 4 |  | 0 | Indiv |  | základní |  | 0 | 0 | 0 | 0 | 0 | 4 | K | 1 |  |  |  | ROZPOCET | 0 | 0 | 0 | 0 | 0 | 1 | 0 | 4 | 126
64 | K | 210-5-007 | Přijímač dálkového signálu z ovladače | kus | 4 |  | 0 | Indiv |  | základní |  | 0 | 0 | 0 | 0 | 0 | 4 | K | 1 |  |  |  | ROZPOCET | 0 | 0 | 0 | 0 | 0 | 1 | 0 | 4 | 128
65 | K | 210-5-008 | Propojovací box mezi kamerovým systémem a závorovým a na kabeláž | kus | 4 |  | 0 | Indiv |  | základní |  | 0 | 0 | 0 | 0 | 0 | 4 | K | 1 |  |  |  | ROZPOCET | 0 | 0 | 0 | 0 | 0 | 1 | 0 | 4 | 130
66 | K | 210-5-009 | Napájení pro přijímač dálkového signálu 24V, 10W | kus | 4 |  | 0 | Indiv |  | základní |  | 0 | 0 | 0 | 0 | 0 | 4 | K | 1 |  |  |  | ROZPOCET | 0 | 0 | 0 | 0 | 0 | 1 | 0 | 4 | 132
67 | K | 210-5-010 | Souprava pro ovládání vjezdové,nebo výjezdové závory, 3tlačítková, vč. aretace závory nahoře | kus | 4 |  | 0 | Indiv |  | základní |  | 0 | 0 | 0 | 0 | 0 | 4 | K | 1 |  |  |  | ROZPOCET | 0 | 0 | 0 | 0 | 0 | 1 | 0 | 4 | 134
72 | K | 210-5-015 | Dálkový ovladač nurno doupřesnit investorem přesný počet | kus | 15 |  | 0 | Indiv |  | základní |  | 0 | 0 | 0 | 0 | 0 | 4 | K | 1 |  |  |  | ROZPOCET | 0 | 0 | 0 | 0 | 0 | 1 | 0 | 4 | 144
73 | K | 210-5-016 | USB klíč k možnosti povolování, zakazování dálkových ovladačů v systému | kus | 1 |  | 0 | Indiv |  | základní |  | 0 | 0 | 0 | 0 | 0 | 4 | K | 1 |  |  |  | ROZPOCET | 0 | 0 | 0 | 0 | 0 | 1 | 0 | 4 | 146
74 | K | 210-5-018 | Zajištění kompatibility a propojení ZÁVORY se systémem SPZ kamer | kus | 4 |  | 0 | Indiv |  | základní |  | 0 | 0 | 0 | 0 | 0 | 4 | K | 1 |  |  |  | ROZPOCET | 0 | 0 | 0 | 0 | 0 | 1 | 0 | 4 | 148
75 | K | 210-5-017 | Doprava, montáž, zprovoznění | kus | 1 |  | 0 | Indiv |  | základní |  | 0 | 0 | 0 | 0 | 0 | 4 | K | 1 |  |  |  | ROZPOCET | 0 | 0 | 0 | 0 | 0 | 1 | 0 | 4 | 150
76 | K | 222280214R00 | Kabel UTP/FTP kat.5e v trubkách | m | 110 |  | 0 | RTS 20/ II |  | základní |  | 0 | 0 | 0 | 0 | 0 | 4 | K | 1 |  |  |  | ROZPOCET | 0 | 0 | 0 | 0 | 0 | 1 | 0 | 4 | 152
77 | K | 371201303F | Kabel FTP dvojitý plášť Cat5e, balení po 305 m | m | 110 |  | 0 | RTS 20/ II |  | základní |  | 0 | 0 | 0 | 0 | 0 | 4 | K | 1 |  |  |  | ROZPOCET | 0 | 0 | 0 | 0 | 0 | 1 | 0 | 4 | 154
78 | K | 210100001K00 | Ukončení kabelu UTP/FTP kat.5e | kus | 8 |  | 0 | RTS 20/ II |  | základní |  | 0 | 0 | 0 | 0 | 0 | 4 | K | 1 |  |  |  | ROZPOCET | 0 | 0 | 0 | 0 | 0 | 1 | 0 | 4 | 156
79 | K | 230191003R004 | Uložení chráničky ve výkopu 40 mm | m | 120 |  | 0 | RTS 20/ II |  | základní |  | 0 | 0 | 0 | 0 | 0 | 4 | K | 1 |  |  |  | ROZPOCET | 0 | 0 | 0 | 0 | 0 | 1 | 0 | 4 | 158
80 | K | 3457114700R | trubka kabelová ohebná dvouplášťová korugovaná chránička; vnější plášť z HDPE, vnitřní z LDPE; vnější pr.= 40,0 mm; vnitřní pr.= 32,0 mm; mezní hodnota zatížení 450 N/5 cm; teplot.rozsah -45 až 60 °C; stupeň hořlavosti A1; mat. bezhalogenový; IP 40, při použití těsnicího kroužku IP 67 | m | 120 |  | 0 | RTS 20/ II |  | základní |  | 0 | 0 | 0 | 0 | 0 | 4 | K | 1 |  |  |  | ROZPOCET | 0 | 0 | 0 | 0 | 0 | 1 | 0 | 4 | 160
| D | _06 | Osvětlení |  |  |  | 0 |  |  |  |  | 0 |  | 0 |  | 0 | 1 | D | 0 |  |  |  | ROZPOCET | [6 empty] | 0
81 | K | 210201521MTZ | Montáž svítidla | kus | 41 |  | 0 | RTS 20/ II |  | základní |  | 0 | 0 | 0 | 0 | 0 | 4 | K | 1 |  |  |  | ROZPOCET | 0 | 0 | 0 | 0 | 0 | 1 | 0 | 4 | 162
| VV |  | 1+9+13+3+3+1+1+1+9 |  | 41 | [12 empty] | VV | 1 | 2 | True | 0 | ROZPOCET
| VV |  | Součet |  | 41 | [12 empty] | VV | 1 | 4 | True | 1 | ROZPOCET
82 | K | 348-C1 | C1 - LED PŘISAZENÉ PODHLEDOVÉ, 9,5W, D215x88mm, 4000K, IP44, 1150 lm, bílé | kus | 1 |  | 0 | Indiv |  | základní |  | 0 | 0 | 0 | 0 | 0 | 4 | K | 1 |  |  |  | ROZPOCET | 0 | 0 | 0 | 0 | 0 | 1 | 0 | 4 | 164
83 | K | 348-C2 | C2 - LED PŘISAZENÉ PODHLEDOVÉ, 19,6W, D215x88mm, 4000K, IP44, 2050 lm, bílé | kus | 9 |  | 0 | Indiv |  | základní |  | 0 | 0 | 0 | 0 | 0 | 4 | K | 1 |  |  |  | ROZPOCET | 0 | 0 | 0 | 0 | 0 | 1 | 0 | 4 | 166
84 | K | 348-D1 | D1 - LED PŘISAZENÉ PODHLADOVÉ, 33W, 596x596x14mm, 4000K, IP54_20, 3800 lm, bílé | kus | 13 |  | 0 | Indiv |  | základní |  | 0 | 0 | 0 | 0 | 0 | 4 | K | 1 |  |  |  | ROZPOCET | 0 | 0 | 0 | 0 | 0 | 1 | 0 | 4 | 168
85 | K | 348-N1 | N1D - Nouzové osvětlení LED, 280x130x71mm, IP65, 3,4W, 84 lm, 6200K autonomie 1h | kus | 3 |  | 0 | Indiv |  | základní |  | 0 | 0 | 0 | 0 | 0 | 4 | K | 1 |  |  |  | ROZPOCET | 0 | 0 | 0 | 0 | 0 | 1 | 0 | 4 | 170
86 | K | 348-N1.1 | N1D+ - Sada upevnitelných značek ISO pro instalaci do široký svítidla NO s pozorovací vzdáleností, 26 m | kus | 3 |  | 0 | Indiv |  | základní |  | 0 | 0 | 0 | 0 | 0 | 4 | K | 1 |  |  |  | ROZPOCET | 0 | 0 | 0 | 0 | 0 | 1 | 0 | 4 | 172
87 | K | 348-N2 | N2 - Nouzové osvětlení LED, 269x144x40mm, IP65, 6,5W, 241 lm, 6200K; AUTONOMIE 1h | kus | 1 |  | 0 | Indiv |  | základní |  | 0 | 0 | 0 | 0 | 0 | 4 | K | 1 |  |  |  | ROZPOCET | 0 | 0 | 0 | 0 | 0 | 1 | 0 | 4 | 174
88 | K | 348-NO1 | NO1 - Nouzové osvětlení LED, D85x4mm, IP40, 4,7W, 192 lm, 4000K; autonomie 1h | kus | 1 |  | 0 | Indiv |  | základní |  | 0 | 0 | 0 | 0 | 0 | 4 | K | 1 |  |  |  | ROZPOCET | 0 | 0 | 0 | 0 | 0 | 1 | 0 | 4 | 176
89 | K | 348-NC1 | NC1 - Nouzové osvětlení LED, D85x31mm, IP40, 4,7W, 206 lm, 4000K, autonomie 1h | kus | 1 |  | 0 | Indiv |  | základní |  | 0 | 0 | 0 | 0 | 0 | 4 | K | 1 |  |  |  | ROZPOCET | 0 | 0 | 0 | 0 | 0 | 1 | 0 | 4 | 178
90 | K | 348-LP | Led profil 8m včetně led pásku 2070lm; 14W/m; teplá bílá | kus | 9 |  | 0 | Indiv |  | základní |  | 0 | 0 | 0 | 0 | 0 | 4 | K | 1 |  |  |  | ROZPOCET | 0 | 0 | 0 | 0 | 0 | 1 | 0 | 4 | 180
91 | K | 34195-348 | Montážní materiál | kus | 1 |  | 0 | Indiv |  | základní |  | 0 | 0 | 0 | 0 | 0 | 4 | K | 1 |  |  |  | ROZPOCET | 0 | 0 | 0 | 0 | 0 | 1 | 0 | 4 | 182
| D | 9 | Ostatní konstrukce, bourání |  |  |  | 0 |  |  |  |  | 0 |  | 0 |  | 0 | 1 | D | 0 |  |  |  | ROZPOCET | [6 empty] | 0
92 | K | 973031616Z00 | Vysekání kapes zeď SDK/. špalíky, krabice 10x5cm včetně zapravení | kus | 90 |  | 0 | RTS 20/ II |  | základní |  | 0 | 0 | 0 | 0 | 0 | 4 | K | 1 |  |  |  | ROZPOCET | 0 | 0 | 0 | 0 | 0 | 1 | 0 | 4 | 184
93 | K | 971038121Z00 | Vrtání otvorů, SDK/sendvičová konstrukce, do 10 cm, hl. do 15 cm | kus | 7 |  | 0 | RTS 20/ II |  | základní |  | 0 | 0 | 0 | 0 | 0 | 4 | K | 1 |  |  |  | ROZPOCET | 0 | 0 | 0 | 0 | 0 | 1 | 0 | 4 | 186
| D | M700 | HZS - hodinové zúčtovací sazby |  |  |  | 0 |  |  |  |  | 0 |  | 0 |  | 0 | 1 | D | 0 |  |  |  | ROZPOCET | [6 empty] | 0
94 | K | HZS-001 | Hzs - zabezpečení pracoviště | kpl | 1 |  | 0 | Indiv |  | základní |  | 0 | 0 | 0 | 0 | 0 | 4 | K | 1 |  |  |  | ROZPOCET | 0 | 0 | 0 | 0 | 0 | 1 | 0 | 4 | 188
95 | K | HZS-002 | Hzs - revizní technik | kpl | 1 |  | 0 | Indiv |  | základní |  | 0 | 0 | 0 | 0 | 0 | 4 | K | 1 |  |  |  | ROZPOCET | 0 | 0 | 0 | 0 | 0 | 1 | 0 | 4 | 190
| D | M46 | Zemní práce při montážích |  |  |  | 0 |  |  |  |  | 0 |  | 0 |  | 0 | 1 | D | 0 |  |  |  | ROZPOCET | [6 empty] | 0
96 | K | 460200164R00 | Výkop kabelové rýhy 35/80 cm hor.4 | m | 40 |  | 0 | RTS 20/ II |  | základní |  | 0 | 0 | 0 | 0 | 0 | 4 | K | 1 |  |  |  | ROZPOCET | 0 | 0 | 0 | 0 | 0 | 1 | 0 | 4 | 192
97 | K | 460420018R00 | Zřízení kabelového lože v rýze š.do 35 cm z písku | m | 40 |  | 0 | RTS 20/ II |  | základní |  | 0 | 0 | 0 | 0 | 0 | 4 | K | 1 |  |  |  | ROZPOCET | 0 | 0 | 0 | 0 | 0 | 1 | 0 | 4 | 194
98 | K | 460560164R00 | Zához rýhy 35/80 cm, hornina třídy 4 | m | 40 |  | 0 | RTS 20/ II |  | základní |  | 0 | 0 | 0 | 0 | 0 | 4 | K | 1 |  |  |  | ROZPOCET | 0 | 0 | 0 | 0 | 0 | 1 | 0 | 4 | 196
99 | K | 460490012RT1 | Fólie výstražná z PVC, šířka 33 cm, fólie PVC šířka 33 cm | m | 40 |  | 0 | RTS 20/ II |  | základní |  | 0 | 0 | 0 | 0 | 0 | 4 | K | 1 |  |  |  | ROZPOCET | 0 | 0 | 0 | 0 | 0 | 1 | 0 | 4 | 198

## D 102.11 - Hromosvod
{96e377ac-92cd-4905-bd56-b241e0bb7ad0}
2
| KRYCÍ LIST SOUPISU PRACÍ | [7 empty] | v --- níže se nacházejí doplnkové a pomocné údaje k sestavám --- v | [8 empty] | False
Stavba:
Nová vstupní a vjezdová zóna v západní části výstaviště včetně nového odpadového hospodářství
Objekt:
D 102 - Brána 8
Soupis:
D 102.11 - Hromosvod
| KSO: |  |  |  |  | CC-CZ:
| Místo: |  | Brno, Pisárky, Výstaviště, k. ú. Brno – Bohunice |  |  | Datum: | 25. 3. 2021
| Zadavatel: |  |  |  |  | IČ: | 25582518
|  | Veletrhy Brno a.s. |  |  |  | DIČ: | CZ25582518
| Uchazeč: |  |  |  |  | IČ: | Vyplň údaj
|  | Vyplň údaj |  |  |  | DIČ: | Vyplň údaj
| Projektant: |  |  |  |  | IČ: | 04270100
|  | AiD team a.s. |  |  |  | DIČ: | CZ04270100
| Zpracovatel: |  |  |  |  | IČ:
DIČ:
Poznámka:
Rozpočet slouží výhradně a pouze pro výběr zhotovitele. Rozpočet je sestaven na základě vyhlášky č. 169/2016 Sb. Zhotovitel je povinen zkontrolovat rozpočet a doplnit chybějící položky. V opačném případě je zhotovitel povinen upozornit zadavatele na případné nedostatky. Ceny v nabídce musí vycházet nejen z předloženého soupisu výkonů, ale i ze znalosti celého projektu. Prostudování kompletní dokumentace je nutnou podmínkou předložení nabídky. Veškeré konstrukce se dodávají jako plně funkční celek. Označení výrobku dle výpísu prvků je uvedeno v kódu položky.
| Cena bez DPH | [5 empty] | 0
|  |  | Základ daně |  |  | Sazba daně | Výše daně
| DPH | základní | 0 |  |  | 21% | 0
|  | snížená | 0 |  |  | 15% | 0
|  | zákl. přenesená | 0 |  |  | 21% | 0
|  | sníž. přenesená | 0 |  |  | 15% | 0
|  | nulová | 0 |  |  | 0% | 0
| Cena s DPH |  |  | v | CZK |  | 0
REKAPITULACE ČLENĚNÍ SOUPISU PRACÍ
Stavba:
Nová vstupní a vjezdová zóna v západní části výstaviště včetně nového odpadového hospodářství
Objekt:
D 102 - Brána 8
Soupis:
D 102.11 - Hromosvod
Místo: |  |  | Brno, Pisárky, Výstaviště, k. ú. Brno – Bohunice |  |  | Datum: | 25. 3. 2021
Zadavatel: |  |  | Veletrhy Brno a.s. |  |  | Projektant: | AiD team a.s.
Uchazeč: |  |  | Vyplň údaj |  |  | Zpracovatel:
Kód dílu - Popis | [6 empty] | Cena celkem [CZK]
Náklady stavby celkem | [6 empty] | 0 | [11 empty] | -1
| M21 - Elektromontáže | [5 empty] | 0
| M700 - HZS - hodinové zúčtovací sazby | [5 empty] | 0
SOUPIS PRACÍ
Stavba:
Nová vstupní a vjezdová zóna v západní části výstaviště včetně nového odpadového hospodářství
Objekt:
D 102 - Brána 8
Soupis:
D 102.11 - Hromosvod
Místo: |  |  | Brno, Pisárky, Výstaviště, k. ú. Brno – Bohunice |  |  | Datum: | 25. 3. 2021
Zadavatel: |  |  | Veletrhy Brno a.s. |  |  | Projektant: | AiD team a.s.
Uchazeč: |  |  | Vyplň údaj |  |  | Zpracovatel:
PČ | Typ | Kód | Popis | MJ | Množství | J.cena [CZK] | Cena celkem [CZK] | Cenová soustava |  | DPH | J. Nh [h] | Nh celkem [h] | J. hmotnost [t] | Hmotnost celkem [t] | J. suť [t] | Suť Celkem [t]
Náklady soupisu celkem | [6 empty] | 0 |  |  |  |  | 0 |  | 0 |  | 0 |  | D | -1 | [7 empty] | 0
| D | M21 | Elektromontáže |  |  |  | 0 |  |  |  |  | 0 |  | 0 |  | 0 | 1 | D | 0 | ROZPOCET | [6 empty] | 0
1 | K | 210220021N00 | Vedení uzemňovací v zemi do 120 mm2 vč.svorek | m | 80 |  | 0 | RTS 20/ II |  | základní |  | 0 | 0 | 0 | 0 | 0 | 4 | K | 1 | ROZPOCET | 0 | 0 | 0 | 0 | 0 | 1 | 0 | 4 | 2
2 | K | 210-001 | Pásek uzemňovací nerezový 30 x 4 mm | m | 80 |  | 0 | Indiv |  | základní |  | 0 | 0 | 0 | 0 | 0 | 4 | K | 1 | ROZPOCET | 0 | 0 | 0 | 0 | 0 | 1 | 0 | 4 | 4
3 | K | 210220002N00 | Vedení uzemňovací na povrchu D 10 mm | m | 70 |  | 0 | RTS 20/ II |  | základní |  | 0 | 0 | 0 | 0 | 0 | 4 | K | 1 | ROZPOCET | 0 | 0 | 0 | 0 | 0 | 1 | 0 | 4 | 6
4 | K | 210-002 | Vedení uzemňovací nerez D10 na povrchu s izolací | m | 70 |  | 0 | Indiv |  | základní |  | 0 | 0 | 0 | 0 | 0 | 4 | K | 1 | ROZPOCET | 0 | 0 | 0 | 0 | 0 | 1 | 0 | 4 | 8
5 | K | 210220101R00 | Montáž svodového vodiče FeZn průměr do 10 mm, Al průměr do 10 mm, Cu průměr do 8 mm, a podpěr, | m | 250 |  | 0 | RTS 20/ II |  | základní |  | 0 | 0 | 0 | 0 | 0 | 4 | K | 1 | ROZPOCET | 0 | 0 | 0 | 0 | 0 | 1 | 0 | 4 | 10
6 | K | 35444180R | drát pr. 8 mm; AlMgSi T/4 | m | 250 |  | 0 | RTS 20/ II |  | základní |  | 0 | 0 | 0 | 0 | 0 | 4 | K | 1 | ROZPOCET | 0 | 0 | 0 | 0 | 0 | 1 | 0 | 4 | 12
7 | K | 377100D | Spojka s příchytkou pro připojení oplechování a vodivách částí pomocí šroubů nebo nýtů; připojení, podélné nebo příčné; Al včetně montáže a dodávky | kus | 90 |  | 0 | Indiv |  | základní |  | 0 | 0 | 0 | 0 | 0 | 4 | K | 1 | ROZPOCET | 0 | 0 | 0 | 0 | 0 | 1 | 0 | 4 | 14
8 | K | 374011D | Dilatační propojka provedení kruhové na jímací vedení včetně montáže | kus | 5 |  | 0 | Indiv |  | základní |  | 0 | 0 | 0 | 0 | 0 | 4 | K | 1 | ROZPOCET | 0 | 0 | 0 | 0 | 0 | 1 | 0 | 4 | 16
9 | K | 297120D | Držák vedení s lepísím páskem na hladké povrchy (plech..) včetně montáže | kus | 315 |  | 0 | Indiv |  | základní |  | 0 | 0 | 0 | 0 | 0 | 4 | K | 1 | ROZPOCET | 0 | 0 | 0 | 0 | 0 | 1 | 0 | 4 | 18
10 | K | 210800550RT1 | Montáž vodiče H07V-U (CY), 25 mm2, uloženého pevně, včetně dodávky vodiče | m | 220 |  | 0 | RTS 20/ II |  | základní |  | 0 | 0 | 0 | 0 | 0 | 4 | K | 1 | ROZPOCET | 0 | 0 | 0 | 0 | 0 | 1 | 0 | 4 | 20
11 | K | 34195KPL | Materiál pro elektroinstalaci (šroubky, hmoždinky, …) | sada | 1 |  | 0 | Indiv |  | základní |  | 0 | 0 | 0 | 0 | 0 | 4 | K | 1 | ROZPOCET | 0 | 0 | 0 | 0 | 0 | 1 | 0 | 4 | 22
12 | K | 650111915R00 | Montáž jímací tyče do 3 m, na konstrukci | kus | 5 |  | 0 | RTS 20/ II |  | základní |  | 0 | 0 | 0 | 0 | 0 | 4 | K | 1 | ROZPOCET | 0 | 0 | 0 | 0 | 0 | 1 | 0 | 4 | 24
13 | K | 101000D | Jímací tyč D 16mm L 1000mm zůženná s ukotvením na plechové střechy na falc, včetně dodávky a ukotvení | kus | 5 |  | 0 | Indiv |  | základní |  | 0 | 0 | 0 | 0 | 0 | 4 | K | 1 | ROZPOCET | 0 | 0 | 0 | 0 | 0 | 1 | 0 | 4 | 26
14 | K | 210220301UT1 | Svorka hromosvodová do 2 šroubů /SS, SZ, SO/, včetně dodávky svorky SU | kus | 40 |  | 0 | Kalkul |  | základní |  | 0 | 0 | 0 | 0 | 0 | 4 | K | 1 | ROZPOCET | 0 | 0 | 0 | 0 | 0 | 1 | 0 | 4 | 28
15 | K | 210220302RT6 | Montáž svorky hromosvodové včetně dodávky svorky kovových částí d 3-12 mm (SP) | kus | 135 |  | 0 | RTS 20/ II |  | základní |  | 0 | 0 | 0 | 0 | 0 | 4 | K | 1 | ROZPOCET | 0 | 0 | 0 | 0 | 0 | 1 | 0 | 4 | 30
16 | K | 210220301RB3 | Svorka hromosvodová do 2 šroubů /SS, SZ, SO/, včetně dodávky svorky SZb | kus | 4 |  | 0 | Kalkul |  | základní |  | 0 | 0 | 0 | 0 | 0 | 4 | K | 1 | ROZPOCET | 0 | 0 | 0 | 0 | 0 | 1 | 0 | 4 | 32
17 | K | 210220301RT2 | Montáž svorky hromosvodové včetně dodávky svorky spojovací (SS) | kus | 26 |  | 0 | RTS 20/ II |  | základní |  | 0 | 0 | 0 | 0 | 0 | 4 | K | 1 | ROZPOCET | 0 | 0 | 0 | 0 | 0 | 1 | 0 | 4 | 34
18 | K | 210220302RT5 | Montáž svorky hromosvodové včetně dodávky svorky SJ 1 k jímací tyči | kus | 10 |  | 0 | RTS 20/ II |  | základní |  | 0 | 0 | 0 | 0 | 0 | 4 | K | 1 | ROZPOCET | 0 | 0 | 0 | 0 | 0 | 1 | 0 | 4 | 36
19 | K | 210220302RTB | Svorka hromosvodová nad 2 šrouby /ST, SJ, SR, atd/, včetně dodávky svorky SR 3b Fe | kus | 22 |  | 0 | Kalkul |  | základní |  | 0 | 0 | 0 | 0 | 0 | 4 | K | 1 | ROZPOCET | 0 | 0 | 0 | 0 | 0 | 1 | 0 | 4 | 38
20 | K | 210220301SKT | Svorka hromosvodová do 2 šroubů /SS, SZ, SO/, včetně dodávky svorky SKT | kus | 46 |  | 0 | Kalkul |  | základní |  | 0 | 0 | 0 | 0 | 0 | 4 | K | 1 | ROZPOCET | 0 | 0 | 0 | 0 | 0 | 1 | 0 | 4 | 40
21 | K | 210220302RT1 | Montáž svorky hromosvodové včetně dodávky svorky SR 2b Fe pro pásek 30x4 mm | kus | 32 |  | 0 | RTS 20/ II |  | základní |  | 0 | 0 | 0 | 0 | 0 | 4 | K | 1 | ROZPOCET | 0 | 0 | 0 | 0 | 0 | 1 | 0 | 4 | 42
22 | K | 210220302RT3 | Montáž svorky hromosvodové včetně dodávky svorky křížové SK pro vodič 6-10 mm | kus | 14 |  | 0 | RTS 20/ II |  | základní |  | 0 | 0 | 0 | 0 | 0 | 4 | K | 1 | ROZPOCET | 0 | 0 | 0 | 0 | 0 | 1 | 0 | 4 | 44
23 | K | 308150D | Dilatační propojka základového zemniče v dilatačních a oddělovacích spárách | kus | 3 |  | 0 | Indiv |  | základní |  | 0 | 0 | 0 | 0 | 0 | 4 | K | 1 | ROZPOCET | 0 | 0 | 0 | 0 | 0 | 1 | 0 | 4 | 46
24 | K | 290001D | Distanční držák k uložení uzemnovacího vedení do základů s pojistkou proti uvolnění - rovný | kus | 37 |  | 0 | Indiv |  | základní |  | 0 | 0 | 0 | 0 | 0 | 4 | K | 1 | ROZPOCET | 0 | 0 | 0 | 0 | 0 | 1 | 0 | 4 | 48
25 | K | 650041112R00 | Montáž svorkovnice ekvipotenciální | kus | 7 |  | 0 | RTS 20/ II |  | základní |  | 0 | 0 | 0 | 0 | 0 | 4 | K | 1 | ROZPOCET | 0 | 0 | 0 | 0 | 0 | 1 | 0 | 4 | 50
26 | K | 3456281K12 | Svorkovnice ekvipotenciální K 12 | kus | 7 |  | 0 | Indiv |  | základní |  | 0 | 0 | 0 | 0 | 0 | 4 | K | 1 | ROZPOCET | 0 | 0 | 0 | 0 | 0 | 1 | 0 | 4 | 52
27 | K | 210-005 | Uzemňovací bod typ M | kus | 7 |  | 0 | Indiv |  | základní |  | 0 | 0 | 0 | 0 | 0 | 4 | K | 1 | ROZPOCET | 0 | 0 | 0 | 0 | 0 | 1 | 0 | 4 | 54
28 | K | 210-006 | Koncovka - provedení s otvory a svorkou KS | kus | 7 |  | 0 | Indiv |  | základní |  | 0 | 0 | 0 | 0 | 0 | 4 | K | 1 | ROZPOCET | 0 | 0 | 0 | 0 | 0 | 1 | 0 | 4 | 56
29 | K | 478129D | Připojovací svorka se svorníkem lehké provedení | kus | 7 |  | 0 | Indiv |  | základní |  | 0 | 0 | 0 | 0 | 0 | 4 | K | 1 | ROZPOCET | 0 | 0 | 0 | 0 | 0 | 1 | 0 | 4 | 58
30 | K | 210220401R00 | Označení svodu štítky plastovým, nebo smaltovaným, | kus | 4 |  | 0 | RTS 20/ II |  | základní |  | 0 | 0 | 0 | 0 | 0 | 4 | K | 1 | ROZPOCET | 0 | 0 | 0 | 0 | 0 | 1 | 0 | 4 | 60
31 | K | 35441846R | štítek označení, plast | kus | 4 |  | 0 | RTS 20/ II |  | základní |  | 0 | 0 | 0 | 0 | 0 | 4 | K | 1 | ROZPOCET | 0 | 0 | 0 | 0 | 0 | 1 | 0 | 4 | 62
| D | M700 | HZS - hodinové zúčtovací sazby |  |  |  | 0 |  |  |  |  | 0 |  | 0 |  | 0 | 1 | D | 0 | ROZPOCET | [6 empty] | 0
32 | K | HZS-001 | Nespecifikované práce | hod | 32 |  | 0 | Indiv |  | základní |  | 0 | 0 | 0 | 0 | 0 | 4 | K | 1 | ROZPOCET | 0 | 0 | 0 | 0 | 0 | 1 | 0 | 4 | 64
33 | K | HZS-002 | Svařování uzemňovací soustavy s ocelovou kontrukcí | hod | 24 |  | 0 | Indiv |  | základní |  | 0 | 0 | 0 | 0 | 0 | 4 | K | 1 | ROZPOCET | 0 | 0 | 0 | 0 | 0 | 1 | 0 | 4 | 66
34 | K | HZS-003 | Měření vodivých spojů | hod | 32 |  | 0 | Indiv |  | základní |  | 0 | 0 | 0 | 0 | 0 | 4 | K | 1 | ROZPOCET | 0 | 0 | 0 | 0 | 0 | 1 | 0 | 4 | 68
35 | K | HZS-004 | Antikorozní úprava | hod | 16 |  | 0 | Indiv |  | základní |  | 0 | 0 | 0 | 0 | 0 | 4 | K | 1 | ROZPOCET | 0 | 0 | 0 | 0 | 0 | 1 | 0 | 4 | 70
36 | K | HZS-005 | Koordinace s ostatními účastníky výstavby | hod | 20 |  | 0 | Indiv |  | základní |  | 0 | 0 | 0 | 0 | 0 | 4 | K | 1 | ROZPOCET | 0 | 0 | 0 | 0 | 0 | 1 | 0 | 4 | 72
37 | K | 220890202KPL | Revize | kus | 1 |  | 0 | Indiv |  | základní |  | 0 | 0 | 0 | 0 | 0 | 4 | K | 1 | ROZPOCET | 0 | 0 | 0 | 0 | 0 | 1 | 0 | 4 | 74

## D 102.12 - Slaboproudé ro...
{a27f5924-fa1d-46af-871c-fdd66bb780ba}
2
| KRYCÍ LIST SOUPISU PRACÍ | [7 empty] | v --- níže se nacházejí doplnkové a pomocné údaje k sestavám --- v | [8 empty] | False
Stavba:
Nová vstupní a vjezdová zóna v západní části výstaviště včetně nového odpadového hospodářství
Objekt:
D 102 - Brána 8
Soupis:
D 102.12 - Slaboproudé rozvody
| KSO: |  |  |  |  | CC-CZ:
| Místo: |  | Brno, Pisárky, Výstaviště, k. ú. Brno – Bohunice |  |  | Datum: | 25. 3. 2021
| Zadavatel: |  |  |  |  | IČ: | 25582518
|  | Veletrhy Brno a.s. |  |  |  | DIČ: | CZ25582518
| Uchazeč: |  |  |  |  | IČ: | Vyplň údaj
|  | Vyplň údaj |  |  |  | DIČ: | Vyplň údaj
| Projektant: |  |  |  |  | IČ: | 04270100
|  | AiD team a.s. |  |  |  | DIČ: | CZ04270100
| Zpracovatel: |  |  |  |  | IČ:
DIČ:
Poznámka:
Rozpočet slouží výhradně a pouze pro výběr zhotovitele. Rozpočet je sestaven na základě vyhlášky č. 169/2016 Sb. Zhotovitel je povinen zkontrolovat rozpočet a doplnit chybějící položky. V opačném případě je zhotovitel povinen upozornit zadavatele na případné nedostatky. Ceny v nabídce musí vycházet nejen z předloženého soupisu výkonů, ale i ze znalosti celého projektu. Prostudování kompletní dokumentace je nutnou podmínkou předložení nabídky. Veškeré konstrukce se dodávají jako plně funkční celek. Označení výrobku dle výpísu prvků je uvedeno v kódu položky.
| Cena bez DPH | [5 empty] | 0
|  |  | Základ daně |  |  | Sazba daně | Výše daně
| DPH | základní | 0 |  |  | 21% | 0
|  | snížená | 0 |  |  | 15% | 0
|  | zákl. přenesená | 0 |  |  | 21% | 0
|  | sníž. přenesená | 0 |  |  | 15% | 0
|  | nulová | 0 |  |  | 0% | 0
| Cena s DPH |  |  | v | CZK |  | 0
REKAPITULACE ČLENĚNÍ SOUPISU PRACÍ
Stavba:
Nová vstupní a vjezdová zóna v západní části výstaviště včetně nového odpadového hospodářství
Objekt:
D 102 - Brána 8
Soupis:
D 102.12 - Slaboproudé rozvody
Místo: |  |  | Brno, Pisárky, Výstaviště, k. ú. Brno – Bohunice |  |  | Datum: | 25. 3. 2021
Zadavatel: |  |  | Veletrhy Brno a.s. |  |  | Projektant: | AiD team a.s.
Uchazeč: |  |  | Vyplň údaj |  |  | Zpracovatel:
Kód dílu - Popis | [6 empty] | Cena celkem [CZK]
Náklady stavby celkem | [6 empty] | 0 | [11 empty] | -1
| M22 - Montáž sdělovací a zabezp. techniky | [5 empty] | 0
| _13 - Kamery | [5 empty] | 0
| _15 - Domovní telefon | [5 empty] | 0
SOUPIS PRACÍ
Stavba:
Nová vstupní a vjezdová zóna v západní části výstaviště včetně nového odpadového hospodářství
Objekt:
D 102 - Brána 8
Soupis:
D 102.12 - Slaboproudé rozvody
Místo: |  |  | Brno, Pisárky, Výstaviště, k. ú. Brno – Bohunice |  |  | Datum: | 25. 3. 2021
Zadavatel: |  |  | Veletrhy Brno a.s. |  |  | Projektant: | AiD team a.s.
Uchazeč: |  |  | Vyplň údaj |  |  | Zpracovatel:
PČ | Typ | Kód | Popis | MJ | Množství | J.cena [CZK] | Cena celkem [CZK] | Cenová soustava |  | DPH | J. Nh [h] | Nh celkem [h] | J. hmotnost [t] | Hmotnost celkem [t] | J. suť [t] | Suť Celkem [t]
Náklady soupisu celkem | [6 empty] | 0 |  |  |  |  | 0 |  | 0 |  | 0 |  | D | -1 | [7 empty] | 0
| D | M22 | Montáž sdělovací a zabezp. techniky |  |  |  | 0 |  |  |  |  | 0 |  | 0 |  | 0 | 1 | D | 0 | ROZPOCET | [6 empty] | 0
1 | K | 220-1-001 | Montáž kabelu SM | m | 15 |  | 0 | Indiv |  | základní |  | 0 | 0 | 0 | 0 | 0 | 4 | K | 1 | ROZPOCET | 0 | 0 | 0 | 0 | 0 | 1 | 0 | 4 | 2
2 | K | 220-1-002 | Zakončení vlákna optokabelu, včetně dodávky pigtailu, a provedení sváru, konektor | kpl | 1 |  | 0 | Indiv |  | základní |  | 0 | 0 | 0 | 0 | 0 | 4 | K | 1 | ROZPOCET | 0 | 0 | 0 | 0 | 0 | 1 | 0 | 4 | 4
3 | K | 220-1-003 | Měření optického vlákna, vystavení protokolu | kpl | 1 |  | 0 | Indiv |  | základní |  | 0 | 0 | 0 | 0 | 0 | 4 | K | 1 | ROZPOCET | 0 | 0 | 0 | 0 | 0 | 1 | 0 | 4 | 6
4 | K | 220-1-004 | Optický patch cord - 2m (vyvzorkovat před dodáním) | kus | 8 |  | 0 | Indiv |  | základní |  | 0 | 0 | 0 | 0 | 0 | 4 | K | 1 | ROZPOCET | 0 | 0 | 0 | 0 | 0 | 1 | 0 | 4 | 8
5 | K | 222280214R00 | Kabel UTP/FTP kat.5e v trubkách | m | 95 |  | 0 | RTS 20/ II |  | základní |  | 0 | 0 | 0 | 0 | 0 | 4 | K | 1 | ROZPOCET | 0 | 0 | 0 | 0 | 0 | 1 | 0 | 4 | 10
6 | K | 371201303R | kabel UTP Elite, Cat5E, venkovní PE+PVC, odolný proti UV záření | m | 95 |  | 0 | RTS 20/ II |  | základní |  | 0 | 0 | 0 | 0 | 0 | 4 | K | 1 | ROZPOCET | 0 | 0 | 0 | 0 | 0 | 1 | 0 | 4 | 12
7 | K | 220-1-006 | Patchcord žlutý 2m | kus | 12 |  | 0 | Indiv |  | základní |  | 0 | 0 | 0 | 0 | 0 | 4 | K | 1 | ROZPOCET | 0 | 0 | 0 | 0 | 0 | 1 | 0 | 4 | 14
8 | K | 210100001UTE | Ukončení Kabelu UTP/FTP kat.5e | kus | 12 |  | 0 | RTS 20/ II |  | základní |  | 0 | 0 | 0 | 0 | 0 | 4 | K | 1 | ROZPOCET | 0 | 0 | 0 | 0 | 0 | 1 | 0 | 4 | 16
9 | K | 220-1-007 | Měření 1 kabelu vyhot. protokolu | kus | 6 |  | 0 | Indiv |  | základní |  | 0 | 0 | 0 | 0 | 0 | 4 | K | 1 | ROZPOCET | 0 | 0 | 0 | 0 | 0 | 1 | 0 | 4 | 18
10 | K | 220-1-008 | Osazení datové rozvodnice | kus | 1 |  | 0 | Indiv |  | základní |  | 0 | 0 | 0 | 0 | 0 | 4 | K | 1 | ROZPOCET | 0 | 0 | 0 | 0 | 0 | 1 | 0 | 4 | 20
11 | K | 220-1-009 | Datový rozvaděč RACK 15U/19, 800x600x440mm, aktivní ventilace, uzamykatelný | kus | 1 |  | 0 | Indiv |  | základní |  | 0 | 0 | 0 | 0 | 0 | 4 | K | 1 | ROZPOCET | 0 | 0 | 0 | 0 | 0 | 1 | 0 | 4 | 22
12 | K | 220-1-010 | Montáž panelu do RACKu | kus | 1 |  | 0 | Indiv |  | základní |  | 0 | 0 | 0 | 0 | 0 | 4 | K | 1 | ROZPOCET | 0 | 0 | 0 | 0 | 0 | 1 | 0 | 4 | 24
13 | K | 220-1-011 | UPS 19" 1u; 600VA/360W, 230V, nabíjecí doba cca8h (90%), USB, RS232, akumulátor 2x 6V-9AH, AVR, Monitorovací SW součástí balení, Energy Saving Technology | kus | 1 |  | 0 | Indiv |  | základní |  | 0 | 0 | 0 | 0 | 0 | 4 | K | 1 | ROZPOCET | 0 | 0 | 0 | 0 | 0 | 1 | 0 | 4 | 26
14 | K | 220-1-011.1 | LAN komunikační modul k UPS pro vzdálenou správu; RJ45 – 10/100Mbps Ethernet; 40,9 x 36 x 76,2 mm, monitorování UPS v reálném čase | kus | 1 |  | 0 | Indiv |  | základní |  | 0 | 0 | 0 | 0 | 0 | 4 | K | 1 | ROZPOCET | 0 | 0 | 0 | 0 | 0 | 1 | 0 | 4 | 28
15 | K | 220-1-12 | 8x - zásuvka 230V + přepěťová ochrana, PVC, 16A SLP rozvaděč | kus | 1 |  | 0 | Indiv |  | základní |  | 0 | 0 | 0 | 0 | 0 | 4 | K | 1 | ROZPOCET | 0 | 0 | 0 | 0 | 0 | 1 | 0 | 4 | 30
16 | K | 220-1-16 | Panel 24pt – 2U cat6 | kus | 1 |  | 0 | Indiv |  | základní |  | 0 | 0 | 0 | 0 | 0 | 4 | K | 1 | ROZPOCET | 0 | 0 | 0 | 0 | 0 | 1 | 0 | 4 | 32
17 | K | 220-1-17 | Organizér 2U | kus | 1 |  | 0 | Indiv |  | základní |  | 0 | 0 | 0 | 0 | 0 | 4 | K | 1 | ROZPOCET | 0 | 0 | 0 | 0 | 0 | 1 | 0 | 4 | 34
18 | K | 220-1-19 | Switch 24x port 10/100/1000BASE-T and 2x 100/1000 Mbps SFP ports | kus | 2 |  | 0 | Indiv |  | základní |  | 0 | 0 | 0 | 0 | 0 | 4 | K | 1 | ROZPOCET | 0 | 0 | 0 | 0 | 0 | 1 | 0 | 4 | 36
19 | K | 220-1-20 | Optický převodní - Gigabit Ethernet media konvertor 10/100/1000M RJ45 na GE SFP slot interní zdroj | kus | 1 |  | 0 | Indiv |  | základní |  | 0 | 0 | 0 | 0 | 0 | 4 | K | 1 | ROZPOCET | 0 | 0 | 0 | 0 | 0 | 1 | 0 | 4 | 38
20 | K | 220-1-21 | SFP transceiver, 1,25Gbps, SM 1310nm, 20km, LC konektory, digitální diagnostika | kus | 1 |  | 0 | Indiv |  | základní |  | 0 | 0 | 0 | 0 | 0 | 4 | K | 1 | ROZPOCET | 0 | 0 | 0 | 0 | 0 | 1 | 0 | 4 | 40
21 | K | 220-1-18 | PoE injektor, panel, pasivní, 12portový RJ45, 24-57V, 120W, 10/100/1000Mbp , stíněný, 19" rack, LED | kus | 1 |  | 0 | Indiv |  | základní |  | 0 | 0 | 0 | 0 | 0 | 4 | K | 1 | ROZPOCET | 0 | 0 | 0 | 0 | 0 | 1 | 0 | 4 | 42
22 | K | 210010002R00 | Montáž trubky ohebné, z PVC, uložené pod omítku, vnější průměr 20 mm, , | m | 80 |  | 0 | RTS 20/ II |  | základní |  | 0 | 0 | 0 | 0 | 0 | 4 | K | 1 | ROZPOCET | 0 | 0 | 0 | 0 | 0 | 1 | 0 | 4 | 44
23 | K | 345710541R | trubka ohebná, elektroinstalační; mat. PE není samozhášivý; vnější pr.= 20,0 mm; vnitřní pr.= 14,1 mm; mech.odolnost nízká; mezní hodnota zatížení 320 N/5 cm; teplot.rozsah -25 až 90 °C; stupeň hořlavosti A1; použití: pro přímé zalévání při monolitické betonáži nebo pod omítku | m | 80 |  | 0 | RTS 20/ II |  | základní |  | 0 | 0 | 0 | 0 | 0 | 4 | K | 1 | ROZPOCET | 0 | 0 | 0 | 0 | 0 | 1 | 0 | 4 | 46
| D | _13 | Kamery |  |  |  | 0 |  |  |  |  | 0 |  | 0 |  | 0 | 1 | D | 0 | ROZPOCET | [6 empty] | 0
24 | K | 220-2-001 | Montáže kamer, včetně dodávky; oživení a napojení do systému | kus | 5 |  | 0 | Indiv |  | základní |  | 0 | 0 | 0 | 0 | 0 | 4 | K | 1 | ROZPOCET | 0 | 0 | 0 | 0 | 0 | 1 | 0 | 4 | 48
25 | K | 220-2-002 | Kamera SPZ; IP kam, 8Mpx, ob.8-32mm, délka přísvitu 50m; | kus | 4 |  | 0 | Indiv |  | základní |  | 0 | 0 | 0 | 0 | 0 | 4 | K | 1 | ROZPOCET | 0 | 0 | 0 | 0 | 0 | 1 | 0 | 4 | 50
26 | K | 220-2-003 | Kamera pohledová IP kam, 8Mpx, ob. 4mm, délka přísvitu 80m EXIR; IR80m; 8Mpix; IP67 | kus | 1 |  | 0 | Indiv |  | základní |  | 0 | 0 | 0 | 0 | 0 | 4 | K | 1 | ROZPOCET | 0 | 0 | 0 | 0 | 0 | 1 | 0 | 4 | 52
27 | K | 220-2-004 | Kompletní montáž uchycení kamery | kus | 5 |  | 0 | Indiv |  | základní |  | 0 | 0 | 0 | 0 | 0 | 4 | K | 1 | ROZPOCET | 0 | 0 | 0 | 0 | 0 | 1 | 0 | 4 | 54
28 | K | 220-2-005 | Konzole pro uchycení kamer na stožár + 2x Třmen pro uchycení na trubku | kus | 4 |  | 0 | Indiv |  | základní |  | 0 | 0 | 0 | 0 | 0 | 4 | K | 1 | ROZPOCET | 0 | 0 | 0 | 0 | 0 | 1 | 0 | 4 | 56
29 | K | 220-2-006 | Ocelová trubka d50mm; l1000mm včetně základu | kus | 4 |  | 0 | Indiv |  | základní |  | 0 | 0 | 0 | 0 | 0 | 4 | K | 1 | ROZPOCET | 0 | 0 | 0 | 0 | 0 | 1 | 0 | 4 | 58
30 | K | 220-2-007 | Kryt/držak pro kameru D200MM | kus | 5 |  | 0 | Indiv |  | základní |  | 0 | 0 | 0 | 0 | 0 | 4 | K | 1 | ROZPOCET | 0 | 0 | 0 | 0 | 0 | 1 | 0 | 4 | 60
31 | K | 220-2-008 | Konzole pro uchycení kamer na budovy včetně fasády pro hloubku izolace 100-130 mm | kus | 1 |  | 0 | Indiv |  | základní |  | 0 | 0 | 0 | 0 | 0 | 4 | K | 1 | ROZPOCET | 0 | 0 | 0 | 0 | 0 | 1 | 0 | 4 | 62
32 | K | 222280214R00 | Kabel UTP/FTP kat.5e v trubkách | m | 140 |  | 0 | RTS 20/ II |  | základní |  | 0 | 0 | 0 | 0 | 0 | 4 | K | 1 | ROZPOCET | 0 | 0 | 0 | 0 | 0 | 1 | 0 | 4 | 64
33 | K | 371201303F | Kabel FTP dvojitý plášť Cat5e, balení po 305 m | m | 140 |  | 0 | RTS 20/ II |  | základní |  | 0 | 0 | 0 | 0 | 0 | 4 | K | 1 | ROZPOCET | 0 | 0 | 0 | 0 | 0 | 1 | 0 | 4 | 66
34 | K | 222280102R40 | JYSTY do 4x2x0.8 mm pod omítkou do drážky | m | 20 |  | 0 | RTS 20/ II |  | základní |  | 0 | 0 | 0 | 0 | 0 | 4 | K | 1 | ROZPOCET | 0 | 0 | 0 | 0 | 0 | 1 | 0 | 4 | 68
35 | K | 341350124J | Kabel J-Y(st)Y 4x2x0,8, baleno po 100 m délky | m | 20 |  | 0 | Indiv |  | základní |  | 0 | 0 | 0 | 0 | 0 | 4 | K | 1 | ROZPOCET | 0 | 0 | 0 | 0 | 0 | 1 | 0 | 4 | 70
36 | K | 210100001UTE | Ukončení Kabelu UTP/FTP kat.5e | kus | 20 |  | 0 | RTS 20/ II |  | základní |  | 0 | 0 | 0 | 0 | 0 | 4 | K | 1 | ROZPOCET | 0 | 0 | 0 | 0 | 0 | 1 | 0 | 4 | 72
37 | K | 220-2-009 | Optický převodní - Gigabit Ethernet media konvertor 10/100/1000M RJ45 na GE SFP slot interní zdroj | kus | 10 |  | 0 | Indiv |  | základní |  | 0 | 0 | 0 | 0 | 0 | 4 | K | 1 | ROZPOCET | 0 | 0 | 0 | 0 | 0 | 1 | 0 | 4 | 74
38 | K | 220-2-010 | Kompatibilní SFP transceiver, 1,25Gbps, SM 1310nm, 20km, LC konektory, digitální diagnostika | kus | 10 |  | 0 | Indiv |  | základní |  | 0 | 0 | 0 | 0 | 0 | 4 | K | 1 | ROZPOCET | 0 | 0 | 0 | 0 | 0 | 1 | 0 | 4 | 76
39 | K | 230191003R004 | Uložení chráničky ve výkopu 40 mm | m | 115 |  | 0 | RTS 20/ II |  | základní |  | 0 | 0 | 0 | 0 | 0 | 4 | K | 1 | ROZPOCET | 0 | 0 | 0 | 0 | 0 | 1 | 0 | 4 | 78
40 | K | 3457114700R | trubka kabelová ohebná dvouplášťová korugovaná chránička; vnější plášť z HDPE, vnitřní z LDPE; vnější pr.= 40,0 mm; vnitřní pr.= 32,0 mm; mezní hodnota zatížení 450 N/5 cm; teplot.rozsah -45 až 60 °C; stupeň hořlavosti A1; mat. bezhalogenový; IP 40, při použití těsnicího kroužku IP 67 | m | 115 |  | 0 | RTS 20/ II |  | základní |  | 0 | 0 | 0 | 0 | 0 | 4 | K | 1 | ROZPOCET | 0 | 0 | 0 | 0 | 0 | 1 | 0 | 4 | 80
| D | _15 | Domovní telefon |  |  |  | 0 |  |  |  |  | 0 |  | 0 |  | 0 | 1 | D | 0 | ROZPOCET | [6 empty] | 0
41 | K | 222280214R00 | Kabel UTP/FTP kat.5e v trubkách | m | 25 |  | 0 | RTS 20/ II |  | základní |  | 0 | 0 | 0 | 0 | 0 | 4 | K | 1 | ROZPOCET | 0 | 0 | 0 | 0 | 0 | 1 | 0 | 4 | 82
42 | K | 371201303R | kabel UTP Elite, Cat5E, venkovní PE+PVC, odolný proti UV záření | m | 25 |  | 0 | RTS 20/ II |  | základní |  | 0 | 0 | 0 | 0 | 0 | 4 | K | 1 | ROZPOCET | 0 | 0 | 0 | 0 | 0 | 1 | 0 | 4 | 84
43 | K | 211800711R00 | Kabel JYTY-Cu folie pevně uložený, 2x1 mm | m | 5 |  | 0 | RTS 20/ II |  | základní |  | 0 | 0 | 0 | 0 | 0 | 4 | K | 1 | ROZPOCET | 0 | 0 | 0 | 0 | 0 | 1 | 0 | 4 | 86
44 | K | 34121550R | kabel JYTY; sdělovací; pevné uložení vnitřní; Cu jádra holá; počet žil 2; jmen.prům.jádra 1,00 mm; teplota použití do 70 °C; barva pláště šedá | m | 5 |  | 0 | RTS 20/ II |  | základní |  | 0 | 0 | 0 | 0 | 0 | 4 | K | 1 | ROZPOCET | 0 | 0 | 0 | 0 | 0 | 1 | 0 | 4 | 88
45 | K | 220-4-003 | Telefon domovní s dvěma tlačítky s ochranou soukromí hovoru pro vstupní telefonní systémy, výzva na, samostatný reproduktor; Standardní barva bílá. Rozměry: 75x220x60mm | kus | 1 |  | 0 | Indiv |  | základní |  | 0 | 0 | 0 | 0 | 0 | 4 | K | 1 | ROZPOCET | 0 | 0 | 0 | 0 | 0 | 1 | 0 | 4 | 90
46 | K | 220-4-004 | Dveřní stanice jednotlačítková 115x210x50mm; antivandal; včetně montážní krabice a zábrany proti, dešti pro systém domácích telefonů, pro povrchovou montáž | kus | 1 |  | 0 | Indiv |  | základní |  | 0 | 0 | 0 | 0 | 0 | 4 | K | 1 | ROZPOCET | 0 | 0 | 0 | 0 | 0 | 1 | 0 | 4 | 92
47 | K | 220-4-005 | Elektromechanický samozamykací zámek 12V DC , včetně autonomního nezálohovaného zdroje, napojení na IP domácí telefon, volný únik – paniková funkce | kus | 1 |  | 0 | Indiv |  | základní |  | 0 | 0 | 0 | 0 | 0 | 4 | K | 1 | ROZPOCET | 0 | 0 | 0 | 0 | 0 | 1 | 0 | 4 | 94
48 | K | 220-4-006 | Napájecí zdroj pro audio systémy sinterkomunikačními domovními telefony s výzvou ac a ochranou, soukromí hovoru mezi telefony a hovorovou jednotkou. Velikost 8 DIN. Přepínání komunikace je | kus | 1 |  | 0 | Indiv |  | základní |  | 0 | 0 | 0 | 0 | 0 | 4 | K | 1 | ROZPOCET | 0 | 0 | 0 | 0 | 0 | 1 | 0 | 4 | 96
49 | K | 210010323R00 | Montáž krabice plastové odbočné, čtvercové, , , , do zdiva, se zapojením, | kus | 1 |  | 0 | RTS 20/ II |  | základní |  | 0 | 0 | 0 | 0 | 0 | 4 | K | 1 | ROZPOCET | 0 | 0 | 0 | 0 | 0 | 1 | 0 | 4 | 98
50 | K | 34571524R | krabice elektroinstalační pod omítku; s víčkem; mat. PVC samozhášivé; teplot.rozsah -5 až 60 °C; určeno pro rozvody s napětím 400 V a proudem max. 16 A; rozměry-průměr,hloubka 150x150x77 mm | kus | 1 |  | 0 | RTS 20/ II |  | základní |  | 0 | 0 | 0 | 0 | 0 | 4 | K | 1 | ROZPOCET | 0 | 0 | 0 | 0 | 0 | 1 | 0 | 4 | 100
51 | K | 210010002R00 | Montáž trubky ohebné, z PVC, uložené pod omítku, vnější průměr 20 mm, , | m | 20 |  | 0 | RTS 20/ II |  | základní |  | 0 | 0 | 0 | 0 | 0 | 4 | K | 1 | ROZPOCET | 0 | 0 | 0 | 0 | 0 | 1 | 0 | 4 | 102
52 | K | 345710541R | trubka ohebná, elektroinstalační; mat. PE není samozhášivý; vnější pr.= 20,0 mm; vnitřní pr.= 14,1 mm; mech.odolnost nízká; mezní hodnota zatížení 320 N/5 cm; teplot.rozsah -25 až 90 °C; stupeň hořlavosti A1; použití: pro přímé zalévání při monolitické betonáži nebo pod omítku | m | 20 |  | 0 | RTS 20/ II |  | základní |  | 0 | 0 | 0 | 0 | 0 | 4 | K | 1 | ROZPOCET | 0 | 0 | 0 | 0 | 0 | 1 | 0 | 4 | 104
53 | K | 34195S4 | Montážní materiál | kpl | 1 |  | 0 | Indiv |  | základní |  | 0 | 0 | 0 | 0 | 0 | 4 | K | 1 | ROZPOCET | 0 | 0 | 0 | 0 | 0 | 1 | 0 | 4 | 106
54 | K | 220-4-007 | Osazení, instalace, napojení a oživení domovního telefonu | kus | 1 |  | 0 | Indiv |  | základní |  | 0 | 0 | 0 | 0 | 0 | 4 | K | 1 | ROZPOCET | 0 | 0 | 0 | 0 | 0 | 1 | 0 | 4 | 108

## D 103.01 - Stavební řešení
[18 empty] | {a6a209ae-324c-4ac5-9cb7-179ed67de9ad} | [5 empty] | HIS_pl | 25,353 | 2
[18 empty] | 2 | [5 empty] | HIV_pl | 70,8 | 2
| KRYCÍ LIST SOUPISU PRACÍ | [7 empty] | v --- níže se nacházejí doplnkové a pomocné údaje k sestavám --- v | [8 empty] | False | [5 empty] | keram_obklad_pl | 28,824 | 2
[24 empty] | malby_pl | 226,953 | 2
| Stavba: | [22 empty] | SDK_podhled_A_pl | 48,56 | 2
|  | Nová vstupní a vjezdová zóna v západní části výstaviště včetně nového odpadového hospodářství | [21 empty] | SDK_podhled_H2_pl | 5,44 | 2
| Objekt: | [22 empty] | SDK_předstěna_pl | 83,445 | 2
|  | D 103 - Brána 7 | [21 empty] | SDK_příčka_100_pl | 31,954 | 2
| Soupis: | [22 empty] | SDK_příčka_150_pl | 27,212 | 2
|  | D 103.01 - Stavební řešení | [21 empty] | skladba_F11_pl | 6,59 | 2
[24 empty] | skladba_F2_pl | 41,11 | 2
| KSO: |  |  |  |  | CC-CZ:
| Místo: |  | Brno, Pisárky, Výstaviště, k. ú. Brno – Bohunice |  |  | Datum: | 25. 3. 2021
| Zadavatel: |  |  |  |  | IČ: | 25582518
|  | Veletrhy Brno a.s. |  |  |  | DIČ: | CZ25582518
| Uchazeč: |  |  |  |  | IČ: | Vyplň údaj
|  | Vyplň údaj |  |  |  | DIČ: | Vyplň údaj
| Projektant: |  |  |  |  | IČ: | 04270100
|  | AiD team a.s. |  |  |  | DIČ: | CZ04270100
| Zpracovatel: |  |  |  |  | IČ:
DIČ:
Poznámka:
Rozpočet slouží výhradně a pouze pro výběr zhotovitele. Rozpočet je sestaven na základě vyhlášky č. 169/2016 Sb. Zhotovitel je povinen zkontrolovat rozpočet a doplnit chybějící položky. V opačném případě je zhotovitel povinen upozornit zadavatele na případné nedostatky. Ceny v nabídce musí vycházet nejen z předloženého soupisu výkonů, ale i ze znalosti celého projektu. Prostudování kompletní dokumentace je nutnou podmínkou předložení nabídky. Veškeré konstrukce se dodávají jako plně funkční celek. Označení výrobku dle výpísu prvků je uvedeno v kódu položky.
| Cena bez DPH | [5 empty] | 0
|  |  | Základ daně |  |  | Sazba daně | Výše daně
| DPH | základní | 0 |  |  | 21% | 0
|  | snížená | 0 |  |  | 15% | 0
|  | zákl. přenesená | 0 |  |  | 21% | 0
|  | sníž. přenesená | 0 |  |  | 15% | 0
|  | nulová | 0 |  |  | 0% | 0
| Cena s DPH |  |  | v | CZK |  | 0
REKAPITULACE ČLENĚNÍ SOUPISU PRACÍ
Stavba:
Nová vstupní a vjezdová zóna v západní části výstaviště včetně nového odpadového hospodářství
Objekt:
D 103 - Brána 7
Soupis:
D 103.01 - Stavební řešení
Místo: |  |  | Brno, Pisárky, Výstaviště, k. ú. Brno – Bohunice |  |  | Datum: | 25. 3. 2021
Zadavatel: |  |  | Veletrhy Brno a.s. |  |  | Projektant: | AiD team a.s.
Uchazeč: |  |  | Vyplň údaj |  |  | Zpracovatel:
Kód dílu - Popis | [6 empty] | Cena celkem [CZK]
Náklady stavby celkem | [6 empty] | 0 | [11 empty] | -1
| HSV - Práce a dodávky HSV | [5 empty] | 0
| 6 - Úpravy povrchů, podlahy a osazování výplní | [5 empty] | 0
| 9 - Ostatní konstrukce a práce, bourání | [5 empty] | 0
| 998 - Přesun hmot | [5 empty] | 0
| PSV - Práce a dodávky PSV | [5 empty] | 0
| 711 - Izolace proti vodě, vlhkosti a plynům | [5 empty] | 0
| 713 - Izolace tepelné | [5 empty] | 0
| 763 - Konstrukce suché výstavby | [5 empty] | 0
| 766 - Konstrukce truhlářské | [5 empty] | 0
| 767 - Konstrukce zámečnické | [5 empty] | 0
| 771 - Podlahy z dlaždic | [5 empty] | 0
| 776 - Podlahy povlakové | [5 empty] | 0
| 781 - Dokončovací práce - obklady | [5 empty] | 0
| 783 - Dokončovací práce - nátěry | [5 empty] | 0
| 784 - Dokončovací práce - malby a tapety | [5 empty] | 0
| OST - Ostatní | [5 empty] | 0
SOUPIS PRACÍ
Stavba:
Nová vstupní a vjezdová zóna v západní části výstaviště včetně nového odpadového hospodářství
Objekt:
D 103 - Brána 7
Soupis:
D 103.01 - Stavební řešení
Místo: |  |  | Brno, Pisárky, Výstaviště, k. ú. Brno – Bohunice |  |  | Datum: | 25. 3. 2021
Zadavatel: |  |  | Veletrhy Brno a.s. |  |  | Projektant: | AiD team a.s.
Uchazeč: |  |  | Vyplň údaj |  |  | Zpracovatel:
PČ | Typ | Kód | Popis | MJ | Množství | J.cena [CZK] | Cena celkem [CZK] | Cenová soustava |  | DPH | J. Nh [h] | Nh celkem [h] | J. hmotnost [t] | Hmotnost celkem [t] | J. suť [t] | Suť Celkem [t]
Náklady soupisu celkem | [6 empty] | 0 |  |  |  |  | 0 |  | 49.8896 |  | 0 |  | D | -1 | [13 empty] | 0
| D | HSV | Práce a dodávky HSV |  |  |  | 0 |  |  |  |  | 0 |  | 41.0679 |  | 0 | 1 | D | 0 |  |  |  | ROZPOCET | [9 empty] | 0
| D | 6 | Úpravy povrchů, podlahy a osazování výplní |  |  |  | 0 |  |  |  |  | 0 |  | 11.4941 |  | 0 | 1 | D | 1 |  |  |  | ROZPOCET | [9 empty] | 0
1 | K | 631311115 | Mazanina z betonu prostého bez zvýšených nároků na prostředí tl. přes 50 do 80 mm tř. C 20/25 | m3 | 4.59 |  | 0 | CS ÚRS 2020 02 |  | základní |  | 0 | 2.4533 | 11.2606 | 0 | 0 | 4 | K | 2 |  |  |  | ROZPOCET |  |  |  | 0 | 0 | 0 | 0 | 0 | 1 | 0 | 4 | 904641327
| VV |  | Podlaha - mazanina (pl * v) | [14 empty] | VV | 2 | 1 | True | 0 | ROZPOCET
| VV |  | 57,38*0,08 |  | 4.59 | [12 empty] | VV | 2 | 2 | True | 0 | ROZPOCET
| VV |  | Součet |  | 4.59 | [12 empty] | VV | 2 | 4 | True | 1 | ROZPOCET
2 | K | 631319011 | Příplatek k cenám mazanin za úpravu povrchu mazaniny přehlazením, mazanina tl. přes 50 do 80 mm | m3 | 4.59 |  | 0 | CS ÚRS 2020 02 |  | základní |  | 0 | 0 | 0 | 0 | 0 | 4 | K | 2 |  |  |  | ROZPOCET |  |  |  | 0 | 0 | 0 | 0 | 0 | 1 | 0 | 4 | 1753345812
3 | K | 631319171 | Příplatek k cenám mazanin za stržení povrchu spodní vrstvy mazaniny latí před vložením výztuže nebo pletiva pro tl. obou vrstev mazaniny přes 50 do 80 mm | m3 | 4.59 |  | 0 | CS ÚRS 2020 02 |  | základní |  | 0 | 0 | 0 | 0 | 0 | 4 | K | 2 |  |  |  | ROZPOCET |  |  |  | 0 | 0 | 0 | 0 | 0 | 1 | 0 | 4 | 237861808
4 | K | 631362021 | Výztuž mazanin ze svařovaných sítí z drátů typu KARI | t | 0.212 |  | 0 | CS ÚRS 2020 02 |  | základní |  | 0 | 1.0628 | 0.22531 | 0 | 0 | 4 | K | 2 |  |  |  | ROZPOCET |  |  |  | 0 | 0 | 0 | 0 | 0 | 1 | 0 | 4 | 744133237
| VV |  | Podlaha - výztuž mazaniny (pl * hm) | [14 empty] | VV | 2 | 1 | True | 0 | ROZPOCET
| VV |  | 57,38*3,08*1,2/1000 |  | 0.212 | [12 empty] | VV | 2 | 2 | True | 0 | ROZPOCET
| VV |  | Součet |  | 0.212 | [12 empty] | VV | 2 | 4 | True | 1 | ROZPOCET
5 | K | 632481213 | Separační vrstva k oddělení podlahových vrstev z polyetylénové fólie | m2 | 57.38 |  | 0 | CS ÚRS 2020 02 |  | základní |  | 0 | 0.00013 | 0.0074594 | 0 | 0 | 4 | K | 2 |  |  |  | ROZPOCET |  |  |  | 0 | 0 | 0 | 0 | 0 | 1 | 0 | 4 | 1871868559
| VV |  | Podlaha - PE fólie (pl) | [14 empty] | VV | 2 | 1 | True | 0 | ROZPOCET
| VV |  | 57,38 |  | 57.38 | [12 empty] | VV | 2 | 2 | True | 0 | ROZPOCET
| VV |  | Součet |  | 57.38 | [12 empty] | VV | 2 | 4 | True | 1 | ROZPOCET
6 | K | 634112113 | Obvodová dilatace mezi stěnou a mazaninou nebo potěrem podlahovým páskem z pěnového PE tl. do 10 mm, výšky 80 mm | m | 36.88 |  | 0 | CS ÚRS 2020 02 |  | základní |  | 0 | 2e-05 | 0.0007376 | 0 | 0 | 4 | K | 2 |  |  |  | ROZPOCET |  |  |  | 0 | 0 | 0 | 0 | 0 | 1 | 0 | 4 | -471772279
| VV |  | Podlaha - dilatace (dl) | [14 empty] | VV | 2 | 1 | True | 0 | ROZPOCET
| VV |  | 36,88 |  | 36.88 | [12 empty] | VV | 2 | 2 | True | 0 | ROZPOCET
| VV |  | Součet |  | 36.88 | [12 empty] | VV | 2 | 4 | True | 1 | ROZPOCET
| D | 9 | Ostatní konstrukce a práce, bourání |  |  |  | 0 |  |  |  |  | 0 |  | 29.5738 |  | 0 | 1 | D | 1 |  |  |  | ROZPOCET | [9 empty] | 0
7 | K | 9195355X1 | Obetonování sloupů betonem prostým tř. C 20/25 vč. bednění | kus | 12 |  | 0 | vlastní |  | základní |  | 0 | 2.4637 | 29.564 | 0 | 0 | 4 | K | 2 |  |  |  | ROZPOCET |  |  |  | 0 | 0 | 0 | 0 | 0 | 1 | 0 | 4 | -1562669244
8 | K | 949101111 | Lešení pomocné pracovní pro objekty pozemních staveb pro zatížení do 150 kg/m2, o výšce lešeňové podlahy do 1,9 m | m2 | 57.38 |  | 0 | CS ÚRS 2020 02 |  | základní |  | 0 | 0.00013 | 0.0074594 | 0 | 0 | 4 | K | 2 |  |  |  | ROZPOCET |  |  |  | 0 | 0 | 0 | 0 | 0 | 1 | 0 | 4 | 942216526
9 | K | 952901111 | Vyčištění budov nebo objektů před předáním do užívání budov bytové nebo občanské výstavby, světlé výšky podlaží do 4 m | m2 | 57.38 |  | 0 | CS ÚRS 2020 02 |  | základní |  | 0 | 4e-05 | 0.0022952 | 0 | 0 | 4 | K | 2 |  |  |  | ROZPOCET |  |  |  | 0 | 0 | 0 | 0 | 0 | 1 | 0 | 4 | 1945873973
| D | 998 | Přesun hmot |  |  |  | 0 |  |  |  |  | 0 |  | 0 |  | 0 | 1 | D | 1 |  |  |  | ROZPOCET | [9 empty] | 0
10 | K | 998011001 | Přesun hmot pro budovy občanské výstavby, bydlení, výrobu a služby s nosnou svislou konstrukcí zděnou z cihel, tvárnic nebo kamene vodorovná dopravní vzdálenost do 100 m pro budovy výšky do 6 m | t | 41.068 |  | 0 | CS ÚRS 2020 02 |  | základní |  | 0 | 0 | 0 | 0 | 0 | 4 | K | 2 |  |  |  | ROZPOCET |  |  |  | 0 | 0 | 0 | 0 | 0 | 1 | 0 | 4 | 227758414
| D | PSV | Práce a dodávky PSV |  |  |  | 0 |  |  |  |  | 0 |  | 8.8217 |  | 0 | 2 | D | 0 |  |  |  | ROZPOCET | [9 empty] | 0
| D | 711 | Izolace proti vodě, vlhkosti a plynům |  |  |  | 0 |  |  |  |  | 0 |  | 1.4755 |  | 0 | 2 | D | 1 |  |  |  | ROZPOCET | [9 empty] | 0
11 | K | 711111001 | Provedení izolace proti zemní vlhkosti natěradly a tmely za studena na ploše vodorovné V nátěrem penetračním | m2 | 70.8 |  | 0 | CS ÚRS 2020 02 |  | základní |  | 0 | 0 | 0 | 0 | 0 | 16 | K | 2 |  |  |  | ROZPOCET |  |  |  | 0 | 0 | 0 | 0 | 0 | 1 | 0 | 16 | -1478409077
| VV |  | Podlaha - penetrace (pl) | [14 empty] | VV | 2 | 1 | True | 0 | ROZPOCET
| VV |  | 70,8 |  | 70.8 | [12 empty] | VV | 2 | 2 | True | 0 | ROZPOCET
| VV | HIV_pl | Součet |  | 70.8 | [12 empty] | VV | 2 | 4 | True | 1 | ROZPOCET
12 | K | 711112001 | Provedení izolace proti zemní vlhkosti natěradly a tmely za studena na ploše svislé S nátěrem penetračním | m2 | 25.353 |  | 0 | CS ÚRS 2020 02 |  | základní |  | 0 | 0 | 0 | 0 | 0 | 16 | K | 2 |  |  |  | ROZPOCET |  |  |  | 0 | 0 | 0 | 0 | 0 | 1 | 0 | 16 | -215044755
| VV |  | Podlaha - penetrace (dl * v) | [14 empty] | VV | 2 | 1 | True | 0 | ROZPOCET
| VV |  | 37,84*0,67 |  | 25.353 | [12 empty] | VV | 2 | 2 | True | 0 | ROZPOCET
| VV | HIS_pl | Součet |  | 25.353 | [12 empty] | VV | 2 | 4 | True | 1 | ROZPOCET
13 | M | 11163150 | lak penetrační asfaltový | t | 0.034 |  | 0 | CS ÚRS 2020 02 |  | základní |  | 0 | 1 | 0.034 | 0 | 0 | 32 | M | 2 |  |  |  | ROZPOCET |  |  |  | 0 | 0 | 0 | 0 | 0 | 1 | 0 | 16 | -201734379
| VV |  | 96,153*0,00035 'Přepočtené koeficientem množství |  | 0.034 | [12 empty] | VV | 2 | 2 | False | 1 | ROZPOCET
14 | K | 711141559 | Provedení izolace proti zemní vlhkosti pásy přitavením NAIP na ploše vodorovné V | m2 | 141.6 |  | 0 | CS ÚRS 2020 02 |  | základní |  | 0 | 0.0004 | 0.05664 | 0 | 0 | 16 | K | 2 |  |  |  | ROZPOCET |  |  |  | 0 | 0 | 0 | 0 | 0 | 1 | 0 | 16 | 1576878617
| VV |  | Podlaha - HI pásy(pl) | [14 empty] | VV | 2 | 1 | True | 0 | ROZPOCET
| VV |  | HIV_pl*2 |  | 141.6 | [12 empty] | VV | 2 | 2 | True | 0 | ROZPOCET
| VV |  | Součet |  | 141.6 | [12 empty] | VV | 2 | 4 | True | 1 | ROZPOCET
15 | K | 711142559 | Provedení izolace proti zemní vlhkosti pásy přitavením NAIP na ploše svislé S | m2 | 50.706 |  | 0 | CS ÚRS 2020 02 |  | základní |  | 0 | 0.0004 | 0.020282 | 0 | 0 | 16 | K | 2 |  |  |  | ROZPOCET |  |  |  | 0 | 0 | 0 | 0 | 0 | 1 | 0 | 16 | 783030928
| VV |  | Podlaha - HI pásy (pl) | [14 empty] | VV | 2 | 1 | True | 0 | ROZPOCET
| VV |  | HIS_pl*2 |  | 50.706 | [12 empty] | VV | 2 | 2 | True | 0 | ROZPOCET
| VV |  | Součet |  | 50.706 | [12 empty] | VV | 2 | 4 | True | 1 | ROZPOCET
16 | M | 62853004 | pás asfaltový natavitelný modifikovaný SBS tl 4,0mm s vložkou ze skleněné tkaniny a spalitelnou PE fólií nebo jemnozrnným minerálním posypem na horním povrchu | m2 | 115.384 |  | 0 | CS ÚRS 2020 02 |  | základní |  | 0 | 0.0054 | 0.62307 | 0 | 0 | 32 | M | 2 |  |  |  | ROZPOCET |  |  |  | 0 | 0 | 0 | 0 | 0 | 1 | 0 | 16 | -99886093
| VV |  | Podlaha - HI pásy (pl) | [14 empty] | VV | 2 | 1 | True | 0 | ROZPOCET
| VV |  | HIV_pl |  | 70.8 | [12 empty] | VV | 2 | 2 | True | 0 | ROZPOCET
| VV |  | HIS_pl |  | 25.353 | [12 empty] | VV | 2 | 2 | True | 0 | ROZPOCET
| VV |  | Součet |  | 96.153 | [12 empty] | VV | 2 | 4 | True | 1 | ROZPOCET
| VV |  | 96,153*1,2 'Přepočtené koeficientem množství |  | 115.384 | [12 empty] | VV | 2 | 2 | False | 1 | ROZPOCET
17 | M | 62855001 | pás asfaltový natavitelný modifikovaný SBS tl 4,0mm s vložkou z polyesterové rohože a spalitelnou PE fólií nebo jemnozrnným minerálním posypem na horním povrchu | m2 | 115.384 |  | 0 | CS ÚRS 2020 02 |  | základní |  | 0 | 0.0053 | 0.61154 | 0 | 0 | 32 | M | 2 |  |  |  | ROZPOCET |  |  |  | 0 | 0 | 0 | 0 | 0 | 1 | 0 | 16 | -1240387667
| VV |  | Podlaha - HI pásy (pl) | [14 empty] | VV | 2 | 1 | True | 0 | ROZPOCET
| VV |  | HIV_pl |  | 70.8 | [12 empty] | VV | 2 | 2 | True | 0 | ROZPOCET
| VV |  | HIS_pl |  | 25.353 | [12 empty] | VV | 2 | 2 | True | 0 | ROZPOCET
| VV |  | Součet |  | 96.153 | [12 empty] | VV | 2 | 4 | True | 1 | ROZPOCET
| VV |  | 96,153*1,2 'Přepočtené koeficientem množství |  | 115.384 | [12 empty] | VV | 2 | 2 | False | 1 | ROZPOCET
18 | K | 711493121 | Izolace proti podpovrchové a tlakové vodě - ostatní na ploše svislé S dvousložkovou na bázi cementu | m2 | 28.824 |  | 0 | CS ÚRS 2020 02 |  | základní |  | 0 | 0.00451 | 0.13 | 0 | 0 | 16 | K | 2 |  |  |  | ROZPOCET |  |  |  | 0 | 0 | 0 | 0 | 0 | 1 | 0 | 16 | 1635006260
| VV |  | Keramické obklady - HI stěrka (pl) | [14 empty] | VV | 2 | 1 | True | 0 | ROZPOCET
| VV |  | keram_obklad_pl |  | 28.824 | [12 empty] | VV | 2 | 2 | True | 0 | ROZPOCET
| VV |  | Součet |  | 28.824 | [12 empty] | VV | 2 | 4 | True | 1 | ROZPOCET
19 | K | 998711101 | Přesun hmot pro izolace proti vodě, vlhkosti a plynům stanovený z hmotnosti přesunovaného materiálu vodorovná dopravní vzdálenost do 50 m v objektech výšky do 6 m | t | 1.476 |  | 0 | CS ÚRS 2020 02 |  | základní |  | 0 | 0 | 0 | 0 | 0 | 16 | K | 2 |  |  |  | ROZPOCET |  |  |  | 0 | 0 | 0 | 0 | 0 | 1 | 0 | 16 | 1072003205
| D | 713 | Izolace tepelné |  |  |  | 0 |  |  |  |  | 0 |  | 0.2169 |  | 0 | 2 | D | 1 |  |  |  | ROZPOCET | [9 empty] | 0
20 | K | 713121111 | Montáž tepelné izolace podlah rohožemi, pásy, deskami, dílci, bloky (izolační materiál ve specifikaci) kladenými volně jednovrstvá | m2 | 57.38 |  | 0 | CS ÚRS 2020 02 |  | základní |  | 0 | 0 | 0 | 0 | 0 | 16 | K | 2 |  |  |  | ROZPOCET |  |  |  | 0 | 0 | 0 | 0 | 0 | 1 | 0 | 16 | -2096743290
| VV |  | Podlaha - TI (pl) | [14 empty] | VV | 2 | 1 | True | 0 | ROZPOCET
| VV |  | 57,38 |  | 57.38 | [12 empty] | VV | 2 | 2 | True | 0 | ROZPOCET
| VV |  | Součet |  | 57.38 | [12 empty] | VV | 2 | 4 | True | 1 | ROZPOCET
21 | M | 28376423 | deska z polystyrénu XPS, hrana polodrážková a hladký povrch 300kPa tl 120mm | m2 | 60.249 |  | 0 | CS ÚRS 2020 02 |  | základní |  | 0 | 0.0036 | 0.2169 | 0 | 0 | 32 | M | 2 |  |  |  | ROZPOCET |  |  |  | 0 | 0 | 0 | 0 | 0 | 1 | 0 | 16 | -486374302
| VV |  | 57,38*1,05 'Přepočtené koeficientem množství |  | 60.249 | [12 empty] | VV | 2 | 2 | False | 1 | ROZPOCET
22 | K | 998713101 | Přesun hmot pro izolace tepelné stanovený z hmotnosti přesunovaného materiálu vodorovná dopravní vzdálenost do 50 m v objektech výšky do 6 m | t | 0.217 |  | 0 | CS ÚRS 2020 02 |  | základní |  | 0 | 0 | 0 | 0 | 0 | 16 | K | 2 |  |  |  | ROZPOCET |  |  |  | 0 | 0 | 0 | 0 | 0 | 1 | 0 | 16 | 386896497
| D | 763 | Konstrukce suché výstavby |  |  |  | 0 |  |  |  |  | 0 |  | 4.0664 |  | 0 | 2 | D | 1 |  |  |  | ROZPOCET | [9 empty] | 0
23 | K | 763111314 | Příčka ze sádrokartonových desek s nosnou konstrukcí z jednoduchých ocelových profilů UW, CW jednoduše opláštěná deskou standardní A tl. 12,5 mm, příčka tl. 100 mm, profil 75, s izolací, EI 30, Rw do 45 dB | m2 | 31.954 |  | 0 | CS ÚRS 2020 02 |  | základní |  | 0 | 0.02551 | 0.81515 | 0 | 0 | 16 | K | 2 |  |  |  | ROZPOCET |  |  |  | 0 | 0 | 0 | 0 | 0 | 1 | 0 | 16 | -2068684665
| VV |  | SDK příčka (dl * v) - otvory (dl * v) | [14 empty] | VV | 2 | 1 | True | 0 | ROZPOCET
| VV |  | (4,17*2+2,45+1,91)*3,2 |  | 40.64 | [12 empty] | VV | 2 | 2 | True | 0 | ROZPOCET
| VV |  | -(0,9*2,02*3+0,8*2,02*2) |  | -8.686 | [12 empty] | VV | 2 | 2 | True | 0 | ROZPOCET
| VV | SDK_příčka_100_pl | Součet |  | 31.954 | [12 empty] | VV | 2 | 4 | True | 1 | ROZPOCET
24 | K | 7631113X1 | SDK příčka tl 150 mm profil CW+UW 50+75 desky 1xA 12,5 s izolací EI 30 Rw do 48 dB | m2 | 27.212 |  | 0 | vlastní |  | základní |  | 0 | 0.02618 | 0.71241 | 0 | 0 | 16 | K | 2 |  |  |  | ROZPOCET |  |  |  | 0 | 0 | 0 | 0 | 0 | 1 | 0 | 16 | 43376674
| VV |  | SDK příčka (dl * v) - otvory (dl * v) | [14 empty] | VV | 2 | 1 | True | 0 | ROZPOCET
| VV |  | (3,56*2+2,52)*3,2 |  | 30.848 | [12 empty] | VV | 2 | 2 | True | 0 | ROZPOCET
| VV |  | -(0,9*2,02*2) |  | -3.636 | [12 empty] | VV | 2 | 2 | True | 0 | ROZPOCET
| VV | SDK_příčka_150_pl | Součet |  | 27.212 | [12 empty] | VV | 2 | 4 | True | 1 | ROZPOCET
25 | K | 763111717 | Příčka ze sádrokartonových desek ostatní konstrukce a práce na příčkách ze sádrokartonových desek základní penetrační nátěr (oboustranný) | m2 | 59.166 |  | 0 | CS ÚRS 2020 02 |  | základní |  | 0 | 0.0002 | 0.011833 | 0 | 0 | 16 | K | 2 |  |  |  | ROZPOCET |  |  |  | 0 | 0 | 0 | 0 | 0 | 1 | 0 | 16 | 1228963616
| VV |  | SDK příčka - penetrace (pl) | [14 empty] | VV | 2 | 1 | True | 0 | ROZPOCET
| VV |  | SDK_příčka_100_pl |  | 31.954 | [12 empty] | VV | 2 | 2 | True | 0 | ROZPOCET
| VV |  | SDK_příčka_150_pl |  | 27.212 | [12 empty] | VV | 2 | 2 | True | 0 | ROZPOCET
| VV |  | Součet |  | 59.166 | [12 empty] | VV | 2 | 4 | True | 1 | ROZPOCET
26 | K | 763111722 | Příčka ze sádrokartonových desek ostatní konstrukce a práce na příčkách ze sádrokartonových desek ochrana rohů úhelníky pozinkované | m | 32 |  | 0 | CS ÚRS 2020 02 |  | základní |  | 0 | 0.00036 | 0.01152 | 0 | 0 | 16 | K | 2 |  |  |  | ROZPOCET |  |  |  | 0 | 0 | 0 | 0 | 0 | 1 | 0 | 16 | -1712876960
| VV |  | SDK - ochrana rohů (dl * p) | [14 empty] | VV | 2 | 1 | True | 0 | ROZPOCET
| VV |  | 3,2*10 |  | 32 | [12 empty] | VV | 2 | 2 | True | 0 | ROZPOCET
| VV |  | Součet |  | 32 | [12 empty] | VV | 2 | 4 | True | 1 | ROZPOCET
27 | K | 763121415 | Stěna předsazená ze sádrokartonových desek s nosnou konstrukcí z ocelových profilů CW, UW jednoduše opláštěná deskou standardní A tl. 12,5 mm bez izolace, EI 15, stěna tl. 112,5 mm, profil 100 | m2 | 83.445 |  | 0 | CS ÚRS 2020 02 |  | základní |  | 0 | 0.01324 | 1.1048 | 0 | 0 | 16 | K | 2 |  |  |  | ROZPOCET |  |  |  | 0 | 0 | 0 | 0 | 0 | 1 | 0 | 16 | -1625534803
| VV |  | SDK předstěna (dl * v) | [14 empty] | VV | 2 | 1 | True | 0 | ROZPOCET
| VV |  | (1,56+2,76*3+2,18+2,17+2,42)*3,2 |  | 53.152 | [12 empty] | VV | 2 | 2 | True | 0 | ROZPOCET
| VV |  | (2,08+5,86)*1,35 |  | 10.719 | [12 empty] | VV | 2 | 2 | True | 0 | ROZPOCET
| VV |  | 1,85*2,35 |  | 4.348 | [12 empty] | VV | 2 | 2 | True | 0 | ROZPOCET
| VV |  | (1,1*2+1,67)*3,0 |  | 11.61 | [12 empty] | VV | 2 | 2 | True | 0 | ROZPOCET
| VV |  | 1,13*3,2 |  | 3.616 | [12 empty] | VV | 2 | 2 | True | 0 | ROZPOCET
| VV | SDK_předstěna_pl | Součet |  | 83.445 | [12 empty] | VV | 2 | 4 | True | 1 | ROZPOCET
28 | K | 763121621 | Stěna předsazená ze sádrokartonových desek montáž desek na nosnou konstrukci, tl. 12,5 mm | m2 | 46.857 |  | 0 | CS ÚRS 2020 02 |  | základní |  | 0 | 0.00042 | 0.01968 | 0 | 0 | 16 | K | 2 |  |  |  | ROZPOCET |  |  |  | 0 | 0 | 0 | 0 | 0 | 1 | 0 | 16 | 2132932202
| VV |  | SDK příčka a předstěna - druhá vrstva SDK desky (dl * v) - otvory (dl * v) | [14 empty] | VV | 2 | 1 | True | 0 | ROZPOCET
| VV |  | (2,47*4+1,46+1,67)*3,2 |  | 41.632 | [12 empty] | VV | 2 | 2 | True | 0 | ROZPOCET
| VV |  | (1,1*2+1,67)*1,35 |  | 5.225 | [12 empty] | VV | 2 | 2 | True | 0 | ROZPOCET
| VV |  | Součet |  | 46.857 | [12 empty] | VV | 2 | 4 | True | 1 | ROZPOCET
29 | M | 59030021 | deska SDK A tl 12,5mm | m2 | 49.2 |  | 0 | CS ÚRS 2020 02 |  | základní |  | 0 | 0.009 | 0.4428 | 0 | 0 | 32 | M | 2 |  |  |  | ROZPOCET |  |  |  | 0 | 0 | 0 | 0 | 0 | 1 | 0 | 16 | 1708963744
| VV |  | 46,857*1,05 'Přepočtené koeficientem množství |  | 49.2 | [12 empty] | VV | 2 | 2 | False | 1 | ROZPOCET
30 | K | 763121714 | Stěna předsazená ze sádrokartonových desek ostatní konstrukce a práce na předsazených stěnách ze sádrokartonových desek základní penetrační nátěr | m2 | 83.445 |  | 0 | CS ÚRS 2020 02 |  | základní |  | 0 | 0.0001 | 0.0083445 | 0 | 0 | 16 | K | 2 |  |  |  | ROZPOCET |  |  |  | 0 | 0 | 0 | 0 | 0 | 1 | 0 | 16 | 68275740
| VV |  | SDK předstěna - penetrace (pl) | [14 empty] | VV | 2 | 1 | True | 0 | ROZPOCET
| VV |  | SDK_předstěna_pl |  | 83.445 | [12 empty] | VV | 2 | 2 | True | 0 | ROZPOCET
| VV |  | Součet |  | 83.445 | [12 empty] | VV | 2 | 4 | True | 1 | ROZPOCET
31 | K | 763131411 | Podhled ze sádrokartonových desek dvouvrstvá zavěšená spodní konstrukce z ocelových profilů CD, UD jednoduše opláštěná deskou standardní A, tl. 12,5 mm, bez izolace | m2 | 48.56 |  | 0 | CS ÚRS 2020 02 |  | základní |  | 0 | 0.0122 | 0.59243 | 0 | 0 | 16 | K | 2 |  |  |  | ROZPOCET |  |  |  | 0 | 0 | 0 | 0 | 0 | 1 | 0 | 16 | 1699567847
| VV |  | SDK podhled (pl) | [14 empty] | VV | 2 | 1 | True | 0 | ROZPOCET
| VV |  | 25,09+5,64+7,43+3,6+4,36+2,44 |  | 48.56 | [12 empty] | VV | 2 | 2 | True | 0 | ROZPOCET
| VV | SDK_podhled_A_pl | Součet |  | 48.56 | [12 empty] | VV | 2 | 4 | True | 1 | ROZPOCET
32 | K | 763131451 | Podhled ze sádrokartonových desek dvouvrstvá zavěšená spodní konstrukce z ocelových profilů CD, UD jednoduše opláštěná deskou impregnovanou H2, tl. 12,5 mm, bez izolace | m2 | 5.44 |  | 0 | CS ÚRS 2020 02 |  | základní |  | 0 | 0.01259 | 0.06849 | 0 | 0 | 16 | K | 2 |  |  |  | ROZPOCET |  |  |  | 0 | 0 | 0 | 0 | 0 | 1 | 0 | 16 | 1604057944
| VV |  | SDK podhled - H2 (pl) | [14 empty] | VV | 2 | 1 | True | 0 | ROZPOCET
| VV |  | 2,72*2 |  | 5.44 | [12 empty] | VV | 2 | 2 | True | 0 | ROZPOCET
| VV | SDK_podhled_H2_pl | Součet |  | 5.44 | [12 empty] | VV | 2 | 4 | True | 1 | ROZPOCET
33 | K | 763131714 | Podhled ze sádrokartonových desek ostatní práce a konstrukce na podhledech ze sádrokartonových desek základní penetrační nátěr | m2 | 54 |  | 0 | CS ÚRS 2020 02 |  | základní |  | 0 | 0.0001 | 0.0054 | 0 | 0 | 16 | K | 2 |  |  |  | ROZPOCET |  |  |  | 0 | 0 | 0 | 0 | 0 | 1 | 0 | 16 | -2000106762
| VV |  | SDK podhled - penetrace (pl) | [14 empty] | VV | 2 | 1 | True | 0 | ROZPOCET
| VV |  | SDK_podhled_A_pl |  | 48.56 | [12 empty] | VV | 2 | 2 | True | 0 | ROZPOCET
| VV |  | SDK_podhled_H2_pl |  | 5.44 | [12 empty] | VV | 2 | 2 | True | 0 | ROZPOCET
| VV |  | Součet |  | 54 | [12 empty] | VV | 2 | 4 | True | 1 | ROZPOCET
34 | K | 763131767 | Podhled ze sádrokartonových desek Příplatek k cenám za výšku zavěšení přes 1,5 m | m2 | 54 |  | 0 | CS ÚRS 2020 02 |  | základní |  | 0 | 0.00015 | 0.0081 | 0 | 0 | 16 | K | 2 |  |  |  | ROZPOCET |  |  |  | 0 | 0 | 0 | 0 | 0 | 1 | 0 | 16 | 751197879
| VV |  | SDK podhled - zavěšení (pl) | [14 empty] | VV | 2 | 1 | True | 0 | ROZPOCET
| VV |  | SDK_podhled_A_pl |  | 48.56 | [12 empty] | VV | 2 | 2 | True | 0 | ROZPOCET
| VV |  | SDK_podhled_H2_pl |  | 5.44 | [12 empty] | VV | 2 | 2 | True | 0 | ROZPOCET
| VV |  | Součet |  | 54 | [12 empty] | VV | 2 | 4 | True | 1 | ROZPOCET
35 | K | 763164531 | Obklad konstrukcí sádrokartonovými deskami včetně ochranných úhelníků ve tvaru L rozvinuté šíře přes 0,4 do 0,8 m, opláštěný deskou standardní A, tl. 12,5 mm | m | 6.4 |  | 0 | CS ÚRS 2020 02 |  | základní |  | 0 | 0.00882 | 0.056448 | 0 | 0 | 16 | K | 2 |  |  |  | ROZPOCET |  |  |  | 0 | 0 | 0 | 0 | 0 | 1 | 0 | 16 | 398475481
| VV |  | Obklad ocelových nosníků (dl) | [14 empty] | VV | 2 | 1 | True | 0 | ROZPOCET
| VV |  | 3,2*2 |  | 6.4 | [12 empty] | VV | 2 | 2 | True | 0 | ROZPOCET
| VV |  | Součet |  | 6.4 | [12 empty] | VV | 2 | 4 | True | 1 | ROZPOCET
36 | K | 763164631 | Obklad konstrukcí sádrokartonovými deskami včetně ochranných úhelníků ve tvaru U rozvinuté šíře přes 0,6 do 1,2 m, opláštěný deskou standardní A, tl. 12,5 mm | m | 16 |  | 0 | CS ÚRS 2020 02 |  | základní |  | 0 | 0.01306 | 0.20896 | 0 | 0 | 16 | K | 2 |  |  |  | ROZPOCET |  |  |  | 0 | 0 | 0 | 0 | 0 | 1 | 0 | 16 | -971417182
| VV |  | Obklad ocelových nosníků (dl) | [14 empty] | VV | 2 | 1 | True | 0 | ROZPOCET
| VV |  | 3,2*5 |  | 16 | [12 empty] | VV | 2 | 2 | True | 0 | ROZPOCET
| VV |  | Součet |  | 16 | [12 empty] | VV | 2 | 4 | True | 1 | ROZPOCET
37 | K | 998763301 | Přesun hmot pro konstrukce montované z desek sádrokartonových, sádrovláknitých, cementovláknitých nebo cementových stanovený z hmotnosti přesunovaného materiálu vodorovná dopravní vzdálenost do 50 m v objektech výšky do 6 m | t | 4.066 |  | 0 | CS ÚRS 2020 02 |  | základní |  | 0 | 0 | 0 | 0 | 0 | 16 | K | 2 |  |  |  | ROZPOCET |  |  |  | 0 | 0 | 0 | 0 | 0 | 1 | 0 | 16 | -2016873603
| D | 766 | Konstrukce truhlářské |  |  |  | 0 |  |  |  |  | 0 |  | 0 |  | 0 | 2 | D | 1 |  |  |  | ROZPOCET | [9 empty] | 0
38 | K | D/301 | D+M dveře vnitřní dřevěné 800 x 1970 mm vč. zárubně, kování a příslušenství (dle PD) | kpl | 1 |  | 0 | vlastní |  | základní |  | 0 | 0 | 0 | 0 | 0 | 16 | K | 2 |  |  |  | ROZPOCET |  |  |  | 0 | 0 | 0 | 0 | 0 | 1 | 0 | 16 | -1464818768
39 | K | D/302 | D+M dveře vnitřní dřevěné 800 x 1970 mm vč. zárubně, kování a příslušenství (dle PD) | kpl | 1 |  | 0 | vlastní |  | základní |  | 0 | 0 | 0 | 0 | 0 | 16 | K | 2 |  |  |  | ROZPOCET |  |  |  | 0 | 0 | 0 | 0 | 0 | 1 | 0 | 16 | 378769479
40 | K | D/303 | D+M dveře vnitřní dřevěné 800 x 1970 mm vč. zárubně, kování a příslušenství (dle PD) | kpl | 1 |  | 0 | vlastní |  | základní |  | 0 | 0 | 0 | 0 | 0 | 16 | K | 2 |  |  |  | ROZPOCET |  |  |  | 0 | 0 | 0 | 0 | 0 | 1 | 0 | 16 | 2030569898
41 | K | D/304 | D+M dveře vnitřní dřevěné 700 x 1970 mm vč. zárubně, kování, samozavírače a příslušenství (dle PD) | kpl | 1 |  | 0 | vlastní |  | základní |  | 0 | 0 | 0 | 0 | 0 | 16 | K | 2 |  |  |  | ROZPOCET |  |  |  | 0 | 0 | 0 | 0 | 0 | 1 | 0 | 16 | 978648317
42 | K | D/305 | D+M dveře vnitřní dřevěné 700 x 1970 mm vč. zárubně, kování, samozavírače a příslušenství (dle PD) | kpl | 1 |  | 0 | vlastní |  | základní |  | 0 | 0 | 0 | 0 | 0 | 16 | K | 2 |  |  |  | ROZPOCET |  |  |  | 0 | 0 | 0 | 0 | 0 | 1 | 0 | 16 | 152509388
43 | K | D/306 | D+M dveře vnitřní dřevěné 800 x 1970 mm vč. zárubně, kování a příslušenství (dle PD) | kpl | 1 |  | 0 | vlastní |  | základní |  | 0 | 0 | 0 | 0 | 0 | 16 | K | 2 |  |  |  | ROZPOCET |  |  |  | 0 | 0 | 0 | 0 | 0 | 1 | 0 | 16 | 914300897
44 | K | D/307 | D+M dveře vnitřní dřevěné 800 x 1970 mm vč. zárubně, kování a příslušenství (dle PD) | kpl | 1 |  | 0 | vlastní |  | základní |  | 0 | 0 | 0 | 0 | 0 | 16 | K | 2 |  |  |  | ROZPOCET |  |  |  | 0 | 0 | 0 | 0 | 0 | 1 | 0 | 16 | -1188479618
45 | K | T/301 | D+M interiérový parapet š. 460 mm z DTD desky s laminovaným povrchem vč. kotvení a příslušenství (dle PD) | m | 7.675 |  | 0 | vlastní |  | základní |  | 0 | 0 | 0 | 0 | 0 | 16 | K | 2 |  |  |  | ROZPOCET |  |  |  | 0 | 0 | 0 | 0 | 0 | 1 | 0 | 16 | 341694867
46 | K | T/302 | D+M interiérový parapet š. 260 mm z DTD desky s laminovaným povrchem vč. kotvení a příslušenství (dle PD) | m | 4.11 |  | 0 | vlastní |  | základní |  | 0 | 0 | 0 | 0 | 0 | 16 | K | 2 |  |  |  | ROZPOCET |  |  |  | 0 | 0 | 0 | 0 | 0 | 1 | 0 | 16 | 1770966707
47 | K | T/303 | D+M interiérový parapet š. 360 mm z DTD desky s laminovaným povrchem vč. kotvení a příslušenství (dle PD) | m | 1.1 |  | 0 | vlastní |  | základní |  | 0 | 0 | 0 | 0 | 0 | 16 | K | 2 |  |  |  | ROZPOCET |  |  |  | 0 | 0 | 0 | 0 | 0 | 1 | 0 | 16 | 387630007
48 | K | T/304 | D+M interiérový parapet š. 410 mm z DTD desky s laminovaným povrchem vč. kotvení a příslušenství (dle PD) | m | 1.1 |  | 0 | vlastní |  | základní |  | 0 | 0 | 0 | 0 | 0 | 16 | K | 2 |  |  |  | ROZPOCET |  |  |  | 0 | 0 | 0 | 0 | 0 | 1 | 0 | 16 | 1566535212
49 | K | T/305 | D+M kuchyňská linka dl. 1,775 m vč. spotřebičů, kotvení a příslušenství (dle PD) | kpl | 1 |  | 0 | vlastní |  | základní |  | 0 | 0 | 0 | 0 | 0 | 16 | K | 2 |  |  |  | ROZPOCET |  |  |  | 0 | 0 | 0 | 0 | 0 | 1 | 0 | 16 | -398837226
| D | 767 | Konstrukce zámečnické |  |  |  | 0 |  |  |  |  | 0 |  | 2.0144 |  | 0 | 2 | D | 1 |  |  |  | ROZPOCET | [9 empty] | 0
50 | K | 767541118 | Nosná konstrukce pro zdvojené podlahy (včetně dodávky materiálu) pro prostory s lehkým provozem z kovových rektifikačních stojek modulu 600 x 600 mm výšky přes 400 do 500 mm | m2 | 47.7 |  | 0 | CS ÚRS 2020 02 |  | základní |  | 0 | 0.00419 | 0.19986 | 0 | 0 | 16 | K | 2 |  |  |  | ROZPOCET |  |  |  | 0 | 0 | 0 | 0 | 0 | 1 | 0 | 16 | -860863398
| VV |  | Zdvojená podlaha (pl) | [14 empty] | VV | 2 | 1 | True | 0 | ROZPOCET
| VV |  | skladba_F2_pl |  | 41.11 | [12 empty] | VV | 2 | 2 | True | 0 | ROZPOCET
| VV |  | skladba_F11_pl |  | 6.59 | [12 empty] | VV | 2 | 2 | True | 0 | ROZPOCET
| VV |  | Součet |  | 47.7 | [12 empty] | VV | 2 | 4 | True | 1 | ROZPOCET
51 | K | 767541411 | Montáž podlahových desek pro zdvojené podlahy rozměru 600 x 600 mm | m2 | 47.7 |  | 0 | CS ÚRS 2020 02 |  | základní |  | 0 | 0 | 0 | 0 | 0 | 16 | K | 2 |  |  |  | ROZPOCET |  |  |  | 0 | 0 | 0 | 0 | 0 | 1 | 0 | 16 | -1551992263
52 | M | 607952X1 | kalcium-sulfátové desky systémové zdvojené podlahy, spoj na pero-drážka + plně lepen, rastr 600x600mm, desky umístěné na rektifikovatelných nohách lepených k podkladu | m2 | 50.085 |  | 0 | vlastní |  | základní |  | 0 | 0.036 | 1.8031 | 0 | 0 | 32 | M | 2 |  |  |  | ROZPOCET |  |  |  | 0 | 0 | 0 | 0 | 0 | 1 | 0 | 16 | -1616250042
| VV |  | 47,7*1,05 'Přepočtené koeficientem množství |  | 50.085 | [12 empty] | VV | 2 | 2 | False | 1 | ROZPOCET
53 | K | 767541711 | Montáž podlahových desek pro zdvojené podlahy přiřezání dřevotřískových nebo kalciumsulfátových desek | m | 23.59 |  | 0 | CS ÚRS 2020 02 |  | základní |  | 0 | 0 | 0 | 0 | 0 | 16 | K | 2 |  |  |  | ROZPOCET |  |  |  | 0 | 0 | 0 | 0 | 0 | 1 | 0 | 16 | 810591609
| VV |  | Zdvojená podlaha - řezání (předpoklad dl) | [14 empty] | VV | 2 | 1 | True | 0 | ROZPOCET
| VV |  | 47,18/2 |  | 23.59 | [12 empty] | VV | 2 | 2 | True | 0 | ROZPOCET
| VV |  | Součet |  | 23.59 | [12 empty] | VV | 2 | 4 | True | 1 | ROZPOCET
54 | K | 7675411X1 | Systémové schody zdvojené podlahy 150 x 300 mm (dle PD) | m | 2.74 |  | 0 | vlastní |  | základní |  | 0 | 0.00419 | 0.011481 | 0 | 0 | 16 | K | 2 |  |  |  | ROZPOCET |  |  |  | 0 | 0 | 0 | 0 | 0 | 1 | 0 | 16 | -346091635
| VV |  | Zdvojená podlaha - schody (dl) | [14 empty] | VV | 2 | 1 | True | 0 | ROZPOCET
| VV |  | 1,37*2 |  | 2.74 | [12 empty] | VV | 2 | 2 | True | 0 | ROZPOCET
| VV |  | Součet |  | 2.74 | [12 empty] | VV | 2 | 4 | True | 1 | ROZPOCET
55 | K | Z/301 | D+M přechodová lišta z karatčované nerezi š. 30 mm vč. kotvení a příslušenství (dle PD) | m | 1.4 |  | 0 |  |  | základní |  | 0 | 0 | 0 | 0 | 0 | 16 | K | 2 |  |  |  | ROZPOCET |  |  |  | 0 | 0 | 0 | 0 | 0 | 1 | 0 | 16 | 1030870213
56 | K | 998767101 | Přesun hmot pro zámečnické konstrukce stanovený z hmotnosti přesunovaného materiálu vodorovná dopravní vzdálenost do 50 m v objektech výšky do 6 m | t | 2.014 |  | 0 | CS ÚRS 2020 02 |  | základní |  | 0 | 0 | 0 | 0 | 0 | 16 | K | 2 |  |  |  | ROZPOCET |  |  |  | 0 | 0 | 0 | 0 | 0 | 1 | 0 | 16 | 1085104941
| D | 771 | Podlahy z dlaždic |  |  |  | 0 |  |  |  |  | 0 |  | 0.19081 |  | 0 | 2 | D | 1 |  |  |  | ROZPOCET | [9 empty] | 0
57 | K | 771121011 | Příprava podkladu před provedením dlažby nátěr penetrační na podlahu | m2 | 6.59 |  | 0 | CS ÚRS 2020 02 |  | základní |  | 0 | 0.0003 | 0.001977 | 0 | 0 | 16 | K | 2 |  |  |  | ROZPOCET |  |  |  | 0 | 0 | 0 | 0 | 0 | 1 | 0 | 16 | -885951119
| VV |  | Keramická dlažba - penetrace (pl) | [14 empty] | VV | 2 | 1 | True | 0 | ROZPOCET
| VV |  | skladba_F11_pl |  | 6.59 | [12 empty] | VV | 2 | 2 | True | 0 | ROZPOCET
| VV |  | Součet |  | 6.59 | [12 empty] | VV | 2 | 4 | True | 1 | ROZPOCET
58 | K | 771574312 | Montáž podlah z dlaždic keramických lepených flexibilním rychletuhnoucím lepidlem maloformátových hladkých přes 9 do 12 ks/m2 | m2 | 6.59 |  | 0 | CS ÚRS 2020 02 |  | základní |  | 0 | 0.0091 | 0.059969 | 0 | 0 | 16 | K | 2 |  |  |  | ROZPOCET |  |  |  | 0 | 0 | 0 | 0 | 0 | 1 | 0 | 16 | -669316459
| VV |  | Keramická dlažba (pl) | [14 empty] | VV | 2 | 1 | True | 0 | ROZPOCET
| VV |  | 2,32+2,27+2,0 |  | 6.59 | [12 empty] | VV | 2 | 2 | True | 0 | ROZPOCET
| VV | skladba_F11_pl | Součet |  | 6.59 | [12 empty] | VV | 2 | 4 | True | 1 | ROZPOCET
59 | M | 597610X1 | dlažba keramická slinutá hladká do interiéru i exteriéru přes 9 do 12ks/m2 | m2 | 7.249 |  | 0 | vlastní |  | základní |  | 0 | 0.0177 | 0.12831 | 0 | 0 | 32 | M | 2 |  |  |  | ROZPOCET |  |  |  | 0 | 0 | 0 | 0 | 0 | 1 | 0 | 16 | 699946814
| VV |  | 6,59*1,1 'Přepočtené koeficientem množství |  | 7.249 | [12 empty] | VV | 2 | 2 | False | 1 | ROZPOCET
60 | K | 771591115 | Podlahy - dokončovací práce spárování silikonem | m | 18.48 |  | 0 | CS ÚRS 2020 02 |  | základní |  | 0 | 3e-05 | 0.0005544 | 0 | 0 | 16 | K | 2 |  |  |  | ROZPOCET |  |  |  | 0 | 0 | 0 | 0 | 0 | 1 | 0 | 16 | -1852096643
| VV |  | Keramická dlažba - silikon (dl) | [14 empty] | VV | 2 | 1 | True | 0 | ROZPOCET
| VV |  | 6,42+6,32+5,74 |  | 18.48 | [12 empty] | VV | 2 | 2 | True | 0 | ROZPOCET
| VV |  | Součet |  | 18.48 | [12 empty] | VV | 2 | 4 | True | 1 | ROZPOCET
61 | K | 998771101 | Přesun hmot pro podlahy z dlaždic stanovený z hmotnosti přesunovaného materiálu vodorovná dopravní vzdálenost do 50 m v objektech výšky do 6 m | t | 0.191 |  | 0 | CS ÚRS 2020 02 |  | základní |  | 0 | 0 | 0 | 0 | 0 | 16 | K | 2 |  |  |  | ROZPOCET |  |  |  | 0 | 0 | 0 | 0 | 0 | 1 | 0 | 16 | 962301836
| D | 776 | Podlahy povlakové |  |  |  | 0 |  |  |  |  | 0 |  | 0.16357 |  | 0 | 2 | D | 1 |  |  |  | ROZPOCET | [9 empty] | 0
62 | K | 776121111 | Příprava podkladu penetrace vodou ředitelná na savý podklad (válečkováním) ředěná v poměru 1:3 podlah | m2 | 8.43 |  | 0 | CS ÚRS 2020 02 |  | základní |  | 0 | 3e-05 | 0.0002529 | 0 | 0 | 16 | K | 2 |  |  |  | ROZPOCET |  |  |  | 0 | 0 | 0 | 0 | 0 | 1 | 0 | 16 | -1879980900
| VV |  | PVC - penetrace (pl) | [14 empty] | VV | 2 | 1 | True | 0 | ROZPOCET
| VV |  | 8,43 |  | 8.43 | [12 empty] | VV | 2 | 2 | True | 0 | ROZPOCET
| VV |  | Součet |  | 8.43 | [12 empty] | VV | 2 | 4 | True | 1 | ROZPOCET
63 | K | 776221111 | Montáž podlahovin z PVC lepením standardním lepidlem z pásů standardních | m2 | 41.11 |  | 0 | CS ÚRS 2020 02 |  | základní |  | 0 | 0.0003 | 0.012333 | 0 | 0 | 16 | K | 2 |  |  |  | ROZPOCET |  |  |  | 0 | 0 | 0 | 0 | 0 | 1 | 0 | 16 | -1046240349
| VV |  | PVC (pl) | [14 empty] | VV | 2 | 1 | True | 0 | ROZPOCET
| VV |  | 21,76+5,23+6,39+3,45+4,28 |  | 41.11 | [12 empty] | VV | 2 | 2 | True | 0 | ROZPOCET
| VV | skladba_F2_pl | Mezisoučet |  | 41.11 | [12 empty] | VV | 2 | 3 | True | 0 | ROZPOCET
| VV |  | Součet |  | 41.11 | [12 empty] | VV | 2 | 4 | True | 1 | ROZPOCET
64 | M | 28412285 | krytina podlahová heterogenní tl 2mm | m2 | 45.221 |  | 0 | CS ÚRS 2020 02 |  | základní |  | 0 | 0.00283 | 0.12798 | 0 | 0 | 32 | M | 2 |  |  |  | ROZPOCET |  |  |  | 0 | 0 | 0 | 0 | 0 | 1 | 0 | 16 | -308544123
| VV |  | 41,11*1,1 'Přepočtené koeficientem množství |  | 45.221 | [12 empty] | VV | 2 | 2 | False | 1 | ROZPOCET
65 | K | 776411111 | Montáž soklíků lepením obvodových, výšky do 80 mm | m | 58.24 |  | 0 | CS ÚRS 2020 02 |  | základní |  | 0 | 1e-05 | 0.0005824 | 0 | 0 | 16 | K | 2 |  |  |  | ROZPOCET |  |  |  | 0 | 0 | 0 | 0 | 0 | 1 | 0 | 16 | 1306733572
| VV |  | PVC - sokl (dl) | [14 empty] | VV | 2 | 1 | True | 0 | ROZPOCET
| VV |  | 19,53+10,66+11,23+8,08+8,74 |  | 58.24 | [12 empty] | VV | 2 | 2 | True | 0 | ROZPOCET
| VV |  | Součet |  | 58.24 | [12 empty] | VV | 2 | 4 | True | 1 | ROZPOCET
66 | M | 28411009 | lišta soklová PVC 18x80mm | m | 64.064 |  | 0 | CS ÚRS 2020 02 |  | základní |  | 0 | 0.00035 | 0.022422 | 0 | 0 | 32 | M | 2 |  |  |  | ROZPOCET |  |  |  | 0 | 0 | 0 | 0 | 0 | 1 | 0 | 16 | 1180987256
| VV |  | 58,24*1,1 'Přepočtené koeficientem množství |  | 64.064 | [12 empty] | VV | 2 | 2 | False | 1 | ROZPOCET
67 | K | 998776101 | Přesun hmot pro podlahy povlakové stanovený z hmotnosti přesunovaného materiálu vodorovná dopravní vzdálenost do 50 m v objektech výšky do 6 m | t | 0.164 |  | 0 | CS ÚRS 2020 02 |  | základní |  | 0 | 0 | 0 | 0 | 0 | 16 | K | 2 |  |  |  | ROZPOCET |  |  |  | 0 | 0 | 0 | 0 | 0 | 1 | 0 | 16 | -517530012
| D | 781 | Dokončovací práce - obklady |  |  |  | 0 |  |  |  |  | 0 |  | 0.58163 |  | 0 | 2 | D | 1 |  |  |  | ROZPOCET | [9 empty] | 0
68 | K | 781121011 | Příprava podkladu před provedením obkladu nátěr penetrační na stěnu | m2 | 28.824 |  | 0 | CS ÚRS 2020 02 |  | základní |  | 0 | 0.0003 | 0.0086472 | 0 | 0 | 16 | K | 2 |  |  |  | ROZPOCET |  |  |  | 0 | 0 | 0 | 0 | 0 | 1 | 0 | 16 | 1083674668
| VV |  | Keramické obklady - penetrace (pl) | [14 empty] | VV | 2 | 1 | True | 0 | ROZPOCET
| VV |  | keram_obklad_pl |  | 28.824 | [12 empty] | VV | 2 | 2 | True | 0 | ROZPOCET
| VV |  | Součet |  | 28.824 | [12 empty] | VV | 2 | 4 | True | 1 | ROZPOCET
69 | K | 781474115 | Montáž obkladů vnitřních stěn z dlaždic keramických lepených flexibilním lepidlem maloformátových hladkých přes 22 do 25 ks/m2 | m2 | 28.824 |  | 0 | CS ÚRS 2020 02 |  | základní |  | 0 | 0.0052 | 0.14988 | 0 | 0 | 16 | K | 2 |  |  |  | ROZPOCET |  |  |  | 0 | 0 | 0 | 0 | 0 | 1 | 0 | 16 | 433109356
| VV |  | Keramické obklady (dl * v) - otvory (dl * v) | [14 empty] | VV | 2 | 1 | True | 0 | ROZPOCET
| VV |  | (2,11*2+2,06*2+1,1*2)*2,0 |  | 21.08 | [12 empty] | VV | 2 | 2 | True | 0 | ROZPOCET
| VV |  | (1,2*2+1,67*2)*1,6 |  | 9.184 | [12 empty] | VV | 2 | 2 | True | 0 | ROZPOCET
| VV |  | -(0,9*1,6) |  | -1.44 | [12 empty] | VV | 2 | 2 | True | 0 | ROZPOCET
| VV | keram_obklad_pl | Součet |  | 28.824 | [12 empty] | VV | 2 | 4 | True | 1 | ROZPOCET
70 | M | 59761039 | obklad keramický hladký přes 22 do 25ks/m2 | m2 | 31.706 |  | 0 | CS ÚRS 2020 02 |  | základní |  | 0 | 0.0126 | 0.3995 | 0 | 0 | 32 | M | 2 |  |  |  | ROZPOCET |  |  |  | 0 | 0 | 0 | 0 | 0 | 1 | 0 | 16 | 1292204724
| VV |  | 28,824*1,1 'Přepočtené koeficientem množství |  | 31.706 | [12 empty] | VV | 2 | 2 | False | 1 | ROZPOCET
71 | K | 781491011 | Montáž zrcadel lepených silikonovým tmelem na podkladní omítku, plochy do 1 m2 | m2 | 1.08 |  | 0 | CS ÚRS 2020 02 |  | základní |  | 0 | 0.00058 | 0.0006264 | 0 | 0 | 16 | K | 2 |  |  |  | ROZPOCET |  |  |  | 0 | 0 | 0 | 0 | 0 | 1 | 0 | 16 | -1419964786
| VV |  | Zrcadlo (dl * š ) | [14 empty] | VV | 2 | 1 | True | 0 | ROZPOCET
| VV |  | 0,6*0,9*2 |  | 1.08 | [12 empty] | VV | 2 | 2 | True | 0 | ROZPOCET
| VV |  | Součet |  | 1.08 | [12 empty] | VV | 2 | 4 | True | 1 | ROZPOCET
72 | M | 63465126 | zrcadlo nemontované čiré tl 5mm max rozměr 3210x2250mm | m2 | 1.188 |  | 0 | CS ÚRS 2020 02 |  | základní |  | 0 | 0.012 | 0.014256 | 0 | 0 | 32 | M | 2 |  |  |  | ROZPOCET |  |  |  | 0 | 0 | 0 | 0 | 0 | 1 | 0 | 16 | -657464129
| VV |  | 1,08*1,1 'Přepočtené koeficientem množství |  | 1.188 | [12 empty] | VV | 2 | 2 | False | 1 | ROZPOCET
73 | K | 781494511 | Obklad - dokončující práce profily ukončovací lepené flexibilním lepidlem ukončovací | m | 16.28 |  | 0 | CS ÚRS 2020 02 |  | základní |  | 0 | 0.0005 | 0.00814 | 0 | 0 | 16 | K | 2 |  |  |  | ROZPOCET |  |  |  | 0 | 0 | 0 | 0 | 0 | 1 | 0 | 16 | -1411677575
| VV |  | Keramické obklady - ukončovací profil (dl) | [14 empty] | VV | 2 | 1 | True | 0 | ROZPOCET
| VV |  | (2,11*2+2,06*2+1,1*2) |  | 10.54 | [12 empty] | VV | 2 | 2 | True | 0 | ROZPOCET
| VV |  | (1,2*2+1,67*2) |  | 5.74 | [12 empty] | VV | 2 | 2 | True | 0 | ROZPOCET
| VV |  | Součet |  | 16.28 | [12 empty] | VV | 2 | 4 | True | 1 | ROZPOCET
74 | K | 781495115 | Obklad - dokončující práce ostatní práce spárování silikonem | m | 19.2 |  | 0 | CS ÚRS 2020 02 |  | základní |  | 0 | 3e-05 | 0.000576 | 0 | 0 | 16 | K | 2 |  |  |  | ROZPOCET |  |  |  | 0 | 0 | 0 | 0 | 0 | 1 | 0 | 16 | 547515481
| VV |  | Keramické obklady - silikon (dl) | [14 empty] | VV | 2 | 1 | True | 0 | ROZPOCET
| VV |  | 2,0*8+1,6*2 |  | 19.2 | [12 empty] | VV | 2 | 2 | True | 0 | ROZPOCET
| VV |  | Součet |  | 19.2 | [12 empty] | VV | 2 | 4 | True | 1 | ROZPOCET
75 | K | 998781101 | Přesun hmot pro obklady keramické stanovený z hmotnosti přesunovaného materiálu vodorovná dopravní vzdálenost do 50 m v objektech výšky do 6 m | t | 0.582 |  | 0 | CS ÚRS 2020 02 |  | základní |  | 0 | 0 | 0 | 0 | 0 | 16 | K | 2 |  |  |  | ROZPOCET |  |  |  | 0 | 0 | 0 | 0 | 0 | 1 | 0 | 16 | -1815667873
| D | 783 | Dokončovací práce - nátěry |  |  |  | 0 |  |  |  |  | 0 |  | 0.008109 |  | 0 | 2 | D | 1 |  |  |  | ROZPOCET | [9 empty] | 0
76 | K | 783927151 | Krycí (uzavírací) nátěr betonových podlah jednonásobný akrylátový | m2 | 47.7 |  | 0 | CS ÚRS 2020 02 |  | základní |  | 0 | 0.00017 | 0.008109 | 0 | 0 | 16 | K | 2 |  |  |  | ROZPOCET |  |  |  | 0 | 0 | 0 | 0 | 0 | 1 | 0 | 16 | -1245175912
| VV |  | Podlaha - nátěr (pl) | [14 empty] | VV | 2 | 1 | True | 0 | ROZPOCET
| VV |  | skladba_F2_pl |  | 41.11 | [12 empty] | VV | 2 | 2 | True | 0 | ROZPOCET
| VV |  | skladba_F11_pl |  | 6.59 | [12 empty] | VV | 2 | 2 | True | 0 | ROZPOCET
| VV |  | Součet |  | 47.7 | [12 empty] | VV | 2 | 4 | True | 1 | ROZPOCET
| D | 784 | Dokončovací práce - malby a tapety |  |  |  | 0 |  |  |  |  | 0 |  | 0.1044 |  | 0 | 2 | D | 1 |  |  |  | ROZPOCET | [9 empty] | 0
77 | K | 784181121 | Penetrace podkladu jednonásobná hloubková v místnostech výšky do 3,80 m | m2 | 226.953 |  | 0 | CS ÚRS 2020 02 |  | základní |  | 0 | 0.0002 | 0.045391 | 0 | 0 | 16 | K | 2 |  |  |  | ROZPOCET |  |  |  | 0 | 0 | 0 | 0 | 0 | 1 | 0 | 16 | 286759543
| VV |  | Malby - penetrace (pl) | [14 empty] | VV | 2 | 1 | True | 0 | ROZPOCET
| VV |  | malby_pl |  | 226.953 | [12 empty] | VV | 2 | 2 | True | 0 | ROZPOCET
| VV |  | Součet |  | 226.953 | [12 empty] | VV | 2 | 4 | True | 1 | ROZPOCET
78 | K | 784211101 | Malby z malířských směsí otěruvzdorných za mokra dvojnásobné, bílé za mokra otěruvzdorné výborně v místnostech výšky do 3,80 m | m2 | 226.953 |  | 0 | CS ÚRS 2020 02 |  | základní |  | 0 | 0.00026 | 0.059008 | 0 | 0 | 16 | K | 2 |  |  |  | ROZPOCET |  |  |  | 0 | 0 | 0 | 0 | 0 | 1 | 0 | 16 | -721084533
| VV |  | Malby (dl * v) - otvory (dl * v) | [14 empty] | VV | 2 | 1 | True | 0 | ROZPOCET
| VV |  | SDK_podhled_A_pl |  | 48.56 | [12 empty] | VV | 2 | 2 | True | 0 | ROZPOCET
| VV |  | SDK_podhled_H2_pl |  | 5.44 | [12 empty] | VV | 2 | 2 | True | 0 | ROZPOCET
| VV |  | SDK_předstěna_pl |  | 83.445 | [12 empty] | VV | 2 | 2 | True | 0 | ROZPOCET
| VV |  | SDK_příčka_100_pl*2 |  | 63.908 | [12 empty] | VV | 2 | 2 | True | 0 | ROZPOCET
| VV |  | SDK_příčka_150_pl*2 |  | 54.424 | [12 empty] | VV | 2 | 2 | True | 0 | ROZPOCET
| VV |  | -keram_obklad_pl |  | -28.824 | [12 empty] | VV | 2 | 2 | True | 0 | ROZPOCET
| VV | malby_pl | Součet |  | 226.953 | [12 empty] | VV | 2 | 4 | True | 1 | ROZPOCET
| D | OST | Ostatní |  |  |  | 0 |  |  |  |  | 0 |  | 0 |  | 0 | 4 | D | 0 |  |  |  | ROZPOCET | [9 empty] | 0
79 | K | OV/301 | D+M přesnosný hasící přístroj 34A vč. kotvení a příslušenství (dle PD) | kpl | 1 |  | 0 | vlastní |  | základní |  | 0 | 0 | 0 | 0 | 0 | 4 | K | 1 |  |  |  | ROZPOCET |  |  |  | 0 | 0 | 0 | 0 | 0 | 1 | 0 | 4 | -1081908974
80 | K | OV/302 | D+M čistící interiérová rohož 1460 x 1370 mm vč. rámečku, kotvení, přípravy podkladu a příslušenství (dle PD) | kpl | 1 |  | 0 | vlastní |  | základní |  | 0 | 0 | 0 | 0 | 0 | 4 | K | 1 |  |  |  | ROZPOCET |  |  |  | 0 | 0 | 0 | 0 | 0 | 1 | 0 | 4 | -558716551
81 | K | OV/303 | D+M dveřní štítek - úklidová místnost, 80 x 80 mm vč. kotvení a příslušenství )dle PD) | kpl | 1 |  | 0 | vlastní |  | základní |  | 0 | 0 | 0 | 0 | 0 | 4 | K | 1 |  |  |  | ROZPOCET |  |  |  | 0 | 0 | 0 | 0 | 0 | 1 | 0 | 4 | 479286245
82 | K | OV/304 | D+M dveřní štítek - pisoár, 80 x 80 mm vč. kotvení a příslušenství )dle PD) | kpl | 1 |  | 0 | vlastní |  | základní |  | 0 | 0 | 0 | 0 | 0 | 4 | K | 1 |  |  |  | ROZPOCET |  |  |  | 0 | 0 | 0 | 0 | 0 | 1 | 0 | 4 | -824934689
83 | K | OV/305 | D+M dveřní štítek - WC, 80 x 80 mm vč. kotvení a příslušenství )dle PD) | kpl | 1 |  | 0 | vlastní |  | základní |  | 0 | 0 | 0 | 0 | 0 | 4 | K | 1 |  |  |  | ROZPOCET |  |  |  | 0 | 0 | 0 | 0 | 0 | 1 | 0 | 4 | 929458531
84 | K | OV/306 | D+M označení nástupního a výstupního stupně - plastová nálepka D25 mm vč. kotvení a příslušenství (dle PD) | kpl | 4 |  | 0 | vlastní |  | základní |  | 0 | 0 | 0 | 0 | 0 | 4 | K | 1 |  |  |  | ROZPOCET |  |  |  | 0 | 0 | 0 | 0 | 0 | 1 | 0 | 4 | 847182673
85 | K | OV/307 | D+M revizní dvířka do podhledu 400 x 400 mm vč. kotvení a příslušenství (dle PD) | kpl | 1 |  | 0 | vlastní |  | základní |  | 0 | 0 | 0 | 0 | 0 | 4 | K | 1 |  |  |  | ROZPOCET |  |  |  | 0 | 0 | 0 | 0 | 0 | 1 | 0 | 4 | -776016686
86 | K | OV/308 | D+M revizní dvířka do předstěny 300 x 250 mm vč. kotvení a příslušenství (dle PD) | kpl | 1 |  | 0 | vlastní |  | základní |  | 0 | 0 | 0 | 0 | 0 | 4 | K | 1 |  |  |  | ROZPOCET |  |  |  | 0 | 0 | 0 | 0 | 0 | 1 | 0 | 4 | 967243206
87 | K | OV/309 | D+M revizní dvířka do předstěny 300 x 300 mm vč. kotvení a příslušenství (dle PD) | kpl | 1 |  | 0 | vlastní |  | základní |  | 0 | 0 | 0 | 0 | 0 | 4 | K | 1 |  |  |  | ROZPOCET |  |  |  | 0 | 0 | 0 | 0 | 0 | 1 | 0 | 4 | 71468319
88 | K | OV/310 | D+M revizní dvířka do podhledu 300 x 300 mm vč. kotvení a příslušenství (dle PD) | kpl | 1 |  | 0 | vlastní |  | základní |  | 0 | 0 | 0 | 0 | 0 | 4 | K | 1 |  |  |  | ROZPOCET |  |  |  | 0 | 0 | 0 | 0 | 0 | 1 | 0 | 4 | 1284087346

## D 103.02 - Betonové konst...
[18 empty] | {5a401b0a-432e-428b-910a-a983bc011093} | [5 empty] | hlavice_obj | 16,286 | 2
[18 empty] | 2 | [5 empty] | piloty_obj | 20,318 | 2
| KRYCÍ LIST SOUPISU PRACÍ | [7 empty] | v --- níže se nacházejí doplnkové a pomocné údaje k sestavám --- v | [8 empty] | False | [5 empty] | výkop_1_obj | 90 | 2
[24 empty] | základy_deska_obj | 12,554 | 2
| Stavba: | [22 empty] | zásyp_obj | 73,714 | 2
Nová vstupní a vjezdová zóna v západní části výstaviště včetně nového odpadového hospodářství
Objekt:
D 103 - Brána 7
Soupis:
D 103.02 - Betonové konstrukce
| KSO: |  |  |  |  | CC-CZ:
| Místo: |  | Brno, Pisárky, Výstaviště, k. ú. Brno – Bohunice |  |  | Datum: | 25. 3. 2021
| Zadavatel: |  |  |  |  | IČ: | 25582518
|  | Veletrhy Brno a.s. |  |  |  | DIČ: | CZ25582518
| Uchazeč: |  |  |  |  | IČ: | Vyplň údaj
|  | Vyplň údaj |  |  |  | DIČ: | Vyplň údaj
| Projektant: |  |  |  |  | IČ: | 04270100
|  | AiD team a.s. |  |  |  | DIČ: | CZ04270100
| Zpracovatel: |  |  |  |  | IČ:
DIČ:
Poznámka:
Rozpočet slouží výhradně a pouze pro výběr zhotovitele. Rozpočet je sestaven na základě vyhlášky č. 169/2016 Sb. Zhotovitel je povinen zkontrolovat rozpočet a doplnit chybějící položky. V opačném případě je zhotovitel povinen upozornit zadavatele na případné nedostatky. Ceny v nabídce musí vycházet nejen z předloženého soupisu výkonů, ale i ze znalosti celého projektu. Prostudování kompletní dokumentace je nutnou podmínkou předložení nabídky. Veškeré konstrukce se dodávají jako plně funkční celek. Označení výrobku dle výpísu prvků je uvedeno v kódu položky.
| Cena bez DPH | [5 empty] | 0
|  |  | Základ daně |  |  | Sazba daně | Výše daně
| DPH | základní | 0 |  |  | 21% | 0
|  | snížená | 0 |  |  | 15% | 0
|  | zákl. přenesená | 0 |  |  | 21% | 0
|  | sníž. přenesená | 0 |  |  | 15% | 0
|  | nulová | 0 |  |  | 0% | 0
| Cena s DPH |  |  | v | CZK |  | 0
REKAPITULACE ČLENĚNÍ SOUPISU PRACÍ
Stavba:
Nová vstupní a vjezdová zóna v západní části výstaviště včetně nového odpadového hospodářství
Objekt:
D 103 - Brána 7
Soupis:
D 103.02 - Betonové konstrukce
Místo: |  |  | Brno, Pisárky, Výstaviště, k. ú. Brno – Bohunice |  |  | Datum: | 25. 3. 2021
Zadavatel: |  |  | Veletrhy Brno a.s. |  |  | Projektant: | AiD team a.s.
Uchazeč: |  |  | Vyplň údaj |  |  | Zpracovatel:
Kód dílu - Popis | [6 empty] | Cena celkem [CZK]
Náklady stavby celkem | [6 empty] | 0 | [11 empty] | -1
| HSV - Práce a dodávky HSV | [5 empty] | 0
| 1 - Zemní práce | [5 empty] | 0
| 2 - Zakládání | [5 empty] | 0
| 997 - Přesun sutě | [5 empty] | 0
| 998 - Přesun hmot | [5 empty] | 0
SOUPIS PRACÍ
Stavba:
Nová vstupní a vjezdová zóna v západní části výstaviště včetně nového odpadového hospodářství
Objekt:
D 103 - Brána 7
Soupis:
D 103.02 - Betonové konstrukce
Místo: |  |  | Brno, Pisárky, Výstaviště, k. ú. Brno – Bohunice |  |  | Datum: | 25. 3. 2021
Zadavatel: |  |  | Veletrhy Brno a.s. |  |  | Projektant: | AiD team a.s.
Uchazeč: |  |  | Vyplň údaj |  |  | Zpracovatel:
PČ | Typ | Kód | Popis | MJ | Množství | J.cena [CZK] | Cena celkem [CZK] | Cenová soustava |  | DPH | J. Nh [h] | Nh celkem [h] | J. hmotnost [t] | Hmotnost celkem [t] | J. suť [t] | Suť Celkem [t]
Náklady soupisu celkem | [6 empty] | 0 |  |  |  |  | 0 |  | 174.26 |  | 6.828 |  | D | -1 | [13 empty] | 0
| D | HSV | Práce a dodávky HSV |  |  |  | 0 |  |  |  |  | 0 |  | 174.26 |  | 6.828 | 1 | D | 0 |  |  |  | ROZPOCET | [9 empty] | 0
| D | 1 | Zemní práce |  |  |  | 0 |  |  |  |  | 0 |  | 23.756 |  | 0 | 1 | D | 1 |  |  |  | ROZPOCET | [9 empty] | 0
1 | K | 132251254 | Hloubení nezapažených rýh šířky přes 800 do 2 000 mm strojně s urovnáním dna do předepsaného profilu a spádu v hornině třídy těžitelnosti I skupiny 3 přes 100 do 500 m3 | m3 | 90 |  | 0 | CS ÚRS 2020 02 |  | základní |  | 0 | 0 | 0 | 0 | 0 | 4 | K | 2 |  |  |  | ROZPOCET |  |  |  | 0 | 0 | 0 | 0 | 0 | 1 | 0 | 4 | -1542658418
| VV |  | Výkopy - patky (dl * š * v) | [14 empty] | VV | 2 | 1 | True | 0 | ROZPOCET
| VV |  | 2,5*2,5*1,2*12 |  | 90 | [12 empty] | VV | 2 | 2 | True | 0 | ROZPOCET
| VV | výkop_1_obj | Součet |  | 90 | [12 empty] | VV | 2 | 4 | True | 1 | ROZPOCET
2 | K | 162351103 | Vodorovné přemístění výkopku nebo sypaniny po suchu na obvyklém dopravním prostředku, bez naložení výkopku, avšak se složením bez rozhrnutí z horniny třídy těžitelnosti I skupiny 1 až 3 na vzdálenost přes 50 do 500 m | m3 | 163.714 |  | 0 | CS ÚRS 2020 02 |  | základní |  | 0 | 0 | 0 | 0 | 0 | 4 | K | 2 |  |  |  | ROZPOCET |  |  |  | 0 | 0 | 0 | 0 | 0 | 1 | 0 | 4 | -598567810
| VV |  | Zemina - přesun na deponii (oj) | [14 empty] | VV | 2 | 1 | True | 0 | ROZPOCET
| VV |  | výkop_1_obj |  | 90 | [12 empty] | VV | 2 | 2 | True | 0 | ROZPOCET
| VV |  | zásyp_obj |  | 73.714 | [12 empty] | VV | 2 | 2 | True | 0 | ROZPOCET
| VV |  | Součet |  | 163.714 | [12 empty] | VV | 2 | 4 | True | 1 | ROZPOCET
3 | K | 171251201 | Uložení sypaniny na skládky nebo meziskládky bez hutnění s upravením uložené sypaniny do předepsaného tvaru | m3 | 90 |  | 0 | CS ÚRS 2020 02 |  | základní |  | 0 | 0 | 0 | 0 | 0 | 4 | K | 2 |  |  |  | ROZPOCET |  |  |  | 0 | 0 | 0 | 0 | 0 | 1 | 0 | 4 | 158145776
| VV |  | Zemina - uložení na deponii (oj) | [14 empty] | VV | 2 | 1 | True | 0 | ROZPOCET
| VV |  | výkop_1_obj |  | 90 | [12 empty] | VV | 2 | 2 | True | 0 | ROZPOCET
| VV |  | Součet |  | 90 | [12 empty] | VV | 2 | 4 | True | 1 | ROZPOCET
4 | K | 167151101 | Nakládání, skládání a překládání neulehlého výkopku nebo sypaniny strojně nakládání, množství do 100 m3, z horniny třídy těžitelnosti I, skupiny 1 až 3 | m3 | 110.318 |  | 0 | CS ÚRS 2020 02 |  | základní |  | 0 | 0 | 0 | 0 | 0 | 4 | K | 2 |  |  |  | ROZPOCET |  |  |  | 0 | 0 | 0 | 0 | 0 | 1 | 0 | 4 | 815648429
| VV |  | Zemina - nakládání (obj) | [14 empty] | VV | 2 | 1 | True | 0 | ROZPOCET
| VV |  | výkop_1_obj |  | 90 | [12 empty] | VV | 2 | 2 | True | 0 | ROZPOCET
| VV |  | piloty_obj |  | 20.318 | [12 empty] | VV | 2 | 2 | True | 0 | ROZPOCET
| VV |  | Součet |  | 110.318 | [12 empty] | VV | 2 | 4 | True | 1 | ROZPOCET
5 | K | 174151101 | Zásyp sypaninou z jakékoliv horniny strojně s uložením výkopku ve vrstvách se zhutněním jam, šachet, rýh nebo kolem objektů v těchto vykopávkách | m3 | 73.714 |  | 0 | CS ÚRS 2020 02 |  | základní |  | 0 | 0 | 0 | 0 | 0 | 4 | K | 2 |  |  |  | ROZPOCET |  |  |  | 0 | 0 | 0 | 0 | 0 | 1 | 0 | 4 | -4693313
| VV |  | Zásyp (obj) | [14 empty] | VV | 2 | 1 | True | 0 | ROZPOCET
| VV |  | výkop_1_obj |  | 90 | [12 empty] | VV | 2 | 2 | True | 0 | ROZPOCET
| VV |  | -hlavice_obj |  | -16.286 | [12 empty] | VV | 2 | 2 | True | 0 | ROZPOCET
| VV | zásyp_obj | Součet |  | 73.714 | [12 empty] | VV | 2 | 4 | True | 1 | ROZPOCET
6 | K | 175151201 | Obsypání objektů nad přilehlým původním terénem strojně sypaninou z vhodných hornin třídy těžitelnosti I a II, skupiny 1 až 4 nebo materiálem uloženým ve vzdálenosti do 3 m od vnějšího kraje objektu pro jakoukoliv míru zhutnění bez prohození sypaniny | m3 | 11.878 |  | 0 | CS ÚRS 2020 02 |  | základní |  | 0 | 0 | 0 | 0 | 0 | 4 | K | 2 |  |  |  | ROZPOCET |  |  |  | 0 | 0 | 0 | 0 | 0 | 1 | 0 | 4 | 334225545
| VV |  | Základy - podsyp (pl * v) | [14 empty] | VV | 2 | 1 | True | 0 | ROZPOCET
| VV |  | 69,87*0,17 |  | 11.878 | [12 empty] | VV | 2 | 2 | True | 0 | ROZPOCET
| VV | zemní_deska_obj | Součet |  | 11.878 | [12 empty] | VV | 2 | 4 | True | 1 | ROZPOCET
7 | M | 10364100 | zemina pro terénní úpravy - tříděná | t | 23.756 |  | 0 | CS ÚRS 2020 02 |  | základní |  | 0 | 1 | 23.756 | 0 | 0 | 8 | M | 2 |  |  |  | ROZPOCET |  |  |  | 0 | 0 | 0 | 0 | 0 | 1 | 0 | 4 | -1757345210
| VV |  | 11,878*2 'Přepočtené koeficientem množství |  | 23.756 | [12 empty] | VV | 2 | 2 | False | 1 | ROZPOCET
8 | K | 162751114 | Vodorovné přemístění výkopku nebo sypaniny po suchu na obvyklém dopravním prostředku, bez naložení výkopku, avšak se složením bez rozhrnutí z horniny třídy těžitelnosti I skupiny 1 až 3 na vzdálenost přes 6 000 do 7 000 m | m3 | 36.604 |  | 0 | CS ÚRS 2020 02 |  | základní |  | 0 | 0 | 0 | 0 | 0 | 4 | K | 2 |  |  |  | ROZPOCET |  |  |  | 0 | 0 | 0 | 0 | 0 | 1 | 0 | 4 | -1301883091
| VV |  | Zemina - odvoz na skládku(obj) | [14 empty] | VV | 2 | 1 | True | 0 | ROZPOCET
| VV |  | výkop_1_obj |  | 90 | [12 empty] | VV | 2 | 2 | True | 0 | ROZPOCET
| VV |  | piloty_obj |  | 20.318 | [12 empty] | VV | 2 | 2 | True | 0 | ROZPOCET
| VV |  | -zásyp_obj |  | -73.714 | [12 empty] | VV | 2 | 2 | True | 0 | ROZPOCET
| VV |  | Součet |  | 36.604 | [12 empty] | VV | 2 | 4 | True | 1 | ROZPOCET
9 | K | 171201221 | Poplatek za uložení stavebního odpadu na skládce (skládkovné) zeminy a kamení zatříděného do Katalogu odpadů pod kódem 17 05 04 | t | 73.208 |  | 0 | vlastni (okolní skládky) |  | základní |  | 0 | 0 | 0 | 0 | 0 | 4 | K | 2 |  |  |  | ROZPOCET |  |  |  | 0 | 0 | 0 | 0 | 0 | 1 | 0 | 4 | -989435048
| VV |  | 36,604*2 'Přepočtené koeficientem množství |  | 73.208 | [12 empty] | VV | 2 | 2 | False | 1 | ROZPOCET
| D | 2 | Zakládání |  |  |  | 0 |  |  |  |  | 0 |  | 150.504 |  | 6.828 | 1 | D | 1 |  |  |  | ROZPOCET | [9 empty] | 0
10 | K | 226212113 | Velkoprofilové vrty náběrovým vrtáním svislé zapažené ocelovými pažnicemi průměru přes 550 do 650 mm, v hl od 0 do 5 m v hornině tř. III | m | 42 |  | 0 | CS ÚRS 2020 02 |  | základní |  | 0 | 0.0001 | 0.0042 | 0 | 0 | 4 | K | 2 |  |  |  | ROZPOCET |  |  |  | 0 | 0 | 0 | 0 | 0 | 1 | 0 | 4 | 1018725697
| VV |  | Piloty - vrty (dl) | [14 empty] | VV | 2 | 1 | True | 0 | ROZPOCET
| VV |  | P01 | [14 empty] | VV | 2 | 1 | True | 0 | ROZPOCET
| VV |  | 3,0 |  | 3 | [12 empty] | VV | 2 | 2 | True | 0 | ROZPOCET
| VV |  | P02 | [14 empty] | VV | 2 | 1 | True | 0 | ROZPOCET
| VV |  | 5,0 |  | 5 | [12 empty] | VV | 2 | 2 | True | 0 | ROZPOCET
| VV |  | P03 | [14 empty] | VV | 2 | 1 | True | 0 | ROZPOCET
| VV |  | 5,0 |  | 5 | [12 empty] | VV | 2 | 2 | True | 0 | ROZPOCET
| VV |  | P04 | [14 empty] | VV | 2 | 1 | True | 0 | ROZPOCET
| VV |  | 5,0 |  | 5 | [12 empty] | VV | 2 | 2 | True | 0 | ROZPOCET
| VV |  | P05 | [14 empty] | VV | 2 | 1 | True | 0 | ROZPOCET
| VV |  | 5,0 |  | 5 | [12 empty] | VV | 2 | 2 | True | 0 | ROZPOCET
| VV |  | P06 | [14 empty] | VV | 2 | 1 | True | 0 | ROZPOCET
| VV |  | 3,0 |  | 3 | [12 empty] | VV | 2 | 2 | True | 0 | ROZPOCET
| VV |  | P08 | [14 empty] | VV | 2 | 1 | True | 0 | ROZPOCET
| VV |  | 4,0 |  | 4 | [12 empty] | VV | 2 | 2 | True | 0 | ROZPOCET
| VV |  | P09 | [14 empty] | VV | 2 | 1 | True | 0 | ROZPOCET
| VV |  | 4,0 |  | 4 | [12 empty] | VV | 2 | 2 | True | 0 | ROZPOCET
| VV |  | P10 | [14 empty] | VV | 2 | 1 | True | 0 | ROZPOCET
| VV |  | 4,0 |  | 4 | [12 empty] | VV | 2 | 2 | True | 0 | ROZPOCET
| VV |  | P11 | [14 empty] | VV | 2 | 1 | True | 0 | ROZPOCET
| VV |  | 4,0 |  | 4 | [12 empty] | VV | 2 | 2 | True | 0 | ROZPOCET
| VV |  | Součet |  | 42 | [12 empty] | VV | 2 | 4 | True | 1 | ROZPOCET
11 | K | 226213213 | Velkoprofilové vrty náběrovým vrtáním svislé zapažené ocelovými pažnicemi průměru přes 850 do 1050 mm, v hl od 0 do 10 m v hornině tř. III | m | 12 |  | 0 | CS ÚRS 2020 02 |  | základní |  | 0 | 0.00015 | 0.0018 | 0 | 0 | 4 | K | 2 |  |  |  | ROZPOCET |  |  |  | 0 | 0 | 0 | 0 | 0 | 1 | 0 | 4 | -847399003
| VV |  | Piloty - vrty (dl) | [14 empty] | VV | 2 | 1 | True | 0 | ROZPOCET
| VV |  | P07 | [14 empty] | VV | 2 | 1 | True | 0 | ROZPOCET
| VV |  | 6 |  | 6 | [12 empty] | VV | 2 | 2 | True | 0 | ROZPOCET
| VV |  | P12 | [14 empty] | VV | 2 | 1 | True | 0 | ROZPOCET
| VV |  | 6 |  | 6 | [12 empty] | VV | 2 | 2 | True | 0 | ROZPOCET
| VV |  | Součet |  | 12 | [12 empty] | VV | 2 | 4 | True | 1 | ROZPOCET
12 | K | 231212112 | Zřízení výplně pilot zapažených s vytažením pažnic z vrtu svislých z betonu železového, v hl od 0 do 10 m, při průměru piloty přes 450 do 650 mm | m | 42 |  | 0 | CS ÚRS 2020 02 |  | základní |  | 0 | 0 | 0 | 0 | 0 | 4 | K | 2 |  |  |  | ROZPOCET |  |  |  | 0 | 0 | 0 | 0 | 0 | 1 | 0 | 4 | -2031190606
| VV |  | Piloty (dl) | [14 empty] | VV | 2 | 1 | True | 0 | ROZPOCET
| VV |  | P01 | [14 empty] | VV | 2 | 1 | True | 0 | ROZPOCET
| VV |  | 3,0 |  | 3 | [12 empty] | VV | 2 | 2 | True | 0 | ROZPOCET
| VV |  | P02 | [14 empty] | VV | 2 | 1 | True | 0 | ROZPOCET
| VV |  | 5,0 |  | 5 | [12 empty] | VV | 2 | 2 | True | 0 | ROZPOCET
| VV |  | P03 | [14 empty] | VV | 2 | 1 | True | 0 | ROZPOCET
| VV |  | 5,0 |  | 5 | [12 empty] | VV | 2 | 2 | True | 0 | ROZPOCET
| VV |  | P04 | [14 empty] | VV | 2 | 1 | True | 0 | ROZPOCET
| VV |  | 5,0 |  | 5 | [12 empty] | VV | 2 | 2 | True | 0 | ROZPOCET
| VV |  | P05 | [14 empty] | VV | 2 | 1 | True | 0 | ROZPOCET
| VV |  | 5,0 |  | 5 | [12 empty] | VV | 2 | 2 | True | 0 | ROZPOCET
| VV |  | P06 | [14 empty] | VV | 2 | 1 | True | 0 | ROZPOCET
| VV |  | 3,0 |  | 3 | [12 empty] | VV | 2 | 2 | True | 0 | ROZPOCET
| VV |  | P08 | [14 empty] | VV | 2 | 1 | True | 0 | ROZPOCET
| VV |  | 4,0 |  | 4 | [12 empty] | VV | 2 | 2 | True | 0 | ROZPOCET
| VV |  | P09 | [14 empty] | VV | 2 | 1 | True | 0 | ROZPOCET
| VV |  | 4,0 |  | 4 | [12 empty] | VV | 2 | 2 | True | 0 | ROZPOCET
| VV |  | P10 | [14 empty] | VV | 2 | 1 | True | 0 | ROZPOCET
| VV |  | 4,0 |  | 4 | [12 empty] | VV | 2 | 2 | True | 0 | ROZPOCET
| VV |  | P11 | [14 empty] | VV | 2 | 1 | True | 0 | ROZPOCET
| VV |  | 4,0 |  | 4 | [12 empty] | VV | 2 | 2 | True | 0 | ROZPOCET
| VV |  | Součet |  | 42 | [12 empty] | VV | 2 | 4 | True | 1 | ROZPOCET
13 | K | 231212113 | Zřízení výplně pilot zapažených s vytažením pažnic z vrtu svislých z betonu železového, v hl od 0 do 10 m, při průměru piloty přes 650 do 1250 mm | m | 12 |  | 0 | CS ÚRS 2020 02 |  | základní |  | 0 | 0 | 0 | 0 | 0 | 4 | K | 2 |  |  |  | ROZPOCET |  |  |  | 0 | 0 | 0 | 0 | 0 | 1 | 0 | 4 | -51138967
| VV |  | Piloty (dl) | [14 empty] | VV | 2 | 1 | True | 0 | ROZPOCET
| VV |  | P07 | [14 empty] | VV | 2 | 1 | True | 0 | ROZPOCET
| VV |  | 6 |  | 6 | [12 empty] | VV | 2 | 2 | True | 0 | ROZPOCET
| VV |  | P12 | [14 empty] | VV | 2 | 1 | True | 0 | ROZPOCET
| VV |  | 6 |  | 6 | [12 empty] | VV | 2 | 2 | True | 0 | ROZPOCET
| VV |  | Součet |  | 12 | [12 empty] | VV | 2 | 4 | True | 1 | ROZPOCET
14 | M | 589329X1 | beton C 25/30 XC2 XA1 kamenivo frakce 0/16 | m3 | 22.35 |  | 0 | vlastní |  | základní |  | 0 | 2.429 | 54.2882 | 0 | 0 | 8 | M | 2 |  |  |  | ROZPOCET |  |  |  | 0 | 0 | 0 | 0 | 0 | 1 | 0 | 4 | 2137418746
| VV |  | Piloty (dl * pl) | [14 empty] | VV | 2 | 1 | True | 0 | ROZPOCET
| VV |  | P01 | [14 empty] | VV | 2 | 1 | True | 0 | ROZPOCET
| VV |  | 3*((0,62/2)^2*PI) |  | 0.906 | [12 empty] | VV | 2 | 2 | True | 0 | ROZPOCET
| VV |  | P02 | [14 empty] | VV | 2 | 1 | True | 0 | ROZPOCET
| VV |  | 5*((0,62/2)^2*PI) |  | 1.51 | [12 empty] | VV | 2 | 2 | True | 0 | ROZPOCET
| VV |  | P03 | [14 empty] | VV | 2 | 1 | True | 0 | ROZPOCET
| VV |  | 5*((0,62/2)^2*PI) |  | 1.51 | [12 empty] | VV | 2 | 2 | True | 0 | ROZPOCET
| VV |  | P04 | [14 empty] | VV | 2 | 1 | True | 0 | ROZPOCET
| VV |  | 5*((0,62/2)^2*PI) |  | 1.51 | [12 empty] | VV | 2 | 2 | True | 0 | ROZPOCET
| VV |  | P05 | [14 empty] | VV | 2 | 1 | True | 0 | ROZPOCET
| VV |  | 5*((0,62/2)^2*PI) |  | 1.51 | [12 empty] | VV | 2 | 2 | True | 0 | ROZPOCET
| VV |  | P06 | [14 empty] | VV | 2 | 1 | True | 0 | ROZPOCET
| VV |  | 3*((0,62/2)^2*PI) |  | 0.906 | [12 empty] | VV | 2 | 2 | True | 0 | ROZPOCET
| VV |  | P07 | [14 empty] | VV | 2 | 1 | True | 0 | ROZPOCET
| VV |  | 6*((0,9/2)^2*PI) |  | 3.817 | [12 empty] | VV | 2 | 2 | True | 0 | ROZPOCET
| VV |  | P08 | [14 empty] | VV | 2 | 1 | True | 0 | ROZPOCET
| VV |  | 4*((0,62/2)^2*PI) |  | 1.208 | [12 empty] | VV | 2 | 2 | True | 0 | ROZPOCET
| VV |  | P09 | [14 empty] | VV | 2 | 1 | True | 0 | ROZPOCET
| VV |  | 4*((0,62/2)^2*PI) |  | 1.208 | [12 empty] | VV | 2 | 2 | True | 0 | ROZPOCET
| VV |  | P10 | [14 empty] | VV | 2 | 1 | True | 0 | ROZPOCET
| VV |  | 4*((0,62/2)^2*PI) |  | 1.208 | [12 empty] | VV | 2 | 2 | True | 0 | ROZPOCET
| VV |  | P11 | [14 empty] | VV | 2 | 1 | True | 0 | ROZPOCET
| VV |  | 4*((0,62/2)^2*PI) |  | 1.208 | [12 empty] | VV | 2 | 2 | True | 0 | ROZPOCET
| VV |  | P12 | [14 empty] | VV | 2 | 1 | True | 0 | ROZPOCET
| VV |  | 6*((0,9/2)^2*PI) |  | 3.817 | [12 empty] | VV | 2 | 2 | True | 0 | ROZPOCET
| VV | piloty_obj | Součet |  | 20.318 | [12 empty] | VV | 2 | 4 | True | 1 | ROZPOCET
| VV |  | 20,318*1,1 'Přepočtené koeficientem množství |  | 22.35 | [12 empty] | VV | 2 | 2 | False | 1 | ROZPOCET
15 | K | 231611114 | Výztuž pilot betonovaných do země z oceli 10 505 (R) | t | 1.236 |  | 0 | CS ÚRS 2020 02 |  | základní |  | 0 | 1.1138 | 1.3767 | 0 | 0 | 4 | K | 2 |  |  |  | ROZPOCET |  |  |  | 0 | 0 | 0 | 0 | 0 | 1 | 0 | 4 | -477421322
| VV |  | Piloty - výztuž (hm) | [14 empty] | VV | 2 | 1 | True | 0 | ROZPOCET
| VV |  | 1,236 |  | 1.236 | [12 empty] | VV | 2 | 2 | True | 0 | ROZPOCET
| VV |  | Součet |  | 1.236 | [12 empty] | VV | 2 | 4 | True | 1 | ROZPOCET
16 | K | 239111112 | Odbourání vrchní znehodnocené části výplně betonových pilot při průměru piloty přes 450 do 650 mm | m | 12 |  | 0 | CS ÚRS 2020 02 |  | základní |  | 0 | 0 | 0 | 0.569 | 6.828 | 4 | K | 2 |  |  |  | ROZPOCET |  |  |  | 0 | 0 | 0 | 0 | 0 | 1 | 0 | 4 | 1396771965
| VV |  | Piloty - odbourání znehodnocené části (dl * p) | [14 empty] | VV | 2 | 1 | True | 0 | ROZPOCET
| VV |  | 1,0*12 |  | 12 | [12 empty] | VV | 2 | 2 | True | 0 | ROZPOCET
| VV |  | Součet |  | 12 | [12 empty] | VV | 2 | 4 | True | 1 | ROZPOCET
17 | K | 275322611 | Základy z betonu železového (bez výztuže) patky z betonu se zvýšenými nároky na prostředí tř. C 30/37 | m3 | 16.286 |  | 0 | CS ÚRS 2020 02 |  | základní |  | 0 | 2.4533 | 39.9543 | 0 | 0 | 4 | K | 2 |  |  |  | ROZPOCET |  |  |  | 0 | 0 | 0 | 0 | 0 | 1 | 0 | 4 | -1918602118
| VV |  | Hlavice (pl * v) | [14 empty] | VV | 2 | 1 | True | 0 | ROZPOCET
| VV |  | H1 | [14 empty] | VV | 2 | 1 | True | 0 | ROZPOCET
| VV |  | ((1,2/2)^2*PI)*1,2*12 |  | 16.286 | [12 empty] | VV | 2 | 2 | True | 0 | ROZPOCET
| VV | hlavice_obj | Součet |  | 16.286 | [12 empty] | VV | 2 | 4 | True | 1 | ROZPOCET
18 | K | 275351121 | Bednění základů patek zřízení | m2 | 54.287 |  | 0 | CS ÚRS 2020 02 |  | základní |  | 0 | 0.00264 | 0.14332 | 0 | 0 | 4 | K | 2 |  |  |  | ROZPOCET |  |  |  | 0 | 0 | 0 | 0 | 0 | 1 | 0 | 4 | -463776056
| VV |  | Hlavice - bednění (dl * v) | [14 empty] | VV | 2 | 1 | True | 0 | ROZPOCET
| VV |  | H1 | [14 empty] | VV | 2 | 1 | True | 0 | ROZPOCET
| VV |  | (1,2*PI)*1,2*12 |  | 54.287 | [12 empty] | VV | 2 | 2 | True | 0 | ROZPOCET
| VV |  | Součet |  | 54.287 | [12 empty] | VV | 2 | 4 | True | 1 | ROZPOCET
19 | K | 275351122 | Bednění základů patek odstranění | m2 | 54.287 |  | 0 | CS ÚRS 2020 02 |  | základní |  | 0 | 0 | 0 | 0 | 0 | 4 | K | 2 |  |  |  | ROZPOCET |  |  |  | 0 | 0 | 0 | 0 | 0 | 1 | 0 | 4 | -1531215131
20 | K | 275361821 | Výztuž základů patek z betonářské oceli 10 505 (R) | t | 1.71 |  | 0 | CS ÚRS 2020 02 |  | základní |  | 0 | 1.0606 | 1.8137 | 0 | 0 | 4 | K | 2 |  |  |  | ROZPOCET |  |  |  | 0 | 0 | 0 | 0 | 0 | 1 | 0 | 4 | 681735040
| VV |  | Hlavice - výztuž (obj * hm) | [14 empty] | VV | 2 | 1 | True | 0 | ROZPOCET
| VV |  | hlavice_obj*105,0/1000 |  | 1.71 | [12 empty] | VV | 2 | 2 | True | 0 | ROZPOCET
| VV |  | Součet |  | 1.71 | [12 empty] | VV | 2 | 4 | True | 1 | ROZPOCET
21 | K | 273313511 | Základy z betonu prostého desky z betonu kamenem neprokládaného tř. C 12/15 | m3 | 9 |  | 0 | CS ÚRS 2020 02 |  | základní |  | 0 | 2.2563 | 20.3071 | 0 | 0 | 4 | K | 2 |  |  |  | ROZPOCET |  |  |  | 0 | 0 | 0 | 0 | 0 | 1 | 0 | 4 | 1786198417
| VV |  | Základy - podkladní beton (obj) | [14 empty] | VV | 2 | 1 | True | 0 | ROZPOCET
| VV |  | 9,0 |  | 9 | [12 empty] | VV | 2 | 2 | True | 0 | ROZPOCET
| VV |  | Součet |  | 9 | [12 empty] | VV | 2 | 4 | True | 1 | ROZPOCET
22 | K | 273322611 | Základy z betonu železového (bez výztuže) desky z betonu se zvýšenými nároky na prostředí tř. C 30/37 | m3 | 12.554 |  | 0 | CS ÚRS 2020 02 |  | základní |  | 0 | 2.4533 | 30.7986 | 0 | 0 | 4 | K | 2 |  |  |  | ROZPOCET |  |  |  | 0 | 0 | 0 | 0 | 0 | 1 | 0 | 4 | 412088222
| VV |  | Základy - deska (pl * v) | [14 empty] | VV | 2 | 1 | True | 0 | ROZPOCET
| VV |  | 62,77*0,2 |  | 12.554 | [12 empty] | VV | 2 | 2 | True | 0 | ROZPOCET
| VV | základy_deska_obj | Součet |  | 12.554 | [12 empty] | VV | 2 | 4 | True | 1 | ROZPOCET
23 | K | 273351121 | Bednění základů desek zřízení | m2 | 7.484 |  | 0 | CS ÚRS 2020 02 |  | základní |  | 0 | 0.00247 | 0.018485 | 0 | 0 | 4 | K | 2 |  |  |  | ROZPOCET |  |  |  | 0 | 0 | 0 | 0 | 0 | 1 | 0 | 4 | -1919568667
| VV |  | Základy - bednění desky (dl * v) | [14 empty] | VV | 2 | 1 | True | 0 | ROZPOCET
| VV |  | 37,42*0,2 |  | 7.484 | [12 empty] | VV | 2 | 2 | True | 0 | ROZPOCET
| VV |  | Součet |  | 7.484 | [12 empty] | VV | 2 | 4 | True | 1 | ROZPOCET
24 | K | 273351122 | Bednění základů desek odstranění | m2 | 7.484 |  | 0 | CS ÚRS 2020 02 |  | základní |  | 0 | 0 | 0 | 0 | 0 | 4 | K | 2 |  |  |  | ROZPOCET |  |  |  | 0 | 0 | 0 | 0 | 0 | 1 | 0 | 4 | 1108780148
25 | K | 273361821 | Výztuž základů desek z betonářské oceli 10 505 (R) nebo BSt 500 | t | 1.695 |  | 0 | CS ÚRS 2020 02 |  | základní |  | 0 | 1.0606 | 1.7978 | 0 | 0 | 4 | K | 2 |  |  |  | ROZPOCET |  |  |  | 0 | 0 | 0 | 0 | 0 | 1 | 0 | 4 | 1710723521
| VV |  | Základy - výztuž desky (obj * hm) | [14 empty] | VV | 2 | 1 | True | 0 | ROZPOCET
| VV |  | základy_deska_obj*135,0/1000 |  | 1.695 | [12 empty] | VV | 2 | 2 | True | 0 | ROZPOCET
| VV |  | Součet |  | 1.695 | [12 empty] | VV | 2 | 4 | True | 1 | ROZPOCET
26 | K | 2733541X1 | Prostupy, chráničky, propustky základem (dle PD) | kpl | 1 |  | 0 | vlastní |  | základní |  | 0 | 0 | 0 | 0 | 0 | 4 | K | 2 |  |  |  | ROZPOCET |  |  |  | 0 | 0 | 0 | 0 | 0 | 1 | 0 | 4 | -1455851438
| D | 997 | Přesun sutě |  |  |  | 0 |  |  |  |  | 0 |  | 0 |  | 0 | 1 | D | 1 |  |  |  | ROZPOCET | [9 empty] | 0
27 | K | 997002511 | Vodorovné přemístění suti a vybouraných hmot bez naložení, se složením a hrubým urovnáním na vzdálenost do 1 km | t | 6.828 |  | 0 | CS ÚRS 2020 02 |  | základní |  | 0 | 0 | 0 | 0 | 0 | 4 | K | 2 |  |  |  | ROZPOCET |  |  |  | 0 | 0 | 0 | 0 | 0 | 1 | 0 | 4 | -41764707
28 | K | 997002519 | Vodorovné přemístění suti a vybouraných hmot bez naložení, se složením a hrubým urovnáním Příplatek k ceně za každý další i započatý 1 km přes 1 km | t | 40.968 |  | 0 | CS ÚRS 2020 02 |  | základní |  | 0 | 0 | 0 | 0 | 0 | 4 | K | 2 |  |  |  | ROZPOCET |  |  |  | 0 | 0 | 0 | 0 | 0 | 1 | 0 | 4 | 1921873660
| VV |  | 6,828*6 'Přepočtené koeficientem množství |  | 40.968 | [12 empty] | VV | 2 | 2 | False | 1 | ROZPOCET
29 | K | 997002611 | Nakládání suti a vybouraných hmot na dopravní prostředek pro vodorovné přemístění | t | 6.828 |  | 0 | CS ÚRS 2020 02 |  | základní |  | 0 | 0 | 0 | 0 | 0 | 4 | K | 2 |  |  |  | ROZPOCET |  |  |  | 0 | 0 | 0 | 0 | 0 | 1 | 0 | 4 | 274787382
30 | K | 997013601 | Poplatek za uložení stavebního odpadu na skládce (skládkovné) z prostého betonu zatříděného do Katalogu odpadů pod kódem 17 01 01 | t | 6.828 |  | 0 | CS ÚRS 2020 02 |  | základní |  | 0 | 0 | 0 | 0 | 0 | 4 | K | 2 |  |  |  | ROZPOCET |  |  |  | 0 | 0 | 0 | 0 | 0 | 1 | 0 | 4 | 1724303008
| D | 998 | Přesun hmot |  |  |  | 0 |  |  |  |  | 0 |  | 0 |  | 0 | 1 | D | 1 |  |  |  | ROZPOCET | [9 empty] | 0
31 | K | 998012021 | Přesun hmot pro budovy občanské výstavby, bydlení, výrobu a služby s nosnou svislou konstrukcí monolitickou betonovou tyčovou nebo plošnou s jakýkoliv obvodovým pláštěm kromě vyzdívaného vodorovná dopravní vzdálenost do 100 m pro budovy výšky do 6 m | t | 174.26 |  | 0 | CS ÚRS 2020 02 |  | základní |  | 0 | 0 | 0 | 0 | 0 | 4 | K | 2 |  |  |  | ROZPOCET |  |  |  | 0 | 0 | 0 | 0 | 0 | 1 | 0 | 4 | -56427964

## D 103.03 - Ocelové konstr...
{ce811b53-c7f6-4fd0-8e7c-4e7fe3dfc5b2}
2
| KRYCÍ LIST SOUPISU PRACÍ | [7 empty] | v --- níže se nacházejí doplnkové a pomocné údaje k sestavám --- v | [8 empty] | False
Stavba:
Nová vstupní a vjezdová zóna v západní části výstaviště včetně nového odpadového hospodářství
Objekt:
D 103 - Brána 7
Soupis:
D 103.03 - Ocelové konstrukce
| KSO: |  |  |  |  | CC-CZ:
| Místo: |  | Brno, Pisárky, Výstaviště, k. ú. Brno – Bohunice |  |  | Datum: | 25. 3. 2021
| Zadavatel: |  |  |  |  | IČ: | 25582518
|  | Veletrhy Brno a.s. |  |  |  | DIČ: | CZ25582518
| Uchazeč: |  |  |  |  | IČ: | Vyplň údaj
|  | Vyplň údaj |  |  |  | DIČ: | Vyplň údaj
| Projektant: |  |  |  |  | IČ: | 04270100
|  | AiD team a.s. |  |  |  | DIČ: | CZ04270100
| Zpracovatel: |  |  |  |  | IČ:
DIČ:
Poznámka:
Rozpočet slouží výhradně a pouze pro výběr zhotovitele. Rozpočet je sestaven na základě vyhlášky č. 169/2016 Sb. Zhotovitel je povinen zkontrolovat rozpočet a doplnit chybějící položky. V opačném případě je zhotovitel povinen upozornit zadavatele na případné nedostatky. Ceny v nabídce musí vycházet nejen z předloženého soupisu výkonů, ale i ze znalosti celého projektu. Prostudování kompletní dokumentace je nutnou podmínkou předložení nabídky. Veškeré konstrukce se dodávají jako plně funkční celek. Označení výrobku dle výpísu prvků je uvedeno v kódu položky.
| Cena bez DPH | [5 empty] | 0
|  |  | Základ daně |  |  | Sazba daně | Výše daně
| DPH | základní | 0 |  |  | 21% | 0
|  | snížená | 0 |  |  | 15% | 0
|  | zákl. přenesená | 0 |  |  | 21% | 0
|  | sníž. přenesená | 0 |  |  | 15% | 0
|  | nulová | 0 |  |  | 0% | 0
| Cena s DPH |  |  | v | CZK |  | 0
REKAPITULACE ČLENĚNÍ SOUPISU PRACÍ
Stavba:
Nová vstupní a vjezdová zóna v západní části výstaviště včetně nového odpadového hospodářství
Objekt:
D 103 - Brána 7
Soupis:
D 103.03 - Ocelové konstrukce
Místo: |  |  | Brno, Pisárky, Výstaviště, k. ú. Brno – Bohunice |  |  | Datum: | 25. 3. 2021
Zadavatel: |  |  | Veletrhy Brno a.s. |  |  | Projektant: | AiD team a.s.
Uchazeč: |  |  | Vyplň údaj |  |  | Zpracovatel:
Kód dílu - Popis | [6 empty] | Cena celkem [CZK]
Náklady stavby celkem | [6 empty] | 0 | [11 empty] | -1
| HSV - Práce a dodávky HSV | [5 empty] | 0
| 9 - Ostatní konstrukce a práce, bourání | [5 empty] | 0
| 998 - Přesun hmot | [5 empty] | 0
SOUPIS PRACÍ
Stavba:
Nová vstupní a vjezdová zóna v západní části výstaviště včetně nového odpadového hospodářství
Objekt:
D 103 - Brána 7
Soupis:
D 103.03 - Ocelové konstrukce
Místo: |  |  | Brno, Pisárky, Výstaviště, k. ú. Brno – Bohunice |  |  | Datum: | 25. 3. 2021
Zadavatel: |  |  | Veletrhy Brno a.s. |  |  | Projektant: | AiD team a.s.
Uchazeč: |  |  | Vyplň údaj |  |  | Zpracovatel:
PČ | Typ | Kód | Popis | MJ | Množství | J.cena [CZK] | Cena celkem [CZK] | Cenová soustava |  | DPH | J. Nh [h] | Nh celkem [h] | J. hmotnost [t] | Hmotnost celkem [t] | J. suť [t] | Suť Celkem [t]
Náklady soupisu celkem | [6 empty] | 0 |  |  |  |  | 0 |  | 40.991 |  | 0 |  | D | -1 | [10 empty] | 0
| D | HSV | Práce a dodávky HSV |  |  |  | 0 |  |  |  |  | 0 |  | 40.991 |  | 0 | 1 | D | 0 |  |  |  | ROZPOCET | [6 empty] | 0
| D | 9 | Ostatní konstrukce a práce, bourání |  |  |  | 0 |  |  |  |  | 0 |  | 40.991 |  | 0 | 1 | D | 1 |  |  |  | ROZPOCET | [6 empty] | 0
1 | K | 9539461X1 | Montáž atypických ocelových kcí | t | 39.039 |  | 0 | vlastní |  | základní |  | 0 | 0 | 0 | 0 | 0 | 4 | K | 2 |  |  |  | ROZPOCET | 0 | 0 | 0 | 0 | 0 | 1 | 0 | 4 | -1540379710
2 | M | 130109X1 | ocelová konstrukce (dle PD) | t | 40.991 |  | 0 | vlastní |  | základní |  | 0 | 1 | 40.991 | 0 | 0 | 8 | M | 2 |  |  |  | ROZPOCET | 0 | 0 | 0 | 0 | 0 | 1 | 0 | 4 | -1412465626
| VV |  | 39,039*1,05 'Přepočtené koeficientem množství |  | 40.991 | [12 empty] | VV | 2 | 2 | False | 1 | ROZPOCET
| D | 998 | Přesun hmot |  |  |  | 0 |  |  |  |  | 0 |  | 0 |  | 0 | 1 | D | 1 |  |  |  | ROZPOCET | [6 empty] | 0
3 | K | 998014211 | Přesun hmot pro budovy a haly občanské výstavby, bydlení, výrobu a služby s nosnou svislou konstrukcí montovanou z dílců kovových vodorovná dopravní vzdálenost do 100 m, pro budovy a haly jednopodlažní | t | 40.991 |  | 0 | CS ÚRS 2020 02 |  | základní |  | 0 | 0 | 0 | 0 | 0 | 4 | K | 2 |  |  |  | ROZPOCET | 0 | 0 | 0 | 0 | 0 | 1 | 0 | 4 | -701253619

## D 103.04 - Obvodový plášť
{c9ba2349-832a-406c-9a45-dfd09ec43755}
2
| KRYCÍ LIST SOUPISU PRACÍ | [7 empty] | v --- níže se nacházejí doplnkové a pomocné údaje k sestavám --- v | [8 empty] | False
Stavba:
Nová vstupní a vjezdová zóna v západní části výstaviště včetně nového odpadového hospodářství
Objekt:
D 103 - Brána 7
Soupis:
D 103.04 - Obvodový plášť
| KSO: |  |  |  |  | CC-CZ:
| Místo: |  | Brno, Pisárky, Výstaviště, k. ú. Brno – Bohunice |  |  | Datum: | 25. 3. 2021
| Zadavatel: |  |  |  |  | IČ: | 25582518
|  | Veletrhy Brno a.s. |  |  |  | DIČ: | CZ25582518
| Uchazeč: |  |  |  |  | IČ: | Vyplň údaj
|  | Vyplň údaj |  |  |  | DIČ: | Vyplň údaj
| Projektant: |  |  |  |  | IČ: | 04270100
|  | AiD team a.s. |  |  |  | DIČ: | CZ04270100
| Zpracovatel: |  |  |  |  | IČ:
DIČ:
Poznámka:
Rozpočet slouží výhradně a pouze pro výběr zhotovitele. Rozpočet je sestaven na základě vyhlášky č. 169/2016 Sb. Zhotovitel je povinen zkontrolovat rozpočet a doplnit chybějící položky. V opačném případě je zhotovitel povinen upozornit zadavatele na případné nedostatky. Ceny v nabídce musí vycházet nejen z předloženého soupisu výkonů, ale i ze znalosti celého projektu. Prostudování kompletní dokumentace je nutnou podmínkou předložení nabídky. Veškeré konstrukce se dodávají jako plně funkční celek. Označení výrobku dle výpísu prvků je uvedeno v kódu položky.
| Cena bez DPH | [5 empty] | 0
|  |  | Základ daně |  |  | Sazba daně | Výše daně
| DPH | základní | 0 |  |  | 21% | 0
|  | snížená | 0 |  |  | 15% | 0
|  | zákl. přenesená | 0 |  |  | 21% | 0
|  | sníž. přenesená | 0 |  |  | 15% | 0
|  | nulová | 0 |  |  | 0% | 0
| Cena s DPH |  |  | v | CZK |  | 0
REKAPITULACE ČLENĚNÍ SOUPISU PRACÍ
Stavba:
Nová vstupní a vjezdová zóna v západní části výstaviště včetně nového odpadového hospodářství
Objekt:
D 103 - Brána 7
Soupis:
D 103.04 - Obvodový plášť
Místo: |  |  | Brno, Pisárky, Výstaviště, k. ú. Brno – Bohunice |  |  | Datum: | 25. 3. 2021
Zadavatel: |  |  | Veletrhy Brno a.s. |  |  | Projektant: | AiD team a.s.
Uchazeč: |  |  | Vyplň údaj |  |  | Zpracovatel:
Kód dílu - Popis | [6 empty] | Cena celkem [CZK]
Náklady stavby celkem | [6 empty] | 0 | [11 empty] | -1
| HSV - Práce a dodávky HSV | [5 empty] | 0
| 9 - Ostatní konstrukce a práce | [5 empty] | 0
| PSV - Práce a dodávky PSV | [5 empty] | 0
| 767 - Konstrukce zámečnické | [5 empty] | 0
| OST - Ostatní | [5 empty] | 0
SOUPIS PRACÍ
Stavba:
Nová vstupní a vjezdová zóna v západní části výstaviště včetně nového odpadového hospodářství
Objekt:
D 103 - Brána 7
Soupis:
D 103.04 - Obvodový plášť
Místo: |  |  | Brno, Pisárky, Výstaviště, k. ú. Brno – Bohunice |  |  | Datum: | 25. 3. 2021
Zadavatel: |  |  | Veletrhy Brno a.s. |  |  | Projektant: | AiD team a.s.
Uchazeč: |  |  | Vyplň údaj |  |  | Zpracovatel:
PČ | Typ | Kód | Popis | MJ | Množství | J.cena [CZK] | Cena celkem [CZK] | Cenová soustava |  | DPH | J. Nh [h] | Nh celkem [h] | J. hmotnost [t] | Hmotnost celkem [t] | J. suť [t] | Suť Celkem [t]
Náklady soupisu celkem | [6 empty] | 0 |  |  |  |  | 0 |  | 0 |  | 0 |  | D | -1 | [7 empty] | 0
| D | HSV | Práce a dodávky HSV |  |  |  | 0 |  |  |  |  | 0 |  | 0 |  | 0 | 1 | D | 0 | ROZPOCET | [6 empty] | 0
| D | 9 | Ostatní konstrukce a práce |  |  |  | 0 |  |  |  |  | 0 |  | 0 |  | 0 | 1 | D | 1 | ROZPOCET | [6 empty] | 0
1 | K | 1a | D+M Skládaný plášť zateplený - pohledové kovové kazety - "C" kazety na ocelové podkonstrukci (kompletní dodávka včetně příslušenství, doplňků a úpravy ostění a rohů) | m2 | 195 |  | 0 | vlastní |  | základní |  | 0 | 0 | 0 | 0 | 0 | 4 | K | 2 | ROZPOCET | 0 | 0 | 0 | 0 | 0 | 1 | 0 | 4 | 207191041
| P |  | Poznámka k položce: • C kazety 160/600/1 • Minerální vlna tl. 160mm, ρ=65kg/m3 • Minerální vlna tl. 50mm, ρ=65kg/m3 s kašírem • Al. podkonstrukce pro provětrávaný plášť • Závěsný systém pro zavěšení kazet • Kazeta z Al. Plechu tl.3mm, RAL 9007 | [14 empty] | P | 2
2 | K | 2.1.1 | D+M Skládaný plášť nezateplený - pohledové kovové plechy - stěna (kompletní dodávka včetně příslušenství, doplňků a úpravy ostění a rohů) | m2 | 35 |  | 0 | vlastní |  | základní |  | 0 | 0 | 0 | 0 | 0 | 4 | K | 2 | ROZPOCET | 0 | 0 | 0 | 0 | 0 | 1 | 0 | 4 | -213912410
| P |  | Poznámka k položce: • C kazety 160/600/1 • Al. podkonstrukce pro provětrávaný plášť • Závěsný systém pro zavěšení kazet • Kazeta z Al. plechu tl.3mm, RAL 9007 | [14 empty] | P | 2
3 | K | 2.2.1 | D+M Skládaný plášť nezateplený - pohledové kovové plechy - střecha (kompletní dodávka včetně příslušenství, doplňků a úpravy rohů) | m2 | 151 |  | 0 | vlastní |  | základní |  | 0 | 0 | 0 | 0 | 0 | 4 | K | 2 | ROZPOCET | 0 | 0 | 0 | 0 | 0 | 1 | 0 | 4 | -1263503306
| P |  | Poznámka k položce: • Trapézový plech 50/260/1 • OSB3 deska tl. 15mm • PVC fólie • Al. podkonstrukce • Kazeta z Al. plechu tl.3mm, RAL 9007 | [14 empty] | P | 2
4 | K | 2.3.1 | D+M Skládaný plášť nezateplený - pohledové kovové plechy - podhled (kompletní dodávka včetně příslušenství, doplňků a úpravy rohů) | m2 | 39 |  | 0 | vlastní |  | základní |  | 0 | 0 | 0 | 0 | 0 | 4 | K | 2 | ROZPOCET | 0 | 0 | 0 | 0 | 0 | 1 | 0 | 4 | 2022518640
| P |  | Poznámka k položce: • Al. podkonstrukce pro provětrávaný plášť • Kazeta z Al. plechu tl.3mm, RAL 9007 | [14 empty] | P | 2
5 | K | 3.1.1 | D+M Zelená střecha (kompletní dodávka včetně příslušenství, doplňků) | m2 | 102 |  | 0 | vlastní |  | základní |  | 0 | 0 | 0 | 0 | 0 | 4 | K | 2 | ROZPOCET | 0 | 0 | 0 | 0 | 0 | 1 | 0 | 4 | 1715258987
| P |  | Poznámka k položce: • Trapézový plech 50/260/1 • OSB3 deska tl. 15mm • Separační geotextílie s plošní hmotností minimálně 300gm-2 • Hydroizolační PVC fólie odolná proti prorůstaní kořínků a UV záření • Ochranná a separační geotextílie | [14 empty] | P | 2
6 | K | 6 | D+M Podhled - perforované al.kazety na podkonstrukci (kompletní dodávka včetně příslušenství, doplňků a úpravy rohů) | m2 | 101 |  | 0 | vlastní |  | základní |  | 0 | 0 | 0 | 0 | 0 | 4 | K | 2 | ROZPOCET | 0 | 0 | 0 | 0 | 0 | 1 | 0 | 4 | -624701251
| P |  | Poznámka k položce: • Al. podkonstrukce – separovat od OK • Kazety z Al. perforovaného plechu tl.3mm, RAL 9007 | [14 empty] | P | 2
7 | K | 7.1 | D+M Zateplení stropu zázemí - "C" kazety na podkonstrukci + minerální vlna (kompletní dodávka včetně příslušenství, doplňků a úpravy rohů) | m2 | 57 |  | 0 | vlastní |  | základní |  | 0 | 0 | 0 | 0 | 0 | 4 | K | 2 | ROZPOCET | 0 | 0 | 0 | 0 | 0 | 1 | 0 | 4 | -1572627168
| P |  | Poznámka k položce: • OK podkonstrukce z TRC 120x6 a L140x90x8 • Trapézový plech 100/275/0,75 • Parozábrana ME210 • Minerální vlna tl.200mm, ρ=65kg/m3 • Spádová vrstva • Minerální vlna tl.80mm, ρ=65kg/m3 • mPVC fólie | [14 empty] | P | 2
8 | K | 9 | D+M Svod dešťové vody včetně střešních vpustí i podkonstrukce např. PIPELIFE 75mm (kompletní dodávka včetně příslušenství, doplňků) | m | 36 |  | 0 | vlastní |  | základní |  | 0 | 0 | 0 | 0 | 0 | 4 | K | 2 | ROZPOCET | 0 | 0 | 0 | 0 | 0 | 1 | 0 | 4 | -1959337052
| P |  | Poznámka k položce: • Svod bude tepelně zaizolovaný, s vyhřívacím drátem - není dodávka pláště | [14 empty] | P | 2
9 | K | výměny | OK výměny pro fasádu, žlab a podhled (kompletní dodávka včetně příslušenství, doplňků) | kg | 3360 |  | 0 | vlastní |  | základní |  | 0 | 0 | 0 | 0 | 0 | 4 | K | 2 | ROZPOCET | 0 | 0 | 0 | 0 | 0 | 1 | 0 | 4 | -469678157
| D | PSV | Práce a dodávky PSV |  |  |  | 0 |  |  |  |  | 0 |  | 0 |  | 0 | 2 | D | 0 | ROZPOCET | [6 empty] | 0
| D | 767 | Konstrukce zámečnické |  |  |  | 0 |  |  |  |  | 0 |  | 0 |  | 0 | 2 | D | 1 | ROZPOCET | [6 empty] | 0
10 | K | D103.5A/01 | D+M prosklená výplň s jedním oknem, hliníková konstrukce 2883 x 2100 mm vč. kování a příslušenství (dle PD) | kpl | 1 |  | 0 | vlastní |  | základní |  | 0 | 0 | 0 | 0 | 0 | 16 | K | 2 | ROZPOCET | 0 | 0 | 0 | 0 | 0 | 1 | 0 | 16 | -1822500464
11 | K | D103.5A/02 | D+M prosklená rohová výplň jedním oknem, hliníková konstrukce 3350 + 2537 x 2100 mm vč. kování a příslušenství (dle PD) | kpl | 1 |  | 0 | vlastní |  | základní |  | 0 | 0 | 0 | 0 | 0 | 16 | K | 2 | ROZPOCET | 0 | 0 | 0 | 0 | 0 | 1 | 0 | 16 | 975243751
12 | K | D103.5A/03 | D+M prosklená výplň, hliníková konstrukce 5780 x 650 mm vč. kování a příslušenství (dle PD) | kpl | 1 |  | 0 | vlastní |  | základní |  | 0 | 0 | 0 | 0 | 0 | 16 | K | 2 | ROZPOCET | 0 | 0 | 0 | 0 | 0 | 1 | 0 | 16 | -735063517
13 | K | D103.5B/01 | D+M prosklená výplň s jednokřídlými dveřmi, hliníková konstrukce 1368 x 3450 mm vč. kování a příslušenství (dle PD) | kpl | 1 |  | 0 | vlastní |  | základní |  | 0 | 0 | 0 | 0 | 0 | 16 | K | 2 | ROZPOCET | 0 | 0 | 0 | 0 | 0 | 1 | 0 | 16 | -143565922
| D | OST | Ostatní |  |  |  | 0 |  |  |  |  | 0 |  | 0 |  | 0 | 4 | D | 0 | ROZPOCET | [6 empty] | 0
14 | K | OST0ZS03 | D+M záchytný systém vč. kotvení a doplňků (dle PD) | set | 1 |  | 0 |  |  | základní |  | 0 | 0 | 0 | 0 | 0 | 4 | K | 1 | ROZPOCET | 0 | 0 | 0 | 0 | 0 | 1 | 0 | 4 | -1693381360

## D 103.05 a 08 - Zdravotní...
{52f84f52-3e15-45a4-8f2d-3b9ed3d65fcc}
2
| KRYCÍ LIST SOUPISU PRACÍ | [7 empty] | v --- níže se nacházejí doplnkové a pomocné údaje k sestavám --- v | [8 empty] | False
Stavba:
Nová vstupní a vjezdová zóna v západní části výstaviště včetně nového odpadového hospodářství
Objekt:
D 103 - Brána 7
Soupis:
D 103.05 a 08 - Zdravotní instalace a domovní plynovod
| KSO: |  |  |  |  | CC-CZ:
| Místo: |  | Brno, Pisárky, Výstaviště, k. ú. Brno – Bohunice |  |  | Datum: | 25. 3. 2021
| Zadavatel: |  |  |  |  | IČ: | 25582518
|  | Veletrhy Brno a.s. |  |  |  | DIČ: | CZ25582518
| Uchazeč: |  |  |  |  | IČ: | Vyplň údaj
|  | Vyplň údaj |  |  |  | DIČ: | Vyplň údaj
| Projektant: |  |  |  |  | IČ: | 04270100
|  | AiD team a.s. |  |  |  | DIČ: | CZ04270100
| Zpracovatel: |  |  |  |  | IČ:
DIČ:
Poznámka:
Rozpočet slouží výhradně a pouze pro výběr zhotovitele. Rozpočet je sestaven na základě vyhlášky č. 169/2016 Sb. Zhotovitel je povinen zkontrolovat rozpočet a doplnit chybějící položky. V opačném případě je zhotovitel povinen upozornit zadavatele na případné nedostatky. Ceny v nabídce musí vycházet nejen z předloženého soupisu výkonů, ale i ze znalosti celého projektu. Prostudování kompletní dokumentace je nutnou podmínkou předložení nabídky. Veškeré konstrukce se dodávají jako plně funkční celek. Označení výrobku dle výpísu prvků je uvedeno v kódu položky.
| Cena bez DPH | [5 empty] | 0
|  |  | Základ daně |  |  | Sazba daně | Výše daně
| DPH | základní | 0 |  |  | 21% | 0
|  | snížená | 0 |  |  | 15% | 0
|  | zákl. přenesená | 0 |  |  | 21% | 0
|  | sníž. přenesená | 0 |  |  | 15% | 0
|  | nulová | 0 |  |  | 0% | 0
| Cena s DPH |  |  | v | CZK |  | 0
REKAPITULACE ČLENĚNÍ SOUPISU PRACÍ
Stavba:
Nová vstupní a vjezdová zóna v západní části výstaviště včetně nového odpadového hospodářství
Objekt:
D 103 - Brána 7
Soupis:
D 103.05 a 08 - Zdravotní instalace a domovní plynovod
Místo: |  |  | Brno, Pisárky, Výstaviště, k. ú. Brno – Bohunice |  |  | Datum: | 25. 3. 2021
Zadavatel: |  |  | Veletrhy Brno a.s. |  |  | Projektant: | AiD team a.s.
Uchazeč: |  |  | Vyplň údaj |  |  | Zpracovatel:
Kód dílu - Popis | [6 empty] | Cena celkem [CZK]
Náklady stavby celkem | [6 empty] | 0 | [11 empty] | -1
| 1 - Zemní práce | [5 empty] | 0
| 2 - Základy a zvláštní zakládání | [5 empty] | 0
| 45 - Podkladní a vedlejší konstrukce | [5 empty] | 0
| 87 - Potrubí z trub z plastických hmot | [5 empty] | 0
| 89 - Ostatní konstrukce na trubním vedení | [5 empty] | 0
| 99 - Staveništní přesun hmot | [5 empty] | 0
| 721 - Vnitřní kanalizace | [5 empty] | 0
| 721.1 - Výkopy pod základovou deskou | [5 empty] | 0
| 722 - Vnitřní vodovod | [5 empty] | 0
| 723 - Vnitřní plynovod | [5 empty] | 0
| 725 - Zařizovací předměty | [5 empty] | 0
| 726 - Předstěnové systémy | [5 empty] | 0
| 767 - Konstrukce zámečnické | [5 empty] | 0
| 783 - Nátěry | [5 empty] | 0
SOUPIS PRACÍ
Stavba:
Nová vstupní a vjezdová zóna v západní části výstaviště včetně nového odpadového hospodářství
Objekt:
D 103 - Brána 7
Soupis:
D 103.05 a 08 - Zdravotní instalace a domovní plynovod
Místo: |  |  | Brno, Pisárky, Výstaviště, k. ú. Brno – Bohunice |  |  | Datum: | 25. 3. 2021
Zadavatel: |  |  | Veletrhy Brno a.s. |  |  | Projektant: | AiD team a.s.
Uchazeč: |  |  | Vyplň údaj |  |  | Zpracovatel:
PČ | Typ | Kód | Popis | MJ | Množství | J.cena [CZK] | Cena celkem [CZK] | Cenová soustava |  | DPH | J. Nh [h] | Nh celkem [h] | J. hmotnost [t] | Hmotnost celkem [t] | J. suť [t] | Suť Celkem [t]
Náklady soupisu celkem | [6 empty] | 0 |  |  |  |  | 0 |  | 0 |  | 0 |  | D | -1 | [10 empty] | 0
| D | 1 | Zemní práce |  |  |  | 0 |  |  |  |  | 0 |  | 0 |  | 0 | 1 | D | 0 |  |  |  | ROZPOCET | [6 empty] | 0
1 | K | 131201110R00 | Hloubení nezapažených jam a zářezů do 50 m3, v hornině 3, hloubení strojně | m3 | 42 |  | 0 | RTS 20/ II |  | základní |  | 0 | 0 | 0 | 0 | 0 | 4 | K | 1 |  |  |  | ROZPOCET | 0 | 0 | 0 | 0 | 0 | 1 | 0 | 4 | 2
| P |  | Poznámka k položce: kromě zářezů se šikmými stěnami pro podzemní vedení, s urovnáním dna do předepsaného profilu a spádu, s případným nutným přemístěním ve výkopišti a dále buď s přemístěním výkopku na přilehlém terénu na vzdálenost do 3 m od okraje jámy nebo s naložením na dopravní prostředek, | [14 empty] | P | 1
2 | K | 131201119R00 | Hloubení nezapažených jam a zářezů příplatek za lepivost, v hornině 3, | m3 | 21 |  | 0 | RTS 20/ II |  | základní |  | 0 | 0 | 0 | 0 | 0 | 4 | K | 1 |  |  |  | ROZPOCET | 0 | 0 | 0 | 0 | 0 | 1 | 0 | 4 | 4
| P |  | Poznámka k položce: kromě zářezů se šikmými stěnami pro podzemní vedení, s urovnáním dna do předepsaného profilu a spádu, s případným nutným přemístěním ve výkopišti a dále buď s přemístěním výkopku na přilehlém terénu na vzdálenost do 3 m od okraje jámy nebo s naložením na dopravní prostředek, | [14 empty] | P | 1
3 | K | 132201211R00 | Hloubení rýh šířky přes 60 do 200 cm do 100 m3, v hornině 3, hloubení strojně | m3 | 33.132 |  | 0 | RTS 20/ II |  | základní |  | 0 | 0 | 0 | 0 | 0 | 4 | K | 1 |  |  |  | ROZPOCET | 0 | 0 | 0 | 0 | 0 | 1 | 0 | 4 | 6
| P |  | Poznámka k položce: zapažených i nezapažených, s urovnáním dna do předepsaného profilu a spádu, s případně nutným přehozením výkopku na vzdálenost do 3 m ve výkopišti, s přehozením výkopku na přilehlém terénu na vzdálenost do 5 m od podélné osy rýhy nebo s naložením výkopku na dopravní prostředek. | [14 empty] | P | 1
4 | K | 132201219R00 | Hloubení rýh šířky přes 60 do 200 cm příplatek za lepivost, v hornině 3, | m3 | 16.566 |  | 0 | RTS 20/ II |  | základní |  | 0 | 0 | 0 | 0 | 0 | 4 | K | 1 |  |  |  | ROZPOCET | 0 | 0 | 0 | 0 | 0 | 1 | 0 | 4 | 8
| P |  | Poznámka k položce: zapažených i nezapažených, s urovnáním dna do předepsaného profilu a spádu, s případně nutným přehozením výkopku na vzdálenost do 3 m ve výkopišti, s přehozením výkopku na přilehlém terénu na vzdálenost do 5 m od podélné osy rýhy nebo s naložením výkopku na dopravní prostředek. | [14 empty] | P | 1
5 | K | 133201101R00 | Hloubení šachet v hornině 3 do 100 m3 | m3 | 13.05 |  | 0 | RTS 20/ II |  | základní |  | 0 | 0 | 0 | 0 | 0 | 4 | K | 1 |  |  |  | ROZPOCET | 0 | 0 | 0 | 0 | 0 | 1 | 0 | 4 | 10
| P |  | Poznámka k položce: zapažených i nezapažených se svislým přemístění výkopku a urovnáním dna do předepsaného profilu a spádu, s případným nutným přemístěním výkopku ve výkopišti, s přehozením výkopku na přilehlém terénu na vzdálenost do 5 m od hrany šachty nebo s naložením na dopravní prostředek, | [14 empty] | P | 1
| VV |  | 1,5*1,5*0,7*3 |  | 4.725 | [12 empty] | VV | 1 | 2 | True | 0 | ROZPOCET
| VV |  | 1,5*1,5*0,9 |  | 2.025 | [12 empty] | VV | 1 | 2 | True | 0 | ROZPOCET
| VV |  | 1,5*1,5*1,4*2 |  | 6.3 | [12 empty] | VV | 1 | 2 | True | 0 | ROZPOCET
| VV |  | Součet |  | 13.05 | [12 empty] | VV | 1 | 4 | True | 1 | ROZPOCET
6 | K | 151101101R00 | Zřízení pažení a rozepření stěn rýh příložné pro jakoukoliv mezerovitost, hloubky do 2 m | m2 | 34.84 |  | 0 | RTS 20/ II |  | základní |  | 0 | 0 | 0 | 0 | 0 | 4 | K | 1 |  |  |  | ROZPOCET | 0 | 0 | 0 | 0 | 0 | 1 | 0 | 4 | 12
| P |  | Poznámka k položce: pro podzemní vedení pro všechny šířky rýhy, | [14 empty] | P | 1
| VV |  | 2*3,0*1,24 |  | 7.44 | [12 empty] | VV | 1 | 2 | True | 0 | ROZPOCET
| VV |  | 2*10,0*1,37 |  | 27.4 | [12 empty] | VV | 1 | 2 | True | 0 | ROZPOCET
| VV |  | Součet |  | 34.84 | [12 empty] | VV | 1 | 4 | True | 1 | ROZPOCET
7 | K | 151101111R00 | Odstranění pažení a rozepření rýh příložné , hloubky do 2 m | m2 | 34.84 |  | 0 | RTS 20/ II |  | základní |  | 0 | 0 | 0 | 0 | 0 | 4 | K | 1 |  |  |  | ROZPOCET | 0 | 0 | 0 | 0 | 0 | 1 | 0 | 4 | 14
| P |  | Poznámka k položce: pro podzemní vedení s uložením materiálu na vzdálenost do 3 m od kraje výkopu, | [14 empty] | P | 1
8 | K | 151101311R00 | Odstranění rozepření stěn výkopů při roubení příložném, hloubky do 4 m | m3 | 20.16 |  | 0 | RTS 20/ II |  | základní |  | 0 | 0 | 0 | 0 | 0 | 4 | K | 1 |  |  |  | ROZPOCET | 0 | 0 | 0 | 0 | 0 | 1 | 0 | 4 | 16
| P |  | Poznámka k položce: s uložením materiálu na vzdálenost do 3 m od okraje výkopu, | [14 empty] | P | 1
| VV |  | 1,0*3,0*1,24 |  | 3.72 | [12 empty] | VV | 1 | 2 | True | 0 | ROZPOCET
| VV |  | 1,2*10,0*1,37 |  | 16.44 | [12 empty] | VV | 1 | 2 | True | 0 | ROZPOCET
| VV |  | Součet |  | 20.16 | [12 empty] | VV | 1 | 4 | True | 1 | ROZPOCET
9 | K | 161101101R00 | Svislé přemístění výkopku z horniny 1 až 4, při hloubce výkopu přes 1 do 2,5 m | m3 | 46.182 |  | 0 | RTS 20/ II |  | základní |  | 0 | 0 | 0 | 0 | 0 | 4 | K | 1 |  |  |  | ROZPOCET | 0 | 0 | 0 | 0 | 0 | 1 | 0 | 4 | 18
| P |  | Poznámka k položce: bez naložení do dopravní nádoby, ale s vyprázdněním dopravní nádoby na hromadu nebo na dopravní prostředek, | [14 empty] | P | 1
10 | K | 161101102R00 | Svislé přemístění výkopku z horniny 1 až 4, při hloubce výkopu přes 2,5 do 4 m | m3 | 42 |  | 0 | RTS 20/ II |  | základní |  | 0 | 0 | 0 | 0 | 0 | 4 | K | 1 |  |  |  | ROZPOCET | 0 | 0 | 0 | 0 | 0 | 1 | 0 | 4 | 20
| P |  | Poznámka k položce: bez naložení do dopravní nádoby, ale s vyprázdněním dopravní nádoby na hromadu nebo na dopravní prostředek, | [14 empty] | P | 1
11 | K | 133201109R00 | Vodorovné přemístění výkopku za lepivost horniny | m3 | 6.525 |  | 0 | RTS 20/ II |  | základní |  | 0 | 0 | 0 | 0 | 0 | 4 | K | 1 |  |  |  | ROZPOCET | 0 | 0 | 0 | 0 | 0 | 1 | 0 | 4 | 22
| P |  | Poznámka k položce: po suchu, bez naložení výkopku, avšak se složením bez rozhrnutí, zpáteční cesta vozidla. | [14 empty] | P | 1
12 | K | 162701105R00 | Vodorovné přemístění výkopku z horniny 1 až 4, na vzdálenost přes 9 000 do 10 000 m | m3 | 39.816 |  | 0 | RTS 20/ II |  | základní |  | 0 | 0 | 0 | 0 | 0 | 4 | K | 1 |  |  |  | ROZPOCET | 0 | 0 | 0 | 0 | 0 | 1 | 0 | 4 | 24
| P |  | Poznámka k položce: po suchu, bez naložení výkopku, avšak se složením bez rozhrnutí, zpáteční cesta vozidla. | [14 empty] | P | 1
13 | K | 162701109R00 | Vodorovné přemístění výkopku příplatek k ceně za každých dalších i započatých 1 000 m přes 10 000 m z horniny 1 až 4 | m3 | 398.16 |  | 0 | RTS 20/ II |  | základní |  | 0 | 0 | 0 | 0 | 0 | 4 | K | 1 |  |  |  | ROZPOCET | 0 | 0 | 0 | 0 | 0 | 1 | 0 | 4 | 26
| P |  | Poznámka k položce: po suchu, bez naložení výkopku, avšak se složením bez rozhrnutí, zpáteční cesta vozidla. | [14 empty] | P | 1
| VV |  | 39,816*10 |  | 398.16 | [12 empty] | VV | 1 | 2 | True | 0 | ROZPOCET
| VV |  | Součet |  | 398.16 | [12 empty] | VV | 1 | 4 | True | 1 | ROZPOCET
14 | K | 167101101 | Nakládání, skládání, překládání neulehlého výkopku nakládání výkopku do 100 m3, z horniny 1 až 4 | m3 | 39.816 |  | 0 | RTS 20/ II |  | základní |  | 0 | 0 | 0 | 0 | 0 | 4 | K | 1 |  |  |  | ROZPOCET | 0 | 0 | 0 | 0 | 0 | 1 | 0 | 4 | 28
15 | K | 171201201R00 | Uložení sypaniny na dočasnou skládku tak, že na 1 m2 plochy připadá přes 2 m3 výkopku nebo ornice | m3 | 39.816 |  | 0 | RTS 20/ II |  | základní |  | 0 | 0 | 0 | 0 | 0 | 4 | K | 1 |  |  |  | ROZPOCET | 0 | 0 | 0 | 0 | 0 | 1 | 0 | 4 | 30
16 | K | 174101101R00 | Zásyp sypaninou se zhutněním jam, šachet, rýh nebo kolem objektů v těchto vykopávkách | m3 | 48.366 |  | 0 | RTS 20/ II |  | základní |  | 0 | 0 | 0 | 0 | 0 | 4 | K | 1 |  |  |  | ROZPOCET | 0 | 0 | 0 | 0 | 0 | 1 | 0 | 4 | 32
| P |  | Poznámka k položce: z jakékoliv horniny s uložením výkopku po vrstvách, včetně strojního přemístění materiálu pro zásyp ze vzdálenosti do 10 m od okraje zásypu | [14 empty] | P | 1
17 | K | 175101101RT2 | Obsyp potrubí bez prohození sypaniny, s dodáním štěrkopísku frakce 0 - 22 mm | m3 | 14.311 |  | 0 | RTS 20/ II |  | základní |  | 0 | 0 | 0 | 0 | 0 | 4 | K | 1 |  |  |  | ROZPOCET | 0 | 0 | 0 | 0 | 0 | 1 | 0 | 4 | 34
| P |  | Poznámka k položce: sypaninou z vhodných hornin tř. 1 - 4 nebo materiálem připraveným podél výkopu ve vzdálenosti do 3 m od jeho kraje, pro jakoukoliv hloubku výkopu a jakoukoliv míru zhutnění, | [14 empty] | P | 1
| VV |  | 0,4*15,7*0,39 |  | 2.449 | [12 empty] | VV | 1 | 2 | True | 0 | ROZPOCET
| VV |  | 0,4*4,0*0,45 |  | 0.72 | [12 empty] | VV | 1 | 2 | True | 0 | ROZPOCET
| VV |  | 0,8*12,2*0,45 |  | 4.392 | [12 empty] | VV | 1 | 2 | True | 0 | ROZPOCET
| VV |  | 1,0*3,0*0,45 |  | 1.35 | [12 empty] | VV | 1 | 2 | True | 0 | ROZPOCET
| VV |  | 1,2*10,0*0,45 |  | 5.4 | [12 empty] | VV | 1 | 2 | True | 0 | ROZPOCET
| VV |  | Součet |  | 14.311 | [12 empty] | VV | 1 | 4 | True | 1 | ROZPOCET
18 | K | 199000002R00 | Poplatky za skládku horniny 1- 4 | m3 | 39.816 |  | 0 | RTS 20/ II |  | základní |  | 0 | 0 | 0 | 0 | 0 | 4 | K | 1 |  |  |  | ROZPOCET | 0 | 0 | 0 | 0 | 0 | 1 | 0 | 4 | 36
| D | 2 | Základy a zvláštní zakládání |  |  |  | 0 |  |  |  |  | 0 |  | 0 |  | 0 | 1 | D | 0 |  |  |  | ROZPOCET | [6 empty] | 0
19 | K | 273320140RAA | Základové desky ze železobetonu včetně bednění z betonu C 20/25, výztuž 90 kg/m3, | m3 | 1.012 |  | 0 | RTS 20/ II |  | základní |  | 0 | 0 | 0 | 0 | 0 | 4 | K | 1 |  |  |  | ROZPOCET | 0 | 0 | 0 | 0 | 0 | 1 | 0 | 4 | 38
| P |  | Poznámka k položce: výztuže, odbednění a podkladu ze štěrkopísku. | [14 empty] | P | 1
| D | 45 | Podkladní a vedlejší konstrukce |  |  |  | 0 |  |  |  |  | 0 |  | 0 |  | 0 | 1 | D | 0 |  |  |  | ROZPOCET | [6 empty] | 0
20 | K | 451572111R00 | Lože pod potrubí, stoky a drobné objekty z kameniva drobného těženého 0÷4 mm | m3 | 3.264 |  | 0 | RTS 20/ II |  | základní |  | 0 | 0 | 0 | 0 | 0 | 4 | K | 1 |  |  |  | ROZPOCET | 0 | 0 | 0 | 0 | 0 | 1 | 0 | 4 | 40
| P |  | Poznámka k položce: v otevřeném výkopu, | [14 empty] | P | 1
| VV |  | 0,4*15,7*0,1 |  | 0.628 | [12 empty] | VV | 1 | 2 | True | 0 | ROZPOCET
| VV |  | 0,4*4,0*0,1 |  | 0.16 | [12 empty] | VV | 1 | 2 | True | 0 | ROZPOCET
| VV |  | 0,8*12,2*0,1 |  | 0.976 | [12 empty] | VV | 1 | 2 | True | 0 | ROZPOCET
| VV |  | 1,0*3,0*0,1 |  | 0.3 | [12 empty] | VV | 1 | 2 | True | 0 | ROZPOCET
| VV |  | 1,2*10,0*0,1 |  | 1.2 | [12 empty] | VV | 1 | 2 | True | 0 | ROZPOCET
| VV |  | Součet |  | 3.264 | [12 empty] | VV | 1 | 4 | True | 1 | ROZPOCET
| D | 87 | Potrubí z trub z plastických hmot |  |  |  | 0 |  |  |  |  | 0 |  | 0 |  | 0 | 1 | D | 0 |  |  |  | ROZPOCET | [6 empty] | 0
130 | K | 7211762DDBK1.1 | Potrubí KG svodné (ležaté) v zemi D 110 , SN12, vč. tvarovek, dodávka + montáž | m | 13 |  | 0 |  |  | základní |  | 0 | 0 | 0 | 0 | 0 | 4 | K | 1 |  |  |  | ROZPOCET | 0 | 0 | 0 | 0 | 0 | 1 | 0 | 4 | -382445201
| P |  | Poznámka k položce: Potrubí včetně tvarovek. Bez zednických výpomocí. | [14 empty] | P | 1
131 | K | 7211762DDBK2.1 | Potrubí KG svodné (ležaté) v zemi D 125 , SN12, vč. tvarovek, dodávka + montáž | m | 29 |  | 0 |  |  | základní |  | 0 | 0 | 0 | 0 | 0 | 4 | K | 1 |  |  |  | ROZPOCET | 0 | 0 | 0 | 0 | 0 | 1 | 0 | 4 | -1577245937
| P |  | Poznámka k položce: Potrubí včetně tvarovek. Bez zednických výpomocí. | [14 empty] | P | 1
132 | K | 7211762DDBK3 | Potrubí KG svodné (ležaté) v zemi D 160 , SN12, vč. tvarovek, dodávka + montáž | m | 12 |  | 0 |  |  | základní |  | 0 | 0 | 0 | 0 | 0 | 4 | K | 1 |  |  |  | ROZPOCET | 0 | 0 | 0 | 0 | 0 | 1 | 0 | 4 | -1454356676
| P |  | Poznámka k položce: Potrubí včetně tvarovek. Bez zednických výpomocí. | [14 empty] | P | 1
| D | 89 | Ostatní konstrukce na trubním vedení |  |  |  | 0 |  |  |  |  | 0 |  | 0 |  | 0 | 1 | D | 0 |  |  |  | ROZPOCET | [6 empty] | 0
27 | K | 892561111R00 | Zkoušky těsnosti kanalizačního potrubí zkouška těsnosti kanalizačního potrubí vodou do DN 125 mm | m | 42 |  | 0 | RTS 20/ II |  | základní |  | 0 | 0 | 0 | 0 | 0 | 4 | K | 1 |  |  |  | ROZPOCET | 0 | 0 | 0 | 0 | 0 | 1 | 0 | 4 | 54
| P |  | Poznámka k položce: vodou nebo vzduchem, | [14 empty] | P | 1
| VV |  | 13,0+29,0 |  | 42 | [12 empty] | VV | 1 | 2 | True | 0 | ROZPOCET
| VV |  | Součet |  | 42 | [12 empty] | VV | 1 | 4 | True | 1 | ROZPOCET
28 | K | 892571111R00 | Zkoušky těsnosti kanalizačního potrubí zkouška těsnosti kanalizačního potrubí vodou do DN 200 mm | m | 12 |  | 0 | RTS 20/ II |  | základní |  | 0 | 0 | 0 | 0 | 0 | 4 | K | 1 |  |  |  | ROZPOCET | 0 | 0 | 0 | 0 | 0 | 1 | 0 | 4 | 56
| P |  | Poznámka k položce: vodou nebo vzduchem, | [14 empty] | P | 1
29 | K | 892573111R00 | Zkoušky těsnosti kanalizačního potrubí zabezpečení konců kanalizačního potrubí při tlakových zkouškách vodou do DN 200 mm | úsek | 1 |  | 0 | RTS 20/ II |  | základní |  | 0 | 0 | 0 | 0 | 0 | 4 | K | 1 |  |  |  | ROZPOCET | 0 | 0 | 0 | 0 | 0 | 1 | 0 | 4 | 58
| P |  | Poznámka k položce: vodou nebo vzduchem, | [14 empty] | P | 1
30 | K | 894432112R00 | Osazení plastových šachet revizních průměr 425 mm | kus | 6 |  | 0 | RTS 20/ II |  | základní |  | 0 | 0 | 0 | 0 | 0 | 4 | K | 1 |  |  |  | ROZPOCET | 0 | 0 | 0 | 0 | 0 | 1 | 0 | 4 | 60
31 | K | 894431211RA0 | Šachty plastové plastové šachty z dílců D 400 mm, dno přímé, D 110 mm, délka šachtové roury 1,50 m, poklop litina 12,5 t | kus | 4 |  | 0 | RTS 20/ II |  | základní |  | 0 | 0 | 0 | 0 | 0 | 4 | K | 1 |  |  |  | ROZPOCET | 0 | 0 | 0 | 0 | 0 | 1 | 0 | 4 | 62
| P |  | Poznámka k položce: Plastové dno, šachta z korugované trouby, těsnění, šachtová roura teleskopická, čtvercový rám do teleskopické trouby, poklop litinový. | [14 empty] | P | 1
32 | K | 894431221RA0 | Šachty plastové plastové šachty z dílců D 400 mm, dno přímé, D 110 mm, délka šachtové roury 2,00 m, poklop litina 12,5 t | kus | 2 |  | 0 | RTS 20/ II |  | základní |  | 0 | 0 | 0 | 0 | 0 | 4 | K | 1 |  |  |  | ROZPOCET | 0 | 0 | 0 | 0 | 0 | 1 | 0 | 4 | 64
| P |  | Poznámka k položce: Plastové dno, šachta z korugované trouby, těsnění, šachtová roura teleskopická, čtvercový rám do teleskopické trouby, poklop litinový. | [14 empty] | P | 1
33 | K | 89001R | Betonová prefa nádrž V=4,89 m3, rozměry 2,3x1,8x2,22m, vč. čerpadla, dodávka + montáž | kpl | 1 |  | 0 | Vlastní |  | základní |  | 0 | 0 | 0 | 0 | 0 | 4 | K | 1 |  |  |  | ROZPOCET | 0 | 0 | 0 | 0 | 0 | 1 | 0 | 4 | 66
34 | M | 286981008R | koš filtrační; 370x360 mm | kus | 1 |  | 0 | RTS 20/ II |  | základní |  | 0 | 0 | 0 | 0 | 0 | 8 | M | 1 |  |  |  | ROZPOCET | 0 | 0 | 0 | 0 | 0 | 1 | 0 | 4 | 68
35 | M | 286981009R | šachta filtrační plast; 2000x425 mm | kus | 1 |  | 0 | RTS 20/ II |  | základní |  | 0 | 0 | 0 | 0 | 0 | 8 | M | 1 |  |  |  | ROZPOCET | 0 | 0 | 0 | 0 | 0 | 1 | 0 | 4 | 70
36 | K | 17115650070JR | Jeřáb | kpl | 1 |  | 0 | Vlastní |  | základní |  | 0 | 0 | 0 | 0 | 0 | 4 | K | 1 |  |  |  | ROZPOCET | 0 | 0 | 0 | 0 | 0 | 1 | 0 | 4 | 72
| D | 99 | Staveništní přesun hmot |  |  |  | 0 |  |  |  |  | 0 |  | 0 |  | 0 | 1 | D | 0 |  |  |  | ROZPOCET | [6 empty] | 0
37 | K | 998276101R00 | Přesun hmot pro trubní vedení z trub plastových nebo sklolaminátových v otevřeném výkopu | t | 30.665 |  | 0 | RTS 20/ II |  | základní |  | 0 | 0 | 0 | 0 | 0 | 4 | K | 1 |  |  |  | ROZPOCET | 0 | 0 | 0 | 0 | 0 | 1 | 0 | 4 | 74
| P |  | Poznámka k položce: vodovodu nebo kanalizace ražené nebo hloubené (827 1.1, 827 1.9, 827 2.1, 827 2.9), drobných objektů na vzdálenost 15 m od hrany výkopu nebo od okraje šachty | [14 empty] | P | 1
| D | 721 | Vnitřní kanalizace |  |  |  | 0 |  |  |  |  | 0 |  | 0 |  | 0 | 2 | D | 0 |  |  |  | ROZPOCET | [6 empty] | 0
38 | K | 721176101R00 | Potrubí HT připojovací vnější průměr D 32 mm, tloušťka stěny 1,8 mm, DN 30 | m | 9 |  | 0 | RTS 20/ II |  | základní |  | 0 | 0 | 0 | 0 | 0 | 16 | K | 1 |  |  |  | ROZPOCET | 0 | 0 | 0 | 0 | 0 | 1 | 0 | 16 | 76
| P |  | Poznámka k položce: včetně tvarovek, objímek. Bez zednických výpomocí. Potrubí včetně tvarovek. Bez zednických výpomocí. | [14 empty] | P | 1
39 | K | 721176102R00 | Potrubí HT připojovací vnější průměr D 40 mm, tloušťka stěny 1,8 mm, DN 40 | m | 3 |  | 0 | RTS 20/ II |  | základní |  | 0 | 0 | 0 | 0 | 0 | 16 | K | 1 |  |  |  | ROZPOCET | 0 | 0 | 0 | 0 | 0 | 1 | 0 | 16 | 78
| P |  | Poznámka k položce: včetně tvarovek, objímek. Bez zednických výpomocí. Potrubí včetně tvarovek. Bez zednických výpomocí. | [14 empty] | P | 1
40 | K | 721176103R00 | Potrubí HT připojovací vnější průměr D 50 mm, tloušťka stěny 1,8 mm, DN 50 | m | 2 |  | 0 | RTS 20/ II |  | základní |  | 0 | 0 | 0 | 0 | 0 | 16 | K | 1 |  |  |  | ROZPOCET | 0 | 0 | 0 | 0 | 0 | 1 | 0 | 16 | 80
| P |  | Poznámka k položce: včetně tvarovek, objímek. Bez zednických výpomocí. Potrubí včetně tvarovek. Bez zednických výpomocí. | [14 empty] | P | 1
41 | K | 721176105R00 | Potrubí HT připojovací vnější průměr D 110 mm, tloušťka stěny 2,7 mm, DN 100 | m | 1 |  | 0 | RTS 20/ II |  | základní |  | 0 | 0 | 0 | 0 | 0 | 16 | K | 1 |  |  |  | ROZPOCET | 0 | 0 | 0 | 0 | 0 | 1 | 0 | 16 | 82
| P |  | Poznámka k položce: včetně tvarovek, objímek. Bez zednických výpomocí. Potrubí včetně tvarovek. Bez zednických výpomocí. | [14 empty] | P | 1
42 | K | 721176113R00 | Potrubí HT odpadní svislé vnější průměr D 50 mm, tloušťka stěny 1,8 mm, DN 50 | m | 2 |  | 0 | RTS 20/ II |  | základní |  | 0 | 0 | 0 | 0 | 0 | 16 | K | 1 |  |  |  | ROZPOCET | 0 | 0 | 0 | 0 | 0 | 1 | 0 | 16 | 84
| P |  | Poznámka k položce: včetně tvarovek, objímek. Bez zednických výpomocí. Potrubí včetně tvarovek, objímek a vložek pro tlumení hluku. Bez zednických výpomocí. Včetně zřízení a demontáže pomocného lešení. | [14 empty] | P | 1
43 | K | 721176115R00 | Potrubí HT odpadní svislé vnější průměr D 110 mm, tloušťka stěny 2,7 mm, DN 100 | m | 9 |  | 0 | RTS 20/ II |  | základní |  | 0 | 0 | 0 | 0 | 0 | 16 | K | 1 |  |  |  | ROZPOCET | 0 | 0 | 0 | 0 | 0 | 1 | 0 | 16 | 86
| P |  | Poznámka k položce: včetně tvarovek, objímek. Bez zednických výpomocí. Potrubí včetně tvarovek, objímek a vložek pro tlumení hluku. Bez zednických výpomocí. Včetně zřízení a demontáže pomocného lešení. | [14 empty] | P | 1
44 | K | 721176222R00 | Potrubí KG svodné (ležaté) v zemi vnější průměr D 110 mm, tloušťka stěny 3,2 mm, DN 100 | m | 16 |  | 0 | RTS 20/ II |  | základní |  | 0 | 0 | 0 | 0 | 0 | 16 | K | 1 |  |  |  | ROZPOCET | 0 | 0 | 0 | 0 | 0 | 1 | 0 | 16 | 88
| P |  | Poznámka k položce: včetně tvarovek, objímek. Bez zednických výpomocí. Potrubí včetně tvarovek. Bez zednických výpomocí. | [14 empty] | P | 1
45 | K | 721176223R00 | Potrubí KG svodné (ležaté) v zemi vnější průměr D 125 mm, tloušťka stěny 3,2 mm, DN 125 | m | 8 |  | 0 | RTS 20/ II |  | základní |  | 0 | 0 | 0 | 0 | 0 | 16 | K | 1 |  |  |  | ROZPOCET | 0 | 0 | 0 | 0 | 0 | 1 | 0 | 16 | 90
| P |  | Poznámka k položce: včetně tvarovek, objímek. Bez zednických výpomocí. Potrubí včetně tvarovek. Bez zednických výpomocí. | [14 empty] | P | 1
46 | K | 721194103R00 | Zřízení přípojek na potrubí D 32 mm, materiál ve specifikaci | kus | 3 |  | 0 | RTS 20/ II |  | základní |  | 0 | 0 | 0 | 0 | 0 | 16 | K | 1 |  |  |  | ROZPOCET | 0 | 0 | 0 | 0 | 0 | 1 | 0 | 16 | 92
| P |  | Poznámka k položce: vyvedení a upevnění odpadních výpustek, | [14 empty] | P | 1
47 | K | 721194105R00 | Zřízení přípojek na potrubí D 50 mm, materiál ve specifikaci | kus | 4 |  | 0 | RTS 20/ II |  | základní |  | 0 | 0 | 0 | 0 | 0 | 16 | K | 1 |  |  |  | ROZPOCET | 0 | 0 | 0 | 0 | 0 | 1 | 0 | 16 | 94
| P |  | Poznámka k položce: vyvedení a upevnění odpadních výpustek, | [14 empty] | P | 1
48 | K | 721194109R00 | Zřízení přípojek na potrubí D 110 mm, materiál ve specifikaci | kus | 2 |  | 0 | RTS 20/ II |  | základní |  | 0 | 0 | 0 | 0 | 0 | 16 | K | 1 |  |  |  | ROZPOCET | 0 | 0 | 0 | 0 | 0 | 1 | 0 | 16 | 96
| P |  | Poznámka k položce: vyvedení a upevnění odpadních výpustek, | [14 empty] | P | 1
49 | K | 721273150RT1 | Ventilační hlavice D 50, 75, 110 mm, přivzdušňovací ventil D 50/75/110 mm s dvojitou izolační stěnou, s masivní pryžovou membránou, s odnímatelnou mřížkou proti hmyzu... | kus | 1 |  | 0 | RTS 20/ II |  | základní |  | 0 | 0 | 0 | 0 | 0 | 16 | K | 1 |  |  |  | ROZPOCET | 0 | 0 | 0 | 0 | 0 | 1 | 0 | 16 | 98
50 | K | 721273200RT1 | Ventilační hlavice D 50 mm, souprava z PP, včetně dodávky materiálu | kus | 1 |  | 0 | RTS 20/ II |  | základní |  | 0 | 0 | 0 | 0 | 0 | 16 | K | 1 |  |  |  | ROZPOCET | 0 | 0 | 0 | 0 | 0 | 1 | 0 | 16 | 100
51 | K | 721290111R00 | Zkouška těsnosti kanalizace v objektech vodou, DN 125 | m | 26 |  | 0 | RTS 20/ II |  | základní |  | 0 | 0 | 0 | 0 | 0 | 16 | K | 1 |  |  |  | ROZPOCET | 0 | 0 | 0 | 0 | 0 | 1 | 0 | 16 | 102
| VV |  | 9,0+3,0+2,0+1,0+2,0+9,0 |  | 26 | [12 empty] | VV | 1 | 2 | True | 0 | ROZPOCET
| VV |  | Součet |  | 26 | [12 empty] | VV | 1 | 4 | True | 1 | ROZPOCET
52 | K | 725334301R00 | Nálevka se sifonem PP DN 32 | kus | 1 |  | 0 | RTS 20/ II |  | základní |  | 0 | 0 | 0 | 0 | 0 | 16 | K | 1 |  |  |  | ROZPOCET | 0 | 0 | 0 | 0 | 0 | 1 | 0 | 16 | 104
| P |  | Poznámka k položce: rozměry: 78x55 mm, výška 100 mm | [14 empty] | P | 1
53 | K | 725859102R00 | Montáž ventilu odpadního přes D 32 mm do D 50 mm | kus | 2 |  | 0 | RTS 20/ II |  | základní |  | 0 | 0 | 0 | 0 | 0 | 16 | K | 1 |  |  |  | ROZPOCET | 0 | 0 | 0 | 0 | 0 | 1 | 0 | 16 | 106
54 | M | 28615441.AR | kus čisticí DN 50,0 mm; PP | kus | 1 |  | 0 | RTS 20/ II |  | základní |  | 0 | 0 | 0 | 0 | 0 | 32 | M | 1 |  |  |  | ROZPOCET | 0 | 0 | 0 | 0 | 0 | 1 | 0 | 16 | 108
55 | M | 28615443.AR | kus čisticí DN 100,0 mm; PP | kus | 1 |  | 0 | RTS 20/ II |  | základní |  | 0 | 0 | 0 | 0 | 0 | 32 | M | 1 |  |  |  | ROZPOCET | 0 | 0 | 0 | 0 | 0 | 1 | 0 | 16 | 110
56 | M | 28654741R | sifon kondenzační; PP; DN40 x 5/4" příp. d 12-18mm; odpad vodorovný; vodní zápach. uzávěrka, čisticí vložka, mechanický zápach. uzávěr | kus | 1 |  | 0 | RTS 20/ II |  | základní |  | 0 | 0 | 0 | 0 | 0 | 32 | M | 1 |  |  |  | ROZPOCET | 0 | 0 | 0 | 0 | 0 | 1 | 0 | 16 | 112
57 | K | 55162347138T | Podomítkový sifon pro odvod kondenzátu klimatizací, DN 32 | kus | 1 |  | 0 | Vlastní |  | základní |  | 0 | 0 | 0 | 0 | 0 | 16 | K | 1 |  |  |  | ROZPOCET | 0 | 0 | 0 | 0 | 0 | 1 | 0 | 16 | 114
58 | K | 998721101R00 | Přesun hmot pro vnitřní kanalizaci v objektech výšky do 6 m | t | 0.075 |  | 0 | RTS 20/ II |  | základní |  | 0 | 0 | 0 | 0 | 0 | 16 | K | 1 |  |  |  | ROZPOCET | 0 | 0 | 0 | 0 | 0 | 1 | 0 | 16 | 116
| P |  | Poznámka k položce: 50 m vodorovně, měřeno od těžiště půdorysné plochy skládky do těžiště půdorysné plochy objektu | [14 empty] | P | 1
| D | 721.1 | Výkopy pod základovou deskou |  |  |  | 0 |  |  |  |  | 0 |  | 0 |  | 0 | 1 | D | 0 |  |  |  | ROZPOCET | [6 empty] | 0
59 | K | 132201210R00 | Hloubení rýh šířky přes 60 do 200 cm do 50 m3, v hornině 3, hloubení strojně | m3 | 7.409 |  | 0 | RTS 20/ II |  | základní |  | 0 | 0 | 0 | 0 | 0 | 4 | K | 1 |  |  |  | ROZPOCET | 0 | 0 | 0 | 0 | 0 | 1 | 0 | 4 | 118
| P |  | Poznámka k položce: zapažených i nezapažených, s urovnáním dna do předepsaného profilu a spádu, s případně nutným přehozením výkopku na vzdálenost do 3 m ve výkopišti, s přehozením výkopku na přilehlém terénu na vzdálenost do 5 m od podélné osy rýhy nebo s naložením výkopku na dopravní prostředek. | [14 empty] | P | 1
60 | K | 132201219R00 | Hloubení rýh šířky přes 60 do 200 cm příplatek za lepivost, v hornině 3, | m3 | 3.705 |  | 0 | RTS 20/ II |  | základní |  | 0 | 0 | 0 | 0 | 0 | 4 | K | 1 |  |  |  | ROZPOCET | 0 | 0 | 0 | 0 | 0 | 1 | 0 | 4 | 120
| P |  | Poznámka k položce: zapažených i nezapažených, s urovnáním dna do předepsaného profilu a spádu, s případně nutným přehozením výkopku na vzdálenost do 3 m ve výkopišti, s přehozením výkopku na přilehlém terénu na vzdálenost do 5 m od podélné osy rýhy nebo s naložením výkopku na dopravní prostředek. | [14 empty] | P | 1
61 | K | 162701105R00 | Vodorovné přemístění výkopku z horniny 1 až 4, na vzdálenost přes 9 000 do 10 000 m | m3 | 5.54 |  | 0 | RTS 20/ II |  | základní |  | 0 | 0 | 0 | 0 | 0 | 4 | K | 1 |  |  |  | ROZPOCET | 0 | 0 | 0 | 0 | 0 | 1 | 0 | 4 | 122
| P |  | Poznámka k položce: po suchu, bez naložení výkopku, avšak se složením bez rozhrnutí, zpáteční cesta vozidla. | [14 empty] | P | 1
62 | K | 162701109R00 | Vodorovné přemístění výkopku příplatek k ceně za každých dalších i započatých 1 000 m přes 10 000 m z horniny 1 až 4 | m3 | 55.396 |  | 0 | RTS 20/ II |  | základní |  | 0 | 0 | 0 | 0 | 0 | 4 | K | 1 |  |  |  | ROZPOCET | 0 | 0 | 0 | 0 | 0 | 1 | 0 | 4 | 124
| P |  | Poznámka k položce: po suchu, bez naložení výkopku, avšak se složením bez rozhrnutí, zpáteční cesta vozidla. | [14 empty] | P | 1
| VV |  | 5,5396*10 |  | 55.396 | [12 empty] | VV | 1 | 2 | True | 0 | ROZPOCET
| VV |  | Součet |  | 55.396 | [12 empty] | VV | 1 | 4 | True | 1 | ROZPOCET
63 | K | 167101101R00 | Nakládání, skládání, překládání neulehlého výkopku nakládání výkopku do 100 m3, z horniny 1 až 4 | m3 | 5.54 |  | 0 | RTS 20/ II |  | základní |  | 0 | 0 | 0 | 0 | 0 | 4 | K | 1 |  |  |  | ROZPOCET | 0 | 0 | 0 | 0 | 0 | 1 | 0 | 4 | 126
64 | K | 171201201R00 | Uložení sypaniny na dočasnou skládku tak, že na 1 m2 plochy připadá přes 2 m3 výkopku nebo ornice | m3 | 5.54 |  | 0 | RTS 20/ II |  | základní |  | 0 | 0 | 0 | 0 | 0 | 4 | K | 1 |  |  |  | ROZPOCET | 0 | 0 | 0 | 0 | 0 | 1 | 0 | 4 | 128
65 | K | 174101101R00 | Zásyp sypaninou se zhutněním jam, šachet, rýh nebo kolem objektů v těchto vykopávkách | m3 | 1.87 |  | 0 | RTS 20/ II |  | základní |  | 0 | 0 | 0 | 0 | 0 | 4 | K | 1 |  |  |  | ROZPOCET | 0 | 0 | 0 | 0 | 0 | 1 | 0 | 4 | 130
| P |  | Poznámka k položce: z jakékoliv horniny s uložením výkopku po vrstvách, včetně strojního přemístění materiálu pro zásyp ze vzdálenosti do 10 m od okraje zásypu | [14 empty] | P | 1
| VV |  | 0,4*3,5*(0,57-0,45-0,1) |  | 0.028 | [12 empty] | VV | 1 | 2 | True | 0 | ROZPOCET
| VV |  | 0,8*3,34*(0,65-0,45-0,1) |  | 0.267 | [12 empty] | VV | 1 | 2 | True | 0 | ROZPOCET
| VV |  | 0,8*0,8*(0,64-0,45-0,1) |  | 0.058 | [12 empty] | VV | 1 | 2 | True | 0 | ROZPOCET
| VV |  | 0,8*1,5*(0,67-0,45-0,1) |  | 0.144 | [12 empty] | VV | 1 | 2 | True | 0 | ROZPOCET
| VV |  | 0,8*5,2*(0,88-0,45-0,1) |  | 1.373 | [12 empty] | VV | 1 | 2 | True | 0 | ROZPOCET
| VV |  | Součet |  | 1.87 | [12 empty] | VV | 1 | 4 | True | 1 | ROZPOCET
66 | K | 175101101RT2 | Obsyp potrubí bez prohození sypaniny, s dodáním štěrkopísku frakce 0 - 22 mm | m3 | 4.532 |  | 0 | RTS 20/ II |  | základní |  | 0 | 0 | 0 | 0 | 0 | 4 | K | 1 |  |  |  | ROZPOCET | 0 | 0 | 0 | 0 | 0 | 1 | 0 | 4 | 132
| P |  | Poznámka k položce: sypaninou z vhodných hornin tř. 1 - 4 nebo materiálem připraveným podél výkopu ve vzdálenosti do 3 m od jeho kraje, pro jakoukoliv hloubku výkopu a jakoukoliv míru zhutnění, | [14 empty] | P | 1
| VV |  | 0,4*3,5*0,45 |  | 0.63 | [12 empty] | VV | 1 | 2 | True | 0 | ROZPOCET
| VV |  | 0,8*3,34*0,45 |  | 1.202 | [12 empty] | VV | 1 | 2 | True | 0 | ROZPOCET
| VV |  | 0,8*0,8*0,45 |  | 0.288 | [12 empty] | VV | 1 | 2 | True | 0 | ROZPOCET
| VV |  | 0,8*1,5*0,45 |  | 0.54 | [12 empty] | VV | 1 | 2 | True | 0 | ROZPOCET
| VV |  | 0,8*5,2*0,45 |  | 1.872 | [12 empty] | VV | 1 | 2 | True | 0 | ROZPOCET
| VV |  | Součet |  | 4.532 | [12 empty] | VV | 1 | 4 | True | 1 | ROZPOCET
67 | K | 199000002R00 | Poplatky za skládku horniny 1- 4 | m3 | 5.54 |  | 0 | RTS 20/ II |  | základní |  | 0 | 0 | 0 | 0 | 0 | 4 | K | 1 |  |  |  | ROZPOCET | 0 | 0 | 0 | 0 | 0 | 1 | 0 | 4 | 134
68 | K | 451572111R00 | Lože pod potrubí, stoky a drobné objekty z kameniva drobného těženého 0÷4 mm | m3 | 1.007 |  | 0 | RTS 20/ II |  | základní |  | 0 | 0 | 0 | 0 | 0 | 4 | K | 1 |  |  |  | ROZPOCET | 0 | 0 | 0 | 0 | 0 | 1 | 0 | 4 | 136
| P |  | Poznámka k položce: v otevřeném výkopu, | [14 empty] | P | 1
| VV |  | 0,4*3,5*0,1 |  | 0.14 | [12 empty] | VV | 1 | 2 | True | 0 | ROZPOCET
| VV |  | 0,8*3,34*0,1 |  | 0.267 | [12 empty] | VV | 1 | 2 | True | 0 | ROZPOCET
| VV |  | 0,8*0,8*0,1 |  | 0.064 | [12 empty] | VV | 1 | 2 | True | 0 | ROZPOCET
| VV |  | 0,8*1,5*0,1 |  | 0.12 | [12 empty] | VV | 1 | 2 | True | 0 | ROZPOCET
| VV |  | 0,8*5,2*0,1 |  | 0.416 | [12 empty] | VV | 1 | 2 | True | 0 | ROZPOCET
| VV |  | Součet |  | 1.007 | [12 empty] | VV | 1 | 4 | True | 1 | ROZPOCET
| D | 722 | Vnitřní vodovod |  |  |  | 0 |  |  |  |  | 0 |  | 0 |  | 0 | 2 | D | 0 |  |  |  | ROZPOCET | [6 empty] | 0
69 | K | 722172731R00 | Potrubí z plastických hmot polypropylenové potrubí PP-R, D 20 mm, s 3,4 mm, PN 20, polyfúzně svařované, bez zednických výpomocí | m | 13 |  | 0 | RTS 20/ II |  | základní |  | 0 | 0 | 0 | 0 | 0 | 16 | K | 1 |  |  |  | ROZPOCET | 0 | 0 | 0 | 0 | 0 | 1 | 0 | 16 | 138
| P |  | Poznámka k položce: včetně tvarovek, bez zednických výpomocí Potrubí včetně tvarovek bez zednických výpomocí. Včetně pomocného lešení o výšce podlahy do 1900 mm a pro zatížení do 1,5 kPa. | [14 empty] | P | 1
70 | K | 722172732R00 | Potrubí z plastických hmot polypropylenové potrubí PP-R, D 25 mm, s 4,2 mm, PN 20, polyfúzně svařované, bez zednických výpomocí | m | 9 |  | 0 | RTS 20/ II |  | základní |  | 0 | 0 | 0 | 0 | 0 | 16 | K | 1 |  |  |  | ROZPOCET | 0 | 0 | 0 | 0 | 0 | 1 | 0 | 16 | 140
| P |  | Poznámka k položce: včetně tvarovek, bez zednických výpomocí Potrubí včetně tvarovek bez zednických výpomocí. Včetně pomocného lešení o výšce podlahy do 1900 mm a pro zatížení do 1,5 kPa. | [14 empty] | P | 1
71 | K | 722172733R00 | Potrubí z plastických hmot polypropylenové potrubí PP-R, D 32 mm, s 5,4 mm, PN 20, polyfúzně svařované, bez zednických výpomocí | m | 15 |  | 0 | RTS 20/ II |  | základní |  | 0 | 0 | 0 | 0 | 0 | 16 | K | 1 |  |  |  | ROZPOCET | 0 | 0 | 0 | 0 | 0 | 1 | 0 | 16 | 142
| P |  | Poznámka k položce: včetně tvarovek, bez zednických výpomocí Potrubí včetně tvarovek bez zednických výpomocí. Včetně pomocného lešení o výšce podlahy do 1900 mm a pro zatížení do 1,5 kPa. | [14 empty] | P | 1
72 | K | 722181213RT7 | Izolace vodovodního potrubí návleková z trubic z pěnového polyetylenu, tloušťka stěny 13 mm, d 22 mm | m | 4 |  | 0 | RTS 20/ II |  | základní |  | 0 | 0 | 0 | 0 | 0 | 16 | K | 1 |  |  |  | ROZPOCET | 0 | 0 | 0 | 0 | 0 | 1 | 0 | 16 | 144
| P |  | Poznámka k položce: V položce je kalkulována dodávka izolační trubice, spon a lepicí pásky. | [14 empty] | P | 1
73 | K | 722181213RT9 | Izolace vodovodního potrubí návleková z trubic z pěnového polyetylenu, tloušťka stěny 13 mm, d 28 mm | m | 7 |  | 0 | RTS 20/ II |  | základní |  | 0 | 0 | 0 | 0 | 0 | 16 | K | 1 |  |  |  | ROZPOCET | 0 | 0 | 0 | 0 | 0 | 1 | 0 | 16 | 146
| P |  | Poznámka k položce: V položce je kalkulována dodávka izolační trubice, spon a lepicí pásky. | [14 empty] | P | 1
74 | K | 722181213RU2 | Izolace vodovodního potrubí návleková z trubic z pěnového polyetylenu, tloušťka stěny 13 mm, d 35 mm | m | 10 |  | 0 | RTS 20/ II |  | základní |  | 0 | 0 | 0 | 0 | 0 | 16 | K | 1 |  |  |  | ROZPOCET | 0 | 0 | 0 | 0 | 0 | 1 | 0 | 16 | 148
| P |  | Poznámka k položce: V položce je kalkulována dodávka izolační trubice, spon a lepicí pásky. | [14 empty] | P | 1
75 | K | 722182001RT2 | Montáž tepelné izolace potrubí samolepicí spoj a příčné stažení páskou, do DN 25 | m | 11 |  | 0 | RTS 20/ II |  | základní |  | 0 | 0 | 0 | 0 | 0 | 16 | K | 1 |  |  |  | ROZPOCET | 0 | 0 | 0 | 0 | 0 | 1 | 0 | 16 | 150
| VV |  | 9,0+2,0 |  | 11 | [12 empty] | VV | 1 | 2 | True | 0 | ROZPOCET
| VV |  | Součet |  | 11 | [12 empty] | VV | 1 | 4 | True | 1 | ROZPOCET
76 | K | 722182004RT2 | Montáž tepelné izolace potrubí samolepicí spoj a příčné stažení páskou, přes DN 25 do DN 40 | m | 5 |  | 0 | RTS 20/ II |  | základní |  | 0 | 0 | 0 | 0 | 0 | 16 | K | 1 |  |  |  | ROZPOCET | 0 | 0 | 0 | 0 | 0 | 1 | 0 | 16 | 152
77 | K | 722190401R00 | Vyvedení a upevnění výpustek DN 15 | kus | 14 |  | 0 | RTS 20/ II |  | základní |  | 0 | 0 | 0 | 0 | 0 | 16 | K | 1 |  |  |  | ROZPOCET | 0 | 0 | 0 | 0 | 0 | 1 | 0 | 16 | 154
78 | K | 722237121R00 | Kohout kulový, mosazný, vnitřní-vnitřní závit, DN 15, PN 42, včetně dodávky materiálu | kus | 1 |  | 0 | RTS 20/ II |  | základní |  | 0 | 0 | 0 | 0 | 0 | 16 | K | 1 |  |  |  | ROZPOCET | 0 | 0 | 0 | 0 | 0 | 1 | 0 | 16 | 156
79 | K | 722237123R00 | Kohout kulový, mosazný, vnitřní-vnitřní závit, DN 25, PN 35, včetně dodávky materiálu | kus | 2 |  | 0 | RTS 20/ II |  | základní |  | 0 | 0 | 0 | 0 | 0 | 16 | K | 1 |  |  |  | ROZPOCET | 0 | 0 | 0 | 0 | 0 | 1 | 0 | 16 | 158
80 | K | 722237133R00 | Kohout kulový s vypouštěním, mosazný, vnitřní-vnitřní závit, DN 25, PN 35, včetně dodávky materiálu | kus | 2 |  | 0 | RTS 20/ II |  | základní |  | 0 | 0 | 0 | 0 | 0 | 16 | K | 1 |  |  |  | ROZPOCET | 0 | 0 | 0 | 0 | 0 | 1 | 0 | 16 | 160
81 | K | 722237663R00 | Klapka vodovodní, zpětná, vodorovná, mosazná, vnitřní-vnitřní závit, DN 25, PN 16, včetně dodávky materiálu | kus | 1 |  | 0 | RTS 20/ II |  | základní |  | 0 | 0 | 0 | 0 | 0 | 16 | K | 1 |  |  |  | ROZPOCET | 0 | 0 | 0 | 0 | 0 | 1 | 0 | 16 | 162
82 | K | 722265211R00 | Vodoměr domovní, závitový, jednovtokový, suchoběžný, DN 15, pro teplotu vody do 30°C, montáž horizontálně i vertikálně, jmenovitý průtok 1,5 m3/hod, PN 16, délka 165 mm | kus | 1 |  | 0 | RTS 20/ II |  | základní |  | 0 | 0 | 0 | 0 | 0 | 16 | K | 1 |  |  |  | ROZPOCET | 0 | 0 | 0 | 0 | 0 | 1 | 0 | 16 | 164
83 | K | 722280106R00 | Tlakové zkoušky vodovodního potrubí do DN 32 | m | 37 |  | 0 | RTS 20/ II |  | základní |  | 0 | 0 | 0 | 0 | 0 | 16 | K | 1 |  |  |  | ROZPOCET | 0 | 0 | 0 | 0 | 0 | 1 | 0 | 16 | 166
| P |  | Poznámka k položce: Včetně dodávky vody, uzavření a zabezpečení konců potrubí. | [14 empty] | P | 1
| VV |  | 13,0+9,0+15,0 |  | 37 | [12 empty] | VV | 1 | 2 | True | 0 | ROZPOCET
| VV |  | Součet |  | 37 | [12 empty] | VV | 1 | 4 | True | 1 | ROZPOCET
84 | K | 722290234R00 | Proplach a dezinfekce vodovodního potrubí do DN 80 | m | 37 |  | 0 | RTS 20/ II |  | základní |  | 0 | 0 | 0 | 0 | 0 | 16 | K | 1 |  |  |  | ROZPOCET | 0 | 0 | 0 | 0 | 0 | 1 | 0 | 16 | 168
| P |  | Poznámka k položce: Včetně dodání desinfekčního prostředku. | [14 empty] | P | 1
85 | K | 734255115R00 | Ventil pojistný závitový 6,0 bar, mosazný, DN 15, vnitřní-vnitřní závit, včetně dodávky materiálu | kus | 1 |  | 0 | RTS 20/ II |  | základní |  | 0 | 0 | 0 | 0 | 0 | 16 | K | 1 |  |  |  | ROZPOCET | 0 | 0 | 0 | 0 | 0 | 1 | 0 | 16 | 170
86 | K | 722001R | Systémový oddělovač CA DN15 | ks | 1 |  | 0 | Vlastní |  | základní |  | 0 | 0 | 0 | 0 | 0 | 16 | K | 1 |  |  |  | ROZPOCET | 0 | 0 | 0 | 0 | 0 | 1 | 0 | 16 | 172
87 | M | 631433201R | pouzdro potrubní minerální vlákno; povrchová úprava Al fólie; vnitřní průměr 22,0 mm; tl. izolace 30,0 mm; provozní teplota do 200 °C; tepelná vodivost (10°C) 0,0330 W/mK; tepelná vodivost (40°C) 0,037 W/mK; tepelná vodivost (50°C) 0,039 W/mK | m | 9 |  | 0 | RTS 20/ II |  | základní |  | 0 | 0 | 0 | 0 | 0 | 32 | M | 1 |  |  |  | ROZPOCET | 0 | 0 | 0 | 0 | 0 | 1 | 0 | 16 | 174
88 | M | 631433202R | pouzdro potrubní minerální vlákno; povrchová úprava Al fólie; vnitřní průměr 28,0 mm; tl. izolace 30,0 mm; provozní teplota do 200 °C; tepelná vodivost (10°C) 0,0330 W/mK; tepelná vodivost (40°C) 0,037 W/mK; tepelná vodivost (50°C) 0,039 W/mK | m | 2 |  | 0 | RTS 20/ II |  | základní |  | 0 | 0 | 0 | 0 | 0 | 32 | M | 1 |  |  |  | ROZPOCET | 0 | 0 | 0 | 0 | 0 | 1 | 0 | 16 | 176
89 | M | 631433203R | pouzdro potrubní minerální vlákno; povrchová úprava Al fólie; vnitřní průměr 35,0 mm; tl. izolace 30,0 mm; provozní teplota do 200 °C; tepelná vodivost (10°C) 0,0330 W/mK; tepelná vodivost (40°C) 0,037 W/mK; tepelná vodivost (50°C) 0,039 W/mK | m | 5 |  | 0 | RTS 20/ II |  | základní |  | 0 | 0 | 0 | 0 | 0 | 32 | M | 1 |  |  |  | ROZPOCET | 0 | 0 | 0 | 0 | 0 | 1 | 0 | 16 | 178
90 | K | 998722101R00 | Přesun hmot pro vnitřní vodovod v objektech výšky do 6 m | t | 0.035 |  | 0 | RTS 20/ II |  | základní |  | 0 | 0 | 0 | 0 | 0 | 16 | K | 1 |  |  |  | ROZPOCET | 0 | 0 | 0 | 0 | 0 | 1 | 0 | 16 | 180
| P |  | Poznámka k položce: vodorovně do 50 m | [14 empty] | P | 1
| D | 723 | Vnitřní plynovod |  |  |  | 0 |  |  |  |  | 0 |  | 0 |  | 0 | 2 | D | 0 |  |  |  | ROZPOCET | [6 empty] | 0
91 | K | 723120203R00 | Potrubí z trubek černých závitových svařovaných DN 20 | m | 13 |  | 0 | RTS 20/ II |  | základní |  | 0 | 0 | 0 | 0 | 0 | 16 | K | 1 |  |  |  | ROZPOCET | 0 | 0 | 0 | 0 | 0 | 1 | 0 | 16 | 182
| P |  | Poznámka k položce: bezešvých ČSN 42 0250 a běžných ČSN 42 5710 - jakost 11353.0, Potrubí včetně tvarovek a zednických výpomocí. Včetně pomocného lešení o výšce podlahy do 1900 mm a pro zatížení do 1,5 kPa. | [14 empty] | P | 1
92 | K | 723150368R00 | Potrubí ocel. černé svařované - chráničky D 76 mm, s 3,2 mm | m | 1 |  | 0 | RTS 20/ II |  | základní |  | 0 | 0 | 0 | 0 | 0 | 16 | K | 1 |  |  |  | ROZPOCET | 0 | 0 | 0 | 0 | 0 | 1 | 0 | 16 | 184
93 | K | 723160204R00 | Přípojky k plynoměrům G 1", bez ochozu | soubor | 1 |  | 0 | RTS 20/ II |  | základní |  | 0 | 0 | 0 | 0 | 0 | 16 | K | 1 |  |  |  | ROZPOCET | 0 | 0 | 0 | 0 | 0 | 1 | 0 | 16 | 186
| P |  | Poznámka k položce: včetně uzavíracích armatur, tvarovek, upevňovacího a těsnícího materiálu, Včetně potřebného počtu uzavíracích armatur, tvarovek, upevňovacího a těsnícího materiálu. | [14 empty] | P | 1
94 | K | 723160334R00 | Rozpěrka přípojky plynoměru G 1" | soubor | 1 |  | 0 | RTS 20/ II |  | základní |  | 0 | 0 | 0 | 0 | 0 | 16 | K | 1 |  |  |  | ROZPOCET | 0 | 0 | 0 | 0 | 0 | 1 | 0 | 16 | 188
95 | K | 723190251R00 | Vyvedení a upevnění plynovodních výpustek nástěnka na, DN 15 | kus | 1 |  | 0 | RTS 20/ II |  | základní |  | 0 | 0 | 0 | 0 | 0 | 16 | K | 1 |  |  |  | ROZPOCET | 0 | 0 | 0 | 0 | 0 | 1 | 0 | 16 | 190
96 | K | 723190909R00 | Opravy plynovodního potrubí doplňkové práce neúřední tlaková zkouška dosavadního potrubí | kus | 1 |  | 0 | RTS 20/ II |  | základní |  | 0 | 0 | 0 | 0 | 0 | 16 | K | 1 |  |  |  | ROZPOCET | 0 | 0 | 0 | 0 | 0 | 1 | 0 | 16 | 192
97 | K | 723234221RM5 | Regulátor tlaku plynu domovní, dvoustupňová regulace, tlak vstupní min 0,500 bar, tlak vstupní max 4,00 bar, tlak výstupní max 0,002 bar, průtok 6 m3/hod, , včetně dodávky materiálu | kus | 1 |  | 0 | RTS 20/ II |  | základní |  | 0 | 0 | 0 | 0 | 0 | 16 | K | 1 |  |  |  | ROZPOCET | 0 | 0 | 0 | 0 | 0 | 1 | 0 | 16 | 194
98 | K | 723237214R00 | Kohout kulový , mosazný, závit vnitřní-vnitřní, DN 20, PN 5, včetně dodávky materiálu | kus | 1 |  | 0 | RTS 20/ II |  | základní |  | 0 | 0 | 0 | 0 | 0 | 16 | K | 1 |  |  |  | ROZPOCET | 0 | 0 | 0 | 0 | 0 | 1 | 0 | 16 | 196
99 | K | 723237215R00 | Kohout kulový , mosazný, závit vnitřní-vnitřní, DN 25, PN 5, včetně dodávky materiálu | kus | 2 |  | 0 | RTS 20/ II |  | základní |  | 0 | 0 | 0 | 0 | 0 | 16 | K | 1 |  |  |  | ROZPOCET | 0 | 0 | 0 | 0 | 0 | 1 | 0 | 16 | 198
100 | M | 38822269R | plynoměr membránový se šroubením; cyklický objem 1,2 dm3; světlost připojení 25 mm; měřicí rozsah 0,016 až 6,000 m3/hod; připojení dvouhrdlový; prac. teplota -30 až 60 °C; max.prac.tlak 0,5 bar | kus | 1 |  | 0 | RTS 20/ II |  | základní |  | 0 | 0 | 0 | 0 | 0 | 32 | M | 1 |  |  |  | ROZPOCET | 0 | 0 | 0 | 0 | 0 | 1 | 0 | 16 | 200
133 | K | 87006370000002411D | Zakázka Skříň HUP, uzamykatelná 500x500x250mm, pozink RAL9016, dodávka + montáž | KS | 1 |  | 0 |  |  | základní |  | 0 | 0 | 0 | 0 | 0 | 16 | K | 1 |  |  |  | ROZPOCET | 0 | 0 | 0 | 0 | 0 | 1 | 0 | 16 | -731626622
101 | K | 998723101R00 | Přesun hmot pro vnitřní plynovod v objektech výšky do 6 m | t | 0.205 |  | 0 | RTS 20/ II |  | základní |  | 0 | 0 | 0 | 0 | 0 | 16 | K | 1 |  |  |  | ROZPOCET | 0 | 0 | 0 | 0 | 0 | 1 | 0 | 16 | 202
| P |  | Poznámka k položce: vodorovně do 50 m | [14 empty] | P | 1
102 | K | 005231010R | Revize | Soubor | 1 |  | 0 | RTS 20/ II |  | základní |  | 0 | 0 | 0 | 0 | 0 | 16 | K | 1 |  |  |  | ROZPOCET | 0 | 0 | 0 | 0 | 0 | 1 | 0 | 16 | 204
| P |  | Poznámka k položce: náklady spojené s provedením všech technickými normami předepsaných zkoušek a revizí stavebních konstrukcí nebo stavebních prací. | [14 empty] | P | 1
| D | 725 | Zařizovací předměty |  |  |  | 0 |  |  |  |  | 0 |  | 0 |  | 0 | 2 | D | 0 |  |  |  | ROZPOCET | [6 empty] | 0
103 | K | 342264101R00 | Doplňkové práce osazení revizních dvířek do sádrokartonového podhledu, do 0,25 m2, , | kus | 1 |  | 0 | RTS 20/ II |  | základní |  | 0 | 0 | 0 | 0 | 0 | 16 | K | 1 |  |  |  | ROZPOCET | 0 | 0 | 0 | 0 | 0 | 1 | 0 | 16 | 206
| P |  | Poznámka k položce: s vyřezáním otvoru, osazením rámu s dvířky, prošroubováním a úpravou parotěsné zábrany, | [14 empty] | P | 1
104 | K | 725119306R00 | Klozetové mísy montáž závěsné | soubor | 1 |  | 0 | RTS 20/ II |  | základní |  | 0 | 0 | 0 | 0 | 0 | 16 | K | 1 |  |  |  | ROZPOCET | 0 | 0 | 0 | 0 | 0 | 1 | 0 | 16 | 208
105 | K | 725129201R00 | Montáž pisoárového záchodku bez nádrže | soubor | 1 |  | 0 | RTS 20/ II |  | základní |  | 0 | 0 | 0 | 0 | 0 | 16 | K | 1 |  |  |  | ROZPOCET | 0 | 0 | 0 | 0 | 0 | 1 | 0 | 16 | 210
106 | K | 725219401R00 | Umyvadlo montáž na šrouby do zdiva | soubor | 2 |  | 0 | RTS 20/ II |  | základní |  | 0 | 0 | 0 | 0 | 0 | 16 | K | 1 |  |  |  | ROZPOCET | 0 | 0 | 0 | 0 | 0 | 1 | 0 | 16 | 212
| P |  | Poznámka k položce: Včetně dodání zápachové uzávěrky. | [14 empty] | P | 1
107 | K | 725319101R00 | Montáž dřezu jednoduchého | soubor | 1 |  | 0 | RTS 20/ II |  | základní |  | 0 | 0 | 0 | 0 | 0 | 16 | K | 1 |  |  |  | ROZPOCET | 0 | 0 | 0 | 0 | 0 | 1 | 0 | 16 | 214
108 | K | 725339101R00 | Montáž výlevky diturvitové, bez nádrže a armatur | kus | 1 |  | 0 | RTS 20/ II |  | základní |  | 0 | 0 | 0 | 0 | 0 | 16 | K | 1 |  |  |  | ROZPOCET | 0 | 0 | 0 | 0 | 0 | 1 | 0 | 16 | 216
109 | K | 725814103R00 | Ventil rohový, mosazný, bez matky, DN 15 x DN 10, včetně dodávky materiálu | soubor | 6 |  | 0 | RTS 20/ II |  | základní |  | 0 | 0 | 0 | 0 | 0 | 16 | K | 1 |  |  |  | ROZPOCET | 0 | 0 | 0 | 0 | 0 | 1 | 0 | 16 | 218
| VV |  | 2*2+1*2 |  | 6 | [12 empty] | VV | 1 | 2 | True | 0 | ROZPOCET
| VV |  | Součet |  | 6 | [12 empty] | VV | 1 | 4 | True | 1 | ROZPOCET
110 | K | 725829202R00 | Montáž baterií umyvadlových a dřezových umyvadlové a dřezové nástěnné | kus | 1 |  | 0 | RTS 20/ II |  | základní |  | 0 | 0 | 0 | 0 | 0 | 16 | K | 1 |  |  |  | ROZPOCET | 0 | 0 | 0 | 0 | 0 | 1 | 0 | 16 | 220
111 | K | 725829301R00 | Montáž baterií umyvadlových a dřezových umyvadlové a dřezové stojánkové | kus | 3 |  | 0 | RTS 20/ II |  | základní |  | 0 | 0 | 0 | 0 | 0 | 16 | K | 1 |  |  |  | ROZPOCET | 0 | 0 | 0 | 0 | 0 | 1 | 0 | 16 | 222
112 | K | 725980122R00 | Dvířka z plastu, 200 x 300 mm, včetně dodávky materiálu | kus | 1 |  | 0 | RTS 20/ II |  | základní |  | 0 | 0 | 0 | 0 | 0 | 16 | K | 1 |  |  |  | ROZPOCET | 0 | 0 | 0 | 0 | 0 | 1 | 0 | 16 | 224
113 | M | 55144203R | baterie umyvadlová směšovací; nástěnná; rozteč 150 mm; ovládání pákové, s otevíráním odpadu; povrch chrom; kartuše s regulací teploty; l ramínka 250 mm | kus | 1 |  | 0 | RTS 20/ II |  | základní |  | 0 | 0 | 0 | 0 | 0 | 32 | M | 1 |  |  |  | ROZPOCET | 0 | 0 | 0 | 0 | 0 | 1 | 0 | 16 | 226
114 | M | 551450004R | baterie umyvadlová směšovací; stojánková; ovládání pákové, s otevíráním odpadu; povrch chrom; v. výtoku 45 mm | kus | 2 |  | 0 | RTS 20/ II |  | základní |  | 0 | 0 | 0 | 0 | 0 | 32 | M | 1 |  |  |  | ROZPOCET | 0 | 0 | 0 | 0 | 0 | 1 | 0 | 16 | 228
115 | M | 55145015R | baterie dřezová stojánková; ovládání pákové; povrch chrom; ramínko otočné; 200 mm | kus | 1 |  | 0 | RTS 20/ II |  | základní |  | 0 | 0 | 0 | 0 | 0 | 32 | M | 1 |  |  |  | ROZPOCET | 0 | 0 | 0 | 0 | 0 | 1 | 0 | 16 | 230
116 | M | 551673931R | sedátko klozetové s poklopem; duroplast; antibakteriální; bílé; úchyty ocelové | kus | 1 |  | 0 | RTS 20/ II |  | základní |  | 0 | 0 | 0 | 0 | 0 | 32 | M | 1 |  |  |  | ROZPOCET | 0 | 0 | 0 | 0 | 0 | 1 | 0 | 16 | 232
117 | M | 642213891R | umývátko š = 450 mm; hl. 370 mm; diturvit; s otvorem pro baterii; uprostřed; bílá | kus | 2 |  | 0 | RTS 20/ II |  | základní |  | 0 | 0 | 0 | 0 | 0 | 32 | M | 1 |  |  |  | ROZPOCET | 0 | 0 | 0 | 0 | 0 | 1 | 0 | 16 | 234
118 | M | 642400531R | mísa klozetová diturvit závěsná; h = 360 mm; š = 360 mm; hl. 510 mm; splach. hluboké; bílá | kus | 1 |  | 0 | RTS 20/ II |  | základní |  | 0 | 0 | 0 | 0 | 0 | 32 | M | 1 |  |  |  | ROZPOCET | 0 | 0 | 0 | 0 | 0 | 1 | 0 | 16 | 236
119 | M | 64251335R | pisoár diturvit; bílý; povrch - standardní; přívod zezadu; odpad dozadu; splachování vrchní; ovládání splachování automatické; sensorový; včetně sensoru; včetně sifonu; napájení integrovaný napájecí zdroj | kus | 1 |  | 0 | RTS 20/ II |  | základní |  | 0 | 0 | 0 | 0 | 0 | 32 | M | 1 |  |  |  | ROZPOCET | 0 | 0 | 0 | 0 | 0 | 1 | 0 | 16 | 238
120 | M | 64271102R | výlevka závěsná; keramika; bílá; h = 450 mm; š = 425 mm; hl. 500 mm; mřížka plastová; průměr odpadu 102 mm | kus | 1 |  | 0 | RTS 20/ II |  | základní |  | 0 | 0 | 0 | 0 | 0 | 32 | M | 1 |  |  |  | ROZPOCET | 0 | 0 | 0 | 0 | 0 | 1 | 0 | 16 | 240
121 | K | 998725101R00 | Přesun hmot pro zařizovací předměty v objektech výšky do 6 m | t | 0.077 |  | 0 | RTS 20/ II |  | základní |  | 0 | 0 | 0 | 0 | 0 | 16 | K | 1 |  |  |  | ROZPOCET | 0 | 0 | 0 | 0 | 0 | 1 | 0 | 16 | 242
| P |  | Poznámka k položce: vodorovně do 50 m | [14 empty] | P | 1
| D | 726 | Předstěnové systémy |  |  |  | 0 |  |  |  |  | 0 |  | 0 |  | 0 | 2 | D | 0 |  |  |  | ROZPOCET | [6 empty] | 0
122 | K | 726211123R00 | Klozet montážní prvek pro zavěšené WC s nádržkou, pro instalaci s mokrými procesy do masivních zděných konstrukcí nebo pro předstěnovou instalaci s předezděním, bez soupravy na tlumení hluku, bez ovladacího tlačitka, ovládání zepředu, stavební výška 108 cm, včetně dodávky materiálu | soubor | 1 |  | 0 | RTS 20/ II |  | základní |  | 0 | 0 | 0 | 0 | 0 | 16 | K | 1 |  |  |  | ROZPOCET | 0 | 0 | 0 | 0 | 0 | 1 | 0 | 16 | 244
| P |  | Poznámka k položce: Včetně dodávky a připevnění montážního prvku vč. napojení na kanalizační popř. vodovodní potrubí. | [14 empty] | P | 1
123 | K | 726212367R00 | Výlevka montážní prvek pro výlevku, pro nástěnnou armaturu, pro instalaci suchým procesem do lehkých sádrokartonových příček nebo k instalaci před masivní stěnu, bez nástěnky pro připojení armatur, stavební výška 112 cm, včetně dodávky materiálu | soubor | 1 |  | 0 | RTS 20/ II |  | základní |  | 0 | 0 | 0 | 0 | 0 | 16 | K | 1 |  |  |  | ROZPOCET | 0 | 0 | 0 | 0 | 0 | 1 | 0 | 16 | 246
| P |  | Poznámka k položce: Včetně dodávky a připevnění montážního prvku vč. napojení na kanalizační popř. vodovodní potrubí. | [14 empty] | P | 1
124 | M | 551070101R | tlačítko ovládací plastové; ovládací síla do 20,0 N; dvoučinné mechanické splachování 3 l/6 l; 247x165x17,5 mm; barva bílá | kus | 2 |  | 0 | RTS 20/ II |  | základní |  | 0 | 0 | 0 | 0 | 0 | 32 | M | 1 |  |  |  | ROZPOCET | 0 | 0 | 0 | 0 | 0 | 1 | 0 | 16 | 248
125 | K | 998726121R00 | Přesun hmot pro předstěnové systémy v objektech výšky do 6 m | t | 0.017 |  | 0 | RTS 20/ II |  | základní |  | 0 | 0 | 0 | 0 | 0 | 16 | K | 1 |  |  |  | ROZPOCET | 0 | 0 | 0 | 0 | 0 | 1 | 0 | 16 | 250
| P |  | Poznámka k položce: vodorovně do 50 m | [14 empty] | P | 1
| D | 767 | Konstrukce zámečnické |  |  |  | 0 |  |  |  |  | 0 |  | 0 |  | 0 | 2 | D | 0 |  |  |  | ROZPOCET | [6 empty] | 0
126 | K | 767995101R00 | Výroba a montáž atypických kovovových doplňků staveb hmotnosti do 5 kg | kg | 4 |  | 0 | RTS 20/ II |  | základní |  | 0 | 0 | 0 | 0 | 0 | 16 | K | 1 |  |  |  | ROZPOCET | 0 | 0 | 0 | 0 | 0 | 1 | 0 | 16 | 252
127 | M | 55399994R | výrobek kovový zámečnický, atypický | kg | 4 |  | 0 | RTS 20/ II |  | základní |  | 0 | 0 | 0 | 0 | 0 | 32 | M | 1 |  |  |  | ROZPOCET | 0 | 0 | 0 | 0 | 0 | 1 | 0 | 16 | 254
128 | K | 998767101R00 | Přesun hmot pro kovové stavební doplňk. konstrukce v objektech výšky do 6 m | t | 0.004 |  | 0 | RTS 20/ II |  | základní |  | 0 | 0 | 0 | 0 | 0 | 16 | K | 1 |  |  |  | ROZPOCET | 0 | 0 | 0 | 0 | 0 | 1 | 0 | 16 | 256
| P |  | Poznámka k položce: 50 m vodorovně | [14 empty] | P | 1
| D | 783 | Nátěry |  |  |  | 0 |  |  |  |  | 0 |  | 0 |  | 0 | 2 | D | 0 |  |  |  | ROZPOCET | [6 empty] | 0
129 | K | 783424340R00 | Nátěry potrubí a armatur syntetické potrubí, do DN 50 mm, dvojnásobné s 1x emailováním a základním nátěrem | m | 13 |  | 0 | RTS 20/ II |  | základní |  | 0 | 0 | 0 | 0 | 0 | 16 | K | 1 |  |  |  | ROZPOCET | 0 | 0 | 0 | 0 | 0 | 1 | 0 | 16 | 258
| P |  | Poznámka k položce: na vzduchu schnoucí | [14 empty] | P | 1

## D 103.06 - Ústřední vytápění
{5148b253-3929-4845-b37c-68f14eeaf90b}
2
| KRYCÍ LIST SOUPISU PRACÍ | [7 empty] | v --- níže se nacházejí doplnkové a pomocné údaje k sestavám --- v | [8 empty] | False
Stavba:
Nová vstupní a vjezdová zóna v západní části výstaviště včetně nového odpadového hospodářství
Objekt:
D 103 - Brána 7
Soupis:
D 103.06 - Ústřední vytápění
| KSO: |  |  |  |  | CC-CZ:
| Místo: |  | Brno, Pisárky, Výstaviště, k. ú. Brno – Bohunice |  |  | Datum: | 25. 3. 2021
| Zadavatel: |  |  |  |  | IČ: | 25582518
|  | Veletrhy Brno a.s. |  |  |  | DIČ: | CZ25582518
| Uchazeč: |  |  |  |  | IČ: | Vyplň údaj
|  | Vyplň údaj |  |  |  | DIČ: | Vyplň údaj
| Projektant: |  |  |  |  | IČ: | 04270100
|  | AiD team a.s. |  |  |  | DIČ: | CZ04270100
| Zpracovatel: |  |  |  |  | IČ:
DIČ:
Poznámka:
Rozpočet slouží výhradně a pouze pro výběr zhotovitele. Rozpočet je sestaven na základě vyhlášky č. 169/2016 Sb. Zhotovitel je povinen zkontrolovat rozpočet a doplnit chybějící položky. V opačném případě je zhotovitel povinen upozornit zadavatele na případné nedostatky. Ceny v nabídce musí vycházet nejen z předloženého soupisu výkonů, ale i ze znalosti celého projektu. Prostudování kompletní dokumentace je nutnou podmínkou předložení nabídky. Veškeré konstrukce se dodávají jako plně funkční celek. Označení výrobku dle výpísu prvků je uvedeno v kódu položky.
| Cena bez DPH | [5 empty] | 0
|  |  | Základ daně |  |  | Sazba daně | Výše daně
| DPH | základní | 0 |  |  | 21% | 0
|  | snížená | 0 |  |  | 15% | 0
|  | zákl. přenesená | 0 |  |  | 21% | 0
|  | sníž. přenesená | 0 |  |  | 15% | 0
|  | nulová | 0 |  |  | 0% | 0
| Cena s DPH |  |  | v | CZK |  | 0
REKAPITULACE ČLENĚNÍ SOUPISU PRACÍ
Stavba:
Nová vstupní a vjezdová zóna v západní části výstaviště včetně nového odpadového hospodářství
Objekt:
D 103 - Brána 7
Soupis:
D 103.06 - Ústřední vytápění
Místo: |  |  | Brno, Pisárky, Výstaviště, k. ú. Brno – Bohunice |  |  | Datum: | 25. 3. 2021
Zadavatel: |  |  | Veletrhy Brno a.s. |  |  | Projektant: | AiD team a.s.
Uchazeč: |  |  | Vyplň údaj |  |  | Zpracovatel:
Kód dílu - Popis | [6 empty] | Cena celkem [CZK]
Náklady stavby celkem | [6 empty] | 0 | [11 empty] | -1
| 9 - Ostatní konstrukce, bourání | [5 empty] | 0
| 700 - HZS - hodinové zúčtovací sazby, zkoušky, revize | [5 empty] | 0
| 713 - Izolace tepelné | [5 empty] | 0
| 731 - Kotelny | [5 empty] | 0
| 731-1 - Odkouření | [5 empty] | 0
| 733 - Rozvod potrubí | [5 empty] | 0
| 734 - Armatury | [5 empty] | 0
| 735 - Otopná tělesa | [5 empty] | 0
SOUPIS PRACÍ
Stavba:
Nová vstupní a vjezdová zóna v západní části výstaviště včetně nového odpadového hospodářství
Objekt:
D 103 - Brána 7
Soupis:
D 103.06 - Ústřední vytápění
Místo: |  |  | Brno, Pisárky, Výstaviště, k. ú. Brno – Bohunice |  |  | Datum: | 25. 3. 2021
Zadavatel: |  |  | Veletrhy Brno a.s. |  |  | Projektant: | AiD team a.s.
Uchazeč: |  |  | Vyplň údaj |  |  | Zpracovatel:
PČ | Typ | Kód | Popis | MJ | Množství | J.cena [CZK] | Cena celkem [CZK] | Cenová soustava |  | DPH | J. Nh [h] | Nh celkem [h] | J. hmotnost [t] | Hmotnost celkem [t] | J. suť [t] | Suť Celkem [t]
Náklady soupisu celkem | [6 empty] | 0 |  |  |  |  | 0 |  | 0 |  | 0 |  | D | -1 | [10 empty] | 0
| D | 9 | Ostatní konstrukce, bourání |  |  |  | 0 |  |  |  |  | 0 |  | 0 |  | 0 | 1 | D | 0 |  |  |  | ROZPOCET | [6 empty] | 0
1 | K | 910 T01 | Hzs-nezměřitelné stavební práce a přípomoci | h | 16 |  | 0 | Vlastní |  | základní |  | 0 | 0 | 0 | 0 | 0 | 4 | K | 1 |  |  |  | ROZPOCET | 0 | 0 | 0 | 0 | 0 | 1 | 0 | 4 | 2
| D | 700 | HZS - hodinové zúčtovací sazby, zkoušky, revize |  |  |  | 0 |  |  |  |  | 0 |  | 0 |  | 0 | 1 | D | 0 |  |  |  | ROZPOCET | [6 empty] | 0
2 | K | R2 | Topná zkouška - napuštění uprav.vodou, odvzdušnění, vyregulování | hod | 24 |  | 0 | Vlastní |  | základní |  | 0 | 0 | 0 | 0 | 0 | 4 | K | 1 |  |  |  | ROZPOCET | 0 | 0 | 0 | 0 | 0 | 1 | 0 | 4 | 4
3 | K | R3 | Revize | kpl. | 1 |  | 0 | Vlastní |  | základní |  | 0 | 0 | 0 | 0 | 0 | 4 | K | 1 |  |  |  | ROZPOCET | 0 | 0 | 0 | 0 | 0 | 1 | 0 | 4 | 6
4 | K | R4 | Servis-uvedení do provozu | kpl. | 1 |  | 0 | Vlastní |  | základní |  | 0 | 0 | 0 | 0 | 0 | 4 | K | 1 |  |  |  | ROZPOCET | 0 | 0 | 0 | 0 | 0 | 1 | 0 | 4 | 8
| D | 713 | Izolace tepelné |  |  |  | 0 |  |  |  |  | 0 |  | 0 |  | 0 | 2 | D | 0 |  |  |  | ROZPOCET | [6 empty] | 0
5 | K | 722182011RT1 | Montáž tepelné izolace potrubí lepicí páska, sponky, do DN 25 | m | 60 |  | 0 | RTS 20/ II |  | základní |  | 0 | 0 | 0 | 0 | 0 | 16 | K | 1 |  |  |  | ROZPOCET | 0 | 0 | 0 | 0 | 0 | 1 | 0 | 16 | 10
| VV |  | 48+12 |  | 60 | [12 empty] | VV | 1 | 2 | True | 0 | ROZPOCET
| VV |  | Součet |  | 60 | [12 empty] | VV | 1 | 4 | True | 1 | ROZPOCET
6 | M | 283771007R | pouzdro potrubní tvarovatelné; pěnový polyetylén; vnitřní průměr 15,0 mm; tl. izolace 13,0 mm; provozní teplota -65 až 90 °C; tepelná vodivost (10°C) 0,0380 W/mK | m | 48 |  | 0 | RTS 20/ II |  | základní |  | 0 | 0 | 0 | 0 | 0 | 32 | M | 1 |  |  |  | ROZPOCET | 0 | 0 | 0 | 0 | 0 | 1 | 0 | 16 | 12
7 | M | 283771020R | pouzdro potrubní tvarovatelné; pěnový polyetylén; vnitřní průměr 18,0 mm; tl. izolace 13,0 mm; provozní teplota -65 až 90 °C; tepelná vodivost (10°C) 0,0380 W/mK | m | 12 |  | 0 | RTS 20/ II |  | základní |  | 0 | 0 | 0 | 0 | 0 | 32 | M | 1 |  |  |  | ROZPOCET | 0 | 0 | 0 | 0 | 0 | 1 | 0 | 16 | 14
8 | M | 28377130R | spona na potrubní pouzdro; plastová; tl = 1,00 mm; š = 4,9 mm; l = 32 mm; šedá | kus | 250 |  | 0 | RTS 20/ II |  | základní |  | 0 | 0 | 0 | 0 | 0 | 32 | M | 1 |  |  |  | ROZPOCET | 0 | 0 | 0 | 0 | 0 | 1 | 0 | 16 | 16
9 | M | 28377135R | páska spojovací PVC; samolepicí; jednostranně; tl. 0,19 mm; š = 38,0 mm; l = 20 m | kus | 1 |  | 0 | RTS 20/ II |  | základní |  | 0 | 0 | 0 | 0 | 0 | 32 | M | 1 |  |  |  | ROZPOCET | 0 | 0 | 0 | 0 | 0 | 1 | 0 | 16 | 18
10 | K | 998713101R00 | Přesun hmot pro izolace tepelné v objektech výšky do 6 m | t | 0.001 |  | 0 | RTS 20/ II |  | základní |  | 0 | 0 | 0 | 0 | 0 | 16 | K | 1 |  |  |  | ROZPOCET | 0 | 0 | 0 | 0 | 0 | 1 | 0 | 16 | 20
| P |  | Poznámka k položce: 50 m vodorovně | [14 empty] | P | 1
| D | 731 | Kotelny |  |  |  | 0 |  |  |  |  | 0 |  | 0 |  | 0 | 2 | D | 0 |  |  |  | ROZPOCET | [6 empty] | 0
11 | K | 731249322R00 | Montáž ocelových kotlů do 50 kW (100 kW) závěsných turbo s TUV, odkouření | soubor | 1 |  | 0 | RTS 20/ II |  | základní |  | 0 | 0 | 0 | 0 | 0 | 16 | K | 1 |  |  |  | ROZPOCET | 0 | 0 | 0 | 0 | 0 | 1 | 0 | 16 | 22
12 | M | 484174059W | Kotel kondenzační 14 kW, nástěnný, uzavřený, ZP | kus | 1 |  | 0 | Vlastní |  | základní |  | 0 | 0 | 0 | 0 | 0 | 32 | M | 1 |  |  |  | ROZPOCET | 0 | 0 | 0 | 0 | 0 | 1 | 0 | 16 | 24
13 | K | 900211191T | Příslušenství ke kotlům - ovládací modul BM-2 bez čidla vněj. teploty, s rámečkem, řízený vnější/interiérovou teplotou, s časovým programem pro vytápění a ohřev vody | ks | 1 |  | 0 | Vlastní |  | základní |  | 0 | 0 | 0 | 0 | 0 | 16 | K | 1 |  |  |  | ROZPOCET | 0 | 0 | 0 | 0 | 0 | 1 | 0 | 16 | 26
14 | K | 998731101R00 | Přesun hmot pro kotelny umístěné ve výšce (hloubce) do 6 m | t | 0.034 |  | 0 | RTS 20/ II |  | základní |  | 0 | 0 | 0 | 0 | 0 | 16 | K | 1 |  |  |  | ROZPOCET | 0 | 0 | 0 | 0 | 0 | 1 | 0 | 16 | 28
| P |  | Poznámka k položce: vodorovně do 50 m | [14 empty] | P | 1
| D | 731-1 | Odkouření |  |  |  | 0 |  |  |  |  | 0 |  | 0 |  | 0 | 1 | D | 0 |  |  |  | ROZPOCET | [6 empty] | 0
15 | K | 731412111R00 | Odkouření odkouření pro kondenzační turbo kotle, svislé koaxiální odkouření včetně střešního nástavce, systém 60/100 mm | sada | 1 |  | 0 | RTS 20/ II |  | základní |  | 0 | 0 | 0 | 0 | 0 | 4 | K | 1 |  |  |  | ROZPOCET | 0 | 0 | 0 | 0 | 0 | 1 | 0 | 4 | 30
16 | K | 731412151R00 | Odkouření odkouření pro kondenzační turbo kotle, prodlužovací kus odkouření 0,5 m, systém 60/100 mm | kus | 1 |  | 0 | RTS 20/ II |  | základní |  | 0 | 0 | 0 | 0 | 0 | 4 | K | 1 |  |  |  | ROZPOCET | 0 | 0 | 0 | 0 | 0 | 1 | 0 | 4 | 32
17 | K | 731412152R00 | Odkouření odkouření pro kondenzační turbo kotle, prodlužovací kus odkouření 1,0 m, systém 60/100 mm | kus | 4 |  | 0 | RTS 20/ II |  | základní |  | 0 | 0 | 0 | 0 | 0 | 4 | K | 1 |  |  |  | ROZPOCET | 0 | 0 | 0 | 0 | 0 | 1 | 0 | 4 | 34
18 | K | 731412169R00 | Odkouření odkouření pro kondenzační turbo kotle, revizní otvor, systém 60/100 mm | kus | 1 |  | 0 | RTS 20/ II |  | základní |  | 0 | 0 | 0 | 0 | 0 | 4 | K | 1 |  |  |  | ROZPOCET | 0 | 0 | 0 | 0 | 0 | 1 | 0 | 4 | 36
19 | K | 731412171R00 | Odkouření odkouření pro kondenzační turbo kotle, střešní průchodka pro šikmou střechu s olověným límcem (pro všechny typy krytin), systém 60/100 mm | kus | 1 |  | 0 | RTS 20/ II |  | základní |  | 0 | 0 | 0 | 0 | 0 | 4 | K | 1 |  |  |  | ROZPOCET | 0 | 0 | 0 | 0 | 0 | 1 | 0 | 4 | 38
20 | K | 73199010 | Montáž odkouření - stavební přípomoci, lešení | kpl | 1 |  | 0 | Vlastní |  | základní |  | 0 | 0 | 0 | 0 | 0 | 4 | K | 1 |  |  |  | ROZPOCET | 0 | 0 | 0 | 0 | 0 | 1 | 0 | 4 | 40
21 | K | 998731202R00 | Přesun hmot pro kotelny umístěné ve výšce (hloubce) do 12 m | % |  |  | 0 | RTS 20/ II |  | základní |  | 0 | 0 | 0 | 0 | 0 | 4 | K | 1 |  |  |  | ROZPOCET | 0 | 0 | 0 | 0 | 0 | 1 | 0 | 4 | 42
| P |  | Poznámka k položce: vodorovně do 50 m | [14 empty] | P | 1
| D | 733 | Rozvod potrubí |  |  |  | 0 |  |  |  |  | 0 |  | 0 |  | 0 | 2 | D | 0 |  |  |  | ROZPOCET | [6 empty] | 0
22 | K | 733163102R00 | Potrubí z měděných trubek měděné potrubí, D 15 mm, s 1,0 mm, pájení pomocí kapilárních pájecích tvarovek | m | 48 |  | 0 | RTS 20/ II |  | základní |  | 0 | 0 | 0 | 0 | 0 | 16 | K | 1 |  |  |  | ROZPOCET | 0 | 0 | 0 | 0 | 0 | 1 | 0 | 16 | 44
| P |  | Poznámka k položce: včetně tvarovek, bez zednických výpomocí Včetně pomocného lešení o výšce podlahy do 1900 mm a pro zatížení do 1,5 kPa. | [14 empty] | P | 1
23 | K | 733163103R00 | Potrubí z měděných trubek měděné potrubí, D 18 mm, s 1,0 mm, pájení pomocí kapilárních pájecích tvarovek | m | 12 |  | 0 | RTS 20/ II |  | základní |  | 0 | 0 | 0 | 0 | 0 | 16 | K | 1 |  |  |  | ROZPOCET | 0 | 0 | 0 | 0 | 0 | 1 | 0 | 16 | 46
| P |  | Poznámka k položce: včetně tvarovek, bez zednických výpomocí Včetně pomocného lešení o výšce podlahy do 1900 mm a pro zatížení do 1,5 kPa. | [14 empty] | P | 1
24 | K | 733167001R00 | Příplatek k ceně za zhotovení přípojky z trubek měděných D 15 mm, tloušťka stěny 1 mm | kus | 16 |  | 0 | RTS 20/ II |  | základní |  | 0 | 0 | 0 | 0 | 0 | 16 | K | 1 |  |  |  | ROZPOCET | 0 | 0 | 0 | 0 | 0 | 1 | 0 | 16 | 48
| VV |  | 8*2 |  | 16 | [12 empty] | VV | 1 | 2 | True | 0 | ROZPOCET
| VV |  | Součet |  | 16 | [12 empty] | VV | 1 | 4 | True | 1 | ROZPOCET
25 | K | 733167002R00 | Příplatek k ceně za zhotovení přípojky z trubek měděných D 18 mm, tloušťka stěny 1 mm | kus | 2 |  | 0 | RTS 20/ II |  | základní |  | 0 | 0 | 0 | 0 | 0 | 16 | K | 1 |  |  |  | ROZPOCET | 0 | 0 | 0 | 0 | 0 | 1 | 0 | 16 | 50
26 | K | 733190306R00 | Tlakové zkoušky potrubí ocelových závitových, plastových, měděných do D 35 | m | 60 |  | 0 | RTS 20/ II |  | základní |  | 0 | 0 | 0 | 0 | 0 | 16 | K | 1 |  |  |  | ROZPOCET | 0 | 0 | 0 | 0 | 0 | 1 | 0 | 16 | 52
| P |  | Poznámka k položce: Včetně dodávky vody, uzavření a zabezpečení konců potrubí. | [14 empty] | P | 1
| VV |  | 48+12 |  | 60 | [12 empty] | VV | 1 | 2 | True | 0 | ROZPOCET
| VV |  | Součet |  | 60 | [12 empty] | VV | 1 | 4 | True | 1 | ROZPOCET
27 | K | 767883121RT2 | Objímka pro zavěšení potrubí jednošroubová, pro potrubí do průměru 19 mm, s upínací sestavou, maximální doporučené zatížení v tahu 0,75 kN | ks | 2 |  | 0 | RTS 20/ II |  | základní |  | 0 | 0 | 0 | 0 | 0 | 16 | K | 1 |  |  |  | ROZPOCET | 0 | 0 | 0 | 0 | 0 | 1 | 0 | 16 | 54
28 | K | 767883311RT3 | Objímka pro zavěšení potrubí , pro dvě souběžná potrubí průměru 15 mm, na kombivrut a hmoždinku, dvojitá | ks | 8 |  | 0 | RTS 20/ II |  | základní |  | 0 | 0 | 0 | 0 | 0 | 16 | K | 1 |  |  |  | ROZPOCET | 0 | 0 | 0 | 0 | 0 | 1 | 0 | 16 | 56
29 | K | 998733101R00 | Přesun hmot pro rozvody potrubí v objektech výšky do 6 m | t | 0.05 |  | 0 | RTS 20/ II |  | základní |  | 0 | 0 | 0 | 0 | 0 | 16 | K | 1 |  |  |  | ROZPOCET | 0 | 0 | 0 | 0 | 0 | 1 | 0 | 16 | 58
| D | 734 | Armatury |  |  |  | 0 |  |  |  |  | 0 |  | 0 |  | 0 | 2 | D | 0 |  |  |  | ROZPOCET | [6 empty] | 0
30 | K | 734235121R00 | Kohout kulový, mosazný, DN 15, PN 42, vnitřní-vnitřní, včetně dodávky materiálu | kus | 2 |  | 0 | RTS 20/ II |  | základní |  | 0 | 0 | 0 | 0 | 0 | 16 | K | 1 |  |  |  | ROZPOCET | 0 | 0 | 0 | 0 | 0 | 1 | 0 | 16 | 60
31 | K | 734235131R00 | Kohout kulový s odvodněním, mosazný, DN 15, PN 42, vnitřní-vnitřní, včetně dodávky materiálu | kus | 2 |  | 0 | RTS 20/ II |  | základní |  | 0 | 0 | 0 | 0 | 0 | 16 | K | 1 |  |  |  | ROZPOCET | 0 | 0 | 0 | 0 | 0 | 1 | 0 | 16 | 62
32 | K | 734245421R00 | Klapka zpětná, mosazná, DN 15, PN 16, vnitřní-vnitřní závit, včetně dodávky materiálu | kus | 1 |  | 0 | RTS 20/ II |  | základní |  | 0 | 0 | 0 | 0 | 0 | 16 | K | 1 |  |  |  | ROZPOCET | 0 | 0 | 0 | 0 | 0 | 1 | 0 | 16 | 64
33 | K | 734261224R00 | Šroubení topenářské, přímé, mosazné, DN 20, PN 10, včetně dodávky materiálu | kus | 2 |  | 0 | RTS 20/ II |  | základní |  | 0 | 0 | 0 | 0 | 0 | 16 | K | 1 |  |  |  | ROZPOCET | 0 | 0 | 0 | 0 | 0 | 1 | 0 | 16 | 66
34 | K | 734266426R00 | Šroubení pro radiátory typu VK dvoutrubkový systém s vypouštěním, rohové, bronzové, DN EK 20x15, PN 10, včetně dodávky materiálu | kus | 8 |  | 0 | RTS 20/ II |  | základní |  | 0 | 0 | 0 | 0 | 0 | 16 | K | 1 |  |  |  | ROZPOCET | 0 | 0 | 0 | 0 | 0 | 1 | 0 | 16 | 68
35 | K | 734266772R00 | Šroubení svěrné pro měděné potrubí, mosazné, D 16 x EK, PN 10, včetně dodávky materiálu | kus | 16 |  | 0 | RTS 20/ II |  | základní |  | 0 | 0 | 0 | 0 | 0 | 16 | K | 1 |  |  |  | ROZPOCET | 0 | 0 | 0 | 0 | 0 | 1 | 0 | 16 | 70
| VV |  | 8*2 |  | 16 | [12 empty] | VV | 1 | 2 | True | 0 | ROZPOCET
| VV |  | Součet |  | 16 | [12 empty] | VV | 1 | 4 | True | 1 | ROZPOCET
36 | K | 734291113R00 | Kohout kulový, napouštěcí a vypouštěcí, mosazný, DN 15, PN 10, včetně dodávky materiálu | kus | 1 |  | 0 | RTS 20/ II |  | základní |  | 0 | 0 | 0 | 0 | 0 | 16 | K | 1 |  |  |  | ROZPOCET | 0 | 0 | 0 | 0 | 0 | 1 | 0 | 16 | 72
37 | K | 734295211R00 | Filtr mosazný, DN 15, PN 20, vnitřní-vnitřní závit, včetně dodávky materiálu | kus | 1 |  | 0 | RTS 20/ II |  | základní |  | 0 | 0 | 0 | 0 | 0 | 16 | K | 1 |  |  |  | ROZPOCET | 0 | 0 | 0 | 0 | 0 | 1 | 0 | 16 | 74
38 | K | 734291951MTZ | Montáž hlavic ručního/termostat.ovládání | kus | 8 |  | 0 | Vlastní |  | základní |  | 0 | 0 | 0 | 0 | 0 | 16 | K | 1 |  |  |  | ROZPOCET | 0 | 0 | 0 | 0 | 0 | 1 | 0 | 16 | 76
39 | M | 55137306.AR | hlavice termostatická teplota prostoru 6 až 28 °C; ovládání ruční; provedení kapalinová | kus | 8 |  | 0 | RTS 20/ II |  | základní |  | 0 | 0 | 0 | 0 | 0 | 32 | M | 1 |  |  |  | ROZPOCET | 0 | 0 | 0 | 0 | 0 | 1 | 0 | 16 | 78
40 | K | 998734101R00 | Přesun hmot pro armatury v objektech výšky do 6 m | t | 0.009 |  | 0 | RTS 20/ II |  | základní |  | 0 | 0 | 0 | 0 | 0 | 16 | K | 1 |  |  |  | ROZPOCET | 0 | 0 | 0 | 0 | 0 | 1 | 0 | 16 | 80
| D | 735 | Otopná tělesa |  |  |  | 0 |  |  |  |  | 0 |  | 0 |  | 0 | 2 | D | 0 |  |  |  | ROZPOCET | [6 empty] | 0
41 | K | 735156910R00 | Otopná tělesa panelová doplňkové práce tlakové zkoušky , těles jednořadých | kus | 8 |  | 0 | RTS 20/ II |  | základní |  | 0 | 0 | 0 | 0 | 0 | 16 | K | 1 |  |  |  | ROZPOCET | 0 | 0 | 0 | 0 | 0 | 1 | 0 | 16 | 82
42 | K | 735159111R00 | Otopná tělesa panelová montáž bez ohledu na počet desek, délky do 1600 mm, bez dodávky materiálu | kus | 8 |  | 0 | RTS 20/ II |  | základní |  | 0 | 0 | 0 | 0 | 0 | 16 | K | 1 |  |  |  | ROZPOCET | 0 | 0 | 0 | 0 | 0 | 1 | 0 | 16 | 84
43 | M | 48457391.AR | těleso otopné deskové ocelové; čelní deska profilovaná; v = 400 mm; l = 500 mm; hloubka tělesa 63 mm; způsob připojení pravé spodní; ventil kompakt; počet desek 1; počet přídavných přestupných ploch 1; připojovací rozteč 50 mm; tepel.výkon 354 W | kus | 1 |  | 0 | RTS 20/ II |  | základní |  | 0 | 0 | 0 | 0 | 0 | 32 | M | 1 |  |  |  | ROZPOCET | 0 | 0 | 0 | 0 | 0 | 1 | 0 | 16 | 86
44 | M | 48457419R | těleso otopné deskové ocelové; čelní deska profilovaná; v = 600 mm; l = 400 mm; hloubka tělesa 63 mm; způsob připojení pravé spodní; ventil kompakt; počet desek 1; počet přídavných přestupných ploch 1; připojovací rozteč 50 mm; tepel.výkon 401 W | kus | 2 |  | 0 | RTS 20/ II |  | základní |  | 0 | 0 | 0 | 0 | 0 | 32 | M | 1 |  |  |  | ROZPOCET | 0 | 0 | 0 | 0 | 0 | 1 | 0 | 16 | 88
45 | M | 48457429.AR | těleso otopné deskové ocelové; čelní deska profilovaná; v = 600 mm; l = 1 600 mm; hloubka tělesa 63 mm; způsob připojení pravé spodní; ventil kompakt; počet desek 1; počet přídavných přestupných ploch 1; připojovací rozteč 50 mm; tepel.výkon 1 603 W | kus | 2 |  | 0 | RTS 20/ II |  | základní |  | 0 | 0 | 0 | 0 | 0 | 32 | M | 1 |  |  |  | ROZPOCET | 0 | 0 | 0 | 0 | 0 | 1 | 0 | 16 | 90
46 | M | 48457435R | těleso otopné deskové ocelové; čelní deska profilovaná; v = 900 mm; l = 400 mm; hloubka tělesa 63 mm; způsob připojení pravé spodní; ventil kompakt; počet desek 1; počet přídavných přestupných ploch 1; připojovací rozteč 50 mm; tepel.výkon 558 W | kus | 2 |  | 0 | RTS 20/ II |  | základní |  | 0 | 0 | 0 | 0 | 0 | 32 | M | 1 |  |  |  | ROZPOCET | 0 | 0 | 0 | 0 | 0 | 1 | 0 | 16 | 92
47 | M | 48457436.AR | těleso otopné deskové ocelové; čelní deska profilovaná; v = 900 mm; l = 500 mm; hloubka tělesa 63 mm; způsob připojení pravé spodní; ventil kompakt; počet desek 1; počet přídavných přestupných ploch 1; připojovací rozteč 50 mm; tepel.výkon 697 W | kus | 1 |  | 0 | RTS 20/ II |  | základní |  | 0 | 0 | 0 | 0 | 0 | 32 | M | 1 |  |  |  | ROZPOCET | 0 | 0 | 0 | 0 | 0 | 1 | 0 | 16 | 94
48 | K | 998735101R00 | Přesun hmot pro otopná tělesa v objektech výšky do 6 m | t | 0.136 |  | 0 | RTS 20/ II |  | základní |  | 0 | 0 | 0 | 0 | 0 | 16 | K | 1 |  |  |  | ROZPOCET | 0 | 0 | 0 | 0 | 0 | 1 | 0 | 16 | 96

## D 103.09 - Vzduchotechnika
{e35e63ec-39ff-42b9-9d1e-fb8da0c017c9}
2
| KRYCÍ LIST SOUPISU PRACÍ | [7 empty] | v --- níže se nacházejí doplnkové a pomocné údaje k sestavám --- v | [8 empty] | False
Stavba:
Nová vstupní a vjezdová zóna v západní části výstaviště včetně nového odpadového hospodářství
Objekt:
D 103 - Brána 7
Soupis:
D 103.09 - Vzduchotechnika
| KSO: |  |  |  |  | CC-CZ:
| Místo: |  | Brno, Pisárky, Výstaviště, k. ú. Brno – Bohunice |  |  | Datum: | 25. 3. 2021
| Zadavatel: |  |  |  |  | IČ: | 25582518
|  | Veletrhy Brno a.s. |  |  |  | DIČ: | CZ25582518
| Uchazeč: |  |  |  |  | IČ: | Vyplň údaj
|  | Vyplň údaj |  |  |  | DIČ: | Vyplň údaj
| Projektant: |  |  |  |  | IČ: | 04270100
|  | AiD team a.s. |  |  |  | DIČ: | CZ04270100
| Zpracovatel: |  |  |  |  | IČ:
DIČ:
Poznámka:
Rozpočet slouží výhradně a pouze pro výběr zhotovitele. Rozpočet je sestaven na základě vyhlášky č. 169/2016 Sb. Zhotovitel je povinen zkontrolovat rozpočet a doplnit chybějící položky. V opačném případě je zhotovitel povinen upozornit zadavatele na případné nedostatky. Ceny v nabídce musí vycházet nejen z předloženého soupisu výkonů, ale i ze znalosti celého projektu. Prostudování kompletní dokumentace je nutnou podmínkou předložení nabídky. Veškeré konstrukce se dodávají jako plně funkční celek. Označení výrobku dle výpísu prvků je uvedeno v kódu položky.
| Cena bez DPH | [5 empty] | 0
|  |  | Základ daně |  |  | Sazba daně | Výše daně
| DPH | základní | 0 |  |  | 21% | 0
|  | snížená | 0 |  |  | 15% | 0
|  | zákl. přenesená | 0 |  |  | 21% | 0
|  | sníž. přenesená | 0 |  |  | 15% | 0
|  | nulová | 0 |  |  | 0% | 0
| Cena s DPH |  |  | v | CZK |  | 0
REKAPITULACE ČLENĚNÍ SOUPISU PRACÍ
Stavba:
Nová vstupní a vjezdová zóna v západní části výstaviště včetně nového odpadového hospodářství
Objekt:
D 103 - Brána 7
Soupis:
D 103.09 - Vzduchotechnika
Místo: |  |  | Brno, Pisárky, Výstaviště, k. ú. Brno – Bohunice |  |  | Datum: | 25. 3. 2021
Zadavatel: |  |  | Veletrhy Brno a.s. |  |  | Projektant: | AiD team a.s.
Uchazeč: |  |  | Vyplň údaj |  |  | Zpracovatel:
Kód dílu - Popis | [6 empty] | Cena celkem [CZK]
Náklady stavby celkem | [6 empty] | 0 | [11 empty] | -1
| _01 - Zař. č. 1 - Větrání hygienického zázemí-objekt: B7 | [5 empty] | 0
| _02 - Zařízení č. 2 - Cirkulační digestoře-objekt: B7 | [5 empty] | 0
| _03 - Zařízení č. 3 - Chlazení kanceláří-objekt: B7 | [5 empty] | 0
| ON - Ostatní náklady | [5 empty] | 0
SOUPIS PRACÍ
Stavba:
Nová vstupní a vjezdová zóna v západní části výstaviště včetně nového odpadového hospodářství
Objekt:
D 103 - Brána 7
Soupis:
D 103.09 - Vzduchotechnika
Místo: |  |  | Brno, Pisárky, Výstaviště, k. ú. Brno – Bohunice |  |  | Datum: | 25. 3. 2021
Zadavatel: |  |  | Veletrhy Brno a.s. |  |  | Projektant: | AiD team a.s.
Uchazeč: |  |  | Vyplň údaj |  |  | Zpracovatel:
PČ | Typ | Kód | Popis | MJ | Množství | J.cena [CZK] | Cena celkem [CZK] | Cenová soustava |  | DPH | J. Nh [h] | Nh celkem [h] | J. hmotnost [t] | Hmotnost celkem [t] | J. suť [t] | Suť Celkem [t]
Náklady soupisu celkem | [6 empty] | 0 |  |  |  |  | 0 |  | 0 |  | 0 |  | D | -1 | [7 empty] | 0
| D | _01 | Zař. č. 1 - Větrání hygienického zázemí-objekt: B7 |  |  |  | 0 |  |  |  |  | 0 |  | 0 |  | 0 | 1 | D | 0 | ROZPOCET | [6 empty] | 0
1 | M | 1.1 | Potrubní ventilátor do kruhového potrubí TD 500/160 3V IP44 tříotáčkový ventilátor, včetně zpětné, klapky DN 160, 2ks spojovací manžeta DN 160 | kpl | 1 |  | 0 | Vlastní |  | základní |  | 0 | 0 | 0 | 0 | 0 | 8 | M | 1 | ROZPOCET | 0 | 0 | 0 | 0 | 0 | 1 | 0 | 4 | 2
2 | M | 1.2 | Tlumič hluku 600x280x212 | ks | 2 |  | 0 | Vlastní |  | základní |  | 0 | 0 | 0 | 0 | 0 | 8 | M | 1 | ROZPOCET | 0 | 0 | 0 | 0 | 0 | 1 | 0 | 4 | 4
3 | M | 1.3 | Výfuková hlavice DN 200 | ks | 1 |  | 0 | Vlastní |  | základní |  | 0 | 0 | 0 | 0 | 0 | 8 | M | 1 | ROZPOCET | 0 | 0 | 0 | 0 | 0 | 1 | 0 | 4 | 6
4 | M | 1.4 | Plastový talířový ventil odvodní DN125, včetně zděře | ks | 5 |  | 0 | Vlastní |  | základní |  | 0 | 0 | 0 | 0 | 0 | 8 | M | 1 | ROZPOCET | 0 | 0 | 0 | 0 | 0 | 1 | 0 | 4 | 8
5 | M | 1.5 | Kruhové spiro potrubí O125, v provedení safe, včetně tvarovek | bm | 6 |  | 0 | Vlastní |  | základní |  | 0 | 0 | 0 | 0 | 0 | 8 | M | 1 | ROZPOCET | 0 | 0 | 0 | 0 | 0 | 1 | 0 | 4 | 10
6 | M | 1.5.2 | Kruhové spiro potrubí O160, v provedení safe, včetně tvarovek | bm | 8 |  | 0 | Vlastní |  | základní |  | 0 | 0 | 0 | 0 | 0 | 8 | M | 1 | ROZPOCET | 0 | 0 | 0 | 0 | 0 | 1 | 0 | 4 | 12
7 | M | 1.5.3 | Kruhové spiro potrubí O200, v provedení safe, včetně tvarovek | bm | 1 |  | 0 | Vlastní |  | základní |  | 0 | 0 | 0 | 0 | 0 | 8 | M | 1 | ROZPOCET | 0 | 0 | 0 | 0 | 0 | 1 | 0 | 4 | 14
8 | M | 1.6 | Ohebná tepelně/hlukově izolační Al hadice 25 - O125 | bm | 10 |  | 0 | Vlastní |  | základní |  | 0 | 0 | 0 | 0 | 0 | 8 | M | 1 | ROZPOCET | 0 | 0 | 0 | 0 | 0 | 1 | 0 | 4 | 16
9 | M | 1.7 | Tepelná izolace mirelon tl. 20 mm | m2 | 1 |  | 0 | Vlastní |  | základní |  | 0 | 0 | 0 | 0 | 0 | 8 | M | 1 | ROZPOCET | 0 | 0 | 0 | 0 | 0 | 1 | 0 | 4 | 18
10 | M | 1.8 | Tepelná izolace kaučuk tl. 20 mm s Al polepem, samolepící | m2 | 2 |  | 0 | Vlastní |  | základní |  | 0 | 0 | 0 | 0 | 0 | 8 | M | 1 | ROZPOCET | 0 | 0 | 0 | 0 | 0 | 1 | 0 | 4 | 20
11 | M | 9.1 | Montážní, spojovací a těsnící materiál | kpl | 1 |  | 0 | Vlastní |  | základní |  | 0 | 0 | 0 | 0 | 0 | 8 | M | 1 | ROZPOCET | 0 | 0 | 0 | 0 | 0 | 1 | 0 | 4 | 22
| D | _02 | Zařízení č. 2 - Cirkulační digestoře-objekt: B7 |  |  |  | 0 |  |  |  |  | 0 |  | 0 |  | 0 | 1 | D | 0 | ROZPOCET | [6 empty] | 0
12 | M | 2.1 | Digestoř dodávka stavby | ks | 1 |  | 0 | Vlastní |  | základní |  | 0 | 0 | 0 | 0 | 0 | 8 | M | 1 | ROZPOCET | 0 | 0 | 0 | 0 | 0 | 1 | 0 | 4 | 24
| D | _03 | Zařízení č. 3 - Chlazení kanceláří-objekt: B7 |  |  |  | 0 |  |  |  |  | 0 |  | 0 |  | 0 | 1 | D | 0 | ROZPOCET | [6 empty] | 0
13 | M | 3.1 | Venkovní kondenzační jendotka MultiSplit systém, Qch/Qt=6,8/12,5 kW, typ , , 230V, včetně ocelové, konstrukce pod jednotku | ks | 1 |  | 0 | Vlastní |  | základní |  | 0 | 0 | 0 | 0 | 0 | 8 | M | 1 | ROZPOCET | 0 | 0 | 0 | 0 | 0 | 1 | 0 | 4 | 26
14 | M | 3.2 | Nástěnná jednotka, typ, Qch= 5,0 kW, včetně infraovladače | ks | 1 |  | 0 | Vlastní |  | základní |  | 0 | 0 | 0 | 0 | 0 | 8 | M | 1 | ROZPOCET | 0 | 0 | 0 | 0 | 0 | 1 | 0 | 4 | 28
15 | M | 3.5 | Svazek Cu potrubí včetně tepelné izolace a komunikačního kabelu (dimenze viz výkres) | bm | 5 |  | 0 | Vlastní |  | základní |  | 0 | 0 | 0 | 0 | 0 | 8 | M | 1 | ROZPOCET | 0 | 0 | 0 | 0 | 0 | 1 | 0 | 4 | 30
16 | M | 9.3 | Montážní, spojovací a těsnící materiál | kpl | 1 |  | 0 | Vlastní |  | základní |  | 0 | 0 | 0 | 0 | 0 | 8 | M | 1 | ROZPOCET | 0 | 0 | 0 | 0 | 0 | 1 | 0 | 4 | 32
| D | ON | Ostatní náklady |  |  |  | 0 |  |  |  |  | 0 |  | 0 |  | 0 | 1 | D | 0 | ROZPOCET | [6 empty] | 0
17 | K | O.1 | Montáž VZT zařízení | kpl | 1 |  | 0 | Vlastní |  | základní |  | 0 | 0 | 0 | 0 | 0 | 4 | K | 1 | ROZPOCET | 0 | 0 | 0 | 0 | 0 | 1 | 0 | 4 | 34
18 | K | O.2 | Doprava | kpl | 1 |  | 0 | Vlastní |  | základní |  | 0 | 0 | 0 | 0 | 0 | 4 | K | 1 | ROZPOCET | 0 | 0 | 0 | 0 | 0 | 1 | 0 | 4 | 36
19 | K | O.3 | Zkoušky technologie zařízení | kpl | 1 |  | 0 | Vlastní |  | základní |  | 0 | 0 | 0 | 0 | 0 | 4 | K | 1 | ROZPOCET | 0 | 0 | 0 | 0 | 0 | 1 | 0 | 4 | 38
20 | K | O.4 | Uvedení do provozu zařízení VZT vč. zaregulování systému | kpl | 1 |  | 0 | Vlastní |  | základní |  | 0 | 0 | 0 | 0 | 0 | 4 | K | 1 | ROZPOCET | 0 | 0 | 0 | 0 | 0 | 1 | 0 | 4 | 40
21 | K | O.5 | Zaškolení obsluhy pracovníků objednatele | kpl | 1 |  | 0 | Vlastní |  | základní |  | 0 | 0 | 0 | 0 | 0 | 4 | K | 1 | ROZPOCET | 0 | 0 | 0 | 0 | 0 | 1 | 0 | 4 | 42
22 | K | O.6 | Předávací dokumentace včetně dokumentace skutečného provedení | kpl | 1 |  | 0 | Vlastní |  | základní |  | 0 | 0 | 0 | 0 | 0 | 4 | K | 1 | ROZPOCET | 0 | 0 | 0 | 0 | 0 | 1 | 0 | 4 | 44

## D 103.10 - Elektroinstalace
{c99f6612-ffc9-4451-b184-2c1ccd36b83f}
2
| KRYCÍ LIST SOUPISU PRACÍ | [7 empty] | v --- níže se nacházejí doplnkové a pomocné údaje k sestavám --- v | [8 empty] | False
Stavba:
Nová vstupní a vjezdová zóna v západní části výstaviště včetně nového odpadového hospodářství
Objekt:
D 103 - Brána 7
Soupis:
D 103.10 - Elektroinstalace
| KSO: |  |  |  |  | CC-CZ:
| Místo: |  | Brno, Pisárky, Výstaviště, k. ú. Brno – Bohunice |  |  | Datum: | 25. 3. 2021
| Zadavatel: |  |  |  |  | IČ: | 25582518
|  | Veletrhy Brno a.s. |  |  |  | DIČ: | CZ25582518
| Uchazeč: |  |  |  |  | IČ: | Vyplň údaj
|  | Vyplň údaj |  |  |  | DIČ: | Vyplň údaj
| Projektant: |  |  |  |  | IČ: | 04270100
|  | AiD team a.s. |  |  |  | DIČ: | CZ04270100
| Zpracovatel: |  |  |  |  | IČ:
DIČ:
Poznámka:
Rozpočet slouží výhradně a pouze pro výběr zhotovitele. Rozpočet je sestaven na základě vyhlášky č. 169/2016 Sb. Zhotovitel je povinen zkontrolovat rozpočet a doplnit chybějící položky. V opačném případě je zhotovitel povinen upozornit zadavatele na případné nedostatky. Ceny v nabídce musí vycházet nejen z předloženého soupisu výkonů, ale i ze znalosti celého projektu. Prostudování kompletní dokumentace je nutnou podmínkou předložení nabídky. Veškeré konstrukce se dodávají jako plně funkční celek. Označení výrobku dle výpísu prvků je uvedeno v kódu položky.
| Cena bez DPH | [5 empty] | 0
|  |  | Základ daně |  |  | Sazba daně | Výše daně
| DPH | základní | 0 |  |  | 21% | 0
|  | snížená | 0 |  |  | 15% | 0
|  | zákl. přenesená | 0 |  |  | 21% | 0
|  | sníž. přenesená | 0 |  |  | 15% | 0
|  | nulová | 0 |  |  | 0% | 0
| Cena s DPH |  |  | v | CZK |  | 0
REKAPITULACE ČLENĚNÍ SOUPISU PRACÍ
Stavba:
Nová vstupní a vjezdová zóna v západní části výstaviště včetně nového odpadového hospodářství
Objekt:
D 103 - Brána 7
Soupis:
D 103.10 - Elektroinstalace
Místo: |  |  | Brno, Pisárky, Výstaviště, k. ú. Brno – Bohunice |  |  | Datum: | 25. 3. 2021
Zadavatel: |  |  | Veletrhy Brno a.s. |  |  | Projektant: | AiD team a.s.
Uchazeč: |  |  | Vyplň údaj |  |  | Zpracovatel:
Kód dílu - Popis | [6 empty] | Cena celkem [CZK]
Náklady stavby celkem | [6 empty] | 0 | [11 empty] | -1
| _01 - Kabeláž | [5 empty] | 0
| _02 - Chráničky | [5 empty] | 0
| _03 - Přístroje | [5 empty] | 0
| _04 - Parapetní žlab dvoukomorový | [5 empty] | 0
| _05 - Závory | [5 empty] | 0
| _06 - Osvětlení | [5 empty] | 0
| 9 - Ostatní konstrukce, bourání | [5 empty] | 0
| M700 - HZS - hodinové zúčtovací sazby | [5 empty] | 0
| M46 - Zemní práce při montážích | [5 empty] | 0
SOUPIS PRACÍ
Stavba:
Nová vstupní a vjezdová zóna v západní části výstaviště včetně nového odpadového hospodářství
Objekt:
D 103 - Brána 7
Soupis:
D 103.10 - Elektroinstalace
Místo: |  |  | Brno, Pisárky, Výstaviště, k. ú. Brno – Bohunice |  |  | Datum: | 25. 3. 2021
Zadavatel: |  |  | Veletrhy Brno a.s. |  |  | Projektant: | AiD team a.s.
Uchazeč: |  |  | Vyplň údaj |  |  | Zpracovatel:
PČ | Typ | Kód | Popis | MJ | Množství | J.cena [CZK] | Cena celkem [CZK] | Cenová soustava |  | DPH | J. Nh [h] | Nh celkem [h] | J. hmotnost [t] | Hmotnost celkem [t] | J. suť [t] | Suť Celkem [t]
Náklady soupisu celkem | [6 empty] | 0 |  |  |  |  | 0 |  | 0 |  | 0 |  | D | -1 | [10 empty] | 0
| D | _01 | Kabeláž |  |  |  | 0 |  |  |  |  | 0 |  | 0 |  | 0 | 1 | D | 0 |  |  |  | ROZPOCET | [6 empty] | 0
1 | K | 2101722MTZ | Kompletní montáž rozvaděče NN | kpl | 1 |  | 0 | Indiv |  | základní |  | 0 | 0 | 0 | 0 | 0 | 4 | K | 1 |  |  |  | ROZPOCET | 0 | 0 | 0 | 0 | 0 | 1 | 0 | 4 | 2
2 | K | 357-RB | Rozvaděč Rb dle výkresové dokumentace | kpl | 1 |  | 0 | Indiv |  | základní |  | 0 | 0 | 0 | 0 | 0 | 4 | K | 1 |  |  |  | ROZPOCET | 0 | 0 | 0 | 0 | 0 | 1 | 0 | 4 | 4
3 | K | 210800285RT3 | Montáž kabelu bezhalogenového CXKH 1 kV, 3 x 1,5 mm2, pevně uloženého, včetně dodávky CXKH-V | m | 15 |  | 0 | RTS 20/ II |  | základní |  | 0 | 0 | 0 | 0 | 0 | 4 | K | 1 |  |  |  | ROZPOCET | 0 | 0 | 0 | 0 | 0 | 1 | 0 | 4 | 6
4 | K | 222280102R40 | JYSTY do 4x2x0.8 mm pod omítkou do drážky | m | 65 |  | 0 | RTS 20/ II |  | základní |  | 0 | 0 | 0 | 0 | 0 | 4 | K | 1 |  |  |  | ROZPOCET | 0 | 0 | 0 | 0 | 0 | 1 | 0 | 4 | 8
| VV |  | 35+30 |  | 65 | [12 empty] | VV | 1 | 2 | True | 0 | ROZPOCET
| VV |  | Součet |  | 65 | [12 empty] | VV | 1 | 4 | True | 1 | ROZPOCET
5 | K | 341350212R | kabel kabel pro EZS; stíněný, typ drát; Cu drát + Al folie; počet a průřez žil 2x2x0,8; počet žil 2; jmen.prům.jádra 0,80 mm; teplota použití -5 až 50 °C; min.teplota pokládky -5 °C; barva pláště rudá | m | 35 |  | 0 | RTS 20/ II |  | základní |  | 0 | 0 | 0 | 0 | 0 | 4 | K | 1 |  |  |  | ROZPOCET | 0 | 0 | 0 | 0 | 0 | 1 | 0 | 4 | 10
6 | K | 341350124J | Kabel J-Y(st)Y 4x2x0,8, baleno po 100 m délky | m | 30 |  | 0 | Indiv |  | základní |  | 0 | 0 | 0 | 0 | 0 | 4 | K | 1 |  |  |  | ROZPOCET | 0 | 0 | 0 | 0 | 0 | 1 | 0 | 4 | 12
7 | K | 210802332RT1 | Montáž šňůry CYSY, 2 x 1 mm2, pevně uložené, včetně dodávky šňůry | m | 25 |  | 0 | RTS 20/ II |  | základní |  | 0 | 0 | 0 | 0 | 0 | 4 | K | 1 |  |  |  | ROZPOCET | 0 | 0 | 0 | 0 | 0 | 1 | 0 | 4 | 14
8 | K | 210810045RO1 | Kabel CYKY-O 750 V 3 x 1,5 mm2 pevně uložený, včetně dodávky kabelu | m | 75 |  | 0 | RTS 20/ II |  | základní |  | 0 | 0 | 0 | 0 | 0 | 4 | K | 1 |  |  |  | ROZPOCET | 0 | 0 | 0 | 0 | 0 | 1 | 0 | 4 | 16
9 | K | 210810049RT1 | Montáž kabelu CYKY 750 V, 4 x 1,5 mm2, pevně uloženého, včetně dodávky kabelu | m | 295 |  | 0 | RTS 20/ II |  | základní |  | 0 | 0 | 0 | 0 | 0 | 4 | K | 1 |  |  |  | ROZPOCET | 0 | 0 | 0 | 0 | 0 | 1 | 0 | 4 | 18
10 | K | 210810055RT1 | Montáž kabelu CYKY 750 V, 5 x 1,5 mm2, pevně uloženého, včetně dodávky kabelu | m | 40 |  | 0 | RTS 20/ II |  | základní |  | 0 | 0 | 0 | 0 | 0 | 4 | K | 1 |  |  |  | ROZPOCET | 0 | 0 | 0 | 0 | 0 | 1 | 0 | 4 | 20
11 | K | 210810046RT3 | Montáž kabelu CYKY 750 V, 3 x 2,5 mm2, pevně uloženého, včetně dodávky kabelu | m | 470 |  | 0 | RTS 20/ II |  | základní |  | 0 | 0 | 0 | 0 | 0 | 4 | K | 1 |  |  |  | ROZPOCET | 0 | 0 | 0 | 0 | 0 | 1 | 0 | 4 | 22
12 | K | 210810047RT1 | Montáž kabelu CYKY 750 V, 3 x 4 mm2, pevně uloženého, včetně dodávky kabelu | m | 25 |  | 0 | RTS 20/ II |  | základní |  | 0 | 0 | 0 | 0 | 0 | 4 | K | 1 |  |  |  | ROZPOCET | 0 | 0 | 0 | 0 | 0 | 1 | 0 | 4 | 24
13 | K | 2118002OT0 | Odporový topný kabel 18m; 245W s termostatem; 230V | kus | 2 |  | 0 | Indiv |  | základní |  | 0 | 0 | 0 | 0 | 0 | 4 | K | 1 |  |  |  | ROZPOCET | 0 | 0 | 0 | 0 | 0 | 1 | 0 | 4 | 26
14 | K | 3419701KPL | Podružný matriál pro odporový topný kabel pro montáž 130m potrubí, (samolepící hliníková páska, izolace, chladící sprej, další montážní materiál) | kpl | 1 |  | 0 | Indiv |  | základní |  | 0 | 0 | 0 | 0 | 0 | 4 | K | 1 |  |  |  | ROZPOCET | 0 | 0 | 0 | 0 | 0 | 1 | 0 | 4 | 28
15 | K | 210010555RP1 | Osazení a připojení ekvipotenciální svorkovnice, včetně dodávky svorkovnice EPS 2 | kus | 6 |  | 0 | Kalkul |  | základní |  | 0 | 0 | 0 | 0 | 0 | 4 | K | 1 |  |  |  | ROZPOCET | 0 | 0 | 0 | 0 | 0 | 1 | 0 | 4 | 30
16 | K | 210800649RT1 | Montáž vodiče H07V-K (CYA), 25 mm2, uloženého pevně, včetně dodávky vodiče | m | 280 |  | 0 | RTS 20/ II |  | základní |  | 0 | 0 | 0 | 0 | 0 | 4 | K | 1 |  |  |  | ROZPOCET | 0 | 0 | 0 | 0 | 0 | 1 | 0 | 4 | 32
17 | K | 210800648RT1 | Montáž vodiče H07V-K (CYA), 16 mm2, uloženého pevně, včetně dodávky vodiče | m | 90 |  | 0 | RTS 20/ II |  | základní |  | 0 | 0 | 0 | 0 | 0 | 4 | K | 1 |  |  |  | ROZPOCET | 0 | 0 | 0 | 0 | 0 | 1 | 0 | 4 | 34
18 | K | 210800646RT1 | Montáž vodiče H07V-K (CYA), 6 mm2, uloženého pevně, včetně dodávky vodiče | m | 50 |  | 0 | RTS 20/ II |  | základní |  | 0 | 0 | 0 | 0 | 0 | 4 | K | 1 |  |  |  | ROZPOCET | 0 | 0 | 0 | 0 | 0 | 1 | 0 | 4 | 36
19 | K | 210-1-001 | Napojení jednotek VZT - Napojení venkovní jednotky KLM | kus | 1 |  | 0 | Indiv |  | základní |  | 0 | 0 | 0 | 0 | 0 | 4 | K | 1 |  |  |  | ROZPOCET | 0 | 0 | 0 | 0 | 0 | 1 | 0 | 4 | 38
20 | K | 210-1-002 | Napojení jednotek VZT - Napojení ventilátorů včetně ovládání | kus | 1 |  | 0 | Indiv |  | základní |  | 0 | 0 | 0 | 0 | 0 | 4 | K | 1 |  |  |  | ROZPOCET | 0 | 0 | 0 | 0 | 0 | 1 | 0 | 4 | 40
21 | K | 210-1-003 | Napojení pisoárů | kus | 1 |  | 0 | Indiv |  | základní |  | 0 | 0 | 0 | 0 | 0 | 4 | K | 1 |  |  |  | ROZPOCET | 0 | 0 | 0 | 0 | 0 | 1 | 0 | 4 | 42
22 | K | 210-1-004 | Napojení samoregulačních vpustí | kus | 2 |  | 0 | Indiv |  | základní |  | 0 | 0 | 0 | 0 | 0 | 4 | K | 1 |  |  |  | ROZPOCET | 0 | 0 | 0 | 0 | 0 | 1 | 0 | 4 | 44
23 | K | 210-1-005 | Napojení čerpadla retenční nádrže | kus | 1 |  | 0 | Indiv |  | základní |  | 0 | 0 | 0 | 0 | 0 | 4 | K | 1 |  |  |  | ROZPOCET | 0 | 0 | 0 | 0 | 0 | 1 | 0 | 4 | 46
24 | K | 210-1-006 | Napojení napojení informačního panelu vjezdová brána SIL+SLP | kus | 1 |  | 0 | Indiv |  | základní |  | 0 | 0 | 0 | 0 | 0 | 4 | K | 1 |  |  |  | ROZPOCET | 0 | 0 | 0 | 0 | 0 | 1 | 0 | 4 | 48
| D | _02 | Chráničky |  |  |  | 0 |  |  |  |  | 0 |  | 0 |  | 0 | 1 | D | 0 |  |  |  | ROZPOCET | [6 empty] | 0
25 | K | 210010002R00 | Montáž trubky ohebné, z PVC, uložené pod omítku, vnější průměr 20 mm, , | m | 100 |  | 0 | RTS 20/ II |  | základní |  | 0 | 0 | 0 | 0 | 0 | 4 | K | 1 |  |  |  | ROZPOCET | 0 | 0 | 0 | 0 | 0 | 1 | 0 | 4 | 50
26 | K | 345711591R | trubka ohebná, elektroinstalační; mat. PVC samozhášivé; vnější pr.= 20,0 mm; vnitřní pr.= 14,1 mm; mech.odolnost nízká; mezní hodnota zatížení 320 N/5 cm; teplot.rozsah -5 až 60 °C; stupeň hořlavosti A1-F; použití: pro instalaci na povrch, do omítky nebo pod omítku, pro montáž do dutých zdí, příček a stropů | m | 100 |  | 0 | RTS 20/ II |  | základní |  | 0 | 0 | 0 | 0 | 0 | 4 | K | 1 |  |  |  | ROZPOCET | 0 | 0 | 0 | 0 | 0 | 1 | 0 | 4 | 52
27 | K | 210010004R00 | Montáž trubky ohebné, z PVC, uložené pod omítku, vnější průměr 32 mm, , | m | 250 |  | 0 | RTS 20/ II |  | základní |  | 0 | 0 | 0 | 0 | 0 | 4 | K | 1 |  |  |  | ROZPOCET | 0 | 0 | 0 | 0 | 0 | 1 | 0 | 4 | 54
28 | K | 345711593R | trubka ohebná, elektroinstalační; mat. PVC samozhášivé; vnější pr.= 32,0 mm; vnitřní pr.= 24,3 mm; mech.odolnost nízká; mezní hodnota zatížení 320 N/5 cm; teplot.rozsah -5 až 60 °C; stupeň hořlavosti A1-F; použití: pro instalaci na povrch, do omítky nebo pod omítku, pro montáž do dutých zdí, příček a stropů | m | 250 |  | 0 | RTS 20/ II |  | základní |  | 0 | 0 | 0 | 0 | 0 | 4 | K | 1 |  |  |  | ROZPOCET | 0 | 0 | 0 | 0 | 0 | 1 | 0 | 4 | 56
29 | K | 210010005R00 | Montáž trubky ohebné, z PVC, uložené pod omítku, vnější průměr 40 mm, , | m | 610 |  | 0 | RTS 20/ II |  | základní |  | 0 | 0 | 0 | 0 | 0 | 4 | K | 1 |  |  |  | ROZPOCET | 0 | 0 | 0 | 0 | 0 | 1 | 0 | 4 | 58
30 | K | 3457114700U | UV stabilní ohebná dvouplášťová korugovaná chránička, vnější průměr 40 mm | m | 610 |  | 0 | Indiv |  | základní |  | 0 | 0 | 0 | 0 | 0 | 4 | K | 1 |  |  |  | ROZPOCET | 0 | 0 | 0 | 0 | 0 | 1 | 0 | 4 | 60
31 | K | 345711-341KPL | Materiál pro trubky z PVC (spojky,..) | kpl | 1 |  | 0 | Indiv |  | základní |  | 0 | 0 | 0 | 0 | 0 | 4 | K | 1 |  |  |  | ROZPOCET | 0 | 0 | 0 | 0 | 0 | 1 | 0 | 4 | 62
32 | K | 22226125MTZ | Montáž kabelového držáku | kus | 1990 |  | 0 | RTS 20/ II |  | základní |  | 0 | 0 | 0 | 0 | 0 | 4 | K | 1 |  |  |  | ROZPOCET | 0 | 0 | 0 | 0 | 0 | 1 | 0 | 4 | 64
| VV |  | 340+1650 |  | 1990 | [12 empty] | VV | 1 | 2 | True | 0 | ROZPOCET
| VV |  | Součet |  | 1990 | [12 empty] | VV | 1 | 4 | True | 1 | ROZPOCET
33 | K | 354321010R8 | Kabelová příchytka 8-16mm | kus | 340 |  | 0 | Indiv |  | základní |  | 0 | 0 | 0 | 0 | 0 | 4 | K | 1 |  |  |  | ROZPOCET | 0 | 0 | 0 | 0 | 0 | 1 | 0 | 4 | 66
34 | K | 345717KPL | Kabelový držák nástěnný pro více kabelů, šestihranná hlava, ukotvení do podhledu | kus | 1650 |  | 0 | Indiv |  | základní |  | 0 | 0 | 0 | 0 | 0 | 4 | K | 1 |  |  |  | ROZPOCET | 0 | 0 | 0 | 0 | 0 | 1 | 0 | 4 | 68
35 | K | 34572306R | páska stahovací 200x4,5; PA | 100 ks | 7 |  | 0 | RTS 20/ II |  | základní |  | 0 | 0 | 0 | 0 | 0 | 4 | K | 1 |  |  |  | ROZPOCET | 0 | 0 | 0 | 0 | 0 | 1 | 0 | 4 | 70
36 | K | 210950101MTZ | Štítek označovací na kabel | kpl | 1 |  | 0 | Indiv |  | základní |  | 0 | 0 | 0 | 0 | 0 | 4 | K | 1 |  |  |  | ROZPOCET | 0 | 0 | 0 | 0 | 0 | 1 | 0 | 4 | 72
37 | K | 5628805KPL | Štítek na označení kabel. vývodu z PVC | kpl | 1 |  | 0 | Indiv |  | základní |  | 0 | 0 | 0 | 0 | 0 | 4 | K | 1 |  |  |  | ROZPOCET | 0 | 0 | 0 | 0 | 0 | 1 | 0 | 4 | 74
38 | K | 210010311R00 | Montáž krabice plastové univerzální, kruhové, , , , do zdiva, bez zapojení, | kus | 55 |  | 0 | RTS 20/ II |  | základní |  | 0 | 0 | 0 | 0 | 0 | 4 | K | 1 |  |  |  | ROZPOCET | 0 | 0 | 0 | 0 | 0 | 1 | 0 | 4 | 76
39 | K | 34571518R | krabice elektroinstalační pod omítku; univerzální; mat. PVC samozhášivé; teplot.rozsah -5 až 60 °C; určeno pro rozvody s napětím 400 V a proudem max. 16 A; rozměry-průměr,hloubka pr.73x42 mm | kus | 55 |  | 0 | RTS 20/ II |  | základní |  | 0 | 0 | 0 | 0 | 0 | 4 | K | 1 |  |  |  | ROZPOCET | 0 | 0 | 0 | 0 | 0 | 1 | 0 | 4 | 78
40 | K | 210010322R00 | Montáž krabice plastové rozvodné, kruhové, , , , do zdiva, se zapojením, | kus | 20 |  | 0 | RTS 20/ II |  | základní |  | 0 | 0 | 0 | 0 | 0 | 4 | K | 1 |  |  |  | ROZPOCET | 0 | 0 | 0 | 0 | 0 | 1 | 0 | 4 | 80
41 | K | 345704420000R | krabice elektroinstalační pod omítku; rozvodná s víčkem a svorkovnicí; mat. PVC samozhášivé; teplot.rozsah -5 až 60 °C; určeno pro rozvody s napětím 400 V a proudem max. 16 A; rozměry-průměr,hloubka pr.103x50 mm | kus | 20 |  | 0 | RTS 20/ II |  | základní |  | 0 | 0 | 0 | 0 | 0 | 4 | K | 1 |  |  |  | ROZPOCET | 0 | 0 | 0 | 0 | 0 | 1 | 0 | 4 | 82
42 | K | 210010457R02 | Krabice uzavřená plast, se zapojením | kus | 35 |  | 0 | RTS 20/ II |  | základní |  | 0 | 0 | 0 | 0 | 0 | 4 | K | 1 |  |  |  | ROZPOCET | 0 | 0 | 0 | 0 | 0 | 1 | 0 | 4 | 84
43 | K | 345714251R | krabice elektroinstalační do prostředí se zvýšení vlhkostí, prachem; s průchodkami a svorkovnicí, provedení uzavřené; mat. PVC samozhášivé, šedá RAL 7012; stupeň krytí IP 54; teplot.rozsah -5 až 60 °C; určeno pro rozvody s napětím 400 V a proudem max. 16 A; rozměry-průměr,hloubka 95x95x50 mm | kus | 35 |  | 0 | RTS 20/ II |  | základní |  | 0 | 0 | 0 | 0 | 0 | 4 | K | 1 |  |  |  | ROZPOCET | 0 | 0 | 0 | 0 | 0 | 1 | 0 | 4 | 86
44 | K | 34195KPL | Montážní materiál | kpl | 1 |  | 0 | Indiv |  | základní |  | 0 | 0 | 0 | 0 | 0 | 4 | K | 1 |  |  |  | ROZPOCET | 0 | 0 | 0 | 0 | 0 | 1 | 0 | 4 | 88
| D | _03 | Přístroje |  |  |  | 0 |  |  |  |  | 0 |  | 0 |  | 0 | 1 | D | 0 |  |  |  | ROZPOCET | [6 empty] | 0
45 | K | 650051373R00 | Montáž spínače zapuštěného, řaz. 1/0S | kus | 1 |  | 0 | RTS 20/ II |  | základní |  | 0 | 0 | 0 | 0 | 0 | 4 | K | 1 |  |  |  | ROZPOCET | 0 | 0 | 0 | 0 | 0 | 1 | 0 | 4 | 90
46 | K | 34535435R | strojek pro ovládač zapínací se svorkou N; řazení 1/0, 1/0So, 1/0S; 10 A, 250 V AC | kus | 1 |  | 0 | RTS 20/ II |  | základní |  | 0 | 0 | 0 | 0 | 0 | 4 | K | 1 |  |  |  | ROZPOCET | 0 | 0 | 0 | 0 | 0 | 1 | 0 | 4 | 92
47 | K | 34536700R | rámeček pro elektroinst. přístroje (zásuvky a spínače); jednonásobný | kus | 1 |  | 0 | RTS 20/ II |  | základní |  | 0 | 0 | 0 | 0 | 0 | 4 | K | 1 |  |  |  | ROZPOCET | 0 | 0 | 0 | 0 | 0 | 1 | 0 | 4 | 94
48 | K | 34536496R | kryt spínače; kolébkový s čirým průzorem a popisovým polem; pro pro spínače řazení 1So,6So,6S,1/0So,1/0S,7So | kus | 1 |  | 0 | RTS 20/ II |  | základní |  | 0 | 0 | 0 | 0 | 0 | 4 | K | 1 |  |  |  | ROZPOCET | 0 | 0 | 0 | 0 | 0 | 1 | 0 | 4 | 96
49 | K | 210110041RT6 | Montáž spínače zapuštěného a polozapuštěného včetně zapojení, dodávky spínače, krytu a rámečku, jednopólového, , řazení 1 | kus | 8 |  | 0 | RTS 20/ II |  | základní |  | 0 | 0 | 0 | 0 | 0 | 4 | K | 1 |  |  |  | ROZPOCET | 0 | 0 | 0 | 0 | 0 | 1 | 0 | 4 | 98
50 | K | 210110043RT6 | Montáž spínače zapuštěného a polozapuštěného včetně zapojení, dodávky spínače, krytu a rámečku, sériového, , řazení 5 | kus | 1 |  | 0 | RTS 20/ II |  | základní |  | 0 | 0 | 0 | 0 | 0 | 4 | K | 1 |  |  |  | ROZPOCET | 0 | 0 | 0 | 0 | 0 | 1 | 0 | 4 | 100
51 | K | 210110045RT6 | Montáž spínače zapuštěného a polozapuštěného včetně zapojení, dodávky spínače, krytu a rámečku, střídavého, , řazení 6 | kus | 6 |  | 0 | RTS 20/ II |  | základní |  | 0 | 0 | 0 | 0 | 0 | 4 | K | 1 |  |  |  | ROZPOCET | 0 | 0 | 0 | 0 | 0 | 1 | 0 | 4 | 102
52 | K | 210111011RT6 | Montáž zásuvky domovní zapuštěné včetně zapojení včetně dodávky zásuvky kompletní jednonásobné s ochr.kolíkem 16A/250VAC a rámečkem, , provedení 2P+PE, | kus | 8 |  | 0 | RTS 20/ II |  | základní |  | 0 | 0 | 0 | 0 | 0 | 4 | K | 1 |  |  |  | ROZPOCET | 0 | 0 | 0 | 0 | 0 | 1 | 0 | 4 | 104
53 | K | 210111014RT6 | Montáž zásuvky domovní zapuštěné včetně zapojení, včetně dodávky zásuvky dvojnásobné s ochrannými kolíky 16A/250VAC a rámečku, , provedení 2x (2P+PE), | kus | 15 |  | 0 | RTS 20/ II |  | základní |  | 0 | 0 | 0 | 0 | 0 | 4 | K | 1 |  |  |  | ROZPOCET | 0 | 0 | 0 | 0 | 0 | 1 | 0 | 4 | 106
54 | K | 210-3-001 | Tlačítko TOTAL STOP včetně výstračné tabulky | kus | 1 |  | 0 | Indiv |  | základní |  | 0 | 0 | 0 | 0 | 0 | 4 | K | 1 |  |  |  | ROZPOCET | 0 | 0 | 0 | 0 | 0 | 1 | 0 | 4 | 108
| D | _04 | Parapetní žlab dvoukomorový |  |  |  | 0 |  |  |  |  | 0 |  | 0 |  | 0 | 1 | D | 0 |  |  |  | ROZPOCET | [6 empty] | 0
55 | K | 21001012RTZ | Parapetní žlab dvoukomorový včetně přepážky; 2000x64x158 mm, PVC, bílá; včetně montáže | m | 6 |  | 0 | Indiv |  | základní |  | 0 | 0 | 0 | 0 | 0 | 4 | K | 1 |  |  |  | ROZPOCET | 0 | 0 | 0 | 0 | 0 | 1 | 0 | 4 | 110
56 | K | 210-4-001 | Montážní materiál parapetního žlabu | kpl | 1 |  | 0 | Indiv |  | základní |  | 0 | 0 | 0 | 0 | 0 | 4 | K | 1 |  |  |  | ROZPOCET | 0 | 0 | 0 | 0 | 0 | 1 | 0 | 4 | 112
57 | K | 210-4-002 | Kryt koncový 160x65 pro parapetní dvoukomorový žlab ; včetně montáže | kus | 2 |  | 0 | Indiv |  | základní |  | 0 | 0 | 0 | 0 | 0 | 4 | K | 1 |  |  |  | ROZPOCET | 0 | 0 | 0 | 0 | 0 | 1 | 0 | 4 | 114
58 | K | 210-4-003 | Kryt spojovací 160x65 pro parapetní dvoukomorový žlab ; včetně montáže | kus | 3 |  | 0 | Indiv |  | základní |  | 0 | 0 | 0 | 0 | 0 | 4 | K | 1 |  |  |  | ROZPOCET | 0 | 0 | 0 | 0 | 0 | 1 | 0 | 4 | 116
59 | K | 210111080-01 | Zásuvkový modul 230V; 45x45_C_HB s ochranným kolíkem a clonkami, pro parapetní žlab; včetně montáže | kus | 16 |  | 0 | Indiv |  | základní |  | 0 | 0 | 0 | 0 | 0 | 4 | K | 1 |  |  |  | ROZPOCET | 0 | 0 | 0 | 0 | 0 | 1 | 0 | 4 | 118
60 | K | 210111080-02 | Zásuvkový modul RJ45/6; 45x22,5_HB pro parapetní žlab; včetně montáže | kus | 6 |  | 0 | Indiv |  | základní |  | 0 | 0 | 0 | 0 | 0 | 4 | K | 1 |  |  |  | ROZPOCET | 0 | 0 | 0 | 0 | 0 | 1 | 0 | 4 | 120
| D | _05 | Závory |  |  |  | 0 |  |  |  |  | 0 |  | 0 |  | 0 | 1 | D | 0 |  |  |  | ROZPOCET | [6 empty] | 0
61 | K | 210-5-001 | Závorový stojan,85-264V AC; max0,8A; max. 95W; IP54 | kus | 2 |  | 0 | Indiv |  | základní |  | 0 | 0 | 0 | 0 | 0 | 4 | K | 1 |  |  |  | ROZPOCET | 0 | 0 | 0 | 0 | 0 | 1 | 0 | 4 | 122
63 | K | 210-5-004 | Základový rám pod závorový stojan | kus | 2 |  | 0 | Indiv |  | základní |  | 0 | 0 | 0 | 0 | 0 | 4 | K | 1 |  |  |  | ROZPOCET | 0 | 0 | 0 | 0 | 0 | 1 | 0 | 4 | 126
64 | K | 210-5-005 | Indukční smyčky | kus | 4 |  | 0 | Indiv |  | základní |  | 0 | 0 | 0 | 0 | 0 | 4 | K | 1 |  |  |  | ROZPOCET | 0 | 0 | 0 | 0 | 0 | 1 | 0 | 4 | 128
65 | K | 210-5-006 | Ultradetektorový senzor zabrańující spadnutí břevna závory na přívěs nákladního vozu | kus | 2 |  | 0 | Indiv |  | základní |  | 0 | 0 | 0 | 0 | 0 | 4 | K | 1 |  |  |  | ROZPOCET | 0 | 0 | 0 | 0 | 0 | 1 | 0 | 4 | 130
66 | K | 210-5-007 | Přijímač dálkového signálu z ovladače | kus | 2 |  | 0 | Indiv |  | základní |  | 0 | 0 | 0 | 0 | 0 | 4 | K | 1 |  |  |  | ROZPOCET | 0 | 0 | 0 | 0 | 0 | 1 | 0 | 4 | 132
67 | K | 210-5-008 | Propojovací box mezi kamerovým systémem a závorovým a na kabeláž | kus | 2 |  | 0 | Indiv |  | základní |  | 0 | 0 | 0 | 0 | 0 | 4 | K | 1 |  |  |  | ROZPOCET | 0 | 0 | 0 | 0 | 0 | 1 | 0 | 4 | 134
68 | K | 210-5-009 | Napájení pro přijímač dálkového signálu 24V, 10W | kus | 2 |  | 0 | Indiv |  | základní |  | 0 | 0 | 0 | 0 | 0 | 4 | K | 1 |  |  |  | ROZPOCET | 0 | 0 | 0 | 0 | 0 | 1 | 0 | 4 | 136
69 | K | 210-5-010 | Souprava pro ovládání vjezdové,nebo výjezdové závory, 3tlačítková, vč. aretace závory nahoře | kus | 2 |  | 0 | Indiv |  | základní |  | 0 | 0 | 0 | 0 | 0 | 4 | K | 1 |  |  |  | ROZPOCET | 0 | 0 | 0 | 0 | 0 | 1 | 0 | 4 | 138
70 | K | 210-5-015 | Dálkový ovladač nurno doupřesnit investorem přesný počet | kus | 30 |  | 0 | Indiv |  | základní |  | 0 | 0 | 0 | 0 | 0 | 4 | K | 1 |  |  |  | ROZPOCET | 0 | 0 | 0 | 0 | 0 | 1 | 0 | 4 | 140
71 | K | 210-5-016 | USB klíč k možnosti povolování, zakazování dálkových ovladačů v systému | kus | 1 |  | 0 | Indiv |  | základní |  | 0 | 0 | 0 | 0 | 0 | 4 | K | 1 |  |  |  | ROZPOCET | 0 | 0 | 0 | 0 | 0 | 1 | 0 | 4 | 142
72 | K | 210-5-018 | Zajištění kompatibility a propojení ZÁVORY se systémem SPZ kamer | kus | 2 |  | 0 | Indiv |  | základní |  | 0 | 0 | 0 | 0 | 0 | 4 | K | 1 |  |  |  | ROZPOCET | 0 | 0 | 0 | 0 | 0 | 1 | 0 | 4 | 144
73 | K | 210-5-017 | Doprava, montáž, zprovoznění | kus | 1 |  | 0 | Indiv |  | základní |  | 0 | 0 | 0 | 0 | 0 | 4 | K | 1 |  |  |  | ROZPOCET | 0 | 0 | 0 | 0 | 0 | 1 | 0 | 4 | 146
74 | K | 222280214R00 | Kabel UTP/FTP kat.5e v trubkách | m | 200 |  | 0 | RTS 20/ II |  | základní |  | 0 | 0 | 0 | 0 | 0 | 4 | K | 1 |  |  |  | ROZPOCET | 0 | 0 | 0 | 0 | 0 | 1 | 0 | 4 | 148
75 | K | 371201303F | Kabel FTP dvojitý plášť Cat5e, balení po 305 m | m | 200 |  | 0 | RTS 20/ II |  | základní |  | 0 | 0 | 0 | 0 | 0 | 4 | K | 1 |  |  |  | ROZPOCET | 0 | 0 | 0 | 0 | 0 | 1 | 0 | 4 | 150
76 | K | 210100001K0E | Ukončení kabelu UTP/FTP kat.5e | kus | 8 |  | 0 | RTS 20/ II |  | základní |  | 0 | 0 | 0 | 0 | 0 | 4 | K | 1 |  |  |  | ROZPOCET | 0 | 0 | 0 | 0 | 0 | 1 | 0 | 4 | 152
77 | K | 230191003R004 | Uložení chráničky ve výkopu 40 mm | m | 290 |  | 0 | RTS 20/ II |  | základní |  | 0 | 0 | 0 | 0 | 0 | 4 | K | 1 |  |  |  | ROZPOCET | 0 | 0 | 0 | 0 | 0 | 1 | 0 | 4 | 154
78 | K | 3457114700R | trubka kabelová ohebná dvouplášťová korugovaná chránička; vnější plášť z HDPE, vnitřní z LDPE; vnější pr.= 40,0 mm; vnitřní pr.= 32,0 mm; mezní hodnota zatížení 450 N/5 cm; teplot.rozsah -45 až 60 °C; stupeň hořlavosti A1; mat. bezhalogenový; IP 40, při použití těsnicího kroužku IP 67 | m | 290 |  | 0 | RTS 20/ II |  | základní |  | 0 | 0 | 0 | 0 | 0 | 4 | K | 1 |  |  |  | ROZPOCET | 0 | 0 | 0 | 0 | 0 | 1 | 0 | 4 | 156
| D | _06 | Osvětlení |  |  |  | 0 |  |  |  |  | 0 |  | 0 |  | 0 | 1 | D | 0 |  |  |  | ROZPOCET | [6 empty] | 0
79 | K | 210201521MTZ | Montáž svítidla | kus | 36 |  | 0 | RTS 20/ II |  | základní |  | 0 | 0 | 0 | 0 | 0 | 4 | K | 1 |  |  |  | ROZPOCET | 0 | 0 | 0 | 0 | 0 | 1 | 0 | 4 | 158
| VV |  | 1+6+10+4+4+1+1+2+7 |  | 36 | [12 empty] | VV | 1 | 2 | True | 0 | ROZPOCET
| VV |  | Součet |  | 36 | [12 empty] | VV | 1 | 4 | True | 1 | ROZPOCET
80 | K | 348-C1 | C1 - LED PŘISAZENÉ PODHLEDOVÉ, 9,5W, D215x88mm, 4000K, IP44, 1150 lm, bílé | kus | 1 |  | 0 | Indiv |  | základní |  | 0 | 0 | 0 | 0 | 0 | 4 | K | 1 |  |  |  | ROZPOCET | 0 | 0 | 0 | 0 | 0 | 1 | 0 | 4 | 160
81 | K | 348-C2 | C2 - LED PŘISAZENÉ PODHLEDOVÉ, 19,6W, D215x88mm, 4000K, IP44, 2050 lm, bílé | kus | 6 |  | 0 | Indiv |  | základní |  | 0 | 0 | 0 | 0 | 0 | 4 | K | 1 |  |  |  | ROZPOCET | 0 | 0 | 0 | 0 | 0 | 1 | 0 | 4 | 162
82 | K | 348-D1 | D1 - LED PŘISAZENÉ PODHLADOVÉ, 33W, 596x596x14mm, 4000K, IP54_20, 3800 lm, bílé | kus | 10 |  | 0 | Indiv |  | základní |  | 0 | 0 | 0 | 0 | 0 | 4 | K | 1 |  |  |  | ROZPOCET | 0 | 0 | 0 | 0 | 0 | 1 | 0 | 4 | 164
83 | K | 348-N1 | N1D - Nouzové osvětlení LED, 280x130x71mm, IP65, 3,4W, 84 lm, 6200K autonomie 1h | kus | 4 |  | 0 | Indiv |  | základní |  | 0 | 0 | 0 | 0 | 0 | 4 | K | 1 |  |  |  | ROZPOCET | 0 | 0 | 0 | 0 | 0 | 1 | 0 | 4 | 166
84 | K | 348-N1.1 | N1D+ - Sada upevnitelných značek ISO pro instalaci do široký svítidla NO, s pozorovací vzdáleností 26 m | kus | 4 |  | 0 | Indiv |  | základní |  | 0 | 0 | 0 | 0 | 0 | 4 | K | 1 |  |  |  | ROZPOCET | 0 | 0 | 0 | 0 | 0 | 1 | 0 | 4 | 168
85 | K | 348-N2 | N2 - Nouzové osvětlení LED, 269x144x40mm, IP65, 6,5W, 241 lm, 6200K; AUTONOMIE 1h | kus | 1 |  | 0 | Indiv |  | základní |  | 0 | 0 | 0 | 0 | 0 | 4 | K | 1 |  |  |  | ROZPOCET | 0 | 0 | 0 | 0 | 0 | 1 | 0 | 4 | 170
86 | K | 348-NO1 | NO1 - Nouzové osvětlení LED, D85x4mm, IP40, 4,7W, 192 lm, 4000K; autonomie 1h | kus | 1 |  | 0 | Indiv |  | základní |  | 0 | 0 | 0 | 0 | 0 | 4 | K | 1 |  |  |  | ROZPOCET | 0 | 0 | 0 | 0 | 0 | 1 | 0 | 4 | 172
87 | K | 348-NC1 | NC1 - Nouzové osvětlení LED, D85x31mm, IP40, 4,7W, 206 lm, 4000K, autonomie 1h | kus | 2 |  | 0 | Indiv |  | základní |  | 0 | 0 | 0 | 0 | 0 | 4 | K | 1 |  |  |  | ROZPOCET | 0 | 0 | 0 | 0 | 0 | 1 | 0 | 4 | 174
88 | K | 348-LP | Led profil 8m včetně led pásku 2070lm; 14W/m; teplá bílá | kus | 7 |  | 0 | Indiv |  | základní |  | 0 | 0 | 0 | 0 | 0 | 4 | K | 1 |  |  |  | ROZPOCET | 0 | 0 | 0 | 0 | 0 | 1 | 0 | 4 | 176
89 | K | 34195-348 | Montážní materiál | kus | 1 |  | 0 | Indiv |  | základní |  | 0 | 0 | 0 | 0 | 0 | 4 | K | 1 |  |  |  | ROZPOCET | 0 | 0 | 0 | 0 | 0 | 1 | 0 | 4 | 178
| D | 9 | Ostatní konstrukce, bourání |  |  |  | 0 |  |  |  |  | 0 |  | 0 |  | 0 | 1 | D | 0 |  |  |  | ROZPOCET | [6 empty] | 0
90 | K | 973031616Z00 | Vysekání kapes zeď SDK/. špalíky, krabice 10x5cm včetně zapravení | kus | 75 |  | 0 | RTS 20/ II |  | základní |  | 0 | 0 | 0 | 0 | 0 | 4 | K | 1 |  |  |  | ROZPOCET | 0 | 0 | 0 | 0 | 0 | 1 | 0 | 4 | 180
91 | K | 971038121Z00 | Vrtání otvorů, SDK/sendvičová konstrukce, do 10 cm, hl. do 15 cm | kus | 7 |  | 0 | RTS 20/ II |  | základní |  | 0 | 0 | 0 | 0 | 0 | 4 | K | 1 |  |  |  | ROZPOCET | 0 | 0 | 0 | 0 | 0 | 1 | 0 | 4 | 182
| D | M700 | HZS - hodinové zúčtovací sazby |  |  |  | 0 |  |  |  |  | 0 |  | 0 |  | 0 | 1 | D | 0 |  |  |  | ROZPOCET | [6 empty] | 0
92 | K | HZS-001 | Hzs - zabezpečení pracoviště | kpl | 1 |  | 0 | Indiv |  | základní |  | 0 | 0 | 0 | 0 | 0 | 4 | K | 1 |  |  |  | ROZPOCET | 0 | 0 | 0 | 0 | 0 | 1 | 0 | 4 | 184
93 | K | HZS-002 | Hzs - revizní technik | kpl | 1 |  | 0 | Indiv |  | základní |  | 0 | 0 | 0 | 0 | 0 | 4 | K | 1 |  |  |  | ROZPOCET | 0 | 0 | 0 | 0 | 0 | 1 | 0 | 4 | 186
| D | M46 | Zemní práce při montážích |  |  |  | 0 |  |  |  |  | 0 |  | 0 |  | 0 | 1 | D | 0 |  |  |  | ROZPOCET | [6 empty] | 0
94 | K | 460200164R00 | Výkop kabelové rýhy 35/80 cm hor.4 | m | 120 |  | 0 | RTS 20/ II |  | základní |  | 0 | 0 | 0 | 0 | 0 | 4 | K | 1 |  |  |  | ROZPOCET | 0 | 0 | 0 | 0 | 0 | 1 | 0 | 4 | 188
95 | K | 460420018R00 | Zřízení kabelového lože v rýze š.do 35 cm z písku | m | 120 |  | 0 | RTS 20/ II |  | základní |  | 0 | 0 | 0 | 0 | 0 | 4 | K | 1 |  |  |  | ROZPOCET | 0 | 0 | 0 | 0 | 0 | 1 | 0 | 4 | 190
96 | K | 460560164R00 | Zához rýhy 35/80 cm, hornina třídy 4 | m | 120 |  | 0 | RTS 20/ II |  | základní |  | 0 | 0 | 0 | 0 | 0 | 4 | K | 1 |  |  |  | ROZPOCET | 0 | 0 | 0 | 0 | 0 | 1 | 0 | 4 | 192
97 | K | 460490012RT1 | Fólie výstražná z PVC, šířka 33 cm, fólie PVC šířka 33 cm | m | 120 |  | 0 | RTS 20/ II |  | základní |  | 0 | 0 | 0 | 0 | 0 | 4 | K | 1 |  |  |  | ROZPOCET | 0 | 0 | 0 | 0 | 0 | 1 | 0 | 4 | 194

## D 103.11 - Hromosvod
{2d0eef00-dcc4-45d8-9ed2-c5e141a6be1c}
2
| KRYCÍ LIST SOUPISU PRACÍ | [7 empty] | v --- níže se nacházejí doplnkové a pomocné údaje k sestavám --- v | [8 empty] | False
Stavba:
Nová vstupní a vjezdová zóna v západní části výstaviště včetně nového odpadového hospodářství
Objekt:
D 103 - Brána 7
Soupis:
D 103.11 - Hromosvod
| KSO: |  |  |  |  | CC-CZ:
| Místo: |  | Brno, Pisárky, Výstaviště, k. ú. Brno – Bohunice |  |  | Datum: | 25. 3. 2021
| Zadavatel: |  |  |  |  | IČ: | 25582518
|  | Veletrhy Brno a.s. |  |  |  | DIČ: | CZ25582518
| Uchazeč: |  |  |  |  | IČ: | Vyplň údaj
|  | Vyplň údaj |  |  |  | DIČ: | Vyplň údaj
| Projektant: |  |  |  |  | IČ: | 04270100
|  | AiD team a.s. |  |  |  | DIČ: | CZ04270100
| Zpracovatel: |  |  |  |  | IČ:
DIČ:
Poznámka:
Rozpočet slouží výhradně a pouze pro výběr zhotovitele. Rozpočet je sestaven na základě vyhlášky č. 169/2016 Sb. Zhotovitel je povinen zkontrolovat rozpočet a doplnit chybějící položky. V opačném případě je zhotovitel povinen upozornit zadavatele na případné nedostatky. Ceny v nabídce musí vycházet nejen z předloženého soupisu výkonů, ale i ze znalosti celého projektu. Prostudování kompletní dokumentace je nutnou podmínkou předložení nabídky. Veškeré konstrukce se dodávají jako plně funkční celek. Označení výrobku dle výpísu prvků je uvedeno v kódu položky.
| Cena bez DPH | [5 empty] | 0
|  |  | Základ daně |  |  | Sazba daně | Výše daně
| DPH | základní | 0 |  |  | 21% | 0
|  | snížená | 0 |  |  | 15% | 0
|  | zákl. přenesená | 0 |  |  | 21% | 0
|  | sníž. přenesená | 0 |  |  | 15% | 0
|  | nulová | 0 |  |  | 0% | 0
| Cena s DPH |  |  | v | CZK |  | 0
REKAPITULACE ČLENĚNÍ SOUPISU PRACÍ
Stavba:
Nová vstupní a vjezdová zóna v západní části výstaviště včetně nového odpadového hospodářství
Objekt:
D 103 - Brána 7
Soupis:
D 103.11 - Hromosvod
Místo: |  |  | Brno, Pisárky, Výstaviště, k. ú. Brno – Bohunice |  |  | Datum: | 25. 3. 2021
Zadavatel: |  |  | Veletrhy Brno a.s. |  |  | Projektant: | AiD team a.s.
Uchazeč: |  |  | Vyplň údaj |  |  | Zpracovatel:
Kód dílu - Popis | [6 empty] | Cena celkem [CZK]
Náklady stavby celkem | [6 empty] | 0 | [11 empty] | -1
| M21 - Elektromontáže | [5 empty] | 0
| M700 - HZS - hodinové zúčtovací sazby | [5 empty] | 0
SOUPIS PRACÍ
Stavba:
Nová vstupní a vjezdová zóna v západní části výstaviště včetně nového odpadového hospodářství
Objekt:
D 103 - Brána 7
Soupis:
D 103.11 - Hromosvod
Místo: |  |  | Brno, Pisárky, Výstaviště, k. ú. Brno – Bohunice |  |  | Datum: | 25. 3. 2021
Zadavatel: |  |  | Veletrhy Brno a.s. |  |  | Projektant: | AiD team a.s.
Uchazeč: |  |  | Vyplň údaj |  |  | Zpracovatel:
PČ | Typ | Kód | Popis | MJ | Množství | J.cena [CZK] | Cena celkem [CZK] | Cenová soustava |  | DPH | J. Nh [h] | Nh celkem [h] | J. hmotnost [t] | Hmotnost celkem [t] | J. suť [t] | Suť Celkem [t]
Náklady soupisu celkem | [6 empty] | 0 |  |  |  |  | 0 |  | 0 |  | 0 |  | D | -1 | [7 empty] | 0
| D | M21 | Elektromontáže |  |  |  | 0 |  |  |  |  | 0 |  | 0 |  | 0 | 1 | D | 0 | ROZPOCET | [6 empty] | 0
1 | K | 210220021N00 | Vedení uzemňovací v zemi do 120 mm2 vč.svorek | m | 75 |  | 0 | RTS 20/ II |  | základní |  | 0 | 0 | 0 | 0 | 0 | 4 | K | 1 | ROZPOCET | 0 | 0 | 0 | 0 | 0 | 1 | 0 | 4 | 2
2 | K | 210-001 | Pásek uzemňovací nerezový 30 x 4 mm | m | 75 |  | 0 | Indiv |  | základní |  | 0 | 0 | 0 | 0 | 0 | 4 | K | 1 | ROZPOCET | 0 | 0 | 0 | 0 | 0 | 1 | 0 | 4 | 4
3 | K | 210220002N00 | Vedení uzemňovací na povrchu D 10 mm | m | 65 |  | 0 | RTS 20/ II |  | základní |  | 0 | 0 | 0 | 0 | 0 | 4 | K | 1 | ROZPOCET | 0 | 0 | 0 | 0 | 0 | 1 | 0 | 4 | 6
4 | K | 210-002 | Vedení uzemňovací nerez D10 na povrchu s izolací | m | 65 |  | 0 | Indiv |  | základní |  | 0 | 0 | 0 | 0 | 0 | 4 | K | 1 | ROZPOCET | 0 | 0 | 0 | 0 | 0 | 1 | 0 | 4 | 8
5 | K | 210220101R00 | Montáž svodového vodiče FeZn průměr do 10 mm, Al průměr do 10 mm, Cu průměr do 8 mm, a podpěr, | m | 230 |  | 0 | RTS 20/ II |  | základní |  | 0 | 0 | 0 | 0 | 0 | 4 | K | 1 | ROZPOCET | 0 | 0 | 0 | 0 | 0 | 1 | 0 | 4 | 10
6 | K | 35444180R | drát pr. 8 mm; AlMgSi T/4 | m | 230 |  | 0 | RTS 20/ II |  | základní |  | 0 | 0 | 0 | 0 | 0 | 4 | K | 1 | ROZPOCET | 0 | 0 | 0 | 0 | 0 | 1 | 0 | 4 | 12
7 | K | 377100D | Spojka s příchytkou pro připojení oplechování a vodivách částí pomocí šroubů nebo nýtů; připojení, podélné nebo příčné; Al včetně montáže a dodávky | kus | 90 |  | 0 | Indiv |  | základní |  | 0 | 0 | 0 | 0 | 0 | 4 | K | 1 | ROZPOCET | 0 | 0 | 0 | 0 | 0 | 1 | 0 | 4 | 14
8 | K | 374011D | Dilatační propojka provedení kruhové na jímací vedení včetně montáže | kus | 5 |  | 0 | Indiv |  | základní |  | 0 | 0 | 0 | 0 | 0 | 4 | K | 1 | ROZPOCET | 0 | 0 | 0 | 0 | 0 | 1 | 0 | 4 | 16
9 | K | 297120D | Držák vedení s lepísím páskem na hladké povrchy (plech..) včetně montáže | kus | 315 |  | 0 | Indiv |  | základní |  | 0 | 0 | 0 | 0 | 0 | 4 | K | 1 | ROZPOCET | 0 | 0 | 0 | 0 | 0 | 1 | 0 | 4 | 18
10 | K | 210800550RT1 | Montáž vodiče H07V-U (CY), 25 mm2, uloženého pevně, včetně dodávky vodiče | m | 200 |  | 0 | RTS 20/ II |  | základní |  | 0 | 0 | 0 | 0 | 0 | 4 | K | 1 | ROZPOCET | 0 | 0 | 0 | 0 | 0 | 1 | 0 | 4 | 20
11 | K | 34195KPL | Materiál pro elektroinstalaci (šroubky, hmoždinky, …) | sada | 1 |  | 0 | Indiv |  | základní |  | 0 | 0 | 0 | 0 | 0 | 4 | K | 1 | ROZPOCET | 0 | 0 | 0 | 0 | 0 | 1 | 0 | 4 | 22
12 | K | 650111915R00 | Montáž jímací tyče do 3 m, na konstrukci | kus | 5 |  | 0 | RTS 20/ II |  | základní |  | 0 | 0 | 0 | 0 | 0 | 4 | K | 1 | ROZPOCET | 0 | 0 | 0 | 0 | 0 | 1 | 0 | 4 | 24
13 | K | 101000D | Jímací tyč D 16mm L 1000mm zůženná s ukotvením na plechové střechy na falc, včetně dodávky a ukotvení | kus | 5 |  | 0 | Indiv |  | základní |  | 0 | 0 | 0 | 0 | 0 | 4 | K | 1 | ROZPOCET | 0 | 0 | 0 | 0 | 0 | 1 | 0 | 4 | 26
14 | K | 210220301UT1 | Svorka hromosvodová do 2 šroubů /SS, SZ, SO/, včetně dodávky svorky SU | kus | 40 |  | 0 | Kalkul |  | základní |  | 0 | 0 | 0 | 0 | 0 | 4 | K | 1 | ROZPOCET | 0 | 0 | 0 | 0 | 0 | 1 | 0 | 4 | 28
15 | K | 210220302RT6 | Montáž svorky hromosvodové včetně dodávky svorky kovových částí d 3-12 mm (SP) | kus | 135 |  | 0 | RTS 20/ II |  | základní |  | 0 | 0 | 0 | 0 | 0 | 4 | K | 1 | ROZPOCET | 0 | 0 | 0 | 0 | 0 | 1 | 0 | 4 | 30
16 | K | 210220301RB3 | Svorka hromosvodová do 2 šroubů /SS, SZ, SO/, včetně dodávky svorky SZb | kus | 4 |  | 0 | Kalkul |  | základní |  | 0 | 0 | 0 | 0 | 0 | 4 | K | 1 | ROZPOCET | 0 | 0 | 0 | 0 | 0 | 1 | 0 | 4 | 32
17 | K | 210220301RT2 | Montáž svorky hromosvodové včetně dodávky svorky spojovací (SS) | kus | 26 |  | 0 | RTS 20/ II |  | základní |  | 0 | 0 | 0 | 0 | 0 | 4 | K | 1 | ROZPOCET | 0 | 0 | 0 | 0 | 0 | 1 | 0 | 4 | 34
18 | K | 210220302RT5 | Montáž svorky hromosvodové včetně dodávky svorky SJ 1 k jímací tyči | kus | 10 |  | 0 | RTS 20/ II |  | základní |  | 0 | 0 | 0 | 0 | 0 | 4 | K | 1 | ROZPOCET | 0 | 0 | 0 | 0 | 0 | 1 | 0 | 4 | 36
19 | K | 210220302RTB | Svorka hromosvodová nad 2 šrouby /ST, SJ, SR, atd/, včetně dodávky svorky SR 3b Fe | kus | 22 |  | 0 | Kalkul |  | základní |  | 0 | 0 | 0 | 0 | 0 | 4 | K | 1 | ROZPOCET | 0 | 0 | 0 | 0 | 0 | 1 | 0 | 4 | 38
20 | K | 210220301SKT | Svorka hromosvodová do 2 šroubů /SS, SZ, SO/, včetně dodávky svorky SKT | kus | 46 |  | 0 | Kalkul |  | základní |  | 0 | 0 | 0 | 0 | 0 | 4 | K | 1 | ROZPOCET | 0 | 0 | 0 | 0 | 0 | 1 | 0 | 4 | 40
21 | K | 210220302RT1 | Montáž svorky hromosvodové včetně dodávky svorky SR 2b Fe pro pásek 30x4 mm | kus | 32 |  | 0 | RTS 20/ II |  | základní |  | 0 | 0 | 0 | 0 | 0 | 4 | K | 1 | ROZPOCET | 0 | 0 | 0 | 0 | 0 | 1 | 0 | 4 | 42
22 | K | 210220302RT3 | Montáž svorky hromosvodové včetně dodávky svorky křížové SK pro vodič 6-10 mm | kus | 14 |  | 0 | RTS 20/ II |  | základní |  | 0 | 0 | 0 | 0 | 0 | 4 | K | 1 | ROZPOCET | 0 | 0 | 0 | 0 | 0 | 1 | 0 | 4 | 44
23 | K | 308150D | Dilatační propojka základového zemniče v dilatačních a oddělovacích spárách | kus | 4 |  | 0 | Indiv |  | základní |  | 0 | 0 | 0 | 0 | 0 | 4 | K | 1 | ROZPOCET | 0 | 0 | 0 | 0 | 0 | 1 | 0 | 4 | 46
24 | K | 290001D | Distanční držák k uložení uzemnovacího vedení do základů s pojistkou proti uvolnění - rovný | kus | 37 |  | 0 | Indiv |  | základní |  | 0 | 0 | 0 | 0 | 0 | 4 | K | 1 | ROZPOCET | 0 | 0 | 0 | 0 | 0 | 1 | 0 | 4 | 48
25 | K | 650041112R00 | Montáž svorkovnice ekvipotenciální | kus | 6 |  | 0 | RTS 20/ II |  | základní |  | 0 | 0 | 0 | 0 | 0 | 4 | K | 1 | ROZPOCET | 0 | 0 | 0 | 0 | 0 | 1 | 0 | 4 | 50
26 | K | 3456281K12 | Svorkovnice ekvipotenciální K 12 | kus | 6 |  | 0 | Indiv |  | základní |  | 0 | 0 | 0 | 0 | 0 | 4 | K | 1 | ROZPOCET | 0 | 0 | 0 | 0 | 0 | 1 | 0 | 4 | 52
27 | K | 210-005 | Uzemňovací bod typ M | kus | 6 |  | 0 | Indiv |  | základní |  | 0 | 0 | 0 | 0 | 0 | 4 | K | 1 | ROZPOCET | 0 | 0 | 0 | 0 | 0 | 1 | 0 | 4 | 54
28 | K | 210-006 | Koncovka - provedení s otvory a svorkou KS | kus | 6 |  | 0 | Indiv |  | základní |  | 0 | 0 | 0 | 0 | 0 | 4 | K | 1 | ROZPOCET | 0 | 0 | 0 | 0 | 0 | 1 | 0 | 4 | 56
29 | K | 478129D | Připojovací svorka se svorníkem lehké provedení | kus | 6 |  | 0 | Indiv |  | základní |  | 0 | 0 | 0 | 0 | 0 | 4 | K | 1 | ROZPOCET | 0 | 0 | 0 | 0 | 0 | 1 | 0 | 4 | 58
30 | K | 210220401R00 | Označení svodu štítky plastovým, nebo smaltovaným, | kus | 4 |  | 0 | RTS 20/ II |  | základní |  | 0 | 0 | 0 | 0 | 0 | 4 | K | 1 | ROZPOCET | 0 | 0 | 0 | 0 | 0 | 1 | 0 | 4 | 60
31 | K | 35441846R | štítek označení, plast | kus | 4 |  | 0 | RTS 20/ II |  | základní |  | 0 | 0 | 0 | 0 | 0 | 4 | K | 1 | ROZPOCET | 0 | 0 | 0 | 0 | 0 | 1 | 0 | 4 | 62
| D | M700 | HZS - hodinové zúčtovací sazby |  |  |  | 0 |  |  |  |  | 0 |  | 0 |  | 0 | 1 | D | 0 | ROZPOCET | [6 empty] | 0
32 | K | HZS-001 | Nespecifikované práce | hod | 32 |  | 0 | Indiv |  | základní |  | 0 | 0 | 0 | 0 | 0 | 4 | K | 1 | ROZPOCET | 0 | 0 | 0 | 0 | 0 | 1 | 0 | 4 | 64
33 | K | HZS-002 | Svařování uzemňovací soustavy s ocelovou kontrukcí | hod | 24 |  | 0 | Indiv |  | základní |  | 0 | 0 | 0 | 0 | 0 | 4 | K | 1 | ROZPOCET | 0 | 0 | 0 | 0 | 0 | 1 | 0 | 4 | 66
34 | K | HZS-003 | Měření vodivých spojů | hod | 32 |  | 0 | Indiv |  | základní |  | 0 | 0 | 0 | 0 | 0 | 4 | K | 1 | ROZPOCET | 0 | 0 | 0 | 0 | 0 | 1 | 0 | 4 | 68
35 | K | HZS-004 | Antikorozní úprava | hod | 16 |  | 0 | Indiv |  | základní |  | 0 | 0 | 0 | 0 | 0 | 4 | K | 1 | ROZPOCET | 0 | 0 | 0 | 0 | 0 | 1 | 0 | 4 | 70
36 | K | HZS-005 | Koordinace s ostatními účastníky výstavby | hod | 20 |  | 0 | Indiv |  | základní |  | 0 | 0 | 0 | 0 | 0 | 4 | K | 1 | ROZPOCET | 0 | 0 | 0 | 0 | 0 | 1 | 0 | 4 | 72
37 | K | 220890202KPL | Revize | kus | 1 |  | 0 | Indiv |  | základní |  | 0 | 0 | 0 | 0 | 0 | 4 | K | 1 | ROZPOCET | 0 | 0 | 0 | 0 | 0 | 1 | 0 | 4 | 74

## D 103.12 - Slaboproudé in...
{036e3866-e33f-4f18-bc6d-85f5ded53fe9}
2
| KRYCÍ LIST SOUPISU PRACÍ | [7 empty] | v --- níže se nacházejí doplnkové a pomocné údaje k sestavám --- v | [8 empty] | False
Stavba:
Nová vstupní a vjezdová zóna v západní části výstaviště včetně nového odpadového hospodářství
Objekt:
D 103 - Brána 7
Soupis:
D 103.12 - Slaboproudé instalace
| KSO: |  |  |  |  | CC-CZ:
| Místo: |  | Brno, Pisárky, Výstaviště, k. ú. Brno – Bohunice |  |  | Datum: | 25. 3. 2021
| Zadavatel: |  |  |  |  | IČ: | 25582518
|  | Veletrhy Brno a.s. |  |  |  | DIČ: | CZ25582518
| Uchazeč: |  |  |  |  | IČ: | Vyplň údaj
|  | Vyplň údaj |  |  |  | DIČ: | Vyplň údaj
| Projektant: |  |  |  |  | IČ: | 04270100
|  | AiD team a.s. |  |  |  | DIČ: | CZ04270100
| Zpracovatel: |  |  |  |  | IČ:
DIČ:
Poznámka:
Rozpočet slouží výhradně a pouze pro výběr zhotovitele. Rozpočet je sestaven na základě vyhlášky č. 169/2016 Sb. Zhotovitel je povinen zkontrolovat rozpočet a doplnit chybějící položky. V opačném případě je zhotovitel povinen upozornit zadavatele na případné nedostatky. Ceny v nabídce musí vycházet nejen z předloženého soupisu výkonů, ale i ze znalosti celého projektu. Prostudování kompletní dokumentace je nutnou podmínkou předložení nabídky. Veškeré konstrukce se dodávají jako plně funkční celek. Označení výrobku dle výpísu prvků je uvedeno v kódu položky.
| Cena bez DPH | [5 empty] | 0
|  |  | Základ daně |  |  | Sazba daně | Výše daně
| DPH | základní | 0 |  |  | 21% | 0
|  | snížená | 0 |  |  | 15% | 0
|  | zákl. přenesená | 0 |  |  | 21% | 0
|  | sníž. přenesená | 0 |  |  | 15% | 0
|  | nulová | 0 |  |  | 0% | 0
| Cena s DPH |  |  | v | CZK |  | 0
REKAPITULACE ČLENĚNÍ SOUPISU PRACÍ
Stavba:
Nová vstupní a vjezdová zóna v západní části výstaviště včetně nového odpadového hospodářství
Objekt:
D 103 - Brána 7
Soupis:
D 103.12 - Slaboproudé instalace
Místo: |  |  | Brno, Pisárky, Výstaviště, k. ú. Brno – Bohunice |  |  | Datum: | 25. 3. 2021
Zadavatel: |  |  | Veletrhy Brno a.s. |  |  | Projektant: | AiD team a.s.
Uchazeč: |  |  | Vyplň údaj |  |  | Zpracovatel:
Kód dílu - Popis | [6 empty] | Cena celkem [CZK]
Náklady stavby celkem | [6 empty] | 0 | [11 empty] | -1
| M22 - Montáž sdělovací a zabezp. techniky | [5 empty] | 0
| _13 - Kamery | [5 empty] | 0
| _14 - Docházkový systém | [5 empty] | 0
| _15 - Domovní telefon | [5 empty] | 0
SOUPIS PRACÍ
Stavba:
Nová vstupní a vjezdová zóna v západní části výstaviště včetně nového odpadového hospodářství
Objekt:
D 103 - Brána 7
Soupis:
D 103.12 - Slaboproudé instalace
Místo: |  |  | Brno, Pisárky, Výstaviště, k. ú. Brno – Bohunice |  |  | Datum: | 25. 3. 2021
Zadavatel: |  |  | Veletrhy Brno a.s. |  |  | Projektant: | AiD team a.s.
Uchazeč: |  |  | Vyplň údaj |  |  | Zpracovatel:
PČ | Typ | Kód | Popis | MJ | Množství | J.cena [CZK] | Cena celkem [CZK] | Cenová soustava |  | DPH | J. Nh [h] | Nh celkem [h] | J. hmotnost [t] | Hmotnost celkem [t] | J. suť [t] | Suť Celkem [t]
Náklady soupisu celkem | [6 empty] | 0 |  |  |  |  | 0 |  | 0 |  | 0 |  | D | -1 | [7 empty] | 0
| D | M22 | Montáž sdělovací a zabezp. techniky |  |  |  | 0 |  |  |  |  | 0 |  | 0 |  | 0 | 1 | D | 0 | ROZPOCET | [6 empty] | 0
1 | K | 220-1-001 | Montáž kabelu SM | m | 15 |  | 0 | Indiv |  | základní |  | 0 | 0 | 0 | 0 | 0 | 4 | K | 1 | ROZPOCET | 0 | 0 | 0 | 0 | 0 | 1 | 0 | 4 | 2
2 | K | 220-1-002 | Zakončení vlákna optokabelu, včetně dodávky pigtailu, a provedení sváru, konektor | kpl | 1 |  | 0 | Indiv |  | základní |  | 0 | 0 | 0 | 0 | 0 | 4 | K | 1 | ROZPOCET | 0 | 0 | 0 | 0 | 0 | 1 | 0 | 4 | 4
3 | K | 220-1-003 | Měření optického vlákna, vystavení protokolu | kpl | 1 |  | 0 | Indiv |  | základní |  | 0 | 0 | 0 | 0 | 0 | 4 | K | 1 | ROZPOCET | 0 | 0 | 0 | 0 | 0 | 1 | 0 | 4 | 6
4 | K | 220-1-004 | Optický patch cord - 2m (vyvzorkovat před dodáním) | kus | 8 |  | 0 | Indiv |  | základní |  | 0 | 0 | 0 | 0 | 0 | 4 | K | 1 | ROZPOCET | 0 | 0 | 0 | 0 | 0 | 1 | 0 | 4 | 8
5 | K | 222280214R00 | Kabel UTP/FTP kat.5e v trubkách | m | 140 |  | 0 | RTS 20/ II |  | základní |  | 0 | 0 | 0 | 0 | 0 | 4 | K | 1 | ROZPOCET | 0 | 0 | 0 | 0 | 0 | 1 | 0 | 4 | 10
6 | K | 371201303R | kabel UTP Elite, Cat5E, venkovní PE+PVC, odolný proti UV záření | m | 140 |  | 0 | RTS 20/ II |  | základní |  | 0 | 0 | 0 | 0 | 0 | 4 | K | 1 | ROZPOCET | 0 | 0 | 0 | 0 | 0 | 1 | 0 | 4 | 12
7 | K | 220-1-006 | Patchcord žlutý 2m | kus | 14 |  | 0 | Indiv |  | základní |  | 0 | 0 | 0 | 0 | 0 | 4 | K | 1 | ROZPOCET | 0 | 0 | 0 | 0 | 0 | 1 | 0 | 4 | 14
8 | K | 210100001UTE | Ukončení Kabelu UTP/FTP kat.5e | kus | 20 |  | 0 | RTS 20/ II |  | základní |  | 0 | 0 | 0 | 0 | 0 | 4 | K | 1 | ROZPOCET | 0 | 0 | 0 | 0 | 0 | 1 | 0 | 4 | 16
9 | K | 220-1-007 | Měření 1 kabelu vyhot. protokolu | kus | 10 |  | 0 | Indiv |  | základní |  | 0 | 0 | 0 | 0 | 0 | 4 | K | 1 | ROZPOCET | 0 | 0 | 0 | 0 | 0 | 1 | 0 | 4 | 18
10 | K | 220-1-008 | Osazení datové rozvodnice | kus | 1 |  | 0 | Indiv |  | základní |  | 0 | 0 | 0 | 0 | 0 | 4 | K | 1 | ROZPOCET | 0 | 0 | 0 | 0 | 0 | 1 | 0 | 4 | 20
11 | K | 220-1-009 | Datový rozvaděč RACK 27U/19, 1300x600x600mm, aktivní ventilace, uzamykatelný | kus | 1 |  | 0 | Indiv |  | základní |  | 0 | 0 | 0 | 0 | 0 | 4 | K | 1 | ROZPOCET | 0 | 0 | 0 | 0 | 0 | 1 | 0 | 4 | 22
12 | K | 220-1-010 | Montáž panelu do RACKu | kus | 1 |  | 0 | Indiv |  | základní |  | 0 | 0 | 0 | 0 | 0 | 4 | K | 1 | ROZPOCET | 0 | 0 | 0 | 0 | 0 | 1 | 0 | 4 | 24
13 | K | 220-1-11 | UPS 19" 1u; 600VA/360W, 230V, nabíjecí doba cca8h (90%), USB, RS232, akumulátor 2x 6V-9AH, AVR, Monitorovací SW součástí balení, Energy Saving Technology | kus | 1 |  | 0 | Indiv |  | základní |  | 0 | 0 | 0 | 0 | 0 | 4 | K | 1 | ROZPOCET | 0 | 0 | 0 | 0 | 0 | 1 | 0 | 4 | 26
14 | K | 220-1-19 | LAN komunikační modul k UPS pro vzdálenou správu; RJ45 – 10/100Mbps Ethernet; 40,9 x 36 x 76,2 mm, monitorování UPS v reálném čase | kus | 1 |  | 0 | Indiv |  | základní |  | 0 | 0 | 0 | 0 | 0 | 4 | K | 1 | ROZPOCET | 0 | 0 | 0 | 0 | 0 | 1 | 0 | 4 | 28
15 | K | 220-1-12 | 8x - zásuvka 230V + přepěťová ochrana, PVC, 16A SLP rozvaděč | kus | 1 |  | 0 | Indiv |  | základní |  | 0 | 0 | 0 | 0 | 0 | 4 | K | 1 | ROZPOCET | 0 | 0 | 0 | 0 | 0 | 1 | 0 | 4 | 30
16 | K | 220-1-13 | Optický převodní - Gigabit Ethernet media konvertor 10/100/1000M RJ45 na GE SFP slot interní zdroj | kus | 4 |  | 0 | Indiv |  | základní |  | 0 | 0 | 0 | 0 | 0 | 4 | K | 1 | ROZPOCET | 0 | 0 | 0 | 0 | 0 | 1 | 0 | 4 | 32
17 | K | 220-1-14 | Kompatibilní SFP transceiver, 1,25Gbps, SM 1310nm, 20km, LC konektory, digitální diagnostika | kus | 4 |  | 0 | Indiv |  | základní |  | 0 | 0 | 0 | 0 | 0 | 4 | K | 1 | ROZPOCET | 0 | 0 | 0 | 0 | 0 | 1 | 0 | 4 | 34
18 | K | 220-1-15 | Switch 24x port 10/100/1000BASE-T and 2x 100/1000 Mbps SFP ports | kus | 1 |  | 0 | Indiv |  | základní |  | 0 | 0 | 0 | 0 | 0 | 4 | K | 1 | ROZPOCET | 0 | 0 | 0 | 0 | 0 | 1 | 0 | 4 | 36
19 | K | 220-1-16 | Panel 24pt – 2U cat6 | kus | 1 |  | 0 | Indiv |  | základní |  | 0 | 0 | 0 | 0 | 0 | 4 | K | 1 | ROZPOCET | 0 | 0 | 0 | 0 | 0 | 1 | 0 | 4 | 38
20 | K | 220-1-17 | Organizér 2U | kus | 1 |  | 0 | Indiv |  | základní |  | 0 | 0 | 0 | 0 | 0 | 4 | K | 1 | ROZPOCET | 0 | 0 | 0 | 0 | 0 | 1 | 0 | 4 | 40
21 | K | 220-1-18 | PoE injektor, panel, pasivní, 12portový RJ45, 24-57V, 120W, 10/100/1000Mbp , stíněný, 19" rack, LED | kus | 1 |  | 0 | Indiv |  | základní |  | 0 | 0 | 0 | 0 | 0 | 4 | K | 1 | ROZPOCET | 0 | 0 | 0 | 0 | 0 | 1 | 0 | 4 | 42
22 | K | 210010002R00 | Montáž trubky ohebné, z PVC, uložené pod omítku, vnější průměr 20 mm, , | m | 100 |  | 0 | RTS 20/ II |  | základní |  | 0 | 0 | 0 | 0 | 0 | 4 | K | 1 | ROZPOCET | 0 | 0 | 0 | 0 | 0 | 1 | 0 | 4 | 44
23 | K | 345710541R | trubka ohebná, elektroinstalační; mat. PE není samozhášivý; vnější pr.= 20,0 mm; vnitřní pr.= 14,1 mm; mech.odolnost nízká; mezní hodnota zatížení 320 N/5 cm; teplot.rozsah -25 až 90 °C; stupeň hořlavosti A1; použití: pro přímé zalévání při monolitické betonáži nebo pod omítku | m | 100 |  | 0 | RTS 20/ II |  | základní |  | 0 | 0 | 0 | 0 | 0 | 4 | K | 1 | ROZPOCET | 0 | 0 | 0 | 0 | 0 | 1 | 0 | 4 | 46
| D | _13 | Kamery |  |  |  | 0 |  |  |  |  | 0 |  | 0 |  | 0 | 1 | D | 0 | ROZPOCET | [6 empty] | 0
24 | K | 220-2-001 | Montáže kamer, včetně dodávky; oživení a napojení do systému | kus | 3 |  | 0 | Indiv |  | základní |  | 0 | 0 | 0 | 0 | 0 | 4 | K | 1 | ROZPOCET | 0 | 0 | 0 | 0 | 0 | 1 | 0 | 4 | 48
25 | K | 220-2-002 | Kamera SPZ; IP kam, 8Mpx, ob.8-32mm, délka přísvitu 50m | kus | 2 |  | 0 | Indiv |  | základní |  | 0 | 0 | 0 | 0 | 0 | 4 | K | 1 | ROZPOCET | 0 | 0 | 0 | 0 | 0 | 1 | 0 | 4 | 50
26 | K | 220-2-003 | Kamera pohledová IP kam, 8Mpx, ob. 4mm, délka přísvitu 80m EXIR; IR80m; 8Mpix; IP67; PoE | kus | 1 |  | 0 | Indiv |  | základní |  | 0 | 0 | 0 | 0 | 0 | 4 | K | 1 | ROZPOCET | 0 | 0 | 0 | 0 | 0 | 1 | 0 | 4 | 52
27 | K | 220-2-004 | Kompletní montáž uchycení kamery | kus | 3 |  | 0 | Indiv |  | základní |  | 0 | 0 | 0 | 0 | 0 | 4 | K | 1 | ROZPOCET | 0 | 0 | 0 | 0 | 0 | 1 | 0 | 4 | 54
28 | K | 220-2-005 | Konzole pro uchycení kamer na stožár + 2x Třmen pro uchycení na trubku | kus | 2 |  | 0 | Indiv |  | základní |  | 0 | 0 | 0 | 0 | 0 | 4 | K | 1 | ROZPOCET | 0 | 0 | 0 | 0 | 0 | 1 | 0 | 4 | 56
29 | K | 220-2-006 | Ocelová trubka d50mm; l1000mm včetně základu | kus | 2 |  | 0 | Indiv |  | základní |  | 0 | 0 | 0 | 0 | 0 | 4 | K | 1 | ROZPOCET | 0 | 0 | 0 | 0 | 0 | 1 | 0 | 4 | 58
30 | K | 220-2-007 | Kryt/držak pro kameru D200MM | kus | 3 |  | 0 | Indiv |  | základní |  | 0 | 0 | 0 | 0 | 0 | 4 | K | 1 | ROZPOCET | 0 | 0 | 0 | 0 | 0 | 1 | 0 | 4 | 60
31 | K | 220-2-008 | Konzole pro uchycení kamer na budovy včetně fasády pro hloubku izolace 100-130 mm | kus | 1 |  | 0 | Indiv |  | základní |  | 0 | 0 | 0 | 0 | 0 | 4 | K | 1 | ROZPOCET | 0 | 0 | 0 | 0 | 0 | 1 | 0 | 4 | 62
32 | K | 222280214R00 | Kabel UTP/FTP kat.5e v trubkách | m | 110 |  | 0 | RTS 20/ II |  | základní |  | 0 | 0 | 0 | 0 | 0 | 4 | K | 1 | ROZPOCET | 0 | 0 | 0 | 0 | 0 | 1 | 0 | 4 | 64
33 | K | 371201303F | Kabel FTP dvojitý plášť Cat5e, balení po 305 m | m | 110 |  | 0 | RTS 20/ II |  | základní |  | 0 | 0 | 0 | 0 | 0 | 4 | K | 1 | ROZPOCET | 0 | 0 | 0 | 0 | 0 | 1 | 0 | 4 | 66
34 | K | 222280102R40 | JYSTY do 4x2x0.8 mm pod omítkou do drážky | m | 10 |  | 0 | RTS 20/ II |  | základní |  | 0 | 0 | 0 | 0 | 0 | 4 | K | 1 | ROZPOCET | 0 | 0 | 0 | 0 | 0 | 1 | 0 | 4 | 68
35 | K | 341350124J | Kabel J-Y(st)Y 4x2x0,8, baleno po 100 m délky | m | 10 |  | 0 | Indiv |  | základní |  | 0 | 0 | 0 | 0 | 0 | 4 | K | 1 | ROZPOCET | 0 | 0 | 0 | 0 | 0 | 1 | 0 | 4 | 70
36 | K | 210100001UTE | Ukončení Kabelu UTP/FTP kat.5e | kus | 8 |  | 0 | RTS 20/ II |  | základní |  | 0 | 0 | 0 | 0 | 0 | 4 | K | 1 | ROZPOCET | 0 | 0 | 0 | 0 | 0 | 1 | 0 | 4 | 72
37 | K | 220-2-009 | Optický převodní - Gigabit Ethernet media konvertor 10/100/1000M RJ45 na GE SFP slot interní zdroj | kus | 6 |  | 0 | Indiv |  | základní |  | 0 | 0 | 0 | 0 | 0 | 4 | K | 1 | ROZPOCET | 0 | 0 | 0 | 0 | 0 | 1 | 0 | 4 | 74
38 | K | 220-2-010 | Kompatibilní SFP transceiver, 1,25Gbps, SM 1310nm, 20km, LC konektory, digitální diagnostika | kus | 6 |  | 0 | Indiv |  | základní |  | 0 | 0 | 0 | 0 | 0 | 4 | K | 1 | ROZPOCET | 0 | 0 | 0 | 0 | 0 | 1 | 0 | 4 | 76
39 | K | 230191003R004 | Uložení chráničky ve výkopu 40 mm | m | 125 |  | 0 | RTS 20/ II |  | základní |  | 0 | 0 | 0 | 0 | 0 | 4 | K | 1 | ROZPOCET | 0 | 0 | 0 | 0 | 0 | 1 | 0 | 4 | 78
40 | K | 3457114700R | trubka kabelová ohebná dvouplášťová korugovaná chránička; vnější plášť z HDPE, vnitřní z LDPE; vnější pr.= 40,0 mm; vnitřní pr.= 32,0 mm; mezní hodnota zatížení 450 N/5 cm; teplot.rozsah -45 až 60 °C; stupeň hořlavosti A1; mat. bezhalogenový; IP 40, při použití těsnicího kroužku IP 67 | m | 125 |  | 0 | RTS 20/ II |  | základní |  | 0 | 0 | 0 | 0 | 0 | 4 | K | 1 | ROZPOCET | 0 | 0 | 0 | 0 | 0 | 1 | 0 | 4 | 80
| D | _14 | Docházkový systém |  |  |  | 0 |  |  |  |  | 0 |  | 0 |  | 0 | 1 | D | 0 | ROZPOCET | [6 empty] | 0
41 | K | 220-3-001 | Přeložení stávajícího systému (docházkový terminál, napájecí zdroj) | kus | 1 |  | 0 | Indiv |  | základní |  | 0 | 0 | 0 | 0 | 0 | 4 | K | 1 | ROZPOCET | 0 | 0 | 0 | 0 | 0 | 1 | 0 | 4 | 82
42 | K | 220-3-002 | Optický převodní - Gigabit Ethernet media konvertor 10/100/1000M RJ45 na GE SFP slot interní zdroj | kus | 2 |  | 0 | Indiv |  | základní |  | 0 | 0 | 0 | 0 | 0 | 4 | K | 1 | ROZPOCET | 0 | 0 | 0 | 0 | 0 | 1 | 0 | 4 | 84
43 | K | 220-3-003 | Cisco kompatibilní SFP transceiver, 1,25Gbps, SM 1310nm, 20km, LC konektory, digitální diagnostika | kus | 2 |  | 0 | Indiv |  | základní |  | 0 | 0 | 0 | 0 | 0 | 4 | K | 1 | ROZPOCET | 0 | 0 | 0 | 0 | 0 | 1 | 0 | 4 | 86
44 | K | 222280214R00 | Kabel UTP/FTP kat.5e v trubkách | m | 20 |  | 0 | RTS 20/ II |  | základní |  | 0 | 0 | 0 | 0 | 0 | 4 | K | 1 | ROZPOCET | 0 | 0 | 0 | 0 | 0 | 1 | 0 | 4 | 88
45 | K | 371201303F | Kabel FTP dvojitý plášť Cat5e, balení po 305 m | m | 20 |  | 0 | RTS 20/ II |  | základní |  | 0 | 0 | 0 | 0 | 0 | 4 | K | 1 | ROZPOCET | 0 | 0 | 0 | 0 | 0 | 1 | 0 | 4 | 90
46 | K | 210100001UTE | Ukončení Kabelu UTP/FTP kat.5e | kus | 2 |  | 0 | RTS 20/ II |  | základní |  | 0 | 0 | 0 | 0 | 0 | 4 | K | 1 | ROZPOCET | 0 | 0 | 0 | 0 | 0 | 1 | 0 | 4 | 92
47 | K | 230191003R004 | Uložení chráničky ve výkopu 40 mm | m | 10 |  | 0 | RTS 20/ II |  | základní |  | 0 | 0 | 0 | 0 | 0 | 4 | K | 1 | ROZPOCET | 0 | 0 | 0 | 0 | 0 | 1 | 0 | 4 | 94
48 | K | 3457114700R | trubka kabelová ohebná dvouplášťová korugovaná chránička; vnější plášť z HDPE, vnitřní z LDPE; vnější pr.= 40,0 mm; vnitřní pr.= 32,0 mm; mezní hodnota zatížení 450 N/5 cm; teplot.rozsah -45 až 60 °C; stupeň hořlavosti A1; mat. bezhalogenový; IP 40, při použití těsnicího kroužku IP 67 | m | 10 |  | 0 | RTS 20/ II |  | základní |  | 0 | 0 | 0 | 0 | 0 | 4 | K | 1 | ROZPOCET | 0 | 0 | 0 | 0 | 0 | 1 | 0 | 4 | 96
49 | K | 220-3-004 | Instalace docházkového terminálu | kus | 1 |  | 0 | Indiv |  | základní |  | 0 | 0 | 0 | 0 | 0 | 4 | K | 1 | ROZPOCET | 0 | 0 | 0 | 0 | 0 | 1 | 0 | 4 | 98
50 | K | 220-3-005 | Instalace včetně napojení náhradního zdroje | kus | 1 |  | 0 | Indiv |  | základní |  | 0 | 0 | 0 | 0 | 0 | 4 | K | 1 | ROZPOCET | 0 | 0 | 0 | 0 | 0 | 1 | 0 | 4 | 100
| D | _15 | Domovní telefon |  |  |  | 0 |  |  |  |  | 0 |  | 0 |  | 0 | 1 | D | 0 | ROZPOCET | [6 empty] | 0
51 | K | 222280214R00 | Kabel UTP/FTP kat.5e v trubkách | m | 60 |  | 0 | RTS 20/ II |  | základní |  | 0 | 0 | 0 | 0 | 0 | 4 | K | 1 | ROZPOCET | 0 | 0 | 0 | 0 | 0 | 1 | 0 | 4 | 102
52 | K | 371201303R | kabel UTP Elite, Cat5E, venkovní PE+PVC, odolný proti UV záření | m | 60 |  | 0 | RTS 20/ II |  | základní |  | 0 | 0 | 0 | 0 | 0 | 4 | K | 1 | ROZPOCET | 0 | 0 | 0 | 0 | 0 | 1 | 0 | 4 | 104
53 | K | 211800711R00 | Kabel JYTY-Cu folie pevně uložený, 2x1 mm | m | 10 |  | 0 | RTS 20/ II |  | základní |  | 0 | 0 | 0 | 0 | 0 | 4 | K | 1 | ROZPOCET | 0 | 0 | 0 | 0 | 0 | 1 | 0 | 4 | 106
54 | K | 34121550R | kabel JYTY; sdělovací; pevné uložení vnitřní; Cu jádra holá; počet žil 2; jmen.prům.jádra 1,00 mm; teplota použití do 70 °C; barva pláště šedá | m | 10 |  | 0 | RTS 20/ II |  | základní |  | 0 | 0 | 0 | 0 | 0 | 4 | K | 1 | ROZPOCET | 0 | 0 | 0 | 0 | 0 | 1 | 0 | 4 | 108
55 | K | 220-4-003 | Telefon domovní s dvěma tlačítky s ochranou soukromí hovoru pro vstupní telefonní systémy, výzva na, samostatný reproduktor; Standardní barva bílá. Rozměry: 75x220x60mm | kus | 1 |  | 0 | Indiv |  | základní |  | 0 | 0 | 0 | 0 | 0 | 4 | K | 1 | ROZPOCET | 0 | 0 | 0 | 0 | 0 | 1 | 0 | 4 | 110
56 | K | 220-4-004 | Dveřní stanice jednotlačítková 115x210x50mm; antivandal; včetně montážní krabice a zábrany proti, dešti pro systém domácích telefonů, pro povrchovou montáž | kus | 2 |  | 0 | Indiv |  | základní |  | 0 | 0 | 0 | 0 | 0 | 4 | K | 1 | ROZPOCET | 0 | 0 | 0 | 0 | 0 | 1 | 0 | 4 | 112
57 | K | 220-4-005 | Elektromechanický samozamykací zámek 12V DC , včetně autonomního nezálohovaného zdroje, napojení na IP domácí telefon, volný únik – paniková funkce | kus | 2 |  | 0 | Indiv |  | základní |  | 0 | 0 | 0 | 0 | 0 | 4 | K | 1 | ROZPOCET | 0 | 0 | 0 | 0 | 0 | 1 | 0 | 4 | 114
58 | K | 220-4-006 | Napájecí zdroj pro audio systémy sinterkomunikačními domovními telefony s výzvou ac a ochranou, soukromí hovoru mezi telefony a hovorovou jednotkou. Velikost 8 DIN. Přepínání komunikace je | kus | 1 |  | 0 | Indiv |  | základní |  | 0 | 0 | 0 | 0 | 0 | 4 | K | 1 | ROZPOCET | 0 | 0 | 0 | 0 | 0 | 1 | 0 | 4 | 116
59 | K | 220-4-007 | Distributor - aktivní rozbočovač audio telefonu RJ45 | kus | 1 |  | 0 | Indiv |  | základní |  | 0 | 0 | 0 | 0 | 0 | 4 | K | 1 | ROZPOCET | 0 | 0 | 0 | 0 | 0 | 1 | 0 | 4 | 118
60 | K | 210010323R00 | Montáž krabice plastové odbočné, čtvercové, , , , do zdiva, se zapojením, | kus | 3 |  | 0 | RTS 20/ II |  | základní |  | 0 | 0 | 0 | 0 | 0 | 4 | K | 1 | ROZPOCET | 0 | 0 | 0 | 0 | 0 | 1 | 0 | 4 | 120
61 | K | 34571524R | krabice elektroinstalační pod omítku; s víčkem; mat. PVC samozhášivé; teplot.rozsah -5 až 60 °C; určeno pro rozvody s napětím 400 V a proudem max. 16 A; rozměry-průměr,hloubka 150x150x77 mm | kus | 3 |  | 0 | RTS 20/ II |  | základní |  | 0 | 0 | 0 | 0 | 0 | 4 | K | 1 | ROZPOCET | 0 | 0 | 0 | 0 | 0 | 1 | 0 | 4 | 122
62 | K | 210010002R00 | Montáž trubky ohebné, z PVC, uložené pod omítku, vnější průměr 20 mm, , | m | 25 |  | 0 | RTS 20/ II |  | základní |  | 0 | 0 | 0 | 0 | 0 | 4 | K | 1 | ROZPOCET | 0 | 0 | 0 | 0 | 0 | 1 | 0 | 4 | 124
63 | K | 345710541R | trubka ohebná, elektroinstalační; mat. PE není samozhášivý; vnější pr.= 20,0 mm; vnitřní pr.= 14,1 mm; mech.odolnost nízká; mezní hodnota zatížení 320 N/5 cm; teplot.rozsah -25 až 90 °C; stupeň hořlavosti A1; použití: pro přímé zalévání při monolitické betonáži nebo pod omítku | m | 25 |  | 0 | RTS 20/ II |  | základní |  | 0 | 0 | 0 | 0 | 0 | 4 | K | 1 | ROZPOCET | 0 | 0 | 0 | 0 | 0 | 1 | 0 | 4 | 126
64 | K | 230191003R004 | Uložení chráničky ve výkopu 40 mm | m | 80 |  | 0 | RTS 20/ II |  | základní |  | 0 | 0 | 0 | 0 | 0 | 4 | K | 1 | ROZPOCET | 0 | 0 | 0 | 0 | 0 | 1 | 0 | 4 | 128
65 | K | 3457114700R | trubka kabelová ohebná dvouplášťová korugovaná chránička; vnější plášť z HDPE, vnitřní z LDPE; vnější pr.= 40,0 mm; vnitřní pr.= 32,0 mm; mezní hodnota zatížení 450 N/5 cm; teplot.rozsah -45 až 60 °C; stupeň hořlavosti A1; mat. bezhalogenový; IP 40, při použití těsnicího kroužku IP 67 | m | 80 |  | 0 | RTS 20/ II |  | základní |  | 0 | 0 | 0 | 0 | 0 | 4 | K | 1 | ROZPOCET | 0 | 0 | 0 | 0 | 0 | 1 | 0 | 4 | 130
66 | K | 34195S4 | Montážní materiál | kpl | 1 |  | 0 | Indiv |  | základní |  | 0 | 0 | 0 | 0 | 0 | 4 | K | 1 | ROZPOCET | 0 | 0 | 0 | 0 | 0 | 1 | 0 | 4 | 132
67 | K | 220-4-007.1 | Osazení, instalace, napojení a oživení domovního telefonu | kus | 1 |  | 0 | Indiv |  | základní |  | 0 | 0 | 0 | 0 | 0 | 4 | K | 1 | ROZPOCET | 0 | 0 | 0 | 0 | 0 | 1 | 0 | 4 | 134

## D 104.01 - Stavební řešení
[18 empty] | {eebb063c-4d1c-42d4-aaf2-52243b164c43} | [5 empty] | keram_obklad_pl | 77,62 | 2
[18 empty] | 2 | [5 empty] | malby_pl | 632,481 | 2
| KRYCÍ LIST SOUPISU PRACÍ | [7 empty] | v --- níže se nacházejí doplnkové a pomocné údaje k sestavám --- v | [8 empty] | False | [5 empty] | PVC_pl | 152,55 | 2
[24 empty] | SDK_podhled_A_pl | 122,91 | 2
| Stavba: | [22 empty] | SDK_podhled_H2_pl | 29,64 | 2
|  | Nová vstupní a vjezdová zóna v západní části výstaviště včetně nového odpadového hospodářství | [21 empty] | SDK_předstěna_pl | 116,729 | 2
| Objekt: | [22 empty] | SDK_příčka_100_pl | 131,83 | 2
D 104 - Zázemí spedice
Soupis:
D 104.01 - Stavební řešení
| KSO: |  |  |  |  | CC-CZ:
| Místo: |  | Brno, Pisárky, Výstaviště, k. ú. Brno – Bohunice |  |  | Datum: | 25. 3. 2021
| Zadavatel: |  |  |  |  | IČ: | 25582518
|  | Veletrhy Brno a.s. |  |  |  | DIČ: | CZ25582518
| Uchazeč: |  |  |  |  | IČ: | Vyplň údaj
|  | Vyplň údaj |  |  |  | DIČ: | Vyplň údaj
| Projektant: |  |  |  |  | IČ: | 04270100
|  | AiD team a.s. |  |  |  | DIČ: | CZ04270100
| Zpracovatel: |  |  |  |  | IČ:
DIČ:
Poznámka:
Rozpočet slouží výhradně a pouze pro výběr zhotovitele. Rozpočet je sestaven na základě vyhlášky č. 169/2016 Sb. Zhotovitel je povinen zkontrolovat rozpočet a doplnit chybějící položky. V opačném případě je zhotovitel povinen upozornit zadavatele na případné nedostatky. Ceny v nabídce musí vycházet nejen z předloženého soupisu výkonů, ale i ze znalosti celého projektu. Prostudování kompletní dokumentace je nutnou podmínkou předložení nabídky. Veškeré konstrukce se dodávají jako plně funkční celek. Označení výrobku dle výpísu prvků je uvedeno v kódu položky.
| Cena bez DPH | [5 empty] | 0
|  |  | Základ daně |  |  | Sazba daně | Výše daně
| DPH | základní | 0 |  |  | 21% | 0
|  | snížená | 0 |  |  | 15% | 0
|  | zákl. přenesená | 0 |  |  | 21% | 0
|  | sníž. přenesená | 0 |  |  | 15% | 0
|  | nulová | 0 |  |  | 0% | 0
| Cena s DPH |  |  | v | CZK |  | 0
REKAPITULACE ČLENĚNÍ SOUPISU PRACÍ
Stavba:
Nová vstupní a vjezdová zóna v západní části výstaviště včetně nového odpadového hospodářství
Objekt:
D 104 - Zázemí spedice
Soupis:
D 104.01 - Stavební řešení
Místo: |  |  | Brno, Pisárky, Výstaviště, k. ú. Brno – Bohunice |  |  | Datum: | 25. 3. 2021
Zadavatel: |  |  | Veletrhy Brno a.s. |  |  | Projektant: | AiD team a.s.
Uchazeč: |  |  | Vyplň údaj |  |  | Zpracovatel:
Kód dílu - Popis | [6 empty] | Cena celkem [CZK]
Náklady stavby celkem | [6 empty] | 0 | [11 empty] | -1
| HSV - Práce a dodávky HSV | [5 empty] | 0
| 3 - Svislé a kompletní konstrukce | [5 empty] | 0
| 9 - Ostatní konstrukce a práce, bourání | [5 empty] | 0
| 998 - Přesun hmot | [5 empty] | 0
| PSV - Práce a dodávky PSV | [5 empty] | 0
| 711 - Izolace proti vodě, vlhkosti a plynům | [5 empty] | 0
| 712 - Povlakové krytiny | [5 empty] | 0
| 713 - Izolace tepelné | [5 empty] | 0
| 762 - Konstrukce tesařské | [5 empty] | 0
| 763 - Konstrukce suché výstavby | [5 empty] | 0
| 764 - Konstrukce klempířské | [5 empty] | 0
| 766 - Konstrukce truhlářské | [5 empty] | 0
| 776 - Podlahy povlakové | [5 empty] | 0
| 781 - Dokončovací práce - obklady | [5 empty] | 0
| 784 - Dokončovací práce - malby a tapety | [5 empty] | 0
| OST - Ostatní | [5 empty] | 0
SOUPIS PRACÍ
Stavba:
Nová vstupní a vjezdová zóna v západní části výstaviště včetně nového odpadového hospodářství
Objekt:
D 104 - Zázemí spedice
Soupis:
D 104.01 - Stavební řešení
Místo: |  |  | Brno, Pisárky, Výstaviště, k. ú. Brno – Bohunice |  |  | Datum: | 25. 3. 2021
Zadavatel: |  |  | Veletrhy Brno a.s. |  |  | Projektant: | AiD team a.s.
Uchazeč: |  |  | Vyplň údaj |  |  | Zpracovatel:
PČ | Typ | Kód | Popis | MJ | Množství | J.cena [CZK] | Cena celkem [CZK] | Cenová soustava |  | DPH | J. Nh [h] | Nh celkem [h] | J. hmotnost [t] | Hmotnost celkem [t] | J. suť [t] | Suť Celkem [t]
Náklady soupisu celkem | [6 empty] | 0 |  |  |  |  | 0 |  | 14.7686 |  | 0 |  | D | -1 | [13 empty] | 0
| D | HSV | Práce a dodávky HSV |  |  |  | 0 |  |  |  |  | 0 |  | 0.02601 |  | 0 | 1 | D | 0 |  |  |  | ROZPOCET | [9 empty] | 0
| D | 3 | Svislé a kompletní konstrukce |  |  |  | 0 |  |  |  |  | 0 |  | 0 |  | 0 | 1 | D | 1 |  |  |  | ROZPOCET | [9 empty] | 0
1 | K | 3811810X1 | D+M 10 ks modulárních buněk 3,0 x 6,06 m vč. dílenské dokumentace, kotvení, TI a příslušenství (dle PD) | kpl | 1 |  | 0 | vlastní |  | základní |  | 0 | 0 | 0 | 0 | 0 | 4 | K | 2 |  |  |  | ROZPOCET |  |  |  | 0 | 0 | 0 | 0 | 0 | 1 | 0 | 4 | 1632018630
| D | 9 | Ostatní konstrukce a práce, bourání |  |  |  | 0 |  |  |  |  | 0 |  | 0.02601 |  | 0 | 1 | D | 1 |  |  |  | ROZPOCET | [9 empty] | 0
2 | K | 949101111 | Lešení pomocné pracovní pro objekty pozemních staveb pro zatížení do 150 kg/m2, o výšce lešeňové podlahy do 1,9 m | m2 | 153 |  | 0 | CS ÚRS 2020 02 |  | základní |  | 0 | 0.00013 | 0.01989 | 0 | 0 | 4 | K | 2 |  |  |  | ROZPOCET |  |  |  | 0 | 0 | 0 | 0 | 0 | 1 | 0 | 4 | 556274927
3 | K | 952901111 | Vyčištění budov nebo objektů před předáním do užívání budov bytové nebo občanské výstavby, světlé výšky podlaží do 4 m | m2 | 153 |  | 0 | CS ÚRS 2020 02 |  | základní |  | 0 | 4e-05 | 0.00612 | 0 | 0 | 4 | K | 2 |  |  |  | ROZPOCET |  |  |  | 0 | 0 | 0 | 0 | 0 | 1 | 0 | 4 | 1340467848
| D | 998 | Přesun hmot |  |  |  | 0 |  |  |  |  | 0 |  | 0 |  | 0 | 1 | D | 1 |  |  |  | ROZPOCET | [9 empty] | 0
4 | K | 998011001 | Přesun hmot pro budovy občanské výstavby, bydlení, výrobu a služby s nosnou svislou konstrukcí zděnou z cihel, tvárnic nebo kamene vodorovná dopravní vzdálenost do 100 m pro budovy výšky do 6 m | t | 0.026 |  | 0 | CS ÚRS 2020 02 |  | základní |  | 0 | 0 | 0 | 0 | 0 | 4 | K | 2 |  |  |  | ROZPOCET |  |  |  | 0 | 0 | 0 | 0 | 0 | 1 | 0 | 4 | -235743114
| D | PSV | Práce a dodávky PSV |  |  |  | 0 |  |  |  |  | 0 |  | 14.7426 |  | 0 | 2 | D | 0 |  |  |  | ROZPOCET | [9 empty] | 0
| D | 711 | Izolace proti vodě, vlhkosti a plynům |  |  |  | 0 |  |  |  |  | 0 |  | 0.35007 |  | 0 | 2 | D | 1 |  |  |  | ROZPOCET | [9 empty] | 0
5 | K | 711493121 | Izolace proti podpovrchové a tlakové vodě - ostatní na ploše svislé S dvousložkovou na bázi cementu | m2 | 77.62 |  | 0 | CS ÚRS 2020 02 |  | základní |  | 0 | 0.00451 | 0.35007 | 0 | 0 | 16 | K | 2 |  |  |  | ROZPOCET |  |  |  | 0 | 0 | 0 | 0 | 0 | 1 | 0 | 16 | 1814633190
| VV |  | Keramické obklady - HI stěrka (pl) | [14 empty] | VV | 2 | 1 | True | 0 | ROZPOCET
| VV |  | keram_obklad_pl |  | 77.62 | [12 empty] | VV | 2 | 2 | True | 0 | ROZPOCET
| VV |  | Součet |  | 77.62 | [12 empty] | VV | 2 | 4 | True | 1 | ROZPOCET
6 | K | 998711101 | Přesun hmot pro izolace proti vodě, vlhkosti a plynům stanovený z hmotnosti přesunovaného materiálu vodorovná dopravní vzdálenost do 50 m v objektech výšky do 6 m | t | 0.35 |  | 0 | CS ÚRS 2020 02 |  | základní |  | 0 | 0 | 0 | 0 | 0 | 16 | K | 2 |  |  |  | ROZPOCET |  |  |  | 0 | 0 | 0 | 0 | 0 | 1 | 0 | 16 | -1840634076
| D | 712 | Povlakové krytiny |  |  |  | 0 |  |  |  |  | 0 |  | 0.64513 |  | 0 | 2 | D | 1 |  |  |  | ROZPOCET | [9 empty] | 0
7 | K | 712363613 | Provedení povlakové krytiny střech plochých do 10° s mechanicky kotvenou izolací včetně položení fólie a horkovzdušného svaření tl. tepelné izolace přes 240 mm budovy výšky do 18 m, kotvené do trapézového plechu nebo do dřeva rohové pole | m2 | 181.8 |  | 0 | CS ÚRS 2020 02 |  | základní |  | 0 | 0.00054 | 0.098172 | 0 | 0 | 16 | K | 2 |  |  |  | ROZPOCET |  |  |  | 0 | 0 | 0 | 0 | 0 | 1 | 0 | 16 | -1377279451
| VV |  | Střecha - MPVC (pl) | [14 empty] | VV | 2 | 1 | True | 0 | ROZPOCET
| VV |  | 181,8 |  | 181.8 | [12 empty] | VV | 2 | 2 | True | 0 | ROZPOCET
| VV |  | Součet |  | 181.8 | [12 empty] | VV | 2 | 4 | True | 1 | ROZPOCET
8 | K | 712362301 | Provedení dvojitého hydroizolačního systému plochých střech na ploše svislé S fólií z mPVC kladenou volně jednovrstvá s horkovzdušným navařením jednotlivých segmentů | m2 | 37.968 |  | 0 | CS ÚRS 2020 02 |  | základní |  | 0 | 0 | 0 | 0 | 0 | 16 | K | 2 |  |  |  | ROZPOCET |  |  |  | 0 | 0 | 0 | 0 | 0 | 1 | 0 | 16 | 1657792875
| VV |  | Střecha - MPVC (pl) | [14 empty] | VV | 2 | 1 | True | 0 | ROZPOCET
| VV |  | 54,24*0,7 |  | 37.968 | [12 empty] | VV | 2 | 2 | True | 0 | ROZPOCET
| VV |  | Součet |  | 37.968 | [12 empty] | VV | 2 | 4 | True | 1 | ROZPOCET
9 | M | 28322012 | fólie hydroizolační střešní mPVC mechanicky kotvená tl 1,5mm šedá | m2 | 252.733 |  | 0 | CS ÚRS 2020 02 |  | základní |  | 0 | 0.0019 | 0.48019 | 0 | 0 | 32 | M | 2 |  |  |  | ROZPOCET |  |  |  | 0 | 0 | 0 | 0 | 0 | 1 | 0 | 16 | -1013800417
| VV |  | 219,768*1,15 'Přepočtené koeficientem množství |  | 252.733 | [12 empty] | VV | 2 | 2 | False | 1 | ROZPOCET
10 | K | 712391172 | Provedení povlakové krytiny střech plochých do 10° -ostatní práce provedení vrstvy textilní ochranné | m2 | 192.648 |  | 0 | CS ÚRS 2020 02 |  | základní |  | 0 | 0 | 0 | 0 | 0 | 16 | K | 2 |  |  |  | ROZPOCET |  |  |  | 0 | 0 | 0 | 0 | 0 | 1 | 0 | 16 | -1607275003
| VV |  | Střecha - textílie (pl + dl * v) | [14 empty] | VV | 2 | 1 | True | 0 | ROZPOCET
| VV |  | 181,8+54,24*0,2 |  | 192.648 | [12 empty] | VV | 2 | 2 | True | 0 | ROZPOCET
| VV |  | Součet |  | 192.648 | [12 empty] | VV | 2 | 4 | True | 1 | ROZPOCET
11 | M | 69311068 | geotextilie netkaná separační, ochranná, filtrační, drenážní PP 300g/m2 | m2 | 221.545 |  | 0 | CS ÚRS 2020 02 |  | základní |  | 0 | 0.0003 | 0.066463 | 0 | 0 | 32 | M | 2 |  |  |  | ROZPOCET |  |  |  | 0 | 0 | 0 | 0 | 0 | 1 | 0 | 16 | 1283340665
| VV |  | 192,648*1,15 'Přepočtené koeficientem množství |  | 221.545 | [12 empty] | VV | 2 | 2 | False | 1 | ROZPOCET
20 | K | 7123633X1 | D+M komponenty ploché střechy - detaily, nástavce, rohy, poplastované prvky, vpustě apod. (dle PD) | komplet | 1 |  | 0 | vlastní |  | základní |  | 0 | 0.0003 | 0.0003 | 0 | 0 | 16 | K | 2 |  |  |  | ROZPOCET |  |  |  | 0 | 0 | 0 | 0 | 0 | 1 | 0 | 16 | 475173660
21 | K | 998712101 | Přesun hmot pro povlakové krytiny stanovený z hmotnosti přesunovaného materiálu vodorovná dopravní vzdálenost do 50 m v objektech výšky do 6 m | t | 0.645 |  | 0 | CS ÚRS 2020 02 |  | základní |  | 0 | 0 | 0 | 0 | 0 | 16 | K | 2 |  |  |  | ROZPOCET |  |  |  | 0 | 0 | 0 | 0 | 0 | 1 | 0 | 16 | 871723844
| D | 713 | Izolace tepelné |  |  |  | 0 |  |  |  |  | 0 |  | 0.65812 |  | 0 | 2 | D | 1 |  |  |  | ROZPOCET | [9 empty] | 0
22 | K | 713141336 | Montáž tepelné izolace střech plochých spádovými klíny v ploše přilepenými za studena nízkoexpanzní (PUR) pěnou | m2 | 181.8 |  | 0 | CS ÚRS 2020 02 |  | základní |  | 0 | 0.00012 | 0.021816 | 0 | 0 | 16 | K | 2 |  |  |  | ROZPOCET |  |  |  | 0 | 0 | 0 | 0 | 0 | 1 | 0 | 16 | -1825178828
| VV |  | Střecha - TI (pl) | [14 empty] | VV | 2 | 1 | True | 0 | ROZPOCET
| VV |  | 181,8 |  | 181.8 | [12 empty] | VV | 2 | 2 | True | 0 | ROZPOCET
| VV |  | Součet |  | 181.8 | [12 empty] | VV | 2 | 4 | True | 1 | ROZPOCET
23 | M | 28376142 | klín izolační z pěnového polystyrenu EPS 150 spádový | m3 | 25.452 |  | 0 | CS ÚRS 2020 02 |  | základní |  | 0 | 0.025 | 0.6363 | 0 | 0 | 32 | M | 2 |  |  |  | ROZPOCET |  |  |  | 0 | 0 | 0 | 0 | 0 | 1 | 0 | 16 | 1790923064
| VV |  | Střecha - TI (pl * v) | [14 empty] | VV | 2 | 1 | True | 0 | ROZPOCET
| VV |  | 181,8*(0,02+0,26)/2 |  | 25.452 | [12 empty] | VV | 2 | 2 | True | 0 | ROZPOCET
| VV |  | Součet |  | 25.452 | [12 empty] | VV | 2 | 4 | True | 1 | ROZPOCET
| D | 762 | Konstrukce tesařské |  |  |  | 0 |  |  |  |  | 0 |  | 2.6143 |  | 0 | 2 | D | 1 |  |  |  | ROZPOCET | [9 empty] | 0
24 | K | 762341046 | Bednění a laťování bednění střech rovných sklonu do 60° s vyřezáním otvorů z dřevoštěpkových desek OSB šroubovaných na rošt na pero a drážku, tloušťky desky 22 mm | m2 | 181.8 |  | 0 | CS ÚRS 2020 02 |  | základní |  | 0 | 0.01438 | 2.6143 | 0 | 0 | 16 | K | 2 |  |  |  | ROZPOCET |  |  |  | 0 | 0 | 0 | 0 | 0 | 1 | 0 | 16 | 1729295123
| VV |  | Střecha - bednění (pl) | [14 empty] | VV | 2 | 1 | True | 0 | ROZPOCET
| VV |  | 181,8 |  | 181.8 | [12 empty] | VV | 2 | 2 | True | 0 | ROZPOCET
| VV |  | Součet |  | 181.8 | [12 empty] | VV | 2 | 4 | True | 1 | ROZPOCET
| D | 763 | Konstrukce suché výstavby |  |  |  | 0 |  |  |  |  | 0 |  | 8.0606 |  | 0 | 2 | D | 1 |  |  |  | ROZPOCET | [9 empty] | 0
25 | K | 763111314 | Příčka ze sádrokartonových desek s nosnou konstrukcí z jednoduchých ocelových profilů UW, CW jednoduše opláštěná deskou standardní A tl. 12,5 mm, příčka tl. 100 mm, profil 75, s izolací, EI 30, Rw do 45 dB | m2 | 131.83 |  | 0 | CS ÚRS 2020 02 |  | základní |  | 0 | 0.02551 | 3.363 | 0 | 0 | 16 | K | 2 |  |  |  | ROZPOCET |  |  |  | 0 | 0 | 0 | 0 | 0 | 1 | 0 | 16 | -1984908755
| VV |  | SDK příčka (dl * v) - otvory (dl * v) | [14 empty] | VV | 2 | 1 | True | 0 | ROZPOCET
| VV |  | (4,14+5,78+2,58+0,72+2,66+5,65+3,03+2,58*2+2,98+1,43+0,71+2,59+5,65+3,03+2,66)*3,08 |  | 150.212 | [12 empty] | VV | 2 | 2 | True | 0 | ROZPOCET
| VV |  | -(0,9*2,02*9+1,0*2,02) |  | -18.382 | [12 empty] | VV | 2 | 2 | True | 0 | ROZPOCET
| VV | SDK_příčka_100_pl | Součet |  | 131.83 | [12 empty] | VV | 2 | 4 | True | 1 | ROZPOCET
26 | K | 763111717 | Příčka ze sádrokartonových desek ostatní konstrukce a práce na příčkách ze sádrokartonových desek základní penetrační nátěr (oboustranný) | m2 | 131.83 |  | 0 | CS ÚRS 2020 02 |  | základní |  | 0 | 0.0002 | 0.026366 | 0 | 0 | 16 | K | 2 |  |  |  | ROZPOCET |  |  |  | 0 | 0 | 0 | 0 | 0 | 1 | 0 | 16 | 209690987
| VV |  | SDK příčka - penetrace (pl) | [14 empty] | VV | 2 | 1 | True | 0 | ROZPOCET
| VV |  | SDK_příčka_100_pl |  | 131.83 | [12 empty] | VV | 2 | 2 | True | 0 | ROZPOCET
| VV |  | Součet |  | 131.83 | [12 empty] | VV | 2 | 4 | True | 1 | ROZPOCET
27 | K | 763111722 | Příčka ze sádrokartonových desek ostatní konstrukce a práce na příčkách ze sádrokartonových desek ochrana rohů úhelníky pozinkované | m | 24.64 |  | 0 | CS ÚRS 2020 02 |  | základní |  | 0 | 0.00036 | 0.0088704 | 0 | 0 | 16 | K | 2 |  |  |  | ROZPOCET |  |  |  | 0 | 0 | 0 | 0 | 0 | 1 | 0 | 16 | 1050916989
| VV |  | SDK - ochrana rohů (dl * p) | [14 empty] | VV | 2 | 1 | True | 0 | ROZPOCET
| VV |  | 3,08*8 |  | 24.64 | [12 empty] | VV | 2 | 2 | True | 0 | ROZPOCET
| VV |  | Součet |  | 24.64 | [12 empty] | VV | 2 | 4 | True | 1 | ROZPOCET
28 | K | 763121415 | Stěna předsazená ze sádrokartonových desek s nosnou konstrukcí z ocelových profilů CW, UW jednoduše opláštěná deskou standardní A tl. 12,5 mm bez izolace, EI 15, stěna tl. 112,5 mm, profil 100 | m2 | 116.729 |  | 0 | CS ÚRS 2020 02 |  | základní |  | 0 | 0.01324 | 1.5455 | 0 | 0 | 16 | K | 2 |  |  |  | ROZPOCET |  |  |  | 0 | 0 | 0 | 0 | 0 | 1 | 0 | 16 | -1444846028
| VV |  | SDK předstěna (dl * v) | [14 empty] | VV | 2 | 1 | True | 0 | ROZPOCET
| VV |  | (0,27+0,53+0,53+1,94+3,78+3,93+0,25+0,3)*3,08 |  | 35.512 | [12 empty] | VV | 2 | 2 | True | 0 | ROZPOCET
| VV |  | (2,25+2,56+2,27+2,56+1,91*2+2,46)*3,08 |  | 49.034 | [12 empty] | VV | 2 | 2 | True | 0 | ROZPOCET
| VV |  | -(0,96*2,78+1,1*0,6) |  | -3.329 | [12 empty] | VV | 2 | 2 | True | 0 | ROZPOCET
| VV |  | (0,28+0,54+0,53+0,25+0,3+3,93+3,78+1,92)*3,08 |  | 35.512 | [12 empty] | VV | 2 | 2 | True | 0 | ROZPOCET
| VV | SDK_předstěna_pl | Součet |  | 116.729 | [12 empty] | VV | 2 | 4 | True | 1 | ROZPOCET
29 | K | 763121621 | Stěna předsazená ze sádrokartonových desek montáž desek na nosnou konstrukci, tl. 12,5 mm | m2 | 123.332 |  | 0 | CS ÚRS 2020 02 |  | základní |  | 0 | 0.00042 | 0.051799 | 0 | 0 | 16 | K | 2 |  |  |  | ROZPOCET |  |  |  | 0 | 0 | 0 | 0 | 0 | 1 | 0 | 16 | -1436505277
| VV |  | SDK příčka a předstěna - druhá vrstva SDK desky (dl * v) - otvory (dl * v) | [14 empty] | VV | 2 | 1 | True | 0 | ROZPOCET
| VV |  | (2,65*2+3,93*2)*3,08 |  | 40.533 | [12 empty] | VV | 2 | 2 | True | 0 | ROZPOCET
| VV |  | -(0,9*2,02) |  | -1.818 | [12 empty] | VV | 2 | 2 | True | 0 | ROZPOCET
| VV |  | (2,28*2+2,1*2)*3,08 |  | 26.981 | [12 empty] | VV | 2 | 2 | True | 0 | ROZPOCET
| VV |  | (-1,0*2,02) |  | -2.02 | [12 empty] | VV | 2 | 2 | True | 0 | ROZPOCET
| VV |  | (2,46*2+1,48*2)*3,08 |  | 24.27 | [12 empty] | VV | 2 | 2 | True | 0 | ROZPOCET
| VV |  | -(0,96*2,78+1,1*0,6) |  | -3.329 | [12 empty] | VV | 2 | 2 | True | 0 | ROZPOCET
| VV |  | (2,65*2+3,93*2)*3,08 |  | 40.533 | [12 empty] | VV | 2 | 2 | True | 0 | ROZPOCET
| VV |  | -(0,9*2,02) |  | -1.818 | [12 empty] | VV | 2 | 2 | True | 0 | ROZPOCET
| VV |  | Součet |  | 123.332 | [12 empty] | VV | 2 | 4 | True | 1 | ROZPOCET
30 | M | 59030021 | deska SDK A tl 12,5mm | m2 | 129.499 |  | 0 | vlastní |  | základní |  | 0 | 0.009 | 1.1655 | 0 | 0 | 32 | M | 2 |  |  |  | ROZPOCET |  |  |  | 0 | 0 | 0 | 0 | 0 | 1 | 0 | 16 | 136732390
| VV |  | 123,332*1,05 'Přepočtené koeficientem množství |  | 129.499 | [12 empty] | VV | 2 | 2 | False | 1 | ROZPOCET
31 | K | 763121714 | Stěna předsazená ze sádrokartonových desek ostatní konstrukce a práce na předsazených stěnách ze sádrokartonových desek základní penetrační nátěr | m2 | 116.729 |  | 0 | CS ÚRS 2020 02 |  | základní |  | 0 | 0.0001 | 0.011673 | 0 | 0 | 16 | K | 2 |  |  |  | ROZPOCET |  |  |  | 0 | 0 | 0 | 0 | 0 | 1 | 0 | 16 | 184948353
| VV |  | SDK předstěna - penetrace (pl) | [14 empty] | VV | 2 | 1 | True | 0 | ROZPOCET
| VV |  | SDK_předstěna_pl |  | 116.729 | [12 empty] | VV | 2 | 2 | True | 0 | ROZPOCET
| VV |  | Součet |  | 116.729 | [12 empty] | VV | 2 | 4 | True | 1 | ROZPOCET
32 | K | 763131411 | Podhled ze sádrokartonových desek dvouvrstvá zavěšená spodní konstrukce z ocelových profilů CD, UD jednoduše opláštěná deskou standardní A, tl. 12,5 mm, bez izolace | m2 | 122.91 |  | 0 | CS ÚRS 2020 02 |  | základní |  | 0 | 0.0122 | 1.4995 | 0 | 0 | 16 | K | 2 |  |  |  | ROZPOCET |  |  |  | 0 | 0 | 0 | 0 | 0 | 1 | 0 | 16 | 14980336
| VV |  | SDK podhled (pl) | [14 empty] | VV | 2 | 1 | True | 0 | ROZPOCET
| VV |  | 11,34*2+13,57+4,66+10,92+3,83+18,06+18,07+4,66+11,34+10,92+4,2 |  | 122.91 | [12 empty] | VV | 2 | 2 | True | 0 | ROZPOCET
| VV | SDK_podhled_A_pl | Součet |  | 122.91 | [12 empty] | VV | 2 | 4 | True | 1 | ROZPOCET
33 | K | 763131451 | Podhled ze sádrokartonových desek dvouvrstvá zavěšená spodní konstrukce z ocelových profilů CD, UD jednoduše opláštěná deskou impregnovanou H2, tl. 12,5 mm, bez izolace | m2 | 29.64 |  | 0 | CS ÚRS 2020 02 |  | základní |  | 0 | 0.01259 | 0.37317 | 0 | 0 | 16 | K | 2 |  |  |  | ROZPOCET |  |  |  | 0 | 0 | 0 | 0 | 0 | 1 | 0 | 16 | 1646460061
| VV |  | SDK podhled - H2 (pl) | [14 empty] | VV | 2 | 1 | True | 0 | ROZPOCET
| VV |  | 10,29+3,48+5,59+10,28 |  | 29.64 | [12 empty] | VV | 2 | 2 | True | 0 | ROZPOCET
| VV | SDK_podhled_H2_pl | Součet |  | 29.64 | [12 empty] | VV | 2 | 4 | True | 1 | ROZPOCET
34 | K | 763131714 | Podhled ze sádrokartonových desek ostatní práce a konstrukce na podhledech ze sádrokartonových desek základní penetrační nátěr | m2 | 152.55 |  | 0 | CS ÚRS 2020 02 |  | základní |  | 0 | 0.0001 | 0.015255 | 0 | 0 | 16 | K | 2 |  |  |  | ROZPOCET |  |  |  | 0 | 0 | 0 | 0 | 0 | 1 | 0 | 16 | -400278783
| VV |  | SDK podhled - penetrace (pl) | [14 empty] | VV | 2 | 1 | True | 0 | ROZPOCET
| VV |  | SDK_podhled_A_pl |  | 122.91 | [12 empty] | VV | 2 | 2 | True | 0 | ROZPOCET
| VV |  | SDK_podhled_H2_pl |  | 29.64 | [12 empty] | VV | 2 | 2 | True | 0 | ROZPOCET
| VV |  | Součet |  | 152.55 | [12 empty] | VV | 2 | 4 | True | 1 | ROZPOCET
35 | K | 998763301 | Přesun hmot pro konstrukce montované z desek sádrokartonových, sádrovláknitých, cementovláknitých nebo cementových stanovený z hmotnosti přesunovaného materiálu vodorovná dopravní vzdálenost do 50 m v objektech výšky do 6 m | t | 8.061 |  | 0 | CS ÚRS 2020 02 |  | základní |  | 0 | 0 | 0 | 0 | 0 | 16 | K | 2 |  |  |  | ROZPOCET |  |  |  | 0 | 0 | 0 | 0 | 0 | 1 | 0 | 16 | -1109734486
| D | 764 | Konstrukce klempířské |  |  |  | 0 |  |  |  |  | 0 |  | 0 |  | 0 | 2 | D | 1 |  |  |  | ROZPOCET | [9 empty] | 0
36 | K | K/401 | D+M oplechování parapetů oken z Al plechů s poplastováním rš. 230 mm vč. kotvení a příslušenství (dle PD) | m | 14 |  | 0 | vlastní |  | základní |  | 0 | 0 | 0 | 0 | 0 | 16 | K | 2 |  |  |  | ROZPOCET |  |  |  | 0 | 0 | 0 | 0 | 0 | 1 | 0 | 16 | -1730347742
37 | K | K/402 | D+M kastlík na žaluzie z Al plechů s poplastováním rš. 650 mm vč. kotvení a příslušenství (dle PD) | m | 13 |  | 0 | vlastní |  | základní |  | 0 | 0 | 0 | 0 | 0 | 16 | K | 2 |  |  |  | ROZPOCET |  |  |  | 0 | 0 | 0 | 0 | 0 | 1 | 0 | 16 | -1845905297
38 | K | K/403 | D+M oplechování atiky na střeše z Al plechů s poplastováním rš. 290 mm vč. kotvení a příslušenství (dle PD) | m | 55 |  | 0 | vlastní |  | základní |  | 0 | 0 | 0 | 0 | 0 | 16 | K | 2 |  |  |  | ROZPOCET |  |  |  | 0 | 0 | 0 | 0 | 0 | 1 | 0 | 16 | 1039476210
| D | 766 | Konstrukce truhlářské |  |  |  | 0 |  |  |  |  | 0 |  | 0 |  | 0 | 2 | D | 1 |  |  |  | ROZPOCET | [9 empty] | 0
39 | K | D/401 | D+M dveře vnitřní dřevěné 800 x 1970 mm vč. zárubně, kování a příslušenství (dle PD) | kpl | 2 |  | 0 | vlastní |  | základní |  | 0 | 0 | 0 | 0 | 0 | 16 | K | 2 |  |  |  | ROZPOCET |  |  |  | 0 | 0 | 0 | 0 | 0 | 1 | 0 | 16 | -166341307
40 | K | D/402 | D+M dveře vnitřní dřevěné 800 x 1970 mm vč. zárubně, kování a příslušenství (dle PD) | kpl | 5 |  | 0 | vlastní |  | základní |  | 0 | 0 | 0 | 0 | 0 | 16 | K | 2 |  |  |  | ROZPOCET |  |  |  | 0 | 0 | 0 | 0 | 0 | 1 | 0 | 16 | 644546420
41 | K | D/403 | D+M dveře vnitřní dřevěné 800 x 1970 mm vč. zárubně, kování a příslušenství (dle PD) | kpl | 4 |  | 0 | vlastní |  | základní |  | 0 | 0 | 0 | 0 | 0 | 16 | K | 2 |  |  |  | ROZPOCET |  |  |  | 0 | 0 | 0 | 0 | 0 | 1 | 0 | 16 | 655948921
42 | K | D/404 | D+M dveře vnitřní dřevěné 900 x 1970 mm vč. zárubně, kování a příslušenství (dle PD) | kpl | 1 |  | 0 | vlastní |  | základní |  | 0 | 0 | 0 | 0 | 0 | 16 | K | 2 |  |  |  | ROZPOCET |  |  |  | 0 | 0 | 0 | 0 | 0 | 1 | 0 | 16 | -875768399
43 | K | T/401 | D+M interiérový parapet š. 100 mm z DTD desky s laminovaným povrchem vč. kotvení a příslušenství (dle PD) | m | 4 |  | 0 | vlastní |  | základní |  | 0 | 0 | 0 | 0 | 0 | 16 | K | 2 |  |  |  | ROZPOCET |  |  |  | 0 | 0 | 0 | 0 | 0 | 1 | 0 | 16 | 418768207
44 | K | T/402 | D+M kuchyňská linka dl. 1,92 m vč. spotřebičů, kotvení a příslušenství (dle PD) | kpl | 1 |  | 0 | vlastní |  | základní |  | 0 | 0 | 0 | 0 | 0 | 16 | K | 2 |  |  |  | ROZPOCET |  |  |  | 0 | 0 | 0 | 0 | 0 | 1 | 0 | 16 | -490565604
45 | K | F/401 | D+M plastové okno s izolačním trosklem 1760 x 1780 mm vč. kování a příslušenství (dle PD) | kpl | 3 |  | 0 | vlastní |  | základní |  | 0 | 0 | 0 | 0 | 0 | 16 | K | 2 |  |  |  | ROZPOCET |  |  |  | 0 | 0 | 0 | 0 | 0 | 1 | 0 | 16 | -352961811
46 | K | F/402 | D+M plastové okno s izolačním trosklem 1760 x 1780 mm vč. kování a příslušenství (dle PD) | kpl | 3 |  | 0 | vlastní |  | základní |  | 0 | 0 | 0 | 0 | 0 | 16 | K | 2 |  |  |  | ROZPOCET |  |  |  | 0 | 0 | 0 | 0 | 0 | 1 | 0 | 16 | 1833889508
47 | K | F/403 | D+M plastové okno s izolačním trosklem 1100 x 600 mm vč. kování a příslušenství (dle PD) | kpl | 1 |  | 0 | vlastní |  | základní |  | 0 | 0 | 0 | 0 | 0 | 16 | K | 2 |  |  |  | ROZPOCET |  |  |  | 0 | 0 | 0 | 0 | 0 | 1 | 0 | 16 | 884298194
48 | K | F/404 | D+M hliníková prosklená stěna 2460 x 2780 mm vč. kování, samozavíračem a příslušenství (dle PD) | kpl | 1 |  | 0 | vlastní |  | základní |  | 0 | 0 | 0 | 0 | 0 | 16 | K | 2 |  |  |  | ROZPOCET |  |  |  | 0 | 0 | 0 | 0 | 0 | 1 | 0 | 16 | -1681972638
49 | K | F/405 | D+M plastové dveře s nadsvětlíkem s izolačním trosklem 800 x 2100 + 800 x 680 mm vč. kování a příslušenství (dle PD) | kpl | 1 |  | 0 | vlastní |  | základní |  | 0 | 0 | 0 | 0 | 0 | 16 | K | 2 |  |  |  | ROZPOCET |  |  |  | 0 | 0 | 0 | 0 | 0 | 1 | 0 | 16 | -1095591766
50 | K | F/406 | D+M plastové okno s izolačním trosklem 2000 x 1000 mm vč. kování a příslušenství (dle PD) | kpl | 2 |  | 0 | vlastní |  | základní |  | 0 | 0 | 0 | 0 | 0 | 16 | K | 2 |  |  |  | ROZPOCET |  |  |  | 0 | 0 | 0 | 0 | 0 | 1 | 0 | 16 | -2105908540
| D | 776 | Podlahy povlakové |  |  |  | 0 |  |  |  |  | 0 |  | 0.58387 |  | 0 | 2 | D | 1 |  |  |  | ROZPOCET | [9 empty] | 0
51 | K | 776121111 | Příprava podkladu penetrace vodou ředitelná na savý podklad (válečkováním) ředěná v poměru 1:3 podlah | m2 | 152.55 |  | 0 | CS ÚRS 2020 02 |  | základní |  | 0 | 3e-05 | 0.0045765 | 0 | 0 | 16 | K | 2 |  |  |  | ROZPOCET |  |  |  | 0 | 0 | 0 | 0 | 0 | 1 | 0 | 16 | 1470474312
| VV |  | PVC - penetrace (pl) | [14 empty] | VV | 2 | 1 | True | 0 | ROZPOCET
| VV |  | PVC_pl |  | 152.55 | [12 empty] | VV | 2 | 2 | True | 0 | ROZPOCET
| VV |  | Součet |  | 152.55 | [12 empty] | VV | 2 | 4 | True | 1 | ROZPOCET
52 | K | 776221111 | Montáž podlahovin z PVC lepením standardním lepidlem z pásů standardních | m2 | 152.55 |  | 0 | CS ÚRS 2020 02 |  | základní |  | 0 | 0.0003 | 0.045765 | 0 | 0 | 16 | K | 2 |  |  |  | ROZPOCET |  |  |  | 0 | 0 | 0 | 0 | 0 | 1 | 0 | 16 | 1253747531
| VV |  | PVC (pl) | [14 empty] | VV | 2 | 1 | True | 0 | ROZPOCET
| VV |  | 11,34+11,34+13,57+4,66+10,92+10,29+3,83+3,48+5,59+18,06+18,07+4,66+11,34+10,92+10,28+4,2 |  | 152.55 | [12 empty] | VV | 2 | 2 | True | 0 | ROZPOCET
| VV | PVC_pl | Součet |  | 152.55 | [12 empty] | VV | 2 | 4 | True | 1 | ROZPOCET
53 | M | 28412285 | krytina podlahová heterogenní tl 2mm | m2 | 167.805 |  | 0 | CS ÚRS 2020 02 |  | základní |  | 0 | 0.00283 | 0.47489 | 0 | 0 | 32 | M | 2 |  |  |  | ROZPOCET |  |  |  | 0 | 0 | 0 | 0 | 0 | 1 | 0 | 16 | -1234642433
| VV |  | 152,55*1,1 'Přepočtené koeficientem množství |  | 167.805 | [12 empty] | VV | 2 | 2 | False | 1 | ROZPOCET
54 | K | 776411111 | Montáž soklíků lepením obvodových, výšky do 80 mm | m | 148.46 |  | 0 | CS ÚRS 2020 02 |  | základní |  | 0 | 1e-05 | 0.0014846 | 0 | 0 | 16 | K | 2 |  |  |  | ROZPOCET |  |  |  | 0 | 0 | 0 | 0 | 0 | 1 | 0 | 16 | -726405386
| VV |  | PVC - sokl (dl) | [14 empty] | VV | 2 | 1 | True | 0 | ROZPOCET
| VV |  | 13,89+14,03+20,1+13,29+9,4+18,24+8,97+27,92+13,29+9,33 |  | 148.46 | [12 empty] | VV | 2 | 2 | True | 0 | ROZPOCET
| VV |  | Součet |  | 148.46 | [12 empty] | VV | 2 | 4 | True | 1 | ROZPOCET
55 | M | 28411009 | lišta soklová PVC 18x80mm | m | 163.306 |  | 0 | CS ÚRS 2020 02 |  | základní |  | 0 | 0.00035 | 0.057157 | 0 | 0 | 32 | M | 2 |  |  |  | ROZPOCET |  |  |  | 0 | 0 | 0 | 0 | 0 | 1 | 0 | 16 | -230261495
| VV |  | 148,46*1,1 'Přepočtené koeficientem množství |  | 163.306 | [12 empty] | VV | 2 | 2 | False | 1 | ROZPOCET
56 | K | 998776101 | Přesun hmot pro podlahy povlakové stanovený z hmotnosti přesunovaného materiálu vodorovná dopravní vzdálenost do 50 m v objektech výšky do 6 m | t | 0.584 |  | 0 | CS ÚRS 2020 02 |  | základní |  | 0 | 0 | 0 | 0 | 0 | 16 | K | 2 |  |  |  | ROZPOCET |  |  |  | 0 | 0 | 0 | 0 | 0 | 1 | 0 | 16 | -1833483770
| D | 781 | Dokončovací práce - obklady |  |  |  | 0 |  |  |  |  | 0 |  | 1.5396 |  | 0 | 2 | D | 1 |  |  |  | ROZPOCET | [9 empty] | 0
57 | K | 781121011 | Příprava podkladu před provedením obkladu nátěr penetrační na stěnu | m2 | 77.62 |  | 0 | CS ÚRS 2020 02 |  | základní |  | 0 | 0.0003 | 0.023286 | 0 | 0 | 16 | K | 2 |  |  |  | ROZPOCET |  |  |  | 0 | 0 | 0 | 0 | 0 | 1 | 0 | 16 | -1337272643
| VV |  | Keramické obklady - penetrace (pl) | [14 empty] | VV | 2 | 1 | True | 0 | ROZPOCET
| VV |  | keram_obklad_pl |  | 77.62 | [12 empty] | VV | 2 | 2 | True | 0 | ROZPOCET
| VV |  | Součet |  | 77.62 | [12 empty] | VV | 2 | 4 | True | 1 | ROZPOCET
58 | K | 781474115 | Montáž obkladů vnitřních stěn z dlaždic keramických lepených flexibilním lepidlem maloformátových hladkých přes 22 do 25 ks/m2 | m2 | 77.62 |  | 0 | CS ÚRS 2020 02 |  | základní |  | 0 | 0.0052 | 0.40362 | 0 | 0 | 16 | K | 2 |  |  |  | ROZPOCET |  |  |  | 0 | 0 | 0 | 0 | 0 | 1 | 0 | 16 | -2086871452
| VV |  | Keramické obklady (dl * v) - otvory (dl * v) | [14 empty] | VV | 2 | 1 | True | 0 | ROZPOCET
| VV |  | (13,08*2+8,76+7,74)*2,0 |  | 85.32 | [12 empty] | VV | 2 | 2 | True | 0 | ROZPOCET
| VV |  | -(0,9*2,0*2+1,09*2,0+0,96*2,0) |  | -7.7 | [12 empty] | VV | 2 | 2 | True | 0 | ROZPOCET
| VV | keram_obklad_pl | Součet |  | 77.62 | [12 empty] | VV | 2 | 4 | True | 1 | ROZPOCET
59 | M | 59761039 | obklad keramický hladký přes 22 do 25ks/m2 | m2 | 85.382 |  | 0 | CS ÚRS 2020 02 |  | základní |  | 0 | 0.0126 | 1.0758 | 0 | 0 | 32 | M | 2 |  |  |  | ROZPOCET |  |  |  | 0 | 0 | 0 | 0 | 0 | 1 | 0 | 16 | -811083055
| VV |  | 77,62*1,1 'Přepočtené koeficientem množství |  | 85.382 | [12 empty] | VV | 2 | 2 | False | 1 | ROZPOCET
60 | K | 781491011 | Montáž zrcadel lepených silikonovým tmelem na podkladní omítku, plochy do 1 m2 | m2 | 2.16 |  | 0 | CS ÚRS 2020 02 |  | základní |  | 0 | 0.00058 | 0.0012528 | 0 | 0 | 16 | K | 2 |  |  |  | ROZPOCET |  |  |  | 0 | 0 | 0 | 0 | 0 | 1 | 0 | 16 | -1147676603
| VV |  | Zrcadlo (dl * š ) | [14 empty] | VV | 2 | 1 | True | 0 | ROZPOCET
| VV |  | 0,6*0,9*4 |  | 2.16 | [12 empty] | VV | 2 | 2 | True | 0 | ROZPOCET
| VV |  | Součet |  | 2.16 | [12 empty] | VV | 2 | 4 | True | 1 | ROZPOCET
61 | M | 63465126 | zrcadlo nemontované čiré tl 5mm max rozměr 3210x2250mm | m2 | 2.376 |  | 0 | CS ÚRS 2020 02 |  | základní |  | 0 | 0.012 | 0.028512 | 0 | 0 | 32 | M | 2 |  |  |  | ROZPOCET |  |  |  | 0 | 0 | 0 | 0 | 0 | 1 | 0 | 16 | 681316679
| VV |  | 2,16*1,1 'Přepočtené koeficientem množství |  | 2.376 | [12 empty] | VV | 2 | 2 | False | 1 | ROZPOCET
62 | K | 781494511 | Obklad - dokončující práce profily ukončovací lepené flexibilním lepidlem ukončovací | m | 12 |  | 0 | CS ÚRS 2020 02 |  | základní |  | 0 | 0.0005 | 0.006 | 0 | 0 | 16 | K | 2 |  |  |  | ROZPOCET |  |  |  | 0 | 0 | 0 | 0 | 0 | 1 | 0 | 16 | -970009618
| VV |  | Keramické obklady - ukončovací profil (dl) | [14 empty] | VV | 2 | 1 | True | 0 | ROZPOCET
| VV |  | 2,0*6 |  | 12 | [12 empty] | VV | 2 | 2 | True | 0 | ROZPOCET
| VV |  | Součet |  | 12 | [12 empty] | VV | 2 | 4 | True | 1 | ROZPOCET
63 | K | 781495115 | Obklad - dokončující práce ostatní práce spárování silikonem | m | 36 |  | 0 | CS ÚRS 2020 02 |  | základní |  | 0 | 3e-05 | 0.00108 | 0 | 0 | 16 | K | 2 |  |  |  | ROZPOCET |  |  |  | 0 | 0 | 0 | 0 | 0 | 1 | 0 | 16 | -1260672867
| VV |  | Keramické obklady - silikon (dl) | [14 empty] | VV | 2 | 1 | True | 0 | ROZPOCET
| VV |  | 2,0*18 |  | 36 | [12 empty] | VV | 2 | 2 | True | 0 | ROZPOCET
| VV |  | Součet |  | 36 | [12 empty] | VV | 2 | 4 | True | 1 | ROZPOCET
64 | K | 998781101 | Přesun hmot pro obklady keramické stanovený z hmotnosti přesunovaného materiálu vodorovná dopravní vzdálenost do 50 m v objektech výšky do 6 m | t | 1.54 |  | 0 | CS ÚRS 2020 02 |  | základní |  | 0 | 0 | 0 | 0 | 0 | 16 | K | 2 |  |  |  | ROZPOCET |  |  |  | 0 | 0 | 0 | 0 | 0 | 1 | 0 | 16 | -1140155092
| D | 784 | Dokončovací práce - malby a tapety |  |  |  | 0 |  |  |  |  | 0 |  | 0.29094 |  | 0 | 2 | D | 1 |  |  |  | ROZPOCET | [9 empty] | 0
65 | K | 784181121 | Penetrace podkladu jednonásobná hloubková v místnostech výšky do 3,80 m | m2 | 632.481 |  | 0 | CS ÚRS 2020 02 |  | základní |  | 0 | 0.0002 | 0.1265 | 0 | 0 | 16 | K | 2 |  |  |  | ROZPOCET |  |  |  | 0 | 0 | 0 | 0 | 0 | 1 | 0 | 16 | 1238479383
| VV |  | Malby - penetrace (pl) | [14 empty] | VV | 2 | 1 | True | 0 | ROZPOCET
| VV |  | malby_pl |  | 632.481 | [12 empty] | VV | 2 | 2 | True | 0 | ROZPOCET
| VV |  | Součet |  | 632.481 | [12 empty] | VV | 2 | 4 | True | 1 | ROZPOCET
66 | K | 784211101 | Malby z malířských směsí otěruvzdorných za mokra dvojnásobné, bílé za mokra otěruvzdorné výborně v místnostech výšky do 3,80 m | m2 | 632.481 |  | 0 | CS ÚRS 2020 02 |  | základní |  | 0 | 0.00026 | 0.16445 | 0 | 0 | 16 | K | 2 |  |  |  | ROZPOCET |  |  |  | 0 | 0 | 0 | 0 | 0 | 1 | 0 | 16 | -351515587
| VV |  | Malby (dl * v) - otvory (dl * v) | [14 empty] | VV | 2 | 1 | True | 0 | ROZPOCET
| VV |  | SDK_podhled_A_pl |  | 122.91 | [12 empty] | VV | 2 | 2 | True | 0 | ROZPOCET
| VV |  | SDK_podhled_H2_pl |  | 29.64 | [12 empty] | VV | 2 | 2 | True | 0 | ROZPOCET
| VV |  | SDK_předstěna_pl |  | 116.729 | [12 empty] | VV | 2 | 2 | True | 0 | ROZPOCET
| VV |  | SDK_příčka_100_pl*2 |  | 263.66 | [12 empty] | VV | 2 | 2 | True | 0 | ROZPOCET
| VV |  | (5,78+5,57+5,73+11,68)*3,08*2 |  | 177.162 | [12 empty] | VV | 2 | 2 | True | 0 | ROZPOCET
| VV |  | -keram_obklad_pl |  | -77.62 | [12 empty] | VV | 2 | 2 | True | 0 | ROZPOCET
| VV | malby_pl | Součet |  | 632.481 | [12 empty] | VV | 2 | 4 | True | 1 | ROZPOCET
| D | OST | Ostatní |  |  |  | 0 |  |  |  |  | 0 |  | 0 |  | 0 | 4 | D | 0 |  |  |  | ROZPOCET | [9 empty] | 0
67 | K | O/401 | D+M sprchová zástěna š. 1400 mm, v. 2000 mm vč. kotvení a příslušenství (dle PD) | kpl | 1 |  | 0 | vlastní |  | základní |  | 0 | 0 | 0 | 0 | 0 | 4 | K | 1 |  |  |  | ROZPOCET |  |  |  | 0 | 0 | 0 | 0 | 0 | 1 | 0 | 4 | -984515880
68 | K | O/402 | D+M přesnosný hasící přístroj 34A vč. kotvení a příslušenství (dle PD) | kpl | 2 |  | 0 | vlastní |  | základní |  | 0 | 0 | 0 | 0 | 0 | 4 | K | 1 |  |  |  | ROZPOCET |  |  |  | 0 | 0 | 0 | 0 | 0 | 1 | 0 | 4 | -407730245
69 | K | O/403 | D+M čistící interiérová rohož 2460 x 1160 mm vč. rámečku, kotvení, přípravy podkladu a příslušenství (dle PD) | kpl | 1 |  | 0 | vlastní |  | základní |  | 0 | 0 | 0 | 0 | 0 | 4 | K | 1 |  |  |  | ROZPOCET |  |  |  | 0 | 0 | 0 | 0 | 0 | 1 | 0 | 4 | -281611112
70 | K | O/404 | D+M čistící extériérová rohož 2460 x 1160 mm vč. rámečku, kotvení, přípravy podkladu a příslušenství (dle PD) | kpl | 1 |  | 0 | vlastní |  | základní |  | 0 | 0 | 0 | 0 | 0 | 4 | K | 1 |  |  |  | ROZPOCET |  |  |  | 0 | 0 | 0 | 0 | 0 | 1 | 0 | 4 | -526775801
71 | K | O/405 | D+M dveřní štítek - WC, 80 x 80 mm vč. kotvení a příslušenství (dle PD) | kpl | 2 |  | 0 | vlastní |  | základní |  | 0 | 0 | 0 | 0 | 0 | 4 | K | 1 |  |  |  | ROZPOCET |  |  |  | 0 | 0 | 0 | 0 | 0 | 1 | 0 | 4 | 1352741810
72 | K | O/406 | D+M dveřní štítek - úklidová místnost, 80 x 80 mm vč. kotvení a příslušenství (dle PD) | kpl | 2 |  | 0 | vlastní |  | základní |  | 0 | 0 | 0 | 0 | 0 | 4 | K | 1 |  |  |  | ROZPOCET |  |  |  | 0 | 0 | 0 | 0 | 0 | 1 | 0 | 4 | -299530491
73 | K | O/407 | D+M dveřní štítek - WC pro invalidy, 80 x 80 mm vč. kotvení a příslušenství (dle PD) | kpl | 1 |  | 0 | vlastní |  | základní |  | 0 | 0 | 0 | 0 | 0 | 4 | K | 1 |  |  |  | ROZPOCET |  |  |  | 0 | 0 | 0 | 0 | 0 | 1 | 0 | 4 | 139141652
74 | K | OST0ZS04 | D+M záchytný systém vč. kotvení a doplňků (dle PD) | set | 1 |  | 0 |  |  | základní |  | 0 | 0 | 0 | 0 | 0 | 4 | K | 1 |  |  |  | ROZPOCET |  |  |  | 0 | 0 | 0 | 0 | 0 | 1 | 0 | 4 | 510887629

## D 104.02 - Betonové konst...
[18 empty] | {c3ce681a-9aec-47e9-98a2-0a840dbdc51c} | [5 empty] | výkop_2_obj | 39 | 2
2
| KRYCÍ LIST SOUPISU PRACÍ | [7 empty] | v --- níže se nacházejí doplnkové a pomocné údaje k sestavám --- v | [8 empty] | False
Stavba:
Nová vstupní a vjezdová zóna v západní části výstaviště včetně nového odpadového hospodářství
Objekt:
D 104 - Zázemí spedice
Soupis:
D 104.02 - Betonové konstrukce
| KSO: |  |  |  |  | CC-CZ:
| Místo: |  | Brno, Pisárky, Výstaviště, k. ú. Brno – Bohunice |  |  | Datum: | 25. 3. 2021
| Zadavatel: |  |  |  |  | IČ: | 25582518
|  | Veletrhy Brno a.s. |  |  |  | DIČ: | CZ25582518
| Uchazeč: |  |  |  |  | IČ: | Vyplň údaj
|  | Vyplň údaj |  |  |  | DIČ: | Vyplň údaj
| Projektant: |  |  |  |  | IČ: | 04270100
|  | AiD team a.s. |  |  |  | DIČ: | CZ04270100
| Zpracovatel: |  |  |  |  | IČ:
DIČ:
Poznámka:
Rozpočet slouží výhradně a pouze pro výběr zhotovitele. Rozpočet je sestaven na základě vyhlášky č. 169/2016 Sb. Zhotovitel je povinen zkontrolovat rozpočet a doplnit chybějící položky. V opačném případě je zhotovitel povinen upozornit zadavatele na případné nedostatky. Ceny v nabídce musí vycházet nejen z předloženého soupisu výkonů, ale i ze znalosti celého projektu. Prostudování kompletní dokumentace je nutnou podmínkou předložení nabídky. Veškeré konstrukce se dodávají jako plně funkční celek. Označení výrobku dle výpísu prvků je uvedeno v kódu položky.
| Cena bez DPH | [5 empty] | 0
|  |  | Základ daně |  |  | Sazba daně | Výše daně
| DPH | základní | 0 |  |  | 21% | 0
|  | snížená | 0 |  |  | 15% | 0
|  | zákl. přenesená | 0 |  |  | 21% | 0
|  | sníž. přenesená | 0 |  |  | 15% | 0
|  | nulová | 0 |  |  | 0% | 0
| Cena s DPH |  |  | v | CZK |  | 0
REKAPITULACE ČLENĚNÍ SOUPISU PRACÍ
Stavba:
Nová vstupní a vjezdová zóna v západní části výstaviště včetně nového odpadového hospodářství
Objekt:
D 104 - Zázemí spedice
Soupis:
D 104.02 - Betonové konstrukce
Místo: |  |  | Brno, Pisárky, Výstaviště, k. ú. Brno – Bohunice |  |  | Datum: | 25. 3. 2021
Zadavatel: |  |  | Veletrhy Brno a.s. |  |  | Projektant: | AiD team a.s.
Uchazeč: |  |  | Vyplň údaj |  |  | Zpracovatel:
Kód dílu - Popis | [6 empty] | Cena celkem [CZK]
Náklady stavby celkem | [6 empty] | 0 | [11 empty] | -1
| HSV - Práce a dodávky HSV | [5 empty] | 0
| 1 - Zemní práce | [5 empty] | 0
| 2 - Zakládání | [5 empty] | 0
| 998 - Přesun hmot | [5 empty] | 0
SOUPIS PRACÍ
Stavba:
Nová vstupní a vjezdová zóna v západní části výstaviště včetně nového odpadového hospodářství
Objekt:
D 104 - Zázemí spedice
Soupis:
D 104.02 - Betonové konstrukce
Místo: |  |  | Brno, Pisárky, Výstaviště, k. ú. Brno – Bohunice |  |  | Datum: | 25. 3. 2021
Zadavatel: |  |  | Veletrhy Brno a.s. |  |  | Projektant: | AiD team a.s.
Uchazeč: |  |  | Vyplň údaj |  |  | Zpracovatel:
PČ | Typ | Kód | Popis | MJ | Množství | J.cena [CZK] | Cena celkem [CZK] | Cenová soustava |  | DPH | J. Nh [h] | Nh celkem [h] | J. hmotnost [t] | Hmotnost celkem [t] | J. suť [t] | Suť Celkem [t]
Náklady soupisu celkem | [6 empty] | 0 |  |  |  |  | 0 |  | 166.4397 |  | 0 |  | D | -1 | [13 empty] | 0
| D | HSV | Práce a dodávky HSV |  |  |  | 0 |  |  |  |  | 0 |  | 166.4397 |  | 0 | 1 | D | 0 |  |  |  | ROZPOCET | [9 empty] | 0
| D | 1 | Zemní práce |  |  |  | 0 |  |  |  |  | 0 |  | 0 |  | 0 | 1 | D | 1 |  |  |  | ROZPOCET | [9 empty] | 0
1 | K | 132254101 | Hloubení zapažených rýh šířky do 800 mm strojně s urovnáním dna do předepsaného profilu a spádu v hornině třídy těžitelnosti I skupiny 3 do 20 m3 | m3 | 39 |  | 0 | CS ÚRS 2020 02 |  | základní |  | 0 | 0 | 0 | 0 | 0 | 4 | K | 2 |  |  |  | ROZPOCET |  |  |  | 0 | 0 | 0 | 0 | 0 | 1 | 0 | 4 | 300325066
| VV |  | Výkopy - pasy (dl * š * v) | [14 empty] | VV | 2 | 1 | True | 0 | ROZPOCET
| VV |  | 39,0 |  | 39 | [12 empty] | VV | 2 | 2 | True | 0 | ROZPOCET
| VV | výkop_2_obj | Součet |  | 39 | [12 empty] | VV | 2 | 4 | True | 1 | ROZPOCET
2 | K | 162351103 | Vodorovné přemístění výkopku nebo sypaniny po suchu na obvyklém dopravním prostředku, bez naložení výkopku, avšak se složením bez rozhrnutí z horniny třídy těžitelnosti I skupiny 1 až 3 na vzdálenost přes 50 do 500 m | m3 | 39 |  | 0 | CS ÚRS 2020 02 |  | základní |  | 0 | 0 | 0 | 0 | 0 | 4 | K | 2 |  |  |  | ROZPOCET |  |  |  | 0 | 0 | 0 | 0 | 0 | 1 | 0 | 4 | 878549484
| VV |  | Zemina - přesun na deponii (oj) | [14 empty] | VV | 2 | 1 | True | 0 | ROZPOCET
| VV |  | výkop_2_obj |  | 39 | [12 empty] | VV | 2 | 2 | True | 0 | ROZPOCET
| VV |  | Součet |  | 39 | [12 empty] | VV | 2 | 4 | True | 1 | ROZPOCET
3 | K | 171251201 | Uložení sypaniny na skládky nebo meziskládky bez hutnění s upravením uložené sypaniny do předepsaného tvaru | m3 | 39 |  | 0 | CS ÚRS 2020 02 |  | základní |  | 0 | 0 | 0 | 0 | 0 | 4 | K | 2 |  |  |  | ROZPOCET |  |  |  | 0 | 0 | 0 | 0 | 0 | 1 | 0 | 4 | -940840872
| VV |  | Zemina - uložení na deponii (oj) | [14 empty] | VV | 2 | 1 | True | 0 | ROZPOCET
| VV |  | výkop_2_obj |  | 39 | [12 empty] | VV | 2 | 2 | True | 0 | ROZPOCET
| VV |  | Součet |  | 39 | [12 empty] | VV | 2 | 4 | True | 1 | ROZPOCET
| D | 2 | Zakládání |  |  |  | 0 |  |  |  |  | 0 |  | 166.4397 |  | 0 | 1 | D | 1 |  |  |  | ROZPOCET | [9 empty] | 0
4 | K | 271532213 | Podsyp pod základové konstrukce se zhutněním a urovnáním povrchu z kameniva hrubého, frakce 8 - 16 mm | m3 | 21.06 |  | 0 | CS ÚRS 2020 02 |  | základní |  | 0 | 2.16 | 45.4896 | 0 | 0 | 4 | K | 2 |  |  |  | ROZPOCET |  |  |  | 0 | 0 | 0 | 0 | 0 | 1 | 0 | 4 | 1450564666
| VV |  | Základy - podsyp (pl * v) | [14 empty] | VV | 2 | 1 | True | 0 | ROZPOCET
| VV |  | (35,1*4)*0,15 |  | 21.06 | [12 empty] | VV | 2 | 2 | True | 0 | ROZPOCET
| VV |  | Součet |  | 21.06 | [12 empty] | VV | 2 | 4 | True | 1 | ROZPOCET
5 | K | 274313811 | Základy z betonu prostého pasy betonu kamenem neprokládaného tř. C 25/30 | m3 | 39 |  | 0 | CS ÚRS 2020 02 |  | základní |  | 0 | 2.4533 | 95.6783 | 0 | 0 | 4 | K | 2 |  |  |  | ROZPOCET |  |  |  | 0 | 0 | 0 | 0 | 0 | 1 | 0 | 4 | 842268809
| VV |  | Základy - pasy (dl * š * v) | [14 empty] | VV | 2 | 1 | True | 0 | ROZPOCET
| VV |  | 39,0 |  | 39 | [12 empty] | VV | 2 | 2 | True | 0 | ROZPOCET
| VV |  | Součet |  | 39 | [12 empty] | VV | 2 | 4 | True | 1 | ROZPOCET
6 | K | 279113154 | Základové zdi z tvárnic ztraceného bednění včetně výplně z betonu bez zvláštních nároků na vliv prostředí třídy C 25/30, tloušťky zdiva přes 250 do 300 mm | m2 | 7 |  | 0 | CS ÚRS 2020 02 |  | základní |  | 0 | 0.71546 | 5.0082 | 0 | 0 | 4 | K | 2 |  |  |  | ROZPOCET |  |  |  | 0 | 0 | 0 | 0 | 0 | 1 | 0 | 4 | -543493834
| VV |  | Základy - ZB (dl * v) | [14 empty] | VV | 2 | 1 | True | 0 | ROZPOCET
| VV |  | (14,0*2)*0,25 |  | 7 | [12 empty] | VV | 2 | 2 | True | 0 | ROZPOCET
| VV |  | Součet |  | 7 | [12 empty] | VV | 2 | 4 | True | 1 | ROZPOCET
7 | K | 279113156 | Základové zdi z tvárnic ztraceného bednění včetně výplně z betonu bez zvláštních nároků na vliv prostředí třídy C 25/30, tloušťky zdiva přes 400 do 500 mm | m2 | 16.56 |  | 0 | CS ÚRS 2020 02 |  | základní |  | 0 | 1.2086 | 20.0136 | 0 | 0 | 4 | K | 2 |  |  |  | ROZPOCET |  |  |  | 0 | 0 | 0 | 0 | 0 | 1 | 0 | 4 | -654922747
| VV |  | Základy - ZB (dl * v) | [14 empty] | VV | 2 | 1 | True | 0 | ROZPOCET
| VV |  | (12,12*2+14,0*3)*0,25 |  | 16.56 | [12 empty] | VV | 2 | 2 | True | 0 | ROZPOCET
| VV |  | Součet |  | 16.56 | [12 empty] | VV | 2 | 4 | True | 1 | ROZPOCET
8 | K | 279361821 | Výztuž základových zdí nosných svislých nebo odkloněných od svislice, rovinných nebo oblých, deskových nebo žebrových, včetně výztuže jejich žeber z betonářské oceli 10 505 (R) nebo BSt 500 | t | 0.236 |  | 0 | CS ÚRS 2020 02 |  | základní |  | 0 | 1.0594 | 0.25002 | 0 | 0 | 4 | K | 2 |  |  |  | ROZPOCET |  |  |  | 0 | 0 | 0 | 0 | 0 | 1 | 0 | 4 | -452414847
| VV |  | Základy - výztuž ZB (dl * v * hm) | [14 empty] | VV | 2 | 1 | True | 0 | ROZPOCET
| VV |  | (12,12*2+14,0*3)*0,25*10,0/1000 |  | 0.166 | [12 empty] | VV | 2 | 2 | True | 0 | ROZPOCET
| VV |  | (14,0*2)*0,25*10,0/1000 |  | 0.07 | [12 empty] | VV | 2 | 2 | True | 0 | ROZPOCET
| VV |  | Součet |  | 0.236 | [12 empty] | VV | 2 | 4 | True | 1 | ROZPOCET
9 | K | 2733541X1 | Prostupy, chráničky, propustky základem (dle PD) | kpl | 1 |  | 0 | vlastní |  | základní |  | 0 | 0 | 0 | 0 | 0 | 4 | K | 2 |  |  |  | ROZPOCET |  |  |  | 0 | 0 | 0 | 0 | 0 | 1 | 0 | 4 | 2081429273
| D | 998 | Přesun hmot |  |  |  | 0 |  |  |  |  | 0 |  | 0 |  | 0 | 1 | D | 1 |  |  |  | ROZPOCET | [9 empty] | 0
10 | K | 998012021 | Přesun hmot pro budovy občanské výstavby, bydlení, výrobu a služby s nosnou svislou konstrukcí monolitickou betonovou tyčovou nebo plošnou s jakýkoliv obvodovým pláštěm kromě vyzdívaného vodorovná dopravní vzdálenost do 100 m pro budovy výšky do 6 m | t | 166.44 |  | 0 | CS ÚRS 2020 02 |  | základní |  | 0 | 0 | 0 | 0 | 0 | 4 | K | 2 |  |  |  | ROZPOCET |  |  |  | 0 | 0 | 0 | 0 | 0 | 1 | 0 | 4 | -56427964

## D 104.05 a 08 - Zdravotní...
{2e15904b-889e-4fc9-9f9a-bd11cb69e98f}
2
| KRYCÍ LIST SOUPISU PRACÍ | [7 empty] | v --- níže se nacházejí doplnkové a pomocné údaje k sestavám --- v | [8 empty] | False
Stavba:
Nová vstupní a vjezdová zóna v západní části výstaviště včetně nového odpadového hospodářství
Objekt:
D 104 - Zázemí spedice
Soupis:
D 104.05 a 08 - Zdravotní instalace a domovní plynovod
| KSO: |  |  |  |  | CC-CZ:
| Místo: |  | Brno, Pisárky, Výstaviště, k. ú. Brno – Bohunice |  |  | Datum: | 25. 3. 2021
| Zadavatel: |  |  |  |  | IČ: | 25582518
|  | Veletrhy Brno a.s. |  |  |  | DIČ: | CZ25582518
| Uchazeč: |  |  |  |  | IČ: | Vyplň údaj
|  | Vyplň údaj |  |  |  | DIČ: | Vyplň údaj
| Projektant: |  |  |  |  | IČ: | 04270100
|  | AiD team a.s. |  |  |  | DIČ: | CZ04270100
| Zpracovatel: |  |  |  |  | IČ:
DIČ:
Poznámka:
Rozpočet slouží výhradně a pouze pro výběr zhotovitele. Rozpočet je sestaven na základě vyhlášky č. 169/2016 Sb. Zhotovitel je povinen zkontrolovat rozpočet a doplnit chybějící položky. V opačném případě je zhotovitel povinen upozornit zadavatele na případné nedostatky. Ceny v nabídce musí vycházet nejen z předloženého soupisu výkonů, ale i ze znalosti celého projektu. Prostudování kompletní dokumentace je nutnou podmínkou předložení nabídky. Veškeré konstrukce se dodávají jako plně funkční celek. Označení výrobku dle výpísu prvků je uvedeno v kódu položky.
| Cena bez DPH | [5 empty] | 0
|  |  | Základ daně |  |  | Sazba daně | Výše daně
| DPH | základní | 0 |  |  | 21% | 0
|  | snížená | 0 |  |  | 15% | 0
|  | zákl. přenesená | 0 |  |  | 21% | 0
|  | sníž. přenesená | 0 |  |  | 15% | 0
|  | nulová | 0 |  |  | 0% | 0
| Cena s DPH |  |  | v | CZK |  | 0
REKAPITULACE ČLENĚNÍ SOUPISU PRACÍ
Stavba:
Nová vstupní a vjezdová zóna v západní části výstaviště včetně nového odpadového hospodářství
Objekt:
D 104 - Zázemí spedice
Soupis:
D 104.05 a 08 - Zdravotní instalace a domovní plynovod
Místo: |  |  | Brno, Pisárky, Výstaviště, k. ú. Brno – Bohunice |  |  | Datum: | 25. 3. 2021
Zadavatel: |  |  | Veletrhy Brno a.s. |  |  | Projektant: | AiD team a.s.
Uchazeč: |  |  | Vyplň údaj |  |  | Zpracovatel:
Kód dílu - Popis | [6 empty] | Cena celkem [CZK]
Náklady stavby celkem | [6 empty] | 0 | [11 empty] | -1
| 1 - Zemní práce | [5 empty] | 0
| 2 - Základy a zvláštní zakládání | [5 empty] | 0
| 45 - Podkladní a vedlejší konstrukce | [5 empty] | 0
| 87 - Potrubí z trub z plastických hmot | [5 empty] | 0
| 89 - Ostatní konstrukce na trubním vedení | [5 empty] | 0
| 99 - Staveništní přesun hmot | [5 empty] | 0
| 721 - Vnitřní kanalizace | [5 empty] | 0
| 721.1 - Výkopy pod základovou deskou | [5 empty] | 0
| 722 - Vnitřní vodovod | [5 empty] | 0
| 723 - Vnitřní plynovod | [5 empty] | 0
| 724 - Strojní vybavení | [5 empty] | 0
| 725 - Zařizovací předměty | [5 empty] | 0
| 726 - Předstěnové systémy | [5 empty] | 0
| 767 - Konstrukce zámečnické | [5 empty] | 0
| 783 - Nátěry | [5 empty] | 0
SOUPIS PRACÍ
Stavba:
Nová vstupní a vjezdová zóna v západní části výstaviště včetně nového odpadového hospodářství
Objekt:
D 104 - Zázemí spedice
Soupis:
D 104.05 a 08 - Zdravotní instalace a domovní plynovod
Místo: |  |  | Brno, Pisárky, Výstaviště, k. ú. Brno – Bohunice |  |  | Datum: | 25. 3. 2021
Zadavatel: |  |  | Veletrhy Brno a.s. |  |  | Projektant: | AiD team a.s.
Uchazeč: |  |  | Vyplň údaj |  |  | Zpracovatel:
PČ | Typ | Kód | Popis | MJ | Množství | J.cena [CZK] | Cena celkem [CZK] | Cenová soustava |  | DPH | J. Nh [h] | Nh celkem [h] | J. hmotnost [t] | Hmotnost celkem [t] | J. suť [t] | Suť Celkem [t]
Náklady soupisu celkem | [6 empty] | 0 |  |  |  |  | 0 |  | 0 |  | 0 |  | D | -1 | [10 empty] | 0
| D | 1 | Zemní práce |  |  |  | 0 |  |  |  |  | 0 |  | 0 |  | 0 | 1 | D | 0 |  |  |  | ROZPOCET | [6 empty] | 0
153 | K | 115101201R00 | Čerpání vody na dopravní výšku do 10 m s uvažovaným průměrným přítokem do 500 l/min | h | 168 |  | 0 |  |  | základní |  | 0 | 0 | 0 | 0 | 0 | 4 | K | 1 |  |  |  | ROZPOCET | 0 | 0 | 0 | 0 | 0 | 1 | 0 | 4 | -995292280
| P |  | Poznámka k položce: na vzdálenost od hladiny vody v jímce po výšku roviny proložené osou nejvyššího bodu výtlačného potrubí. Včetně odpadní potrubí v délce do 20 m. | [14 empty] | P | 1
154 | K | 115101301R00 | Pohotovost záložní čerpací soupravy na dopravní výšku do 10 m s uvažovaným průměrným přítokem do 500 l/min | den | 7 |  | 0 |  |  | základní |  | 0 | 0 | 0 | 0 | 0 | 4 | K | 1 |  |  |  | ROZPOCET | 0 | 0 | 0 | 0 | 0 | 1 | 0 | 4 | 312305866
| P |  | Poznámka k položce: na vzdálenost (výšku) od hladiny vody v jímce po výšku roviny proložené osou nejvyššího bodu výtlačného potrubí. Včetně sacího a výtlačného potrubí, příp. odpadních žlabů, lešení pod čerpadlo a pod potrubí nebo pod odpadní žlaby a záložního zdroje energie. | [14 empty] | P | 1
1 | K | 131201112R00 | Hloubení nezapažených jam a zářezů do 1000 m3, v hornině 3, hloubení strojně | m3 | 121.285 |  | 0 | RTS 20/ II |  | základní |  | 0 | 0 | 0 | 0 | 0 | 4 | K | 1 |  |  |  | ROZPOCET | 0 | 0 | 0 | 0 | 0 | 1 | 0 | 4 | 2
| P |  | Poznámka k položce: kromě zářezů se šikmými stěnami pro podzemní vedení, s urovnáním dna do předepsaného profilu a spádu, s případným nutným přemístěním ve výkopišti a dále buď s přemístěním výkopku na přilehlém terénu na vzdálenost do 3 m od okraje jámy nebo s naložením na dopravní prostředek, | [14 empty] | P | 1
2 | K | 131201119R00 | Hloubení nezapažených jam a zářezů příplatek za lepivost, v hornině 3, | m3 | 200.9 |  | 0 | RTS 20/ II |  | základní |  | 0 | 0 | 0 | 0 | 0 | 4 | K | 1 |  |  |  | ROZPOCET | 0 | 0 | 0 | 0 | 0 | 1 | 0 | 4 | 4
| P |  | Poznámka k položce: kromě zářezů se šikmými stěnami pro podzemní vedení, s urovnáním dna do předepsaného profilu a spádu, s případným nutným přemístěním ve výkopišti a dále buď s přemístěním výkopku na přilehlém terénu na vzdálenost do 3 m od okraje jámy nebo s naložením na dopravní prostředek, | [14 empty] | P | 1
3 | K | 132201210R00 | Hloubení rýh šířky přes 60 do 200 cm do 50 m3, v hornině 3, hloubení strojně | m3 | 23.528 |  | 0 | RTS 20/ II |  | základní |  | 0 | 0 | 0 | 0 | 0 | 4 | K | 1 |  |  |  | ROZPOCET | 0 | 0 | 0 | 0 | 0 | 1 | 0 | 4 | 6
| P |  | Poznámka k položce: zapažených i nezapažených, s urovnáním dna do předepsaného profilu a spádu, s případně nutným přehozením výkopku na vzdálenost do 3 m ve výkopišti, s přehozením výkopku na přilehlém terénu na vzdálenost do 5 m od podélné osy rýhy nebo s naložením výkopku na dopravní prostředek. | [14 empty] | P | 1
| VV |  | 0,4*21,0*0,49 |  | 4.116 | [12 empty] | VV | 1 | 2 | True | 0 | ROZPOCET
| VV |  | 0,4*4,2*0,6 |  | 1.008 | [12 empty] | VV | 1 | 2 | True | 0 | ROZPOCET
| VV |  | 0,8*4,1*0,8 |  | 2.624 | [12 empty] | VV | 1 | 2 | True | 0 | ROZPOCET
| VV |  | 1,0*9,0*1,1 |  | 9.9 | [12 empty] | VV | 1 | 2 | True | 0 | ROZPOCET
| VV |  | 1,2*3,5*1,4 |  | 5.88 | [12 empty] | VV | 1 | 2 | True | 0 | ROZPOCET
| VV |  | Součet |  | 23.528 | [12 empty] | VV | 1 | 4 | True | 1 | ROZPOCET
4 | K | 132201219R00 | Hloubení rýh šířky přes 60 do 200 cm příplatek za lepivost, v hornině 3, | m3 | 11.764 |  | 0 | RTS 20/ II |  | základní |  | 0 | 0 | 0 | 0 | 0 | 4 | K | 1 |  |  |  | ROZPOCET | 0 | 0 | 0 | 0 | 0 | 1 | 0 | 4 | 8
| P |  | Poznámka k položce: zapažených i nezapažených, s urovnáním dna do předepsaného profilu a spádu, s případně nutným přehozením výkopku na vzdálenost do 3 m ve výkopišti, s přehozením výkopku na přilehlém terénu na vzdálenost do 5 m od podélné osy rýhy nebo s naložením výkopku na dopravní prostředek. | [14 empty] | P | 1
5 | K | 133201101R00 | Hloubení šachet v hornině 3 do 100 m3 | m3 | 12.15 |  | 0 | RTS 20/ II |  | základní |  | 0 | 0 | 0 | 0 | 0 | 4 | K | 1 |  |  |  | ROZPOCET | 0 | 0 | 0 | 0 | 0 | 1 | 0 | 4 | 10
| P |  | Poznámka k položce: zapažených i nezapažených se svislým přemístění výkopku a urovnáním dna do předepsaného profilu a spádu, s případným nutným přemístěním výkopku ve výkopišti, s přehozením výkopku na přilehlém terénu na vzdálenost do 5 m od hrany šachty nebo s naložením na dopravní prostředek, | [14 empty] | P | 1
| VV |  | 1,5*1,5*1,0*3 |  | 6.75 | [12 empty] | VV | 1 | 2 | True | 0 | ROZPOCET
| VV |  | 1,5*1,5*1,6 |  | 3.6 | [12 empty] | VV | 1 | 2 | True | 0 | ROZPOCET
| VV |  | 1,5*1,5*0,8 |  | 1.8 | [12 empty] | VV | 1 | 2 | True | 0 | ROZPOCET
| VV |  | Součet |  | 12.15 | [12 empty] | VV | 1 | 4 | True | 1 | ROZPOCET
6 | K | 151101101R00 | Zřízení pažení a rozepření stěn rýh příložné pro jakoukoliv mezerovitost, hloubky do 2 m | m2 | 9.8 |  | 0 | RTS 20/ II |  | základní |  | 0 | 0 | 0 | 0 | 0 | 4 | K | 1 |  |  |  | ROZPOCET | 0 | 0 | 0 | 0 | 0 | 1 | 0 | 4 | 12
| P |  | Poznámka k položce: pro podzemní vedení pro všechny šířky rýhy, | [14 empty] | P | 1
| VV |  | 2*3,5*1,4 |  | 9.8 | [12 empty] | VV | 1 | 2 | True | 0 | ROZPOCET
| VV |  | Součet |  | 9.8 | [12 empty] | VV | 1 | 4 | True | 1 | ROZPOCET
7 | K | 151101111R00 | Odstranění pažení a rozepření rýh příložné , hloubky do 2 m | m2 | 9.8 |  | 0 | RTS 20/ II |  | základní |  | 0 | 0 | 0 | 0 | 0 | 4 | K | 1 |  |  |  | ROZPOCET | 0 | 0 | 0 | 0 | 0 | 1 | 0 | 4 | 14
| P |  | Poznámka k položce: pro podzemní vedení s uložením materiálu na vzdálenost do 3 m od kraje výkopu, | [14 empty] | P | 1
8 | K | 151101311R00 | Odstranění rozepření stěn výkopů při roubení příložném, hloubky do 4 m | m3 | 5.88 |  | 0 | RTS 20/ II |  | základní |  | 0 | 0 | 0 | 0 | 0 | 4 | K | 1 |  |  |  | ROZPOCET | 0 | 0 | 0 | 0 | 0 | 1 | 0 | 4 | 16
| P |  | Poznámka k položce: s uložením materiálu na vzdálenost do 3 m od okraje výkopu, | [14 empty] | P | 1
| VV |  | 1,2*3,5*1,4 |  | 5.88 | [12 empty] | VV | 1 | 2 | True | 0 | ROZPOCET
| VV |  | Součet |  | 5.88 | [12 empty] | VV | 1 | 4 | True | 1 | ROZPOCET
9 | K | 161101101R00 | Svislé přemístění výkopku z horniny 1 až 4, při hloubce výkopu přes 1 do 2,5 m | m3 | 147.415 |  | 0 | RTS 20/ II |  | základní |  | 0 | 0 | 0 | 0 | 0 | 4 | K | 1 |  |  |  | ROZPOCET | 0 | 0 | 0 | 0 | 0 | 1 | 0 | 4 | 18
| P |  | Poznámka k položce: bez naložení do dopravní nádoby, ale s vyprázdněním dopravní nádoby na hromadu nebo na dopravní prostředek, | [14 empty] | P | 1
10 | K | 133201109R00 | Vodorovné přemístění výkopku za lepivost horniny | m3 | 6.075 |  | 0 | RTS 20/ II |  | základní |  | 0 | 0 | 0 | 0 | 0 | 4 | K | 1 |  |  |  | ROZPOCET | 0 | 0 | 0 | 0 | 0 | 1 | 0 | 4 | 20
| P |  | Poznámka k položce: po suchu, bez naložení výkopku, avšak se složením bez rozhrnutí, zpáteční cesta vozidla. | [14 empty] | P | 1
11 | K | 162701105R00 | Vodorovné přemístění výkopku z horniny 1 až 4, na vzdálenost přes 9 000 do 10 000 m | m3 | 85.503 |  | 0 | RTS 20/ II |  | základní |  | 0 | 0 | 0 | 0 | 0 | 4 | K | 1 |  |  |  | ROZPOCET | 0 | 0 | 0 | 0 | 0 | 1 | 0 | 4 | 22
| P |  | Poznámka k položce: po suchu, bez naložení výkopku, avšak se složením bez rozhrnutí, zpáteční cesta vozidla. | [14 empty] | P | 1
12 | K | 162701109R00 | Vodorovné přemístění výkopku příplatek k ceně za každých dalších i započatých 1 000 m přes 10 000 m z horniny 1 až 4 | m3 | 855.028 |  | 0 | RTS 20/ II |  | základní |  | 0 | 0 | 0 | 0 | 0 | 4 | K | 1 |  |  |  | ROZPOCET | 0 | 0 | 0 | 0 | 0 | 1 | 0 | 4 | 24
| P |  | Poznámka k položce: po suchu, bez naložení výkopku, avšak se složením bez rozhrnutí, zpáteční cesta vozidla. | [14 empty] | P | 1
| VV |  | 85,5028*10 |  | 855.028 | [12 empty] | VV | 1 | 2 | True | 0 | ROZPOCET
| VV |  | Součet |  | 855.028 | [12 empty] | VV | 1 | 4 | True | 1 | ROZPOCET
13 | K | 167101101R00 | Nakládání, skládání, překládání neulehlého výkopku nakládání výkopku do 100 m3, z horniny 1 až 4 | m3 | 85.503 |  | 0 | RTS 20/ II |  | základní |  | 0 | 0 | 0 | 0 | 0 | 4 | K | 1 |  |  |  | ROZPOCET | 0 | 0 | 0 | 0 | 0 | 1 | 0 | 4 | 26
14 | K | 171201201R00 | Uložení sypaniny na dočasnou skládku tak, že na 1 m2 plochy připadá přes 2 m3 výkopku nebo ornice | m3 | 85.503 |  | 0 | RTS 20/ II |  | základní |  | 0 | 0 | 0 | 0 | 0 | 4 | K | 1 |  |  |  | ROZPOCET | 0 | 0 | 0 | 0 | 0 | 1 | 0 | 4 | 28
15 | K | 174101101R00 | Zásyp sypaninou se zhutněním jam, šachet, rýh nebo kolem objektů v těchto vykopávkách | m3 | 71.46 |  | 0 | RTS 20/ II |  | základní |  | 0 | 0 | 0 | 0 | 0 | 4 | K | 1 |  |  |  | ROZPOCET | 0 | 0 | 0 | 0 | 0 | 1 | 0 | 4 | 30
| P |  | Poznámka k položce: z jakékoliv horniny s uložením výkopku po vrstvách, včetně strojního přemístění materiálu pro zásyp ze vzdálenosti do 10 m od okraje zásypu | [14 empty] | P | 1
16 | K | 175101101RT2 | Obsyp potrubí bez prohození sypaniny, s dodáním štěrkopísku frakce 0 - 22 mm | m3 | 11.448 |  | 0 | RTS 20/ II |  | základní |  | 0 | 0 | 0 | 0 | 0 | 4 | K | 1 |  |  |  | ROZPOCET | 0 | 0 | 0 | 0 | 0 | 1 | 0 | 4 | 32
| P |  | Poznámka k položce: sypaninou z vhodných hornin tř. 1 - 4 nebo materiálem připraveným podél výkopu ve vzdálenosti do 3 m od jeho kraje, pro jakoukoliv hloubku výkopu a jakoukoliv míru zhutnění, | [14 empty] | P | 1
| VV |  | 0,4*21,0*0,39 |  | 3.276 | [12 empty] | VV | 1 | 2 | True | 0 | ROZPOCET
| VV |  | 0,4*4,2*0,45 |  | 0.756 | [12 empty] | VV | 1 | 2 | True | 0 | ROZPOCET
| VV |  | 0,8*4,1*0,45 |  | 1.476 | [12 empty] | VV | 1 | 2 | True | 0 | ROZPOCET
| VV |  | 1,0*9,0*0,45 |  | 4.05 | [12 empty] | VV | 1 | 2 | True | 0 | ROZPOCET
| VV |  | 1,2*3,5*0,45 |  | 1.89 | [12 empty] | VV | 1 | 2 | True | 0 | ROZPOCET
| VV |  | Součet |  | 11.448 | [12 empty] | VV | 1 | 4 | True | 1 | ROZPOCET
17 | K | 199000002R00 | Poplatky za skládku horniny 1- 4 | m3 | 85.503 |  | 0 | RTS 20/ II |  | základní |  | 0 | 0 | 0 | 0 | 0 | 4 | K | 1 |  |  |  | ROZPOCET | 0 | 0 | 0 | 0 | 0 | 1 | 0 | 4 | 34
| D | 2 | Základy a zvláštní zakládání |  |  |  | 0 |  |  |  |  | 0 |  | 0 |  | 0 | 1 | D | 0 |  |  |  | ROZPOCET | [6 empty] | 0
18 | K | 273320140RAA | Základové desky ze železobetonu včetně bednění z betonu C 20/25, výztuž 90 kg/m3, | m3 | 4.558 |  | 0 | RTS 20/ II |  | základní |  | 0 | 0 | 0 | 0 | 0 | 4 | K | 1 |  |  |  | ROZPOCET | 0 | 0 | 0 | 0 | 0 | 1 | 0 | 4 | 36
| P |  | Poznámka k položce: výztuže, odbednění a podkladu ze štěrkopísku. | [14 empty] | P | 1
| D | 45 | Podkladní a vedlejší konstrukce |  |  |  | 0 |  |  |  |  | 0 |  | 0 |  | 0 | 1 | D | 0 |  |  |  | ROZPOCET | [6 empty] | 0
19 | K | 451572111R00 | Lože pod potrubí, stoky a drobné objekty z kameniva drobného těženého 0÷4 mm | m3 | 2.656 |  | 0 | RTS 20/ II |  | základní |  | 0 | 0 | 0 | 0 | 0 | 4 | K | 1 |  |  |  | ROZPOCET | 0 | 0 | 0 | 0 | 0 | 1 | 0 | 4 | 38
| P |  | Poznámka k položce: v otevřeném výkopu, | [14 empty] | P | 1
| VV |  | 0,4*21,0*0,1 |  | 0.84 | [12 empty] | VV | 1 | 2 | True | 0 | ROZPOCET
| VV |  | 0,4*4,2*0,1 |  | 0.168 | [12 empty] | VV | 1 | 2 | True | 0 | ROZPOCET
| VV |  | 0,8*4,1*0,1 |  | 0.328 | [12 empty] | VV | 1 | 2 | True | 0 | ROZPOCET
| VV |  | 1,0*9,0*0,1 |  | 0.9 | [12 empty] | VV | 1 | 2 | True | 0 | ROZPOCET
| VV |  | 1,2*3,5*0,1 |  | 0.42 | [12 empty] | VV | 1 | 2 | True | 0 | ROZPOCET
| VV |  | Součet |  | 2.656 | [12 empty] | VV | 1 | 4 | True | 1 | ROZPOCET
| D | 87 | Potrubí z trub z plastických hmot |  |  |  | 0 |  |  |  |  | 0 |  | 0 |  | 0 | 1 | D | 0 |  |  |  | ROZPOCET | [6 empty] | 0
155 | K | 7211762DDBK1.1 | Potrubí KG svodné (ležaté) v zemi D 110 , SN12, vč. tvarovek, dodávka + montáž | m | 3 |  | 0 |  |  | základní |  | 0 | 0 | 0 | 0 | 0 | 4 | K | 1 |  |  |  | ROZPOCET | 0 | 0 | 0 | 0 | 0 | 1 | 0 | 4 | -466499425
| P |  | Poznámka k položce: Potrubí včetně tvarovek. Bez zednických výpomocí. | [14 empty] | P | 1
156 | K | 7211762DDBK2.2 | Potrubí KG svodné (ležaté) v zemi D 125 , SN12, vč. tvarovek, dodávka + montáž | m | 36 |  | 0 |  |  | základní |  | 0 | 0 | 0 | 0 | 0 | 4 | K | 1 |  |  |  | ROZPOCET | 0 | 0 | 0 | 0 | 0 | 1 | 0 | 4 | 258684232
| P |  | Poznámka k položce: Potrubí včetně tvarovek. Bez zednických výpomocí. | [14 empty] | P | 1
157 | K | 7211762DDBK3.1 | Potrubí KG svodné (ležaté) v zemi D 160 , SN12, vč. tvarovek, dodávka + montáž | m | 12 |  | 0 |  |  | základní |  | 0 | 0 | 0 | 0 | 0 | 4 | K | 1 |  |  |  | ROZPOCET | 0 | 0 | 0 | 0 | 0 | 1 | 0 | 4 | 1217162195
| P |  | Poznámka k položce: Potrubí včetně tvarovek. Bez zednických výpomocí. | [14 empty] | P | 1
| D | 89 | Ostatní konstrukce na trubním vedení |  |  |  | 0 |  |  |  |  | 0 |  | 0 |  | 0 | 1 | D | 0 |  |  |  | ROZPOCET | [6 empty] | 0
25 | K | 892561111R00 | Zkoušky těsnosti kanalizačního potrubí zkouška těsnosti kanalizačního potrubí vodou do DN 125 mm | m | 39 |  | 0 | RTS 20/ II |  | základní |  | 0 | 0 | 0 | 0 | 0 | 4 | K | 1 |  |  |  | ROZPOCET | 0 | 0 | 0 | 0 | 0 | 1 | 0 | 4 | 50
| P |  | Poznámka k položce: vodou nebo vzduchem, | [14 empty] | P | 1
| VV |  | 3,0+36,0 |  | 39 | [12 empty] | VV | 1 | 2 | True | 0 | ROZPOCET
| VV |  | Součet |  | 39 | [12 empty] | VV | 1 | 4 | True | 1 | ROZPOCET
26 | K | 892571111R00 | Zkoušky těsnosti kanalizačního potrubí zkouška těsnosti kanalizačního potrubí vodou do DN 200 mm | m | 12 |  | 0 | RTS 20/ II |  | základní |  | 0 | 0 | 0 | 0 | 0 | 4 | K | 1 |  |  |  | ROZPOCET | 0 | 0 | 0 | 0 | 0 | 1 | 0 | 4 | 52
| P |  | Poznámka k položce: vodou nebo vzduchem, | [14 empty] | P | 1
27 | K | 892573111R00 | Zkoušky těsnosti kanalizačního potrubí zabezpečení konců kanalizačního potrubí při tlakových zkouškách vodou do DN 200 mm | úsek | 1 |  | 0 | RTS 20/ II |  | základní |  | 0 | 0 | 0 | 0 | 0 | 4 | K | 1 |  |  |  | ROZPOCET | 0 | 0 | 0 | 0 | 0 | 1 | 0 | 4 | 54
| P |  | Poznámka k položce: vodou nebo vzduchem, | [14 empty] | P | 1
28 | K | 894432112R00 | Osazení plastových šachet revizních průměr 425 mm | kus | 5 |  | 0 | RTS 20/ II |  | základní |  | 0 | 0 | 0 | 0 | 0 | 4 | K | 1 |  |  |  | ROZPOCET | 0 | 0 | 0 | 0 | 0 | 1 | 0 | 4 | 56
29 | K | 894431211RA0 | Šachty plastové plastové šachty z dílců D 400 mm, dno přímé, D 110 mm, délka šachtové roury 1,50 m, poklop litina 12,5 t | kus | 4 |  | 0 | RTS 20/ II |  | základní |  | 0 | 0 | 0 | 0 | 0 | 4 | K | 1 |  |  |  | ROZPOCET | 0 | 0 | 0 | 0 | 0 | 1 | 0 | 4 | 58
| P |  | Poznámka k položce: Plastové dno, šachta z korugované trouby, těsnění, šachtová roura teleskopická, čtvercový rám do teleskopické trouby, poklop litinový. | [14 empty] | P | 1
30 | K | 894431221RA0 | Šachty plastové plastové šachty z dílců D 400 mm, dno přímé, D 110 mm, délka šachtové roury 2,00 m, poklop litina 12,5 t | kus | 1 |  | 0 | RTS 20/ II |  | základní |  | 0 | 0 | 0 | 0 | 0 | 4 | K | 1 |  |  |  | ROZPOCET | 0 | 0 | 0 | 0 | 0 | 1 | 0 | 4 | 60
| P |  | Poznámka k položce: Plastové dno, šachta z korugované trouby, těsnění, šachtová roura teleskopická, čtvercový rám do teleskopické trouby, poklop litinový. | [14 empty] | P | 1
31 | K | 89001R | Betonová prefa nádrž V=35,45 m3, rozměry 6,33x3,6x2,6 m, vč. čerpadla, opatření proti vzduté vodě, dodávka + montáž | kpl | 1 |  | 0 | Vlastní |  | základní |  | 0 | 0 | 0 | 0 | 0 | 4 | K | 1 |  |  |  | ROZPOCET | 0 | 0 | 0 | 0 | 0 | 1 | 0 | 4 | 62
32 | K | 17115650070JR | Jeřáb | kpl | 1 |  | 0 | Vlastní |  | základní |  | 0 | 0 | 0 | 0 | 0 | 4 | K | 1 |  |  |  | ROZPOCET | 0 | 0 | 0 | 0 | 0 | 1 | 0 | 4 | 64
| D | 99 | Staveništní přesun hmot |  |  |  | 0 |  |  |  |  | 0 |  | 0 |  | 0 | 1 | D | 0 |  |  |  | ROZPOCET | [6 empty] | 0
33 | K | 998276101R00 | Přesun hmot pro trubní vedení z trub plastových nebo sklolaminátových v otevřeném výkopu | t | 30.357 |  | 0 | RTS 20/ II |  | základní |  | 0 | 0 | 0 | 0 | 0 | 4 | K | 1 |  |  |  | ROZPOCET | 0 | 0 | 0 | 0 | 0 | 1 | 0 | 4 | 66
| P |  | Poznámka k položce: vodovodu nebo kanalizace ražené nebo hloubené (827 1.1, 827 1.9, 827 2.1, 827 2.9), drobných objektů na vzdálenost 15 m od hrany výkopu nebo od okraje šachty | [14 empty] | P | 1
| D | 721 | Vnitřní kanalizace |  |  |  | 0 |  |  |  |  | 0 |  | 0 |  | 0 | 2 | D | 0 |  |  |  | ROZPOCET | [6 empty] | 0
34 | K | 721176101R00 | Potrubí HT připojovací vnější průměr D 32 mm, tloušťka stěny 1,8 mm, DN 30 | m | 2 |  | 0 | RTS 20/ II |  | základní |  | 0 | 0 | 0 | 0 | 0 | 16 | K | 1 |  |  |  | ROZPOCET | 0 | 0 | 0 | 0 | 0 | 1 | 0 | 16 | 68
| P |  | Poznámka k položce: včetně tvarovek, objímek. Bez zednických výpomocí. Potrubí včetně tvarovek. Bez zednických výpomocí. | [14 empty] | P | 1
35 | K | 721176102R00 | Potrubí HT připojovací vnější průměr D 40 mm, tloušťka stěny 1,8 mm, DN 40 | m | 10 |  | 0 | RTS 20/ II |  | základní |  | 0 | 0 | 0 | 0 | 0 | 16 | K | 1 |  |  |  | ROZPOCET | 0 | 0 | 0 | 0 | 0 | 1 | 0 | 16 | 70
| P |  | Poznámka k položce: včetně tvarovek, objímek. Bez zednických výpomocí. Potrubí včetně tvarovek. Bez zednických výpomocí. | [14 empty] | P | 1
36 | K | 721176103R00 | Potrubí HT připojovací vnější průměr D 50 mm, tloušťka stěny 1,8 mm, DN 50 | m | 1 |  | 0 | RTS 20/ II |  | základní |  | 0 | 0 | 0 | 0 | 0 | 16 | K | 1 |  |  |  | ROZPOCET | 0 | 0 | 0 | 0 | 0 | 1 | 0 | 16 | 72
| P |  | Poznámka k položce: včetně tvarovek, objímek. Bez zednických výpomocí. Potrubí včetně tvarovek. Bez zednických výpomocí. | [14 empty] | P | 1
37 | K | 721176105R00 | Potrubí HT připojovací vnější průměr D 110 mm, tloušťka stěny 2,7 mm, DN 100 | m | 6 |  | 0 | RTS 20/ II |  | základní |  | 0 | 0 | 0 | 0 | 0 | 16 | K | 1 |  |  |  | ROZPOCET | 0 | 0 | 0 | 0 | 0 | 1 | 0 | 16 | 74
| P |  | Poznámka k položce: včetně tvarovek, objímek. Bez zednických výpomocí. Potrubí včetně tvarovek. Bez zednických výpomocí. | [14 empty] | P | 1
38 | K | 721176115R00 | Potrubí HT odpadní svislé vnější průměr D 110 mm, tloušťka stěny 2,7 mm, DN 100 | m | 24 |  | 0 | RTS 20/ II |  | základní |  | 0 | 0 | 0 | 0 | 0 | 16 | K | 1 |  |  |  | ROZPOCET | 0 | 0 | 0 | 0 | 0 | 1 | 0 | 16 | 76
| P |  | Poznámka k položce: včetně tvarovek, objímek. Bez zednických výpomocí. Potrubí včetně tvarovek, objímek a vložek pro tlumení hluku. Bez zednických výpomocí. Včetně zřízení a demontáže pomocného lešení. | [14 empty] | P | 1
39 | K | 721176222R00 | Potrubí KG svodné (ležaté) v zemi vnější průměr D 110 mm, tloušťka stěny 3,2 mm, DN 100 | m | 14 |  | 0 | RTS 20/ II |  | základní |  | 0 | 0 | 0 | 0 | 0 | 16 | K | 1 |  |  |  | ROZPOCET | 0 | 0 | 0 | 0 | 0 | 1 | 0 | 16 | 78
| P |  | Poznámka k položce: včetně tvarovek, objímek. Bez zednických výpomocí. Potrubí včetně tvarovek. Bez zednických výpomocí. | [14 empty] | P | 1
40 | K | 721176223R00 | Potrubí KG svodné (ležaté) v zemi vnější průměr D 125 mm, tloušťka stěny 3,2 mm, DN 125 | m | 36 |  | 0 | RTS 20/ II |  | základní |  | 0 | 0 | 0 | 0 | 0 | 16 | K | 1 |  |  |  | ROZPOCET | 0 | 0 | 0 | 0 | 0 | 1 | 0 | 16 | 80
| P |  | Poznámka k položce: včetně tvarovek, objímek. Bez zednických výpomocí. Potrubí včetně tvarovek. Bez zednických výpomocí. | [14 empty] | P | 1
41 | K | 721194103R00 | Zřízení přípojek na potrubí D 32 mm, materiál ve specifikaci | kus | 5 |  | 0 | RTS 20/ II |  | základní |  | 0 | 0 | 0 | 0 | 0 | 16 | K | 1 |  |  |  | ROZPOCET | 0 | 0 | 0 | 0 | 0 | 1 | 0 | 16 | 82
| P |  | Poznámka k položce: vyvedení a upevnění odpadních výpustek, | [14 empty] | P | 1
42 | K | 721194105R00 | Zřízení přípojek na potrubí D 50 mm, materiál ve specifikaci | kus | 7 |  | 0 | RTS 20/ II |  | základní |  | 0 | 0 | 0 | 0 | 0 | 16 | K | 1 |  |  |  | ROZPOCET | 0 | 0 | 0 | 0 | 0 | 1 | 0 | 16 | 84
| P |  | Poznámka k položce: vyvedení a upevnění odpadních výpustek, | [14 empty] | P | 1
43 | K | 721194109R00 | Zřízení přípojek na potrubí D 110 mm, materiál ve specifikaci | kus | 8 |  | 0 | RTS 20/ II |  | základní |  | 0 | 0 | 0 | 0 | 0 | 16 | K | 1 |  |  |  | ROZPOCET | 0 | 0 | 0 | 0 | 0 | 1 | 0 | 16 | 86
| P |  | Poznámka k položce: vyvedení a upevnění odpadních výpustek, | [14 empty] | P | 1
44 | K | 721234104RT1 | Střešní vtoky z PP se svislým odtokem s továrně připojeným živičným izolačním pásem, s elektrickým ohřevem (10-30W, 230V), D 75, 110, 125 mm, včetně dodávky mate... | kus | 2 |  | 0 | RTS 20/ II |  | základní |  | 0 | 0 | 0 | 0 | 0 | 16 | K | 1 |  |  |  | ROZPOCET | 0 | 0 | 0 | 0 | 0 | 1 | 0 | 16 | 88
45 | K | 721273150RT1 | Ventilační hlavice D 50, 75, 110 mm, přivzdušňovací ventil D 50/75/110 mm s dvojitou izolační stěnou, s masivní pryžovou membránou, s odnímatelnou mřížkou proti hmyzu... | kus | 4 |  | 0 | RTS 20/ II |  | základní |  | 0 | 0 | 0 | 0 | 0 | 16 | K | 1 |  |  |  | ROZPOCET | 0 | 0 | 0 | 0 | 0 | 1 | 0 | 16 | 90
46 | K | 721273200RT3 | Ventilační hlavice D 110 mm, souprava z PP | kus | 4 |  | 0 | RTS 20/ II |  | základní |  | 0 | 0 | 0 | 0 | 0 | 16 | K | 1 |  |  |  | ROZPOCET | 0 | 0 | 0 | 0 | 0 | 1 | 0 | 16 | 92
47 | K | 721290111R00 | Zkouška těsnosti kanalizace v objektech vodou, DN 125 | m | 43 |  | 0 | RTS 20/ II |  | základní |  | 0 | 0 | 0 | 0 | 0 | 16 | K | 1 |  |  |  | ROZPOCET | 0 | 0 | 0 | 0 | 0 | 1 | 0 | 16 | 94
| VV |  | 2,0+10,0+1,0+6,0+24,0 |  | 43 | [12 empty] | VV | 1 | 2 | True | 0 | ROZPOCET
| VV |  | Součet |  | 43 | [12 empty] | VV | 1 | 4 | True | 1 | ROZPOCET
48 | K | 725334301R00 | Nálevka se sifonem PP DN 32 | kus | 3 |  | 0 | RTS 20/ II |  | základní |  | 0 | 0 | 0 | 0 | 0 | 16 | K | 1 |  |  |  | ROZPOCET | 0 | 0 | 0 | 0 | 0 | 1 | 0 | 16 | 96
| P |  | Poznámka k položce: rozměry: 78x55 mm, výška 100 mm | [14 empty] | P | 1
49 | K | 725859102R00 | Montáž ventilu odpadního přes D 32 mm do D 50 mm | kus | 3 |  | 0 | RTS 20/ II |  | základní |  | 0 | 0 | 0 | 0 | 0 | 16 | K | 1 |  |  |  | ROZPOCET | 0 | 0 | 0 | 0 | 0 | 1 | 0 | 16 | 98
50 | M | 28615443.AR | kus čisticí DN 100,0 mm; PP | kus | 8 |  | 0 | RTS 20/ II |  | základní |  | 0 | 0 | 0 | 0 | 0 | 32 | M | 1 |  |  |  | ROZPOCET | 0 | 0 | 0 | 0 | 0 | 1 | 0 | 16 | 100
51 | M | 28654741R | sifon kondenzační; PP; DN40 x 5/4" příp. d 12-18mm; odpad vodorovný; vodní zápach. uzávěrka, čisticí vložka, mechanický zápach. uzávěr | kus | 1 |  | 0 | RTS 20/ II |  | základní |  | 0 | 0 | 0 | 0 | 0 | 32 | M | 1 |  |  |  | ROZPOCET | 0 | 0 | 0 | 0 | 0 | 1 | 0 | 16 | 102
52 | M | 55162253R | nástavec střešní vpusti; PP, PVC; DN 125 mm; výška 300 mm; příslušenství pevná izolační příruba, PVC izolační příruba | kus | 2 |  | 0 | RTS 20/ II |  | základní |  | 0 | 0 | 0 | 0 | 0 | 32 | M | 1 |  |  |  | ROZPOCET | 0 | 0 | 0 | 0 | 0 | 1 | 0 | 16 | 104
53 | K | 55162347138T | Podomítkový sifon pro odvod kondenzátu klimatizací, DN 32 | kus | 2 |  | 0 | Vlastní |  | základní |  | 0 | 0 | 0 | 0 | 0 | 16 | K | 1 |  |  |  | ROZPOCET | 0 | 0 | 0 | 0 | 0 | 1 | 0 | 16 | 106
54 | M | 55162351R | kroužek odvodňovací d 150 mm; PP | kus | 2 |  | 0 | RTS 20/ II |  | základní |  | 0 | 0 | 0 | 0 | 0 | 32 | M | 1 |  |  |  | ROZPOCET | 0 | 0 | 0 | 0 | 0 | 1 | 0 | 16 | 108
55 | K | 998721101R00 | Přesun hmot pro vnitřní kanalizaci v objektech výšky do 6 m | t | 0.18 |  | 0 | RTS 20/ II |  | základní |  | 0 | 0 | 0 | 0 | 0 | 16 | K | 1 |  |  |  | ROZPOCET | 0 | 0 | 0 | 0 | 0 | 1 | 0 | 16 | 110
| P |  | Poznámka k položce: 50 m vodorovně, měřeno od těžiště půdorysné plochy skládky do těžiště půdorysné plochy objektu | [14 empty] | P | 1
| D | 721.1 | Výkopy pod základovou deskou |  |  |  | 0 |  |  |  |  | 0 |  | 0 |  | 0 | 1 | D | 0 |  |  |  | ROZPOCET | [6 empty] | 0
56 | K | 132201210R00 | Hloubení rýh šířky přes 60 do 200 cm do 50 m3, v hornině 3, hloubení strojně | m3 | 19.816 |  | 0 | RTS 20/ II |  | základní |  | 0 | 0 | 0 | 0 | 0 | 4 | K | 1 |  |  |  | ROZPOCET | 0 | 0 | 0 | 0 | 0 | 1 | 0 | 4 | 112
| P |  | Poznámka k položce: zapažených i nezapažených, s urovnáním dna do předepsaného profilu a spádu, s případně nutným přehozením výkopku na vzdálenost do 3 m ve výkopišti, s přehozením výkopku na přilehlém terénu na vzdálenost do 5 m od podélné osy rýhy nebo s naložením výkopku na dopravní prostředek. | [14 empty] | P | 1
| VV |  | 0,4*2,6*0,5 |  | 0.52 | [12 empty] | VV | 1 | 2 | True | 0 | ROZPOCET
| VV |  | 0,8*24,0*0,84 |  | 16.128 | [12 empty] | VV | 1 | 2 | True | 0 | ROZPOCET
| VV |  | 0,8*4,4*0,9 |  | 3.168 | [12 empty] | VV | 1 | 2 | True | 0 | ROZPOCET
| VV |  | Součet |  | 19.816 | [12 empty] | VV | 1 | 4 | True | 1 | ROZPOCET
57 | K | 132201219R00 | Hloubení rýh šířky přes 60 do 200 cm příplatek za lepivost, v hornině 3, | m3 | 9.908 |  | 0 | RTS 20/ II |  | základní |  | 0 | 0 | 0 | 0 | 0 | 4 | K | 1 |  |  |  | ROZPOCET | 0 | 0 | 0 | 0 | 0 | 1 | 0 | 4 | 114
| P |  | Poznámka k položce: zapažených i nezapažených, s urovnáním dna do předepsaného profilu a spádu, s případně nutným přehozením výkopku na vzdálenost do 3 m ve výkopišti, s přehozením výkopku na přilehlém terénu na vzdálenost do 5 m od podélné osy rýhy nebo s naložením výkopku na dopravní prostředek. | [14 empty] | P | 1
58 | K | 161101101R00 | Svislé přemístění výkopku z horniny 1 až 4, při hloubce výkopu přes 1 do 2,5 m | m3 | 19.816 |  | 0 | RTS 20/ II |  | základní |  | 0 | 0 | 0 | 0 | 0 | 4 | K | 1 |  |  |  | ROZPOCET | 0 | 0 | 0 | 0 | 0 | 1 | 0 | 4 | 116
| P |  | Poznámka k položce: bez naložení do dopravní nádoby, ale s vyprázdněním dopravní nádoby na hromadu nebo na dopravní prostředek, | [14 empty] | P | 1
59 | K | 162701105R00 | Vodorovné přemístění výkopku z horniny 1 až 4, na vzdálenost přes 9 000 do 10 000 m | m3 | 13.016 |  | 0 | RTS 20/ II |  | základní |  | 0 | 0 | 0 | 0 | 0 | 4 | K | 1 |  |  |  | ROZPOCET | 0 | 0 | 0 | 0 | 0 | 1 | 0 | 4 | 118
| P |  | Poznámka k položce: po suchu, bez naložení výkopku, avšak se složením bez rozhrnutí, zpáteční cesta vozidla. | [14 empty] | P | 1
60 | K | 162701109R00 | Vodorovné přemístění výkopku příplatek k ceně za každých dalších i započatých 1 000 m přes 10 000 m z horniny 1 až 4 | m3 | 198.16 |  | 0 | RTS 20/ II |  | základní |  | 0 | 0 | 0 | 0 | 0 | 4 | K | 1 |  |  |  | ROZPOCET | 0 | 0 | 0 | 0 | 0 | 1 | 0 | 4 | 120
| P |  | Poznámka k položce: po suchu, bez naložení výkopku, avšak se složením bez rozhrnutí, zpáteční cesta vozidla. | [14 empty] | P | 1
| VV |  | 19,816*10 |  | 198.16 | [12 empty] | VV | 1 | 2 | True | 0 | ROZPOCET
| VV |  | Součet |  | 198.16 | [12 empty] | VV | 1 | 4 | True | 1 | ROZPOCET
61 | K | 167101101R00 | Nakládání, skládání, překládání neulehlého výkopku nakládání výkopku do 100 m3, z horniny 1 až 4 | m3 | 13.016 |  | 0 | RTS 20/ II |  | základní |  | 0 | 0 | 0 | 0 | 0 | 4 | K | 1 |  |  |  | ROZPOCET | 0 | 0 | 0 | 0 | 0 | 1 | 0 | 4 | 122
62 | K | 171201201R00 | Uložení sypaniny na dočasnou skládku tak, že na 1 m2 plochy připadá přes 2 m3 výkopku nebo ornice | m3 | 13.016 |  | 0 | RTS 20/ II |  | základní |  | 0 | 0 | 0 | 0 | 0 | 4 | K | 1 |  |  |  | ROZPOCET | 0 | 0 | 0 | 0 | 0 | 1 | 0 | 4 | 124
63 | K | 174101101R00 | Zásyp sypaninou se zhutněním jam, šachet, rýh nebo kolem objektů v těchto vykopávkách | m3 | 6.8 |  | 0 | RTS 20/ II |  | základní |  | 0 | 0 | 0 | 0 | 0 | 4 | K | 1 |  |  |  | ROZPOCET | 0 | 0 | 0 | 0 | 0 | 1 | 0 | 4 | 126
| P |  | Poznámka k položce: z jakékoliv horniny s uložením výkopku po vrstvách, včetně strojního přemístění materiálu pro zásyp ze vzdálenosti do 10 m od okraje zásypu | [14 empty] | P | 1
| VV |  | 0,8*24,0*(0,84-0,45-0,1) |  | 5.568 | [12 empty] | VV | 1 | 2 | True | 0 | ROZPOCET
| VV |  | 0,8*4,4*(0,9-0,45-0,1) |  | 1.232 | [12 empty] | VV | 1 | 2 | True | 0 | ROZPOCET
| VV |  | Součet |  | 6.8 | [12 empty] | VV | 1 | 4 | True | 1 | ROZPOCET
64 | K | 175101101RT2 | Obsyp potrubí bez prohození sypaniny, s dodáním štěrkopísku frakce 0 - 22 mm | m3 | 10.64 |  | 0 | RTS 20/ II |  | základní |  | 0 | 0 | 0 | 0 | 0 | 4 | K | 1 |  |  |  | ROZPOCET | 0 | 0 | 0 | 0 | 0 | 1 | 0 | 4 | 128
| P |  | Poznámka k položce: sypaninou z vhodných hornin tř. 1 - 4 nebo materiálem připraveným podél výkopu ve vzdálenosti do 3 m od jeho kraje, pro jakoukoliv hloubku výkopu a jakoukoliv míru zhutnění, | [14 empty] | P | 1
| VV |  | 0,4*2,6*0,4 |  | 0.416 | [12 empty] | VV | 1 | 2 | True | 0 | ROZPOCET
| VV |  | 0,8*24,0*0,45 |  | 8.64 | [12 empty] | VV | 1 | 2 | True | 0 | ROZPOCET
| VV |  | 0,8*4,4*0,45 |  | 1.584 | [12 empty] | VV | 1 | 2 | True | 0 | ROZPOCET
| VV |  | Součet |  | 10.64 | [12 empty] | VV | 1 | 4 | True | 1 | ROZPOCET
65 | K | 199000002R00 | Poplatky za skládku horniny 1- 4 | m3 | 13.016 |  | 0 | RTS 20/ II |  | základní |  | 0 | 0 | 0 | 0 | 0 | 4 | K | 1 |  |  |  | ROZPOCET | 0 | 0 | 0 | 0 | 0 | 1 | 0 | 4 | 130
66 | K | 451572111R00 | Lože pod potrubí, stoky a drobné objekty z kameniva drobného těženého 0÷4 mm | m3 | 2.376 |  | 0 | RTS 20/ II |  | základní |  | 0 | 0 | 0 | 0 | 0 | 4 | K | 1 |  |  |  | ROZPOCET | 0 | 0 | 0 | 0 | 0 | 1 | 0 | 4 | 132
| P |  | Poznámka k položce: v otevřeném výkopu, | [14 empty] | P | 1
| VV |  | 0,4*2,6*0,1 |  | 0.104 | [12 empty] | VV | 1 | 2 | True | 0 | ROZPOCET
| VV |  | 0,8*24,0*0,1 |  | 1.92 | [12 empty] | VV | 1 | 2 | True | 0 | ROZPOCET
| VV |  | 0,8*4,4*0,1 |  | 0.352 | [12 empty] | VV | 1 | 2 | True | 0 | ROZPOCET
| VV |  | Součet |  | 2.376 | [12 empty] | VV | 1 | 4 | True | 1 | ROZPOCET
| D | 722 | Vnitřní vodovod |  |  |  | 0 |  |  |  |  | 0 |  | 0 |  | 0 | 2 | D | 0 |  |  |  | ROZPOCET | [6 empty] | 0
67 | K | 722172731R00 | Potrubí z plastických hmot polypropylenové potrubí PP-R, D 20 mm, s 3,4 mm, PN 20, polyfúzně svařované, bez zednických výpomocí | m | 57 |  | 0 | RTS 20/ II |  | základní |  | 0 | 0 | 0 | 0 | 0 | 16 | K | 1 |  |  |  | ROZPOCET | 0 | 0 | 0 | 0 | 0 | 1 | 0 | 16 | 134
| P |  | Poznámka k položce: včetně tvarovek, bez zednických výpomocí Potrubí včetně tvarovek bez zednických výpomocí. Včetně pomocného lešení o výšce podlahy do 1900 mm a pro zatížení do 1,5 kPa. | [14 empty] | P | 1
68 | K | 722172732R00 | Potrubí z plastických hmot polypropylenové potrubí PP-R, D 25 mm, s 4,2 mm, PN 20, polyfúzně svařované, bez zednických výpomocí | m | 26 |  | 0 | RTS 20/ II |  | základní |  | 0 | 0 | 0 | 0 | 0 | 16 | K | 1 |  |  |  | ROZPOCET | 0 | 0 | 0 | 0 | 0 | 1 | 0 | 16 | 136
| P |  | Poznámka k položce: včetně tvarovek, bez zednických výpomocí Potrubí včetně tvarovek bez zednických výpomocí. Včetně pomocného lešení o výšce podlahy do 1900 mm a pro zatížení do 1,5 kPa. | [14 empty] | P | 1
69 | K | 722172733R00 | Potrubí z plastických hmot polypropylenové potrubí PP-R, D 32 mm, s 5,4 mm, PN 20, polyfúzně svařované, bez zednických výpomocí | m | 36 |  | 0 | RTS 20/ II |  | základní |  | 0 | 0 | 0 | 0 | 0 | 16 | K | 1 |  |  |  | ROZPOCET | 0 | 0 | 0 | 0 | 0 | 1 | 0 | 16 | 138
| P |  | Poznámka k položce: včetně tvarovek, bez zednických výpomocí Potrubí včetně tvarovek bez zednických výpomocí. Včetně pomocného lešení o výšce podlahy do 1900 mm a pro zatížení do 1,5 kPa. | [14 empty] | P | 1
70 | K | 722172734R00 | Potrubí z plastických hmot polypropylenové potrubí PP-R, D 40 mm, s 6,7 mm, PN 20, polyfúzně svařované, bez zednických výpomocí | m | 8 |  | 0 | RTS 20/ II |  | základní |  | 0 | 0 | 0 | 0 | 0 | 16 | K | 1 |  |  |  | ROZPOCET | 0 | 0 | 0 | 0 | 0 | 1 | 0 | 16 | 140
| P |  | Poznámka k položce: včetně tvarovek, bez zednických výpomocí Potrubí včetně tvarovek bez zednických výpomocí. Včetně pomocného lešení o výšce podlahy do 1900 mm a pro zatížení do 1,5 kPa. | [14 empty] | P | 1
71 | K | 722181213RT7 | Izolace vodovodního potrubí návleková z trubic z pěnového polyetylenu, tloušťka stěny 13 mm, d 22 mm | m | 25 |  | 0 | RTS 20/ II |  | základní |  | 0 | 0 | 0 | 0 | 0 | 16 | K | 1 |  |  |  | ROZPOCET | 0 | 0 | 0 | 0 | 0 | 1 | 0 | 16 | 142
| P |  | Poznámka k položce: V položce je kalkulována dodávka izolační trubice, spon a lepicí pásky. | [14 empty] | P | 1
72 | K | 722181213RT9 | Izolace vodovodního potrubí návleková z trubic z pěnového polyetylenu, tloušťka stěny 13 mm, d 28 mm | m | 16 |  | 0 | RTS 20/ II |  | základní |  | 0 | 0 | 0 | 0 | 0 | 16 | K | 1 |  |  |  | ROZPOCET | 0 | 0 | 0 | 0 | 0 | 1 | 0 | 16 | 144
| P |  | Poznámka k položce: V položce je kalkulována dodávka izolační trubice, spon a lepicí pásky. | [14 empty] | P | 1
73 | K | 722181213RU2 | Izolace vodovodního potrubí návleková z trubic z pěnového polyetylenu, tloušťka stěny 13 mm, d 35 mm | m | 18 |  | 0 | RTS 20/ II |  | základní |  | 0 | 0 | 0 | 0 | 0 | 16 | K | 1 |  |  |  | ROZPOCET | 0 | 0 | 0 | 0 | 0 | 1 | 0 | 16 | 146
| P |  | Poznámka k položce: V položce je kalkulována dodávka izolační trubice, spon a lepicí pásky. | [14 empty] | P | 1
74 | K | 722181213RW2 | Izolace vodovodního potrubí návleková z trubic z pěnového polyetylenu, tloušťka stěny 13 mm, d 45 mm | m | 8 |  | 0 | RTS 20/ II |  | základní |  | 0 | 0 | 0 | 0 | 0 | 16 | K | 1 |  |  |  | ROZPOCET | 0 | 0 | 0 | 0 | 0 | 1 | 0 | 16 | 148
| P |  | Poznámka k položce: V položce je kalkulována dodávka izolační trubice, spon a lepicí pásky. | [14 empty] | P | 1
75 | K | 722182001RT2 | Montáž tepelné izolace potrubí samolepicí spoj a příčné stažení páskou, do DN 25 | m | 42 |  | 0 | RTS 20/ II |  | základní |  | 0 | 0 | 0 | 0 | 0 | 16 | K | 1 |  |  |  | ROZPOCET | 0 | 0 | 0 | 0 | 0 | 1 | 0 | 16 | 150
| VV |  | 32,0+10,0 |  | 42 | [12 empty] | VV | 1 | 2 | True | 0 | ROZPOCET
| VV |  | Součet |  | 42 | [12 empty] | VV | 1 | 4 | True | 1 | ROZPOCET
76 | K | 722182004RT2 | Montáž tepelné izolace potrubí samolepicí spoj a příčné stažení páskou, přes DN 25 do DN 40 | m | 18 |  | 0 | RTS 20/ II |  | základní |  | 0 | 0 | 0 | 0 | 0 | 16 | K | 1 |  |  |  | ROZPOCET | 0 | 0 | 0 | 0 | 0 | 1 | 0 | 16 | 152
77 | K | 722190401R00 | Vyvedení a upevnění výpustek DN 15 | kus | 35 |  | 0 | RTS 20/ II |  | základní |  | 0 | 0 | 0 | 0 | 0 | 16 | K | 1 |  |  |  | ROZPOCET | 0 | 0 | 0 | 0 | 0 | 1 | 0 | 16 | 154
78 | K | 722224111R00 | Kohout kulový, vypouštěcí a napouštěcí, vnější závit, mosazný, DN 15, PN 10, včetně dodávky materiálu | kus | 2 |  | 0 | RTS 20/ II |  | základní |  | 0 | 0 | 0 | 0 | 0 | 16 | K | 1 |  |  |  | ROZPOCET | 0 | 0 | 0 | 0 | 0 | 1 | 0 | 16 | 156
79 | K | 722237121R00 | Kohout kulový, mosazný, vnitřní-vnitřní závit, DN 15, PN 42, včetně dodávky materiálu | kus | 6 |  | 0 | RTS 20/ II |  | základní |  | 0 | 0 | 0 | 0 | 0 | 16 | K | 1 |  |  |  | ROZPOCET | 0 | 0 | 0 | 0 | 0 | 1 | 0 | 16 | 158
80 | K | 722237122R00 | Kohout kulový, mosazný, vnitřní-vnitřní závit, DN 20, PN 42, včetně dodávky materiálu | kus | 4 |  | 0 | RTS 20/ II |  | základní |  | 0 | 0 | 0 | 0 | 0 | 16 | K | 1 |  |  |  | ROZPOCET | 0 | 0 | 0 | 0 | 0 | 1 | 0 | 16 | 160
81 | K | 722237123R00 | Kohout kulový, mosazný, vnitřní-vnitřní závit, DN 25, PN 35, včetně dodávky materiálu | kus | 8 |  | 0 | RTS 20/ II |  | základní |  | 0 | 0 | 0 | 0 | 0 | 16 | K | 1 |  |  |  | ROZPOCET | 0 | 0 | 0 | 0 | 0 | 1 | 0 | 16 | 162
82 | K | 722237124R00 | Kohout kulový, mosazný, vnitřní-vnitřní závit, DN 32, PN 35, včetně dodávky materiálu | kus | 5 |  | 0 | RTS 20/ II |  | základní |  | 0 | 0 | 0 | 0 | 0 | 16 | K | 1 |  |  |  | ROZPOCET | 0 | 0 | 0 | 0 | 0 | 1 | 0 | 16 | 164
83 | K | 722237661R00 | Klapka vodovodní, zpětná, vodorovná, mosazná, vnitřní-vnitřní závit, DN 15, PN 16, včetně dodávky materiálu | kus | 2 |  | 0 | RTS 20/ II |  | základní |  | 0 | 0 | 0 | 0 | 0 | 16 | K | 1 |  |  |  | ROZPOCET | 0 | 0 | 0 | 0 | 0 | 1 | 0 | 16 | 166
84 | K | 722237662R00 | Klapka vodovodní, zpětná, vodorovná, mosazná, vnitřní-vnitřní závit, DN 20, PN 16, včetně dodávky materiálu | kus | 1 |  | 0 | RTS 20/ II |  | základní |  | 0 | 0 | 0 | 0 | 0 | 16 | K | 1 |  |  |  | ROZPOCET | 0 | 0 | 0 | 0 | 0 | 1 | 0 | 16 | 168
85 | K | 722237663R00 | Klapka vodovodní, zpětná, vodorovná, mosazná, vnitřní-vnitřní závit, DN 25, PN 16, včetně dodávky materiálu | kus | 2 |  | 0 | RTS 20/ II |  | základní |  | 0 | 0 | 0 | 0 | 0 | 16 | K | 1 |  |  |  | ROZPOCET | 0 | 0 | 0 | 0 | 0 | 1 | 0 | 16 | 170
86 | K | 722265211R00 | Vodoměr domovní, závitový, jednovtokový, suchoběžný, DN 15, pro teplotu vody do 30°C, montáž horizontálně i vertikálně, jmenovitý průtok 1,5 m3/hod, PN 16, délka 165 mm | kus | 3 |  | 0 | RTS 20/ II |  | základní |  | 0 | 0 | 0 | 0 | 0 | 16 | K | 1 |  |  |  | ROZPOCET | 0 | 0 | 0 | 0 | 0 | 1 | 0 | 16 | 172
87 | K | 722280106R00 | Tlakové zkoušky vodovodního potrubí do DN 32 | m | 119 |  | 0 | RTS 20/ II |  | základní |  | 0 | 0 | 0 | 0 | 0 | 16 | K | 1 |  |  |  | ROZPOCET | 0 | 0 | 0 | 0 | 0 | 1 | 0 | 16 | 174
| P |  | Poznámka k položce: Včetně dodávky vody, uzavření a zabezpečení konců potrubí. | [14 empty] | P | 1
| VV |  | 57,0+26,0+36,0 |  | 119 | [12 empty] | VV | 1 | 2 | True | 0 | ROZPOCET
| VV |  | Součet |  | 119 | [12 empty] | VV | 1 | 4 | True | 1 | ROZPOCET
88 | K | 722280107R00 | Tlakové zkoušky vodovodního potrubí přes DN 32 do DN 40 | m | 8 |  | 0 | RTS 20/ II |  | základní |  | 0 | 0 | 0 | 0 | 0 | 16 | K | 1 |  |  |  | ROZPOCET | 0 | 0 | 0 | 0 | 0 | 1 | 0 | 16 | 176
| P |  | Poznámka k položce: Včetně dodávky vody, uzavření a zabezpečení konců potrubí. | [14 empty] | P | 1
89 | K | 722290234R00 | Proplach a dezinfekce vodovodního potrubí do DN 80 | m | 127 |  | 0 | RTS 20/ II |  | základní |  | 0 | 0 | 0 | 0 | 0 | 16 | K | 1 |  |  |  | ROZPOCET | 0 | 0 | 0 | 0 | 0 | 1 | 0 | 16 | 178
| P |  | Poznámka k položce: Včetně dodání desinfekčního prostředku. | [14 empty] | P | 1
| VV |  | 119,0+8,0 |  | 127 | [12 empty] | VV | 1 | 2 | True | 0 | ROZPOCET
| VV |  | Součet |  | 127 | [12 empty] | VV | 1 | 4 | True | 1 | ROZPOCET
90 | K | 722001R | Systémový oddělovač CA DN15 | ks | 2 |  | 0 | Vlastní |  | základní |  | 0 | 0 | 0 | 0 | 0 | 16 | K | 1 |  |  |  | ROZPOCET | 0 | 0 | 0 | 0 | 0 | 1 | 0 | 16 | 180
91 | M | 631433201R | pouzdro potrubní minerální vlákno; povrchová úprava Al fólie; vnitřní průměr 22,0 mm; tl. izolace 30,0 mm; provozní teplota do 200 °C; tepelná vodivost (10°C) 0,0330 W/mK; tepelná vodivost (40°C) 0,037 W/mK; tepelná vodivost (50°C) 0,039 W/mK | m | 32 |  | 0 | RTS 20/ II |  | základní |  | 0 | 0 | 0 | 0 | 0 | 32 | M | 1 |  |  |  | ROZPOCET | 0 | 0 | 0 | 0 | 0 | 1 | 0 | 16 | 182
92 | M | 631433202R | pouzdro potrubní minerální vlákno; povrchová úprava Al fólie; vnitřní průměr 28,0 mm; tl. izolace 30,0 mm; provozní teplota do 200 °C; tepelná vodivost (10°C) 0,0330 W/mK; tepelná vodivost (40°C) 0,037 W/mK; tepelná vodivost (50°C) 0,039 W/mK | m | 10 |  | 0 | RTS 20/ II |  | základní |  | 0 | 0 | 0 | 0 | 0 | 32 | M | 1 |  |  |  | ROZPOCET | 0 | 0 | 0 | 0 | 0 | 1 | 0 | 16 | 184
93 | M | 631433203R | pouzdro potrubní minerální vlákno; povrchová úprava Al fólie; vnitřní průměr 35,0 mm; tl. izolace 30,0 mm; provozní teplota do 200 °C; tepelná vodivost (10°C) 0,0330 W/mK; tepelná vodivost (40°C) 0,037 W/mK; tepelná vodivost (50°C) 0,039 W/mK | m | 18 |  | 0 | RTS 20/ II |  | základní |  | 0 | 0 | 0 | 0 | 0 | 32 | M | 1 |  |  |  | ROZPOCET | 0 | 0 | 0 | 0 | 0 | 1 | 0 | 16 | 186
94 | K | 998722101R00 | Přesun hmot pro vnitřní vodovod v objektech výšky do 6 m | t | 0.123 |  | 0 | RTS 20/ II |  | základní |  | 0 | 0 | 0 | 0 | 0 | 16 | K | 1 |  |  |  | ROZPOCET | 0 | 0 | 0 | 0 | 0 | 1 | 0 | 16 | 188
| P |  | Poznámka k položce: vodorovně do 50 m | [14 empty] | P | 1
| D | 723 | Vnitřní plynovod |  |  |  | 0 |  |  |  |  | 0 |  | 0 |  | 0 | 2 | D | 0 |  |  |  | ROZPOCET | [6 empty] | 0
95 | K | 723120203R00 | Potrubí z trubek černých závitových svařovaných DN 20 | m | 10 |  | 0 | RTS 20/ II |  | základní |  | 0 | 0 | 0 | 0 | 0 | 16 | K | 1 |  |  |  | ROZPOCET | 0 | 0 | 0 | 0 | 0 | 1 | 0 | 16 | 190
| P |  | Poznámka k položce: bezešvých ČSN 42 0250 a běžných ČSN 42 5710 - jakost 11353.0, Potrubí včetně tvarovek a zednických výpomocí. Včetně pomocného lešení o výšce podlahy do 1900 mm a pro zatížení do 1,5 kPa. | [14 empty] | P | 1
96 | K | 723120205R00 | Potrubí z trubek černých závitových svařovaných DN 32 | m | 11 |  | 0 | RTS 20/ II |  | základní |  | 0 | 0 | 0 | 0 | 0 | 16 | K | 1 |  |  |  | ROZPOCET | 0 | 0 | 0 | 0 | 0 | 1 | 0 | 16 | 192
| P |  | Poznámka k položce: bezešvých ČSN 42 0250 a běžných ČSN 42 5710 - jakost 11353.0, Potrubí včetně tvarovek a zednických výpomocí. Včetně pomocného lešení o výšce podlahy do 1900 mm a pro zatížení do 1,5 kPa. | [14 empty] | P | 1
97 | K | 723150368R00 | Potrubí ocel. černé svařované - chráničky D 76 mm, s 3,2 mm | m | 2.5 |  | 0 | RTS 20/ II |  | základní |  | 0 | 0 | 0 | 0 | 0 | 16 | K | 1 |  |  |  | ROZPOCET | 0 | 0 | 0 | 0 | 0 | 1 | 0 | 16 | 194
98 | K | 723160204R00 | Přípojky k plynoměrům G 1", bez ochozu | soubor | 3 |  | 0 | RTS 20/ II |  | základní |  | 0 | 0 | 0 | 0 | 0 | 16 | K | 1 |  |  |  | ROZPOCET | 0 | 0 | 0 | 0 | 0 | 1 | 0 | 16 | 196
| P |  | Poznámka k položce: včetně uzavíracích armatur, tvarovek, upevňovacího a těsnícího materiálu, Včetně potřebného počtu uzavíracích armatur, tvarovek, upevňovacího a těsnícího materiálu. | [14 empty] | P | 1
99 | K | 723160334R00 | Rozpěrka přípojky plynoměru G 1" | soubor | 3 |  | 0 | RTS 20/ II |  | základní |  | 0 | 0 | 0 | 0 | 0 | 16 | K | 1 |  |  |  | ROZPOCET | 0 | 0 | 0 | 0 | 0 | 1 | 0 | 16 | 198
100 | K | 723190251R00 | Vyvedení a upevnění plynovodních výpustek nástěnka na, DN 15 | kus | 2 |  | 0 | RTS 20/ II |  | základní |  | 0 | 0 | 0 | 0 | 0 | 16 | K | 1 |  |  |  | ROZPOCET | 0 | 0 | 0 | 0 | 0 | 1 | 0 | 16 | 200
101 | K | 723190909R00 | Opravy plynovodního potrubí doplňkové práce neúřední tlaková zkouška dosavadního potrubí | kus | 1 |  | 0 | RTS 20/ II |  | základní |  | 0 | 0 | 0 | 0 | 0 | 16 | K | 1 |  |  |  | ROZPOCET | 0 | 0 | 0 | 0 | 0 | 1 | 0 | 16 | 202
102 | K | 723234221RM5 | Regulátor tlaku plynu domovní, dvoustupňová regulace, tlak vstupní min 0,500 bar, tlak vstupní max 4,00 bar, tlak výstupní max 0,002 bar, průtok 6 m3/hod, , včetně dodávky materiálu | kus | 1 |  | 0 | RTS 20/ II |  | základní |  | 0 | 0 | 0 | 0 | 0 | 16 | K | 1 |  |  |  | ROZPOCET | 0 | 0 | 0 | 0 | 0 | 1 | 0 | 16 | 204
103 | K | 723237214R00 | Kohout kulový , mosazný, závit vnitřní-vnitřní, DN 20, PN 5, včetně dodávky materiálu | kus | 6 |  | 0 | RTS 20/ II |  | základní |  | 0 | 0 | 0 | 0 | 0 | 16 | K | 1 |  |  |  | ROZPOCET | 0 | 0 | 0 | 0 | 0 | 1 | 0 | 16 | 206
104 | K | 723237216R00 | Kohout kulový , mosazný, závit vnitřní-vnitřní, DN 32, PN 5, včetně dodávky materiálu | kus | 3 |  | 0 | RTS 20/ II |  | základní |  | 0 | 0 | 0 | 0 | 0 | 16 | K | 1 |  |  |  | ROZPOCET | 0 | 0 | 0 | 0 | 0 | 1 | 0 | 16 | 208
105 | K | 723001R | Nika ve fasádě 300x300x150 s odvětranými dvířky | ks | 1 |  | 0 | Vlastní |  | základní |  | 0 | 0 | 0 | 0 | 0 | 16 | K | 1 |  |  |  | ROZPOCET | 0 | 0 | 0 | 0 | 0 | 1 | 0 | 16 | 210
106 | K | 841230112RAD | Plynovod z trub PE, D 40 mm, hl. 1,0 m, D 40 x 3,7 návin, SDR11, s podsypem štěrkopískem | m | 25 |  | 0 | Vlastní |  | základní |  | 0 | 0 | 0 | 0 | 0 | 16 | K | 1 |  |  |  | ROZPOCET | 0 | 0 | 0 | 0 | 0 | 1 | 0 | 16 | 212
107 | M | 38822269R | plynoměr membránový se šroubením; cyklický objem 1,2 dm3; světlost připojení 25 mm; měřicí rozsah 0,016 až 6,000 m3/hod; připojení dvouhrdlový; prac. teplota -30 až 60 °C; max.prac.tlak 0,5 bar | kus | 3 |  | 0 | RTS 20/ II |  | základní |  | 0 | 0 | 0 | 0 | 0 | 32 | M | 1 |  |  |  | ROZPOCET | 0 | 0 | 0 | 0 | 0 | 1 | 0 | 16 | 214
108 | K | 998723101R00 | Přesun hmot pro vnitřní plynovod v objektech výšky do 6 m | t | 0.349 |  | 0 | RTS 20/ II |  | základní |  | 0 | 0 | 0 | 0 | 0 | 16 | K | 1 |  |  |  | ROZPOCET | 0 | 0 | 0 | 0 | 0 | 1 | 0 | 16 | 216
| P |  | Poznámka k položce: vodorovně do 50 m | [14 empty] | P | 1
109 | K | 005231010R | Revize | Soubor | 1 |  | 0 | RTS 20/ II |  | základní |  | 0 | 0 | 0 | 0 | 0 | 16 | K | 1 |  |  |  | ROZPOCET | 0 | 0 | 0 | 0 | 0 | 1 | 0 | 16 | 218
| P |  | Poznámka k položce: náklady spojené s provedením všech technickými normami předepsaných zkoušek a revizí stavebních konstrukcí nebo stavebních prací. | [14 empty] | P | 1
| D | 724 | Strojní vybavení |  |  |  | 0 |  |  |  |  | 0 |  | 0 |  | 0 | 2 | D | 0 |  |  |  | ROZPOCET | [6 empty] | 0
110 | K | 725539201T00 | Montáž tlakových ohřívačů závěsných (svislých i vodorovných) do 15 litrů | soubor | 1 |  | 0 | Vlastní |  | základní |  | 0 | 0 | 0 | 0 | 0 | 16 | K | 1 |  |  |  | ROZPOCET | 0 | 0 | 0 | 0 | 0 | 1 | 0 | 16 | 220
| P |  | Poznámka k položce: Včetně upevnění zásobníků na příčky tl. 15 cm, na zdi a na nosné konstrukce. | [14 empty] | P | 1
111 | K | 732429111R00 | Čerpadla teplovodní Montáž čerpadel teplovodních oběhových spirálních DN 25 | soubor | 2 |  | 0 | RTS 20/ II |  | základní |  | 0 | 0 | 0 | 0 | 0 | 16 | K | 1 |  |  |  | ROZPOCET | 0 | 0 | 0 | 0 | 0 | 1 | 0 | 16 | 222
112 | K | 734255115R00 | Ventil pojistný závitový 6,0 bar, mosazný, DN 15, vnitřní-vnitřní závit, včetně dodávky materiálu | kus | 3 |  | 0 | RTS 20/ II |  | základní |  | 0 | 0 | 0 | 0 | 0 | 16 | K | 1 |  |  |  | ROZPOCET | 0 | 0 | 0 | 0 | 0 | 1 | 0 | 16 | 224
113 | M | 42610984.AR | čerpadlo oběhové horizontální, mokroběžné; závitové připojení, konstantní otáčky; použití v energetice, pro domovní soustavy rozvodu teplé vody, v průmyslu; druh čerpané kapaliny užitková, topná voda; průtok Q do 0,45 l/s; sací DN 15 mm; výtlač. DN 15 mm; H max 1 m; teplota čerpané kapaliny -10 až 110 °C; stav.délka l = 140 mm; napájecí napětí 230 V; mazání ložisek čerpanou kapalinou | kus | 2 |  | 0 | RTS 14/ I |  | základní |  | 0 | 0 | 0 | 0 | 0 | 32 | M | 1 |  |  |  | ROZPOCET | 0 | 0 | 0 | 0 | 0 | 1 | 0 | 16 | 226
114 | M | 54132292R | ohřívač vody elektrický ohřev zásobníkový; tlakový; provedení závěsné; umístění pod umyvadlo; objem 10 l; v = 500 mm; š = 350 mm; hl = 265 mm; napětí 230 V; příkon 2 000 W | kus | 1 |  | 0 | RTS 20/ II |  | základní |  | 0 | 0 | 0 | 0 | 0 | 32 | M | 1 |  |  |  | ROZPOCET | 0 | 0 | 0 | 0 | 0 | 1 | 0 | 16 | 228
115 | K | 998724101R00 | Přesun hmot pro strojní vybavení v objektech výšky do 6 m | t | 0.03 |  | 0 | RTS 20/ II |  | základní |  | 0 | 0 | 0 | 0 | 0 | 16 | K | 1 |  |  |  | ROZPOCET | 0 | 0 | 0 | 0 | 0 | 1 | 0 | 16 | 230
| P |  | Poznámka k položce: vodorovně do 50 m | [14 empty] | P | 1
| D | 725 | Zařizovací předměty |  |  |  | 0 |  |  |  |  | 0 |  | 0 |  | 0 | 2 | D | 0 |  |  |  | ROZPOCET | [6 empty] | 0
116 | K | 342264101R00 | Doplňkové práce osazení revizních dvířek do sádrokartonového podhledu, do 0,25 m2, , | kus | 2 |  | 0 | RTS 20/ II |  | základní |  | 0 | 0 | 0 | 0 | 0 | 16 | K | 1 |  |  |  | ROZPOCET | 0 | 0 | 0 | 0 | 0 | 1 | 0 | 16 | 232
| P |  | Poznámka k položce: s vyřezáním otvoru, osazením rámu s dvířky, prošroubováním a úpravou parotěsné zábrany, | [14 empty] | P | 1
117 | K | 721213234R00 | Odtokové žlaby rovný odtokový žlab, umístění ke zdi , děrovaný rošt, délka 800 mm, včetně dodávky materiálu | kus | 1 |  | 0 | RTS 20/ II |  | základní |  | 0 | 0 | 0 | 0 | 0 | 16 | K | 1 |  |  |  | ROZPOCET | 0 | 0 | 0 | 0 | 0 | 1 | 0 | 16 | 234
| P |  | Poznámka k položce: včetně sifonu, betonové směsi, hydroizolační bandáže, hydroizolační hmoty a silikonu včetně sifonu, hydroizolační bandáže, hydroizolační hmoty a silikonu | [14 empty] | P | 1
118 | K | 725119306R00 | Klozetové mísy montáž závěsné | soubor | 6 |  | 0 | RTS 20/ II |  | základní |  | 0 | 0 | 0 | 0 | 0 | 16 | K | 1 |  |  |  | ROZPOCET | 0 | 0 | 0 | 0 | 0 | 1 | 0 | 16 | 236
119 | K | 725219401R00 | Umyvadlo montáž na šrouby do zdiva | soubor | 4 |  | 0 | RTS 20/ II |  | základní |  | 0 | 0 | 0 | 0 | 0 | 16 | K | 1 |  |  |  | ROZPOCET | 0 | 0 | 0 | 0 | 0 | 1 | 0 | 16 | 238
| P |  | Poznámka k položce: Včetně dodání zápachové uzávěrky. | [14 empty] | P | 1
120 | K | 725249102R00 | Montáž sprchové mísy a vaničky sprchových mís a vaniček | soubor | 1 |  | 0 |  |  | základní |  | 0 | 0 | 0 | 0 | 0 | 16 | K | 1 |  |  |  | ROZPOCET | 0 | 0 | 0 | 0 | 0 | 1 | 0 | 16 | 240
121 | K | 725319101R00 | Montáž dřezu jednoduchého | soubor | 2 |  | 0 | RTS 20/ II |  | základní |  | 0 | 0 | 0 | 0 | 0 | 16 | K | 1 |  |  |  | ROZPOCET | 0 | 0 | 0 | 0 | 0 | 1 | 0 | 16 | 242
122 | K | 725339101R00 | Montáž výlevky diturvitové, bez nádrže a armatur | kus | 2 |  | 0 | RTS 20/ II |  | základní |  | 0 | 0 | 0 | 0 | 0 | 16 | K | 1 |  |  |  | ROZPOCET | 0 | 0 | 0 | 0 | 0 | 1 | 0 | 16 | 244
123 | K | 725814103R00 | Ventil rohový, mosazný, bez matky, DN 15 x DN 10, včetně dodávky materiálu | soubor | 12 |  | 0 | RTS 20/ II |  | základní |  | 0 | 0 | 0 | 0 | 0 | 16 | K | 1 |  |  |  | ROZPOCET | 0 | 0 | 0 | 0 | 0 | 1 | 0 | 16 | 246
| VV |  | 3*2+1*2+2*2 |  | 12 | [12 empty] | VV | 1 | 2 | True | 0 | ROZPOCET
| VV |  | Součet |  | 12 | [12 empty] | VV | 1 | 4 | True | 1 | ROZPOCET
124 | K | 725829202R00 | Montáž baterií umyvadlových a dřezových umyvadlové a dřezové nástěnné | kus | 2 |  | 0 | RTS 20/ II |  | základní |  | 0 | 0 | 0 | 0 | 0 | 16 | K | 1 |  |  |  | ROZPOCET | 0 | 0 | 0 | 0 | 0 | 1 | 0 | 16 | 248
125 | K | 725829301R00 | Montáž baterií umyvadlových a dřezových umyvadlové a dřezové stojánkové | kus | 6 |  | 0 | RTS 20/ II |  | základní |  | 0 | 0 | 0 | 0 | 0 | 16 | K | 1 |  |  |  | ROZPOCET | 0 | 0 | 0 | 0 | 0 | 1 | 0 | 16 | 250
126 | K | 725849200R00 | Montáž baterie sprchové nastavitelná výška | kus | 1 |  | 0 | RTS 20/ II |  | základní |  | 0 | 0 | 0 | 0 | 0 | 16 | K | 1 |  |  |  | ROZPOCET | 0 | 0 | 0 | 0 | 0 | 1 | 0 | 16 | 252
127 | K | 725849302R00 | Montáž baterie sprchové držáku sprchy | kus | 1 |  | 0 | RTS 20/ II |  | základní |  | 0 | 0 | 0 | 0 | 0 | 16 | K | 1 |  |  |  | ROZPOCET | 0 | 0 | 0 | 0 | 0 | 1 | 0 | 16 | 254
128 | K | 725980122R00 | Dvířka z plastu, 200 x 300 mm, včetně dodávky materiálu | kus | 3 |  | 0 | RTS 20/ II |  | základní |  | 0 | 0 | 0 | 0 | 0 | 16 | K | 1 |  |  |  | ROZPOCET | 0 | 0 | 0 | 0 | 0 | 1 | 0 | 16 | 256
129 | M | 55144203R | baterie umyvadlová směšovací; nástěnná; rozteč 150 mm; ovládání pákové, s otevíráním odpadu; povrch chrom; kartuše s regulací teploty; l ramínka 250 mm | kus | 2 |  | 0 | RTS 20/ II |  | základní |  | 0 | 0 | 0 | 0 | 0 | 32 | M | 1 |  |  |  | ROZPOCET | 0 | 0 | 0 | 0 | 0 | 1 | 0 | 16 | 258
130 | M | 551450004R | baterie umyvadlová směšovací; stojánková; ovládání pákové, s otevíráním odpadu; povrch chrom; v. výtoku 45 mm | kus | 4 |  | 0 | RTS 20/ II |  | základní |  | 0 | 0 | 0 | 0 | 0 | 32 | M | 1 |  |  |  | ROZPOCET | 0 | 0 | 0 | 0 | 0 | 1 | 0 | 16 | 260
131 | M | 551450090R | baterie sprchová nástěnná; rozteč 130 až 170 mm; ovládání pákové; povrch chrom | kus | 1 |  | 0 | RTS 20/ II |  | základní |  | 0 | 0 | 0 | 0 | 0 | 32 | M | 1 |  |  |  | ROZPOCET | 0 | 0 | 0 | 0 | 0 | 1 | 0 | 16 | 262
132 | M | 55145015R | baterie dřezová stojánková; ovládání pákové; povrch chrom; ramínko otočné; 200 mm | kus | 2 |  | 0 | RTS 20/ II |  | základní |  | 0 | 0 | 0 | 0 | 0 | 32 | M | 1 |  |  |  | ROZPOCET | 0 | 0 | 0 | 0 | 0 | 1 | 0 | 16 | 264
133 | M | 55145352R | kombinace sprchová držák pevný; ruční sprcha d 68 mm; hadice 150 cm; povrch chrom | kus | 1 |  | 0 | RTS 20/ II |  | základní |  | 0 | 0 | 0 | 0 | 0 | 32 | M | 1 |  |  |  | ROZPOCET | 0 | 0 | 0 | 0 | 0 | 1 | 0 | 16 | 266
134 | M | 551673931R | sedátko klozetové s poklopem; duroplast; antibakteriální; bílé; úchyty ocelové | kus | 5 |  | 0 | RTS 20/ II |  | základní |  | 0 | 0 | 0 | 0 | 0 | 32 | M | 1 |  |  |  | ROZPOCET | 0 | 0 | 0 | 0 | 0 | 1 | 0 | 16 | 268
135 | M | 55167408R | sedátko klozetové zdravotní; s poklopem; duroplast; antibakteriální; bílé; úchyty zpevněné, kovové | kus | 1 |  | 0 | RTS 20/ II |  | základní |  | 0 | 0 | 0 | 0 | 0 | 32 | M | 1 |  |  |  | ROZPOCET | 0 | 0 | 0 | 0 | 0 | 1 | 0 | 16 | 270
137 | M | 64214361R | umyvadlo š = 600 mm; hl. 490 mm; diturvit; s otvorem pro baterii; s přepadem; bílá; uchycení šrouby | kus | 3 |  | 0 | RTS 20/ II |  | základní |  | 0 | 0 | 0 | 0 | 0 | 32 | M | 1 |  |  |  | ROZPOCET | 0 | 0 | 0 | 0 | 0 | 1 | 0 | 16 | 274
138 | M | 64214484R | umyvadlo š = 640 mm; hl. 550 mm; diturvit; zdravotní; s otvorem pro baterii; bílá | kus | 1 |  | 0 | RTS 20/ II |  | základní |  | 0 | 0 | 0 | 0 | 0 | 32 | M | 1 |  |  |  | ROZPOCET | 0 | 0 | 0 | 0 | 0 | 1 | 0 | 16 | 276
139 | M | 642400531R | mísa klozetová diturvit závěsná; h = 360 mm; š = 360 mm; hl. 510 mm; splach. hluboké; bílá | kus | 5 |  | 0 | RTS 20/ II |  | základní |  | 0 | 0 | 0 | 0 | 0 | 32 | M | 1 |  |  |  | ROZPOCET | 0 | 0 | 0 | 0 | 0 | 1 | 0 | 16 | 278
140 | M | 64240056R | mísa klozetová diturvit závěsná, zdravotní; h = 365 mm; š = 360 mm; hl. 700 mm; splach. hluboké; bílá | kus | 1 |  | 0 | RTS 20/ II |  | základní |  | 0 | 0 | 0 | 0 | 0 | 32 | M | 1 |  |  |  | ROZPOCET | 0 | 0 | 0 | 0 | 0 | 1 | 0 | 16 | 280
141 | M | 64271102R | výlevka závěsná; keramika; bílá; h = 450 mm; š = 425 mm; hl. 500 mm; mřížka plastová; průměr odpadu 102 mm | kus | 2 |  | 0 | RTS 20/ II |  | základní |  | 0 | 0 | 0 | 0 | 0 | 32 | M | 1 |  |  |  | ROZPOCET | 0 | 0 | 0 | 0 | 0 | 1 | 0 | 16 | 282
158 | M | 642938SPR4 | Vanička sprchová obdélníková 1400x900 mm | kus | 1 |  | 0 |  |  | základní |  | 0 | 0 | 0 | 0 | 0 | 32 | M | 1 |  |  |  | ROZPOCET | 0 | 0 | 0 | 0 | 0 | 1 | 0 | 16 | -1489357858
142 | K | 998725101R00 | Přesun hmot pro zařizovací předměty v objektech výšky do 6 m | t | 0.308 |  | 0 | RTS 20/ II |  | základní |  | 0 | 0 | 0 | 0 | 0 | 16 | K | 1 |  |  |  | ROZPOCET | 0 | 0 | 0 | 0 | 0 | 1 | 0 | 16 | 284
| P |  | Poznámka k položce: vodorovně do 50 m | [14 empty] | P | 1
| D | 726 | Předstěnové systémy |  |  |  | 0 |  |  |  |  | 0 |  | 0 |  | 0 | 2 | D | 0 |  |  |  | ROZPOCET | [6 empty] | 0
143 | K | 726211123R00 | Klozet montážní prvek pro zavěšené WC s nádržkou, pro instalaci s mokrými procesy do masivních zděných konstrukcí nebo pro předstěnovou instalaci s předezděním, bez soupravy na tlumení hluku, bez ovladacího tlačitka, ovládání zepředu, stavební výška 108 cm, včetně dodávky materiálu | soubor | 5 |  | 0 | RTS 20/ II |  | základní |  | 0 | 0 | 0 | 0 | 0 | 16 | K | 1 |  |  |  | ROZPOCET | 0 | 0 | 0 | 0 | 0 | 1 | 0 | 16 | 286
| P |  | Poznámka k položce: Včetně dodávky a připevnění montážního prvku vč. napojení na kanalizační popř. vodovodní potrubí. | [14 empty] | P | 1
144 | K | 726211331R00 | Klozet montážní prvek pro zavěšené WC s nádržkou pro tělesně postižené, pro instalaci suchým procesem do lehkých sádrokartonových příček nebo k instalaci před masivní stěnu, bez soupravy na tlumení hluku, bez ovladacího tlačitka, ovládání zepředu, stavební výška 112 cm, včetně dodávky materiálu | soubor | 1 |  | 0 | RTS 20/ II |  | základní |  | 0 | 0 | 0 | 0 | 0 | 16 | K | 1 |  |  |  | ROZPOCET | 0 | 0 | 0 | 0 | 0 | 1 | 0 | 16 | 288
| P |  | Poznámka k položce: Včetně dodávky a připevnění montážního prvku vč. napojení na kanalizační popř. vodovodní potrubí. | [14 empty] | P | 1
145 | K | 726212367R00 | Výlevka montážní prvek pro výlevku, pro nástěnnou armaturu, pro instalaci suchým procesem do lehkých sádrokartonových příček nebo k instalaci před masivní stěnu, bez nástěnky pro připojení armatur, stavební výška 112 cm, včetně dodávky materiálu | soubor | 2 |  | 0 | RTS 20/ II |  | základní |  | 0 | 0 | 0 | 0 | 0 | 16 | K | 1 |  |  |  | ROZPOCET | 0 | 0 | 0 | 0 | 0 | 1 | 0 | 16 | 290
| P |  | Poznámka k položce: Včetně dodávky a připevnění montážního prvku vč. napojení na kanalizační popř. vodovodní potrubí. | [14 empty] | P | 1
146 | M | 551070101R | tlačítko ovládací plastové; ovládací síla do 20,0 N; dvoučinné mechanické splachování 3 l/6 l; 247x165x17,5 mm; barva bílá | kus | 8 |  | 0 | RTS 20/ II |  | základní |  | 0 | 0 | 0 | 0 | 0 | 32 | M | 1 |  |  |  | ROZPOCET | 0 | 0 | 0 | 0 | 0 | 1 | 0 | 16 | 292
147 | K | 998726121R00 | Přesun hmot pro předstěnové systémy v objektech výšky do 6 m | t | 0.071 |  | 0 | RTS 20/ II |  | základní |  | 0 | 0 | 0 | 0 | 0 | 16 | K | 1 |  |  |  | ROZPOCET | 0 | 0 | 0 | 0 | 0 | 1 | 0 | 16 | 294
| P |  | Poznámka k položce: vodorovně do 50 m | [14 empty] | P | 1
| D | 767 | Konstrukce zámečnické |  |  |  | 0 |  |  |  |  | 0 |  | 0 |  | 0 | 2 | D | 0 |  |  |  | ROZPOCET | [6 empty] | 0
148 | K | 767995101R00 | Výroba a montáž atypických kovovových doplňků staveb hmotnosti do 5 kg | kg | 10 |  | 0 | RTS 20/ II |  | základní |  | 0 | 0 | 0 | 0 | 0 | 16 | K | 1 |  |  |  | ROZPOCET | 0 | 0 | 0 | 0 | 0 | 1 | 0 | 16 | 296
149 | K | 767885002ZLB | pro potrubí D 20-40 | m | 27 |  | 0 | Vlastní |  | základní |  | 0 | 0 | 0 | 0 | 0 | 16 | K | 1 |  |  |  | ROZPOCET | 0 | 0 | 0 | 0 | 0 | 1 | 0 | 16 | 298
150 | M | 55399994R | výrobek kovový zámečnický, atypický | kg | 10 |  | 0 | RTS 20/ II |  | základní |  | 0 | 0 | 0 | 0 | 0 | 32 | M | 1 |  |  |  | ROZPOCET | 0 | 0 | 0 | 0 | 0 | 1 | 0 | 16 | 300
151 | K | 998767101R00 | Přesun hmot pro kovové stavební doplňk. konstrukce v objektech výšky do 6 m | t | 0.011 |  | 0 | RTS 20/ II |  | základní |  | 0 | 0 | 0 | 0 | 0 | 16 | K | 1 |  |  |  | ROZPOCET | 0 | 0 | 0 | 0 | 0 | 1 | 0 | 16 | 302
| P |  | Poznámka k položce: 50 m vodorovně | [14 empty] | P | 1
| D | 783 | Nátěry |  |  |  | 0 |  |  |  |  | 0 |  | 0 |  | 0 | 2 | D | 0 |  |  |  | ROZPOCET | [6 empty] | 0
152 | K | 783424340R00 | Nátěry potrubí a armatur syntetické potrubí, do DN 50 mm, dvojnásobné s 1x emailováním a základním nátěrem | m | 21 |  | 0 | RTS 20/ II |  | základní |  | 0 | 0 | 0 | 0 | 0 | 16 | K | 1 |  |  |  | ROZPOCET | 0 | 0 | 0 | 0 | 0 | 1 | 0 | 16 | 304
| P |  | Poznámka k položce: na vzduchu schnoucí | [14 empty] | P | 1

## D 104.06 - Ústřední vytápění
{8179b751-e15d-4fc7-bd23-54beeb233dff}
2
| KRYCÍ LIST SOUPISU PRACÍ | [7 empty] | v --- níže se nacházejí doplnkové a pomocné údaje k sestavám --- v | [8 empty] | False
Stavba:
Nová vstupní a vjezdová zóna v západní části výstaviště včetně nového odpadového hospodářství
Objekt:
D 104 - Zázemí spedice
Soupis:
D 104.06 - Ústřední vytápění
| KSO: |  |  |  |  | CC-CZ:
| Místo: |  | Brno, Pisárky, Výstaviště, k. ú. Brno – Bohunice |  |  | Datum: | 25. 3. 2021
| Zadavatel: |  |  |  |  | IČ: | 25582518
|  | Veletrhy Brno a.s. |  |  |  | DIČ: | CZ25582518
| Uchazeč: |  |  |  |  | IČ: | Vyplň údaj
|  | Vyplň údaj |  |  |  | DIČ: | Vyplň údaj
| Projektant: |  |  |  |  | IČ: | 04270100
|  | AiD team a.s. |  |  |  | DIČ: | CZ04270100
| Zpracovatel: |  |  |  |  | IČ:
DIČ:
Poznámka:
Rozpočet slouží výhradně a pouze pro výběr zhotovitele. Rozpočet je sestaven na základě vyhlášky č. 169/2016 Sb. Zhotovitel je povinen zkontrolovat rozpočet a doplnit chybějící položky. V opačném případě je zhotovitel povinen upozornit zadavatele na případné nedostatky. Ceny v nabídce musí vycházet nejen z předloženého soupisu výkonů, ale i ze znalosti celého projektu. Prostudování kompletní dokumentace je nutnou podmínkou předložení nabídky. Veškeré konstrukce se dodávají jako plně funkční celek. Označení výrobku dle výpísu prvků je uvedeno v kódu položky.
| Cena bez DPH | [5 empty] | 0
|  |  | Základ daně |  |  | Sazba daně | Výše daně
| DPH | základní | 0 |  |  | 21% | 0
|  | snížená | 0 |  |  | 15% | 0
|  | zákl. přenesená | 0 |  |  | 21% | 0
|  | sníž. přenesená | 0 |  |  | 15% | 0
|  | nulová | 0 |  |  | 0% | 0
| Cena s DPH |  |  | v | CZK |  | 0
REKAPITULACE ČLENĚNÍ SOUPISU PRACÍ
Stavba:
Nová vstupní a vjezdová zóna v západní části výstaviště včetně nového odpadového hospodářství
Objekt:
D 104 - Zázemí spedice
Soupis:
D 104.06 - Ústřední vytápění
Místo: |  |  | Brno, Pisárky, Výstaviště, k. ú. Brno – Bohunice |  |  | Datum: | 25. 3. 2021
Zadavatel: |  |  | Veletrhy Brno a.s. |  |  | Projektant: | AiD team a.s.
Uchazeč: |  |  | Vyplň údaj |  |  | Zpracovatel:
Kód dílu - Popis | [6 empty] | Cena celkem [CZK]
Náklady stavby celkem | [6 empty] | 0 | [11 empty] | -1
| 9 - Ostatní konstrukce, bourání | [5 empty] | 0
| 700 - HZS - hodinové zúčtovací sazby, zkoušky, revize | [5 empty] | 0
| 713 - Izolace tepelné | [5 empty] | 0
| 731 - Kotelny | [5 empty] | 0
| 731-1 - Odkouření | [5 empty] | 0
| 733 - Rozvod potrubí | [5 empty] | 0
| 734 - Armatury | [5 empty] | 0
| 735 - Otopná tělesa | [5 empty] | 0
SOUPIS PRACÍ
Stavba:
Nová vstupní a vjezdová zóna v západní části výstaviště včetně nového odpadového hospodářství
Objekt:
D 104 - Zázemí spedice
Soupis:
D 104.06 - Ústřední vytápění
Místo: |  |  | Brno, Pisárky, Výstaviště, k. ú. Brno – Bohunice |  |  | Datum: | 25. 3. 2021
Zadavatel: |  |  | Veletrhy Brno a.s. |  |  | Projektant: | AiD team a.s.
Uchazeč: |  |  | Vyplň údaj |  |  | Zpracovatel:
PČ | Typ | Kód | Popis | MJ | Množství | J.cena [CZK] | Cena celkem [CZK] | Cenová soustava |  | DPH | J. Nh [h] | Nh celkem [h] | J. hmotnost [t] | Hmotnost celkem [t] | J. suť [t] | Suť Celkem [t]
Náklady soupisu celkem | [6 empty] | 0 |  |  |  |  | 0 |  | 0 |  | 0 |  | D | -1 | [10 empty] | 0
| D | 9 | Ostatní konstrukce, bourání |  |  |  | 0 |  |  |  |  | 0 |  | 0 |  | 0 | 1 | D | 0 |  |  |  | ROZPOCET | [6 empty] | 0
1 | K | 910 T01 | Hzs-nezměřitelné stavební práce a přípomoci | h | 16 |  | 0 | Vlastní |  | základní |  | 0 | 0 | 0 | 0 | 0 | 4 | K | 1 |  |  |  | ROZPOCET | 0 | 0 | 0 | 0 | 0 | 1 | 0 | 4 | 2
| D | 700 | HZS - hodinové zúčtovací sazby, zkoušky, revize |  |  |  | 0 |  |  |  |  | 0 |  | 0 |  | 0 | 1 | D | 0 |  |  |  | ROZPOCET | [6 empty] | 0
2 | K | R2 | Topná zkouška - napuštění uprav.vodou, odvzdušnění, vyregulování | hod | 48 |  | 0 | Vlastní |  | základní |  | 0 | 0 | 0 | 0 | 0 | 4 | K | 1 |  |  |  | ROZPOCET | 0 | 0 | 0 | 0 | 0 | 1 | 0 | 4 | 4
3 | K | R3 | Revize | kpl. | 2 |  | 0 | Vlastní |  | základní |  | 0 | 0 | 0 | 0 | 0 | 4 | K | 1 |  |  |  | ROZPOCET | 0 | 0 | 0 | 0 | 0 | 1 | 0 | 4 | 6
4 | K | R4 | Servis-uvedení do provozu | kpl. | 2 |  | 0 | Vlastní |  | základní |  | 0 | 0 | 0 | 0 | 0 | 4 | K | 1 |  |  |  | ROZPOCET | 0 | 0 | 0 | 0 | 0 | 1 | 0 | 4 | 8
| D | 713 | Izolace tepelné |  |  |  | 0 |  |  |  |  | 0 |  | 0 |  | 0 | 2 | D | 0 |  |  |  | ROZPOCET | [6 empty] | 0
5 | K | 722182011RT1 | Montáž tepelné izolace potrubí lepicí páska, sponky, do DN 25 | m | 138 |  | 0 | RTS 20/ II |  | základní |  | 0 | 0 | 0 | 0 | 0 | 16 | K | 1 |  |  |  | ROZPOCET | 0 | 0 | 0 | 0 | 0 | 1 | 0 | 16 | 10
| VV |  | 24+72+42 |  | 138 | [12 empty] | VV | 1 | 2 | True | 0 | ROZPOCET
| VV |  | Součet |  | 138 | [12 empty] | VV | 1 | 4 | True | 1 | ROZPOCET
6 | M | 283771002R | pouzdro potrubní tvarovatelné; pěnový polyetylén; vnitřní průměr 12,0 mm; tl. izolace 13,0 mm; provozní teplota -65 až 90 °C; tepelná vodivost (10°C) 0,0380 W/mK | m | 24 |  | 0 | RTS 20/ II |  | základní |  | 0 | 0 | 0 | 0 | 0 | 32 | M | 1 |  |  |  | ROZPOCET | 0 | 0 | 0 | 0 | 0 | 1 | 0 | 16 | 12
7 | M | 283771007R | pouzdro potrubní tvarovatelné; pěnový polyetylén; vnitřní průměr 15,0 mm; tl. izolace 13,0 mm; provozní teplota -65 až 90 °C; tepelná vodivost (10°C) 0,0380 W/mK | m | 72 |  | 0 | RTS 20/ II |  | základní |  | 0 | 0 | 0 | 0 | 0 | 32 | M | 1 |  |  |  | ROZPOCET | 0 | 0 | 0 | 0 | 0 | 1 | 0 | 16 | 14
8 | M | 283771020R | pouzdro potrubní tvarovatelné; pěnový polyetylén; vnitřní průměr 18,0 mm; tl. izolace 13,0 mm; provozní teplota -65 až 90 °C; tepelná vodivost (10°C) 0,0380 W/mK | m | 42 |  | 0 | RTS 20/ II |  | základní |  | 0 | 0 | 0 | 0 | 0 | 32 | M | 1 |  |  |  | ROZPOCET | 0 | 0 | 0 | 0 | 0 | 1 | 0 | 16 | 16
9 | M | 28377130R | spona na potrubní pouzdro; plastová; tl = 1,00 mm; š = 4,9 mm; l = 32 mm; šedá | kus | 550 |  | 0 | RTS 20/ II |  | základní |  | 0 | 0 | 0 | 0 | 0 | 32 | M | 1 |  |  |  | ROZPOCET | 0 | 0 | 0 | 0 | 0 | 1 | 0 | 16 | 18
10 | M | 28377135R | páska spojovací PVC; samolepicí; jednostranně; tl. 0,19 mm; š = 38,0 mm; l = 20 m | kus | 2 |  | 0 | RTS 20/ II |  | základní |  | 0 | 0 | 0 | 0 | 0 | 32 | M | 1 |  |  |  | ROZPOCET | 0 | 0 | 0 | 0 | 0 | 1 | 0 | 16 | 20
11 | K | 998713101R00 | Přesun hmot pro izolace tepelné v objektech výšky do 6 m | t | 0.003 |  | 0 | RTS 20/ II |  | základní |  | 0 | 0 | 0 | 0 | 0 | 16 | K | 1 |  |  |  | ROZPOCET | 0 | 0 | 0 | 0 | 0 | 1 | 0 | 16 | 22
| P |  | Poznámka k položce: 50 m vodorovně | [14 empty] | P | 1
| D | 731 | Kotelny |  |  |  | 0 |  |  |  |  | 0 |  | 0 |  | 0 | 2 | D | 0 |  |  |  | ROZPOCET | [6 empty] | 0
12 | K | 731249322R00 | Montáž ocelových kotlů do 50 kW (100 kW) závěsných turbo s TUV, odkouření | soubor | 2 |  | 0 | RTS 20/ II |  | základní |  | 0 | 0 | 0 | 0 | 0 | 16 | K | 1 |  |  |  | ROZPOCET | 0 | 0 | 0 | 0 | 0 | 1 | 0 | 16 | 24
13 | M | 484174058W | Kotel kondenzační 14 kW, nástěnný, uzavřený, ZP | kus | 2 |  | 0 | Vlastní |  | základní |  | 0 | 0 | 0 | 0 | 0 | 32 | M | 1 |  |  |  | ROZPOCET | 0 | 0 | 0 | 0 | 0 | 1 | 0 | 16 | 26
14 | K | 900211191T | Příslušenství ke kotlům - ovládací modul BM-2 bez čidla vněj. teploty, s rámečkem, řízený vnější/interiérovou teplotou, s časovým programem pro vytápění a ohřev vody | ks | 2 |  | 0 | Vlastní |  | základní |  | 0 | 0 | 0 | 0 | 0 | 16 | K | 1 |  |  |  | ROZPOCET | 0 | 0 | 0 | 0 | 0 | 1 | 0 | 16 | 28
15 | K | 998731101R00 | Přesun hmot pro kotelny umístěné ve výšce (hloubce) do 6 m | t | 0.067 |  | 0 | RTS 20/ II |  | základní |  | 0 | 0 | 0 | 0 | 0 | 16 | K | 1 |  |  |  | ROZPOCET | 0 | 0 | 0 | 0 | 0 | 1 | 0 | 16 | 30
| P |  | Poznámka k položce: vodorovně do 50 m | [14 empty] | P | 1
| D | 731-1 | Odkouření |  |  |  | 0 |  |  |  |  | 0 |  | 0 |  | 0 | 1 | D | 0 |  |  |  | ROZPOCET | [6 empty] | 0
16 | K | 731412111R00 | Odkouření odkouření pro kondenzační turbo kotle, svislé koaxiální odkouření včetně střešního nástavce, systém 60/100 mm | sada | 2 |  | 0 | RTS 20/ II |  | základní |  | 0 | 0 | 0 | 0 | 0 | 4 | K | 1 |  |  |  | ROZPOCET | 0 | 0 | 0 | 0 | 0 | 1 | 0 | 4 | 32
17 | K | 731412151R00 | Odkouření odkouření pro kondenzační turbo kotle, prodlužovací kus odkouření 0,5 m, systém 60/100 mm | kus | 2 |  | 0 | RTS 20/ II |  | základní |  | 0 | 0 | 0 | 0 | 0 | 4 | K | 1 |  |  |  | ROZPOCET | 0 | 0 | 0 | 0 | 0 | 1 | 0 | 4 | 34
18 | K | 731412152R00 | Odkouření odkouření pro kondenzační turbo kotle, prodlužovací kus odkouření 1,0 m, systém 60/100 mm | kus | 4 |  | 0 | RTS 20/ II |  | základní |  | 0 | 0 | 0 | 0 | 0 | 4 | K | 1 |  |  |  | ROZPOCET | 0 | 0 | 0 | 0 | 0 | 1 | 0 | 4 | 36
19 | K | 731412169R00 | Odkouření odkouření pro kondenzační turbo kotle, revizní otvor, systém 60/100 mm | kus | 2 |  | 0 | RTS 20/ II |  | základní |  | 0 | 0 | 0 | 0 | 0 | 4 | K | 1 |  |  |  | ROZPOCET | 0 | 0 | 0 | 0 | 0 | 1 | 0 | 4 | 38
20 | K | 731412173R00 | Odkouření odkouření pro kondenzační turbo kotle, střešní průchodka pro vodorovnou střechu, systém 60/100 mm | kus | 2 |  | 0 | RTS 20/ II |  | základní |  | 0 | 0 | 0 | 0 | 0 | 4 | K | 1 |  |  |  | ROZPOCET | 0 | 0 | 0 | 0 | 0 | 1 | 0 | 4 | 40
21 | K | 73199010 | Montáž odkouření - stavební přípomoci, lešení | kpl | 1 |  | 0 | Vlastní |  | základní |  | 0 | 0 | 0 | 0 | 0 | 4 | K | 1 |  |  |  | ROZPOCET | 0 | 0 | 0 | 0 | 0 | 1 | 0 | 4 | 42
22 | K | 998731202R00 | Přesun hmot pro kotelny umístěné ve výšce (hloubce) do 12 m | % |  |  | 0 | RTS 20/ II |  | základní |  | 0 | 0 | 0 | 0 | 0 | 4 | K | 1 |  |  |  | ROZPOCET | 0 | 0 | 0 | 0 | 0 | 1 | 0 | 4 | 44
| P |  | Poznámka k položce: vodorovně do 50 m | [14 empty] | P | 1
| D | 733 | Rozvod potrubí |  |  |  | 0 |  |  |  |  | 0 |  | 0 |  | 0 | 2 | D | 0 |  |  |  | ROZPOCET | [6 empty] | 0
23 | K | 733161962R00 | Oprava rozvodu potrubí z měděných trubek zaslepení měděného potrubí včetně víčka, D 15 mm | kus | 8 |  | 0 | RTS 20/ II |  | základní |  | 0 | 0 | 0 | 0 | 0 | 16 | K | 1 |  |  |  | ROZPOCET | 0 | 0 | 0 | 0 | 0 | 1 | 0 | 16 | 46
24 | K | 733163101R00 | Potrubí z měděných trubek měděné potrubí, D 12 mm, s 1,0 mm, pájení pomocí kapilárních pájecích tvarovek | m | 24 |  | 0 | RTS 20/ II |  | základní |  | 0 | 0 | 0 | 0 | 0 | 16 | K | 1 |  |  |  | ROZPOCET | 0 | 0 | 0 | 0 | 0 | 1 | 0 | 16 | 48
| P |  | Poznámka k položce: včetně tvarovek, bez zednických výpomocí | [14 empty] | P | 1
25 | K | 733163102R00 | Potrubí z měděných trubek měděné potrubí, D 15 mm, s 1,0 mm, pájení pomocí kapilárních pájecích tvarovek | m | 72 |  | 0 | RTS 20/ II |  | základní |  | 0 | 0 | 0 | 0 | 0 | 16 | K | 1 |  |  |  | ROZPOCET | 0 | 0 | 0 | 0 | 0 | 1 | 0 | 16 | 50
| P |  | Poznámka k položce: včetně tvarovek, bez zednických výpomocí | [14 empty] | P | 1
26 | K | 733163103R00 | Potrubí z měděných trubek měděné potrubí, D 18 mm, s 1,0 mm, pájení pomocí kapilárních pájecích tvarovek | m | 42 |  | 0 | RTS 20/ II |  | základní |  | 0 | 0 | 0 | 0 | 0 | 16 | K | 1 |  |  |  | ROZPOCET | 0 | 0 | 0 | 0 | 0 | 1 | 0 | 16 | 52
| P |  | Poznámka k položce: včetně tvarovek, bez zednických výpomocí | [14 empty] | P | 1
27 | K | 733167001R00 | Příplatek k ceně za zhotovení přípojky z trubek měděných D 15 mm, tloušťka stěny 1 mm | kus | 20 |  | 0 | RTS 20/ II |  | základní |  | 0 | 0 | 0 | 0 | 0 | 16 | K | 1 |  |  |  | ROZPOCET | 0 | 0 | 0 | 0 | 0 | 1 | 0 | 16 | 54
| VV |  | 10*2 |  | 20 | [12 empty] | VV | 1 | 2 | True | 0 | ROZPOCET
| VV |  | Součet |  | 20 | [12 empty] | VV | 1 | 4 | True | 1 | ROZPOCET
28 | K | 733167002R00 | Příplatek k ceně za zhotovení přípojky z trubek měděných D 18 mm, tloušťka stěny 1 mm | kus | 4 |  | 0 | RTS 20/ II |  | základní |  | 0 | 0 | 0 | 0 | 0 | 16 | K | 1 |  |  |  | ROZPOCET | 0 | 0 | 0 | 0 | 0 | 1 | 0 | 16 | 56
| VV |  | 2*2 |  | 4 | [12 empty] | VV | 1 | 2 | True | 0 | ROZPOCET
| VV |  | Součet |  | 4 | [12 empty] | VV | 1 | 4 | True | 1 | ROZPOCET
29 | K | 733190306R00 | Tlakové zkoušky potrubí ocelových závitových, plastových, měděných do D 35 | m | 138 |  | 0 | RTS 20/ II |  | základní |  | 0 | 0 | 0 | 0 | 0 | 16 | K | 1 |  |  |  | ROZPOCET | 0 | 0 | 0 | 0 | 0 | 1 | 0 | 16 | 58
| VV |  | 24+72+42 |  | 138 | [12 empty] | VV | 1 | 2 | True | 0 | ROZPOCET
| VV |  | Součet |  | 138 | [12 empty] | VV | 1 | 4 | True | 1 | ROZPOCET
30 | K | 767883121RT2 | Objímka pro zavěšení potrubí jednošroubová, pro potrubí do průměru 19 mm, s upínací sestavou, maximální doporučené zatížení v tahu 0,75 kN | ks | 4 |  | 0 | RTS 20/ II |  | základní |  | 0 | 0 | 0 | 0 | 0 | 16 | K | 1 |  |  |  | ROZPOCET | 0 | 0 | 0 | 0 | 0 | 1 | 0 | 16 | 60
31 | K | 767883311RT1 | Objímka pro zavěšení potrubí , pro dvě souběžná potrubí průměru 10 mm, na kombivrut a hmoždinku, dvojitá | ks | 10 |  | 0 | RTS 20/ II |  | základní |  | 0 | 0 | 0 | 0 | 0 | 16 | K | 1 |  |  |  | ROZPOCET | 0 | 0 | 0 | 0 | 0 | 1 | 0 | 16 | 62
32 | K | 998733101R00 | Přesun hmot pro rozvody potrubí v objektech výšky do 6 m | t | 0.111 |  | 0 | RTS 20/ II |  | základní |  | 0 | 0 | 0 | 0 | 0 | 16 | K | 1 |  |  |  | ROZPOCET | 0 | 0 | 0 | 0 | 0 | 1 | 0 | 16 | 64
| D | 734 | Armatury |  |  |  | 0 |  |  |  |  | 0 |  | 0 |  | 0 | 2 | D | 0 |  |  |  | ROZPOCET | [6 empty] | 0
33 | K | 734235121R00 | Kohout kulový, mosazný, DN 15, PN 42, vnitřní-vnitřní, včetně dodávky materiálu | kus | 4 |  | 0 | RTS 20/ II |  | základní |  | 0 | 0 | 0 | 0 | 0 | 16 | K | 1 |  |  |  | ROZPOCET | 0 | 0 | 0 | 0 | 0 | 1 | 0 | 16 | 66
34 | K | 734235131R00 | Kohout kulový s odvodněním, mosazný, DN 15, PN 42, vnitřní-vnitřní, včetně dodávky materiálu | kus | 4 |  | 0 | RTS 20/ II |  | základní |  | 0 | 0 | 0 | 0 | 0 | 16 | K | 1 |  |  |  | ROZPOCET | 0 | 0 | 0 | 0 | 0 | 1 | 0 | 16 | 68
35 | K | 734245421R00 | Klapka zpětná, mosazná, DN 15, PN 16, vnitřní-vnitřní závit, včetně dodávky materiálu | kus | 2 |  | 0 | RTS 20/ II |  | základní |  | 0 | 0 | 0 | 0 | 0 | 16 | K | 1 |  |  |  | ROZPOCET | 0 | 0 | 0 | 0 | 0 | 1 | 0 | 16 | 70
36 | K | 734261224R00 | Šroubení topenářské, přímé, mosazné, DN 20, PN 10, včetně dodávky materiálu | kus | 4 |  | 0 | RTS 20/ II |  | základní |  | 0 | 0 | 0 | 0 | 0 | 16 | K | 1 |  |  |  | ROZPOCET | 0 | 0 | 0 | 0 | 0 | 1 | 0 | 16 | 72
37 | K | 734266426R00 | Šroubení pro radiátory typu VK dvoutrubkový systém s vypouštěním, rohové, bronzové, DN EK 20x15, PN 10, včetně dodávky materiálu | kus | 10 |  | 0 | RTS 20/ II |  | základní |  | 0 | 0 | 0 | 0 | 0 | 16 | K | 1 |  |  |  | ROZPOCET | 0 | 0 | 0 | 0 | 0 | 1 | 0 | 16 | 74
38 | K | 734266771R00 | Šroubení svěrné pro měděné potrubí, mosazné, D 12 x EK, PN 10, včetně dodávky materiálu | kus | 20 |  | 0 | RTS 20/ II |  | základní |  | 0 | 0 | 0 | 0 | 0 | 16 | K | 1 |  |  |  | ROZPOCET | 0 | 0 | 0 | 0 | 0 | 1 | 0 | 16 | 76
| VV |  | 10*2 |  | 20 | [12 empty] | VV | 1 | 2 | True | 0 | ROZPOCET
| VV |  | Součet |  | 20 | [12 empty] | VV | 1 | 4 | True | 1 | ROZPOCET
39 | K | 734291113R00 | Kohout kulový, napouštěcí a vypouštěcí, mosazný, DN 15, PN 10, včetně dodávky materiálu | kus | 2 |  | 0 | RTS 20/ II |  | základní |  | 0 | 0 | 0 | 0 | 0 | 16 | K | 1 |  |  |  | ROZPOCET | 0 | 0 | 0 | 0 | 0 | 1 | 0 | 16 | 78
40 | K | 734295211R00 | Filtr mosazný, DN 15, PN 20, vnitřní-vnitřní závit, včetně dodávky materiálu | kus | 2 |  | 0 | RTS 20/ II |  | základní |  | 0 | 0 | 0 | 0 | 0 | 16 | K | 1 |  |  |  | ROZPOCET | 0 | 0 | 0 | 0 | 0 | 1 | 0 | 16 | 80
41 | K | 734291951MTZ | Montáž hlavic ručního/termostat.ovládání | kus | 10 |  | 0 | Vlastní |  | základní |  | 0 | 0 | 0 | 0 | 0 | 16 | K | 1 |  |  |  | ROZPOCET | 0 | 0 | 0 | 0 | 0 | 1 | 0 | 16 | 82
42 | M | 55137306.AR | hlavice termostatická teplota prostoru 6 až 28 °C; ovládání ruční; provedení kapalinová | kus | 10 |  | 0 | RTS 20/ II |  | základní |  | 0 | 0 | 0 | 0 | 0 | 32 | M | 1 |  |  |  | ROZPOCET | 0 | 0 | 0 | 0 | 0 | 1 | 0 | 16 | 84
43 | K | 998734101R00 | Přesun hmot pro armatury v objektech výšky do 6 m | t | 0.012 |  | 0 | RTS 20/ II |  | základní |  | 0 | 0 | 0 | 0 | 0 | 16 | K | 1 |  |  |  | ROZPOCET | 0 | 0 | 0 | 0 | 0 | 1 | 0 | 16 | 86
| D | 735 | Otopná tělesa |  |  |  | 0 |  |  |  |  | 0 |  | 0 |  | 0 | 2 | D | 0 |  |  |  | ROZPOCET | [6 empty] | 0
44 | K | 735156910R00 | Otopná tělesa panelová doplňkové práce tlakové zkoušky , těles jednořadých | kus | 10 |  | 0 | RTS 20/ II |  | základní |  | 0 | 0 | 0 | 0 | 0 | 16 | K | 1 |  |  |  | ROZPOCET | 0 | 0 | 0 | 0 | 0 | 1 | 0 | 16 | 88
45 | K | 735159111R00 | Otopná tělesa panelová montáž bez ohledu na počet desek, délky do 1600 mm, bez dodávky materiálu | kus | 10 |  | 0 | RTS 20/ II |  | základní |  | 0 | 0 | 0 | 0 | 0 | 16 | K | 1 |  |  |  | ROZPOCET | 0 | 0 | 0 | 0 | 0 | 1 | 0 | 16 | 90
46 | M | 48457391.AR | těleso otopné deskové ocelové; čelní deska profilovaná; v = 400 mm; l = 500 mm; hloubka tělesa 63 mm; způsob připojení pravé spodní; ventil kompakt; počet desek 1; počet přídavných přestupných ploch 1; připojovací rozteč 50 mm; tepel.výkon 354 W | kus | 2 |  | 0 | RTS 20/ II |  | základní |  | 0 | 0 | 0 | 0 | 0 | 32 | M | 1 |  |  |  | ROZPOCET | 0 | 0 | 0 | 0 | 0 | 1 | 0 | 16 | 92
47 | M | 48457424.AR | těleso otopné deskové ocelové; čelní deska profilovaná; v = 600 mm; l = 900 mm; hloubka tělesa 63 mm; způsob připojení pravé spodní; ventil kompakt; počet desek 1; počet přídavných přestupných ploch 1; připojovací rozteč 50 mm; tepel.výkon 902 W | kus | 3 |  | 0 | RTS 20/ II |  | základní |  | 0 | 0 | 0 | 0 | 0 | 32 | M | 1 |  |  |  | ROZPOCET | 0 | 0 | 0 | 0 | 0 | 1 | 0 | 16 | 94
48 | M | 48457425.AR | těleso otopné deskové ocelové; čelní deska profilovaná; v = 600 mm; l = 1 000 mm; hloubka tělesa 63 mm; způsob připojení pravé spodní; ventil kompakt; počet desek 1; počet přídavných přestupných ploch 1; připojovací rozteč 50 mm; tepel.výkon 1 002 W | kus | 1 |  | 0 | RTS 20/ II |  | základní |  | 0 | 0 | 0 | 0 | 0 | 32 | M | 1 |  |  |  | ROZPOCET | 0 | 0 | 0 | 0 | 0 | 1 | 0 | 16 | 96
49 | M | 48457427.AR | těleso otopné deskové ocelové; čelní deska profilovaná; v = 600 mm; l = 1 200 mm; hloubka tělesa 63 mm; způsob připojení pravé spodní; ventil kompakt; počet desek 1; počet přídavných přestupných ploch 1; připojovací rozteč 50 mm; tepel.výkon 1 202 W | kus | 2 |  | 0 | RTS 20/ II |  | základní |  | 0 | 0 | 0 | 0 | 0 | 32 | M | 1 |  |  |  | ROZPOCET | 0 | 0 | 0 | 0 | 0 | 1 | 0 | 16 | 98
50 | M | 48457436.AR | těleso otopné deskové ocelové; čelní deska profilovaná; v = 900 mm; l = 500 mm; hloubka tělesa 63 mm; způsob připojení pravé spodní; ventil kompakt; počet desek 1; počet přídavných přestupných ploch 1; připojovací rozteč 50 mm; tepel.výkon 697 W | kus | 1 |  | 0 | RTS 20/ II |  | základní |  | 0 | 0 | 0 | 0 | 0 | 32 | M | 1 |  |  |  | ROZPOCET | 0 | 0 | 0 | 0 | 0 | 1 | 0 | 16 | 100
51 | M | 48457440.AR | těleso otopné deskové ocelové; čelní deska profilovaná; v = 900 mm; l = 900 mm; hloubka tělesa 63 mm; způsob připojení pravé spodní; ventil kompakt; počet desek 1; počet přídavných přestupných ploch 1; připojovací rozteč 50 mm; tepel.výkon 1 255 W | kus | 1 |  | 0 | RTS 20/ II |  | základní |  | 0 | 0 | 0 | 0 | 0 | 32 | M | 1 |  |  |  | ROZPOCET | 0 | 0 | 0 | 0 | 0 | 1 | 0 | 16 | 102
52 | K | 998735101R00 | Přesun hmot pro otopná tělesa v objektech výšky do 6 m | t | 0.192 |  | 0 | RTS 20/ II |  | základní |  | 0 | 0 | 0 | 0 | 0 | 16 | K | 1 |  |  |  | ROZPOCET | 0 | 0 | 0 | 0 | 0 | 1 | 0 | 16 | 104

## D 104.09 - Vzduchotechnika
{0db4589b-a43e-495b-967f-41b251875e3c}
2
| KRYCÍ LIST SOUPISU PRACÍ | [7 empty] | v --- níže se nacházejí doplnkové a pomocné údaje k sestavám --- v | [8 empty] | False
Stavba:
Nová vstupní a vjezdová zóna v západní části výstaviště včetně nového odpadového hospodářství
Objekt:
D 104 - Zázemí spedice
Soupis:
D 104.09 - Vzduchotechnika
| KSO: |  |  |  |  | CC-CZ:
| Místo: |  | Brno, Pisárky, Výstaviště, k. ú. Brno – Bohunice |  |  | Datum: | 25. 3. 2021
| Zadavatel: |  |  |  |  | IČ: | 25582518
|  | Veletrhy Brno a.s. |  |  |  | DIČ: | CZ25582518
| Uchazeč: |  |  |  |  | IČ: | Vyplň údaj
|  | Vyplň údaj |  |  |  | DIČ: | Vyplň údaj
| Projektant: |  |  |  |  | IČ: | 04270100
|  | AiD team a.s. |  |  |  | DIČ: | CZ04270100
| Zpracovatel: |  |  |  |  | IČ:
DIČ:
Poznámka:
Rozpočet slouží výhradně a pouze pro výběr zhotovitele. Rozpočet je sestaven na základě vyhlášky č. 169/2016 Sb. Zhotovitel je povinen zkontrolovat rozpočet a doplnit chybějící položky. V opačném případě je zhotovitel povinen upozornit zadavatele na případné nedostatky. Ceny v nabídce musí vycházet nejen z předloženého soupisu výkonů, ale i ze znalosti celého projektu. Prostudování kompletní dokumentace je nutnou podmínkou předložení nabídky. Veškeré konstrukce se dodávají jako plně funkční celek. Označení výrobku dle výpísu prvků je uvedeno v kódu položky.
| Cena bez DPH | [5 empty] | 0
|  |  | Základ daně |  |  | Sazba daně | Výše daně
| DPH | základní | 0 |  |  | 21% | 0
|  | snížená | 0 |  |  | 15% | 0
|  | zákl. přenesená | 0 |  |  | 21% | 0
|  | sníž. přenesená | 0 |  |  | 15% | 0
|  | nulová | 0 |  |  | 0% | 0
| Cena s DPH |  |  | v | CZK |  | 0
REKAPITULACE ČLENĚNÍ SOUPISU PRACÍ
Stavba:
Nová vstupní a vjezdová zóna v západní části výstaviště včetně nového odpadového hospodářství
Objekt:
D 104 - Zázemí spedice
Soupis:
D 104.09 - Vzduchotechnika
Místo: |  |  | Brno, Pisárky, Výstaviště, k. ú. Brno – Bohunice |  |  | Datum: | 25. 3. 2021
Zadavatel: |  |  | Veletrhy Brno a.s. |  |  | Projektant: | AiD team a.s.
Uchazeč: |  |  | Vyplň údaj |  |  | Zpracovatel:
Kód dílu - Popis | [6 empty] | Cena celkem [CZK]
Náklady stavby celkem | [6 empty] | 0 | [11 empty] | -1
| _01 - Zař. č. 1 - Větrání hygienického zázemí | [5 empty] | 0
| _02 - Zařízení č. 2 - Chlazení serveroven | [5 empty] | 0
| ON - Ostatní náklady | [5 empty] | 0
SOUPIS PRACÍ
Stavba:
Nová vstupní a vjezdová zóna v západní části výstaviště včetně nového odpadového hospodářství
Objekt:
D 104 - Zázemí spedice
Soupis:
D 104.09 - Vzduchotechnika
Místo: |  |  | Brno, Pisárky, Výstaviště, k. ú. Brno – Bohunice |  |  | Datum: | 25. 3. 2021
Zadavatel: |  |  | Veletrhy Brno a.s. |  |  | Projektant: | AiD team a.s.
Uchazeč: |  |  | Vyplň údaj |  |  | Zpracovatel:
PČ | Typ | Kód | Popis | MJ | Množství | J.cena [CZK] | Cena celkem [CZK] | Cenová soustava |  | DPH | J. Nh [h] | Nh celkem [h] | J. hmotnost [t] | Hmotnost celkem [t] | J. suť [t] | Suť Celkem [t]
Náklady soupisu celkem | [6 empty] | 0 |  |  |  |  | 0 |  | 0 |  | 0 |  | D | -1 | [7 empty] | 0
| D | _01 | Zař. č. 1 - Větrání hygienického zázemí |  |  |  | 0 |  |  |  |  | 0 |  | 0 |  | 0 | 1 | D | 0 | ROZPOCET | [6 empty] | 0
1 | M | 1.1 | Potrubní ventilátor do kruhového potrubí ventilátor, včetně zpětné klapky DN 160, 2ks spojovací, manžeta DN 160 | kpl | 1 |  | 0 | Vlastní |  | základní |  | 0 | 0 | 0 | 0 | 0 | 8 | M | 1 | ROZPOCET | 0 | 0 | 0 | 0 | 0 | 1 | 0 | 4 | 2
2 | M | 1.2 | Potrubní ventilátor do kruhového potrubí ventilátor, včetně zpětné klapky DN 200, 2ks spojovací, manžeta DN 200 | kpl | 1 |  | 0 | Vlastní |  | základní |  | 0 | 0 | 0 | 0 | 0 | 8 | M | 1 | ROZPOCET | 0 | 0 | 0 | 0 | 0 | 1 | 0 | 4 | 4
3 | M | 1.3 | Tlumič hluku průměr 160mm, délka 600mm | ks | 2 |  | 0 | Vlastní |  | základní |  | 0 | 0 | 0 | 0 | 0 | 8 | M | 1 | ROZPOCET | 0 | 0 | 0 | 0 | 0 | 1 | 0 | 4 | 6
4 | M | 1.4 | Tlumič hluku průměr 200mm, délka 600mm | ks | 2 |  | 0 | Vlastní |  | základní |  | 0 | 0 | 0 | 0 | 0 | 8 | M | 1 | ROZPOCET | 0 | 0 | 0 | 0 | 0 | 1 | 0 | 4 | 8
5 | M | 1.5 | Výfuková hlavice DN 280 | ks | 1 |  | 0 | Vlastní |  | základní |  | 0 | 0 | 0 | 0 | 0 | 8 | M | 1 | ROZPOCET | 0 | 0 | 0 | 0 | 0 | 1 | 0 | 4 | 10
6 | M | 1.6 | Plastový talířový ventil odvodní DN 125, včetně zděře | ks | 11 |  | 0 | Vlastní |  | základní |  | 0 | 0 | 0 | 0 | 0 | 8 | M | 1 | ROZPOCET | 0 | 0 | 0 | 0 | 0 | 1 | 0 | 4 | 12
7 | M | 1.7 | Plastový talířový ventil odvodní DN 160, včetně zděře | ks | 1 |  | 0 | Vlastní |  | základní |  | 0 | 0 | 0 | 0 | 0 | 8 | M | 1 | ROZPOCET | 0 | 0 | 0 | 0 | 0 | 1 | 0 | 4 | 14
8 | M | 1.08 | Kruhové spiro potrubí O125, v provedení safe, včetně tvarovek | bm | 20 |  | 0 | Vlastní |  | základní |  | 0 | 0 | 0 | 0 | 0 | 8 | M | 1 | ROZPOCET | 0 | 0 | 0 | 0 | 0 | 1 | 0 | 4 | 16
9 | M | 1.08.2 | Kruhové spiro potrubí O160, v provedení safe, včetně tvarovek | bm | 15 |  | 0 | Vlastní |  | základní |  | 0 | 0 | 0 | 0 | 0 | 8 | M | 1 | ROZPOCET | 0 | 0 | 0 | 0 | 0 | 1 | 0 | 4 | 18
10 | M | 1.08.3 | Kruhové spiro potrubí O200, v provedení safe, včetně tvarovek | bm | 10 |  | 0 | Vlastní |  | základní |  | 0 | 0 | 0 | 0 | 0 | 8 | M | 1 | ROZPOCET | 0 | 0 | 0 | 0 | 0 | 1 | 0 | 4 | 20
11 | M | 1.08.4 | Kruhové spiro potrubí O250, v provedení safe, včetně tvarovek | bm | 5 |  | 0 | Vlastní |  | základní |  | 0 | 0 | 0 | 0 | 0 | 8 | M | 1 | ROZPOCET | 0 | 0 | 0 | 0 | 0 | 1 | 0 | 4 | 22
12 | M | 1.08.5 | Kruhové spiro potrubí O280, v provedení safe, včetně tvarovek | bm | 1 |  | 0 | Vlastní |  | základní |  | 0 | 0 | 0 | 0 | 0 | 8 | M | 1 | ROZPOCET | 0 | 0 | 0 | 0 | 0 | 1 | 0 | 4 | 24
13 | M | 1.09 | Ohebná tepelně/hlukově izolační Al hadice - O125 | bm | 20 |  | 0 | Vlastní |  | základní |  | 0 | 0 | 0 | 0 | 0 | 8 | M | 1 | ROZPOCET | 0 | 0 | 0 | 0 | 0 | 1 | 0 | 4 | 26
14 | M | 1.09.2 | Ohebná tepelně/hlukově izolační Al hadice - O160 | bm | 2 |  | 0 | Vlastní |  | základní |  | 0 | 0 | 0 | 0 | 0 | 8 | M | 1 | ROZPOCET | 0 | 0 | 0 | 0 | 0 | 1 | 0 | 4 | 28
15 | M | 1.10 | Tepelná izolace mirelon tl. 20 mm | m2 | 2 |  | 0 | Vlastní |  | základní |  | 0 | 0 | 0 | 0 | 0 | 8 | M | 1 | ROZPOCET | 0 | 0 | 0 | 0 | 0 | 1 | 0 | 4 | 30
16 | M | 9.1 | Montážní, spojovací a těsnící materiál | kpl | 1 |  | 0 | Vlastní |  | základní |  | 0 | 0 | 0 | 0 | 0 | 8 | M | 1 | ROZPOCET | 0 | 0 | 0 | 0 | 0 | 1 | 0 | 4 | 32
| D | _02 | Zařízení č. 2 - Chlazení serveroven |  |  |  | 0 |  |  |  |  | 0 |  | 0 |  | 0 | 1 | D | 0 | ROZPOCET | [6 empty] | 0
17 | M | 2.1 | Venkovní kondenzační jendotka MultiSplit systém inverter, Qch/Qt=12,5/13,5 kW., R410A, 230V, včetně ocelové konstrukce pod jednotku | ks | 1 |  | 0 | Vlastní |  | základní |  | 0 | 0 | 0 | 0 | 0 | 8 | M | 1 | ROZPOCET | 0 | 0 | 0 | 0 | 0 | 1 | 0 | 4 | 34
18 | M | 2.2 | Nástěnná jednotka Qch= 2,0 kW, včetně infraovladače | ks | 1 |  | 0 | Vlastní |  | základní |  | 0 | 0 | 0 | 0 | 0 | 8 | M | 1 | ROZPOCET | 0 | 0 | 0 | 0 | 0 | 1 | 0 | 4 | 36
19 | M | 2.3 | Nástěnná jednotka , Qch= 2,0 kW, včetně infraovladače | ks | 1 |  | 0 | Vlastní |  | základní |  | 0 | 0 | 0 | 0 | 0 | 8 | M | 1 | ROZPOCET | 0 | 0 | 0 | 0 | 0 | 1 | 0 | 4 | 38
20 | M | 2.4 | Nástěnná jednotka , Qch= 2,5 kW, včetně infraovladače | ks | 1 |  | 0 | Vlastní |  | základní |  | 0 | 0 | 0 | 0 | 0 | 8 | M | 1 | ROZPOCET | 0 | 0 | 0 | 0 | 0 | 1 | 0 | 4 | 40
21 | M | 2.5 | Nástěnná jednotka , Qch= 2,5 kW, včetně infraovladače | ks | 1 |  | 0 | Vlastní |  | základní |  | 0 | 0 | 0 | 0 | 0 | 8 | M | 1 | ROZPOCET | 0 | 0 | 0 | 0 | 0 | 1 | 0 | 4 | 42
22 | M | 2.6 | Nástěnná jednotka , Qch= 3,5 kW, včetně infraovladače | ks | 1 |  | 0 | Vlastní |  | základní |  | 0 | 0 | 0 | 0 | 0 | 8 | M | 1 | ROZPOCET | 0 | 0 | 0 | 0 | 0 | 1 | 0 | 4 | 44
23 | M | 2.7 | Svazek Cu potrubí včetně tepelné izolace a komunikačního kabelu (dimenze viz výkres) | bm | 60 |  | 0 | Vlastní |  | základní |  | 0 | 0 | 0 | 0 | 0 | 8 | M | 1 | ROZPOCET | 0 | 0 | 0 | 0 | 0 | 1 | 0 | 4 | 46
24 | M | 9.2 | Montážní, spojovací a těsnící materiál | kpl | 1 |  | 0 | Vlastní |  | základní |  | 0 | 0 | 0 | 0 | 0 | 8 | M | 1 | ROZPOCET | 0 | 0 | 0 | 0 | 0 | 1 | 0 | 4 | 48
| D | ON | Ostatní náklady |  |  |  | 0 |  |  |  |  | 0 |  | 0 |  | 0 | 1 | D | 0 | ROZPOCET | [6 empty] | 0
25 | K | O.1 | Montáž VZT zařízení | kpl | 1 |  | 0 | Vlastní |  | základní |  | 0 | 0 | 0 | 0 | 0 | 4 | K | 1 | ROZPOCET | 0 | 0 | 0 | 0 | 0 | 1 | 0 | 4 | 50
26 | K | O.2 | Doprava | kpl | 1 |  | 0 | Vlastní |  | základní |  | 0 | 0 | 0 | 0 | 0 | 4 | K | 1 | ROZPOCET | 0 | 0 | 0 | 0 | 0 | 1 | 0 | 4 | 52
27 | K | O.3 | Zkoušky technologie zařízení | kpl | 1 |  | 0 | Vlastní |  | základní |  | 0 | 0 | 0 | 0 | 0 | 4 | K | 1 | ROZPOCET | 0 | 0 | 0 | 0 | 0 | 1 | 0 | 4 | 54
28 | K | O.4 | Uvedení do provozu zařízení VZT vč. zaregulování systému | kpl | 1 |  | 0 | Vlastní |  | základní |  | 0 | 0 | 0 | 0 | 0 | 4 | K | 1 | ROZPOCET | 0 | 0 | 0 | 0 | 0 | 1 | 0 | 4 | 56
29 | K | O.5 | Zaškolení obsluhy pracovníků objednatele | kpl | 1 |  | 0 | Vlastní |  | základní |  | 0 | 0 | 0 | 0 | 0 | 4 | K | 1 | ROZPOCET | 0 | 0 | 0 | 0 | 0 | 1 | 0 | 4 | 58
30 | K | O.6 | Předávací dokumentace včetně dokumentace skutečného provedení | kpl | 1 |  | 0 | Vlastní |  | základní |  | 0 | 0 | 0 | 0 | 0 | 4 | K | 1 | ROZPOCET | 0 | 0 | 0 | 0 | 0 | 1 | 0 | 4 | 60

## D 104.10 - Elektroinstalace
{0e800591-ce0c-4970-823a-7e45b08b36ee}
2
| KRYCÍ LIST SOUPISU PRACÍ | [7 empty] | v --- níže se nacházejí doplnkové a pomocné údaje k sestavám --- v | [8 empty] | False
Stavba:
Nová vstupní a vjezdová zóna v západní části výstaviště včetně nového odpadového hospodářství
Objekt:
D 104 - Zázemí spedice
Soupis:
D 104.10 - Elektroinstalace
| KSO: |  |  |  |  | CC-CZ:
| Místo: |  | Brno, Pisárky, Výstaviště, k. ú. Brno – Bohunice |  |  | Datum: | 25. 3. 2021
| Zadavatel: |  |  |  |  | IČ: | 25582518
|  | Veletrhy Brno a.s. |  |  |  | DIČ: | CZ25582518
| Uchazeč: |  |  |  |  | IČ: | Vyplň údaj
|  | Vyplň údaj |  |  |  | DIČ: | Vyplň údaj
| Projektant: |  |  |  |  | IČ: | 04270100
|  | AiD team a.s. |  |  |  | DIČ: | CZ04270100
| Zpracovatel: |  |  |  |  | IČ:
DIČ:
Poznámka:
Rozpočet slouží výhradně a pouze pro výběr zhotovitele. Rozpočet je sestaven na základě vyhlášky č. 169/2016 Sb. Zhotovitel je povinen zkontrolovat rozpočet a doplnit chybějící položky. V opačném případě je zhotovitel povinen upozornit zadavatele na případné nedostatky. Ceny v nabídce musí vycházet nejen z předloženého soupisu výkonů, ale i ze znalosti celého projektu. Prostudování kompletní dokumentace je nutnou podmínkou předložení nabídky. Veškeré konstrukce se dodávají jako plně funkční celek. Označení výrobku dle výpísu prvků je uvedeno v kódu položky.
| Cena bez DPH | [5 empty] | 0
|  |  | Základ daně |  |  | Sazba daně | Výše daně
| DPH | základní | 0 |  |  | 21% | 0
|  | snížená | 0 |  |  | 15% | 0
|  | zákl. přenesená | 0 |  |  | 21% | 0
|  | sníž. přenesená | 0 |  |  | 15% | 0
|  | nulová | 0 |  |  | 0% | 0
| Cena s DPH |  |  | v | CZK |  | 0
REKAPITULACE ČLENĚNÍ SOUPISU PRACÍ
Stavba:
Nová vstupní a vjezdová zóna v západní části výstaviště včetně nového odpadového hospodářství
Objekt:
D 104 - Zázemí spedice
Soupis:
D 104.10 - Elektroinstalace
Místo: |  |  | Brno, Pisárky, Výstaviště, k. ú. Brno – Bohunice |  |  | Datum: | 25. 3. 2021
Zadavatel: |  |  | Veletrhy Brno a.s. |  |  | Projektant: | AiD team a.s.
Uchazeč: |  |  | Vyplň údaj |  |  | Zpracovatel:
Kód dílu - Popis | [6 empty] | Cena celkem [CZK]
Náklady stavby celkem | [6 empty] | 0 | [11 empty] | -1
| _01 - Kabeláž | [5 empty] | 0
| _02 - Chráničky | [5 empty] | 0
| _03 - Přístroje | [5 empty] | 0
| _04 - Parapetní žlab dvoukomorový | [5 empty] | 0
| _05 - Závory | [5 empty] | 0
| _06 - Osvětlení | [5 empty] | 0
| 9 - Ostatní konstrukce, bourání | [5 empty] | 0
| M700 - HZS - hodinové zúčtovací sazby | [5 empty] | 0
| M46 - Zemní práce při montážích | [5 empty] | 0
SOUPIS PRACÍ
Stavba:
Nová vstupní a vjezdová zóna v západní části výstaviště včetně nového odpadového hospodářství
Objekt:
D 104 - Zázemí spedice
Soupis:
D 104.10 - Elektroinstalace
Místo: |  |  | Brno, Pisárky, Výstaviště, k. ú. Brno – Bohunice |  |  | Datum: | 25. 3. 2021
Zadavatel: |  |  | Veletrhy Brno a.s. |  |  | Projektant: | AiD team a.s.
Uchazeč: |  |  | Vyplň údaj |  |  | Zpracovatel:
PČ | Typ | Kód | Popis | MJ | Množství | J.cena [CZK] | Cena celkem [CZK] | Cenová soustava |  | DPH | J. Nh [h] | Nh celkem [h] | J. hmotnost [t] | Hmotnost celkem [t] | J. suť [t] | Suť Celkem [t]
Náklady soupisu celkem | [6 empty] | 0 |  |  |  |  | 0 |  | 0 |  | 0 |  | D | -1 | [10 empty] | 0
| D | _01 | Kabeláž |  |  |  | 0 |  |  |  |  | 0 |  | 0 |  | 0 | 1 | D | 0 |  |  |  | ROZPOCET | [6 empty] | 0
1 | K | 2101722MTZ | Kompletní montáž rozvaděče NN | kpl | 1 |  | 0 | Indiv |  | základní |  | 0 | 0 | 0 | 0 | 0 | 4 | K | 1 |  |  |  | ROZPOCET | 0 | 0 | 0 | 0 | 0 | 1 | 0 | 4 | 2
2 | K | 357-RB | Rozvaděč Rb dle výkresové dokumentace | kpl | 1 |  | 0 | Indiv |  | základní |  | 0 | 0 | 0 | 0 | 0 | 4 | K | 1 |  |  |  | ROZPOCET | 0 | 0 | 0 | 0 | 0 | 1 | 0 | 4 | 4
3 | K | 210800285RT3 | Montáž kabelu bezhalogenového CXKH 1 kV, 3 x 1,5 mm2, pevně uloženého, včetně dodávky CXKH-V | m | 15 |  | 0 | RTS 20/ II |  | základní |  | 0 | 0 | 0 | 0 | 0 | 4 | K | 1 |  |  |  | ROZPOCET | 0 | 0 | 0 | 0 | 0 | 1 | 0 | 4 | 6
4 | K | 222280102R40 | JYSTY do 4x2x0.8 mm pod omítkou do drážky | m | 35 |  | 0 | RTS 20/ II |  | základní |  | 0 | 0 | 0 | 0 | 0 | 4 | K | 1 |  |  |  | ROZPOCET | 0 | 0 | 0 | 0 | 0 | 1 | 0 | 4 | 8
5 | K | 341350212R | kabel kabel pro EZS; stíněný, typ drát; Cu drát + Al folie; počet a průřez žil 2x2x0,8; počet žil 2; jmen.prům.jádra 0,80 mm; teplota použití -5 až 50 °C; min.teplota pokládky -5 °C; barva pláště rudá | m | 35 |  | 0 | RTS 20/ II |  | základní |  | 0 | 0 | 0 | 0 | 0 | 4 | K | 1 |  |  |  | ROZPOCET | 0 | 0 | 0 | 0 | 0 | 1 | 0 | 4 | 10
6 | K | 210802346RT7 | Šňůra CYSY 7 x 0,75 mm2 pevně uložená, včetně dodávky šňůry | m | 70 |  | 0 | Kalkul |  | základní |  | 0 | 0 | 0 | 0 | 0 | 4 | K | 1 |  |  |  | ROZPOCET | 0 | 0 | 0 | 0 | 0 | 1 | 0 | 4 | 12
7 | K | 210802332RT1 | Montáž šňůry CYSY, 2 x 1 mm2, pevně uložené, včetně dodávky šňůry | m | 60 |  | 0 | RTS 20/ II |  | základní |  | 0 | 0 | 0 | 0 | 0 | 4 | K | 1 |  |  |  | ROZPOCET | 0 | 0 | 0 | 0 | 0 | 1 | 0 | 4 | 14
8 | K | 210810049RT1 | Montáž kabelu CYKY 750 V, 4 x 1,5 mm2, pevně uloženého, včetně dodávky kabelu | m | 550 |  | 0 | RTS 20/ II |  | základní |  | 0 | 0 | 0 | 0 | 0 | 4 | K | 1 |  |  |  | ROZPOCET | 0 | 0 | 0 | 0 | 0 | 1 | 0 | 4 | 16
9 | K | 210810055RT1 | Montáž kabelu CYKY 750 V, 5 x 1,5 mm2, pevně uloženého, včetně dodávky kabelu | m | 90 |  | 0 | RTS 20/ II |  | základní |  | 0 | 0 | 0 | 0 | 0 | 4 | K | 1 |  |  |  | ROZPOCET | 0 | 0 | 0 | 0 | 0 | 1 | 0 | 4 | 18
10 | K | 210810046RT3 | Montáž kabelu CYKY 750 V, 3 x 2,5 mm2, pevně uloženého, včetně dodávky kabelu | m | 750 |  | 0 | RTS 20/ II |  | základní |  | 0 | 0 | 0 | 0 | 0 | 4 | K | 1 |  |  |  | ROZPOCET | 0 | 0 | 0 | 0 | 0 | 1 | 0 | 4 | 20
11 | K | 210810056RT1 | Montáž kabelu CYKY 750 V, 5 x 2,5 mm2, pevně uloženého, včetně dodávky kabelu | m | 15 |  | 0 | RTS 20/ II |  | základní |  | 0 | 0 | 0 | 0 | 0 | 4 | K | 1 |  |  |  | ROZPOCET | 0 | 0 | 0 | 0 | 0 | 1 | 0 | 4 | 22
12 | K | 210810047RT1 | Montáž kabelu CYKY 750 V, 3 x 4 mm2, pevně uloženého, včetně dodávky kabelu | m | 25 |  | 0 | RTS 20/ II |  | základní |  | 0 | 0 | 0 | 0 | 0 | 4 | K | 1 |  |  |  | ROZPOCET | 0 | 0 | 0 | 0 | 0 | 1 | 0 | 4 | 24
13 | K | 210810057RT4 | Montáž kabelu CYKY 750 V, 5 žilového, pevně uloženého, včetně dodávky kabelu CYKY 5 x 16 mm2 | m | 175 |  | 0 | RTS 20/ II |  | základní |  | 0 | 0 | 0 | 0 | 0 | 4 | K | 1 |  |  |  | ROZPOCET | 0 | 0 | 0 | 0 | 0 | 1 | 0 | 4 | 26
14 | K | 210010555RP1 | Osazení a připojení ekvipotenciální svorkovnice, včetně dodávky svorkovnice EPS 2 | kus | 7 |  | 0 | Kalkul |  | základní |  | 0 | 0 | 0 | 0 | 0 | 4 | K | 1 |  |  |  | ROZPOCET | 0 | 0 | 0 | 0 | 0 | 1 | 0 | 4 | 28
15 | K | 210800649RT1 | Montáž vodiče H07V-K (CYA), 25 mm2, uloženého pevně, včetně dodávky vodiče | m | 400 |  | 0 | RTS 20/ II |  | základní |  | 0 | 0 | 0 | 0 | 0 | 4 | K | 1 |  |  |  | ROZPOCET | 0 | 0 | 0 | 0 | 0 | 1 | 0 | 4 | 30
16 | K | 210800648RT1 | Montáž vodiče H07V-K (CYA), 16 mm2, uloženého pevně, včetně dodávky vodiče | m | 120 |  | 0 | RTS 20/ II |  | základní |  | 0 | 0 | 0 | 0 | 0 | 4 | K | 1 |  |  |  | ROZPOCET | 0 | 0 | 0 | 0 | 0 | 1 | 0 | 4 | 32
17 | K | 210800646RT1 | Montáž vodiče H07V-K (CYA), 6 mm2, uloženého pevně, včetně dodávky vodiče | m | 80 |  | 0 | RTS 20/ II |  | základní |  | 0 | 0 | 0 | 0 | 0 | 4 | K | 1 |  |  |  | ROZPOCET | 0 | 0 | 0 | 0 | 0 | 1 | 0 | 4 | 34
18 | K | 210-1-001 | Napojení jednotek VZT - napojení vč. propojení KLM jednotky, řídící jednotky a vnitřních jednotek | kus | 1 |  | 0 | Indiv |  | základní |  | 0 | 0 | 0 | 0 | 0 | 4 | K | 1 |  |  |  | ROZPOCET | 0 | 0 | 0 | 0 | 0 | 1 | 0 | 4 | 36
19 | K | 210-1-002 | Napojení jednotek VZT - Napojení ventilátorů včetně ovládání | kus | 2 |  | 0 | Indiv |  | základní |  | 0 | 0 | 0 | 0 | 0 | 4 | K | 1 |  |  |  | ROZPOCET | 0 | 0 | 0 | 0 | 0 | 1 | 0 | 4 | 38
20 | K | 210-1-004 | Napojení samoregulačních vpustí | kus | 2 |  | 0 | Indiv |  | základní |  | 0 | 0 | 0 | 0 | 0 | 4 | K | 1 |  |  |  | ROZPOCET | 0 | 0 | 0 | 0 | 0 | 1 | 0 | 4 | 40
21 | K | 72551M21 | Napojení průtokového ohřívače | kus | 1 |  | 0 | Indiv |  | základní |  | 0 | 0 | 0 | 0 | 0 | 4 | K | 1 |  |  |  | ROZPOCET | 0 | 0 | 0 | 0 | 0 | 1 | 0 | 4 | 42
22 | K | 210-1-005 | Napojení čerpadla retenční nádrže | kus | 1 |  | 0 | Indiv |  | základní |  | 0 | 0 | 0 | 0 | 0 | 4 | K | 1 |  |  |  | ROZPOCET | 0 | 0 | 0 | 0 | 0 | 1 | 0 | 4 | 44
| D | _02 | Chráničky |  |  |  | 0 |  |  |  |  | 0 |  | 0 |  | 0 | 1 | D | 0 |  |  |  | ROZPOCET | [6 empty] | 0
23 | K | 210010002R00 | Montáž trubky ohebné, z PVC, uložené pod omítku, vnější průměr 20 mm, , | m | 290 |  | 0 | RTS 20/ II |  | základní |  | 0 | 0 | 0 | 0 | 0 | 4 | K | 1 |  |  |  | ROZPOCET | 0 | 0 | 0 | 0 | 0 | 1 | 0 | 4 | 46
24 | K | 345711591R | trubka ohebná, elektroinstalační; mat. PVC samozhášivé; vnější pr.= 20,0 mm; vnitřní pr.= 14,1 mm; mech.odolnost nízká; mezní hodnota zatížení 320 N/5 cm; teplot.rozsah -5 až 60 °C; stupeň hořlavosti A1-F; použití: pro instalaci na povrch, do omítky nebo pod omítku, pro montáž do dutých zdí, příček a stropů | m | 290 |  | 0 | RTS 20/ II |  | základní |  | 0 | 0 | 0 | 0 | 0 | 4 | K | 1 |  |  |  | ROZPOCET | 0 | 0 | 0 | 0 | 0 | 1 | 0 | 4 | 48
25 | K | 210010004R00 | Montáž trubky ohebné, z PVC, uložené pod omítku, vnější průměr 32 mm, , | m | 270 |  | 0 | RTS 20/ II |  | základní |  | 0 | 0 | 0 | 0 | 0 | 4 | K | 1 |  |  |  | ROZPOCET | 0 | 0 | 0 | 0 | 0 | 1 | 0 | 4 | 50
26 | K | 345711593R | trubka ohebná, elektroinstalační; mat. PVC samozhášivé; vnější pr.= 32,0 mm; vnitřní pr.= 24,3 mm; mech.odolnost nízká; mezní hodnota zatížení 320 N/5 cm; teplot.rozsah -5 až 60 °C; stupeň hořlavosti A1-F; použití: pro instalaci na povrch, do omítky nebo pod omítku, pro montáž do dutých zdí, příček a stropů | m | 270 |  | 0 | RTS 20/ II |  | základní |  | 0 | 0 | 0 | 0 | 0 | 4 | K | 1 |  |  |  | ROZPOCET | 0 | 0 | 0 | 0 | 0 | 1 | 0 | 4 | 52
27 | K | 210010005R00 | Montáž trubky ohebné, z PVC, uložené pod omítku, vnější průměr 40 mm, , | m | 600 |  | 0 | RTS 20/ II |  | základní |  | 0 | 0 | 0 | 0 | 0 | 4 | K | 1 |  |  |  | ROZPOCET | 0 | 0 | 0 | 0 | 0 | 1 | 0 | 4 | 54
28 | K | 3457114700U | UV stabilní ohebná dvouplášťová korugovaná chránička, vnější průměr 40 mm | m | 600 |  | 0 | Indiv |  | základní |  | 0 | 0 | 0 | 0 | 0 | 4 | K | 1 |  |  |  | ROZPOCET | 0 | 0 | 0 | 0 | 0 | 1 | 0 | 4 | 56
29 | K | 230191007R63 | Uložení chráničky ve výkopu PE 63 mm | m | 60 |  | 0 | RTS 20/ II |  | základní |  | 0 | 0 | 0 | 0 | 0 | 4 | K | 1 |  |  |  | ROZPOCET | 0 | 0 | 0 | 0 | 0 | 1 | 0 | 4 | 58
30 | K | 3457114702R | trubka kabelová ohebná dvouplášťová korugovaná chránička; vnější plášť z HDPE, vnitřní z LDPE; vnější pr.= 63,0 mm; vnitřní pr.= 52,0 mm; mezní hodnota zatížení 450 N/5 cm; teplot.rozsah -45 až 60 °C; stupeň hořlavosti A1; mat. bezhalogenový; IP 40, při použití těsnicího kroužku IP 67 | m | 60 |  | 0 | RTS 20/ II |  | základní |  | 0 | 0 | 0 | 0 | 0 | 4 | K | 1 |  |  |  | ROZPOCET | 0 | 0 | 0 | 0 | 0 | 1 | 0 | 4 | 60
31 | K | 345711-341KPL | Materiál pro trubky z PVC (spojky,..) | kpl | 1 |  | 0 | Indiv |  | základní |  | 0 | 0 | 0 | 0 | 0 | 4 | K | 1 |  |  |  | ROZPOCET | 0 | 0 | 0 | 0 | 0 | 1 | 0 | 4 | 62
32 | K | 22226125MTZ | Montáž kabelového držáku | kus | 2650 |  | 0 | RTS 20/ II |  | základní |  | 0 | 0 | 0 | 0 | 0 | 4 | K | 1 |  |  |  | ROZPOCET | 0 | 0 | 0 | 0 | 0 | 1 | 0 | 4 | 64
| VV |  | 550+2100 |  | 2650 | [12 empty] | VV | 1 | 2 | True | 0 | ROZPOCET
| VV |  | Součet |  | 2650 | [12 empty] | VV | 1 | 4 | True | 1 | ROZPOCET
33 | K | 354321010R8 | Kabelová příchytka 8-16mm | kus | 550 |  | 0 | Indiv |  | základní |  | 0 | 0 | 0 | 0 | 0 | 4 | K | 1 |  |  |  | ROZPOCET | 0 | 0 | 0 | 0 | 0 | 1 | 0 | 4 | 66
34 | K | 345717KPL | Kabelový držák nástěnný pro více kabelů, šestihranná hlava, ukotvení do podhledu | kus | 2100 |  | 0 | Indiv |  | základní |  | 0 | 0 | 0 | 0 | 0 | 4 | K | 1 |  |  |  | ROZPOCET | 0 | 0 | 0 | 0 | 0 | 1 | 0 | 4 | 68
35 | K | 34572306R | páska stahovací 200x4,5; PA | 100 ks | 8 |  | 0 | RTS 20/ II |  | základní |  | 0 | 0 | 0 | 0 | 0 | 4 | K | 1 |  |  |  | ROZPOCET | 0 | 0 | 0 | 0 | 0 | 1 | 0 | 4 | 70
36 | K | 210950101MTZ | Štítek označovací na kabel | kpl | 1 |  | 0 | Indiv |  | základní |  | 0 | 0 | 0 | 0 | 0 | 4 | K | 1 |  |  |  | ROZPOCET | 0 | 0 | 0 | 0 | 0 | 1 | 0 | 4 | 72
37 | K | 5628805KPL | Štítek na označení kabel. vývodu z PVC | kpl | 1 |  | 0 | Indiv |  | základní |  | 0 | 0 | 0 | 0 | 0 | 4 | K | 1 |  |  |  | ROZPOCET | 0 | 0 | 0 | 0 | 0 | 1 | 0 | 4 | 74
38 | K | 210010311R00 | Montáž krabice plastové univerzální, kruhové, , , , do zdiva, bez zapojení, | kus | 110 |  | 0 | RTS 20/ II |  | základní |  | 0 | 0 | 0 | 0 | 0 | 4 | K | 1 |  |  |  | ROZPOCET | 0 | 0 | 0 | 0 | 0 | 1 | 0 | 4 | 76
39 | K | 34571518R | krabice elektroinstalační pod omítku; univerzální; mat. PVC samozhášivé; teplot.rozsah -5 až 60 °C; určeno pro rozvody s napětím 400 V a proudem max. 16 A; rozměry-průměr,hloubka pr.73x42 mm | kus | 110 |  | 0 | RTS 20/ II |  | základní |  | 0 | 0 | 0 | 0 | 0 | 4 | K | 1 |  |  |  | ROZPOCET | 0 | 0 | 0 | 0 | 0 | 1 | 0 | 4 | 78
40 | K | 210010322R00 | Montáž krabice plastové rozvodné, kruhové, , , , do zdiva, se zapojením, | kus | 30 |  | 0 | RTS 20/ II |  | základní |  | 0 | 0 | 0 | 0 | 0 | 4 | K | 1 |  |  |  | ROZPOCET | 0 | 0 | 0 | 0 | 0 | 1 | 0 | 4 | 80
41 | K | 345704420000R | krabice elektroinstalační pod omítku; rozvodná s víčkem a svorkovnicí; mat. PVC samozhášivé; teplot.rozsah -5 až 60 °C; určeno pro rozvody s napětím 400 V a proudem max. 16 A; rozměry-průměr,hloubka pr.103x50 mm | kus | 30 |  | 0 | RTS 20/ II |  | základní |  | 0 | 0 | 0 | 0 | 0 | 4 | K | 1 |  |  |  | ROZPOCET | 0 | 0 | 0 | 0 | 0 | 1 | 0 | 4 | 82
42 | K | 210010457R02 | Krabice uzavřená plast, se zapojením | kus | 35 |  | 0 | RTS 20/ II |  | základní |  | 0 | 0 | 0 | 0 | 0 | 4 | K | 1 |  |  |  | ROZPOCET | 0 | 0 | 0 | 0 | 0 | 1 | 0 | 4 | 84
43 | K | 345714251R | krabice elektroinstalační do prostředí se zvýšení vlhkostí, prachem; s průchodkami a svorkovnicí, provedení uzavřené; mat. PVC samozhášivé, šedá RAL 7012; stupeň krytí IP 54; teplot.rozsah -5 až 60 °C; určeno pro rozvody s napětím 400 V a proudem max. 16 A; rozměry-průměr,hloubka 95x95x50 mm | kus | 35 |  | 0 | RTS 20/ II |  | základní |  | 0 | 0 | 0 | 0 | 0 | 4 | K | 1 |  |  |  | ROZPOCET | 0 | 0 | 0 | 0 | 0 | 1 | 0 | 4 | 86
44 | K | 34195KPL | Montážní materiál | kpl | 1 |  | 0 | Indiv |  | základní |  | 0 | 0 | 0 | 0 | 0 | 4 | K | 1 |  |  |  | ROZPOCET | 0 | 0 | 0 | 0 | 0 | 1 | 0 | 4 | 88
| D | _03 | Přístroje |  |  |  | 0 |  |  |  |  | 0 |  | 0 |  | 0 | 1 | D | 0 |  |  |  | ROZPOCET | [6 empty] | 0
45 | K | 6501019R00 | Montáž nouzivé signalizace včetně úprava přívodu 230V; zaškolení obsluhy pro nouzovou signalizaci | kus | 1 |  | 0 | Indiv |  | základní |  | 0 | 0 | 0 | 0 | 0 | 4 | K | 1 |  |  |  | ROZPOCET | 0 | 0 | 0 | 0 | 0 | 1 | 0 | 4 | 90
46 | K | 34828R | Sada pro nouzovou signalizaci, alpská bílá, 230V | kus | 1 |  | 0 | Indiv |  | základní |  | 0 | 0 | 0 | 0 | 0 | 4 | K | 1 |  |  |  | ROZPOCET | 0 | 0 | 0 | 0 | 0 | 1 | 0 | 4 | 92
| P |  | Poznámka k položce: Napěťový výstup: 15 V AC Bezpotenciálový výstup: reléový přepínač Vestavná hloubka: 21,5 mm Vstupní svorky transformátoru: šroubové, max. 4 mm2 Ostatní svorky přístrojů: šroubové, max. 1 mm2 Pracovní teplota: +5 °C až +40 °C 230 V AC, 50/60 Hz | [14 empty] | P | 1
47 | K | 484666R | Elektrický přímotop 500W; 348x100x450 mm; 230V, IP44, s ovládacím prvkem regulace bsahující týdenní časovač a vypínací ochrannu proti přehřátí | kus | 1 |  | 0 | Indiv |  | základní |  | 0 | 0 | 0 | 0 | 0 | 4 | K | 1 |  |  |  | ROZPOCET | 0 | 0 | 0 | 0 | 0 | 1 | 0 | 4 | 94
48 | K | 210110041RT6 | Montáž spínače zapuštěného a polozapuštěného včetně zapojení, dodávky spínače, krytu a rámečku, jednopólového, , řazení 1 | kus | 23 |  | 0 | RTS 20/ II |  | základní |  | 0 | 0 | 0 | 0 | 0 | 4 | K | 1 |  |  |  | ROZPOCET | 0 | 0 | 0 | 0 | 0 | 1 | 0 | 4 | 96
49 | K | 210110043RT6 | Montáž spínače zapuštěného a polozapuštěného včetně zapojení, dodávky spínače, krytu a rámečku, sériového, , řazení 5 | kus | 3 |  | 0 | RTS 20/ II |  | základní |  | 0 | 0 | 0 | 0 | 0 | 4 | K | 1 |  |  |  | ROZPOCET | 0 | 0 | 0 | 0 | 0 | 1 | 0 | 4 | 98
50 | K | 210110045RT6 | Montáž spínače zapuštěného a polozapuštěného včetně zapojení, dodávky spínače, krytu a rámečku, střídavého, , řazení 6 | kus | 2 |  | 0 | RTS 20/ II |  | základní |  | 0 | 0 | 0 | 0 | 0 | 4 | K | 1 |  |  |  | ROZPOCET | 0 | 0 | 0 | 0 | 0 | 1 | 0 | 4 | 100
51 | K | 210111011RT6 | Montáž zásuvky domovní zapuštěné včetně zapojení včetně dodávky zásuvky kompletní jednonásobné s ochr.kolíkem 16A/250VAC a rámečkem, , provedení 2P+PE, | kus | 16 |  | 0 | RTS 20/ II |  | základní |  | 0 | 0 | 0 | 0 | 0 | 4 | K | 1 |  |  |  | ROZPOCET | 0 | 0 | 0 | 0 | 0 | 1 | 0 | 4 | 102
52 | K | 210111014RT6 | Montáž zásuvky domovní zapuštěné včetně zapojení, včetně dodávky zásuvky dvojnásobné s ochrannými kolíky 16A/250VAC a rámečku, , provedení 2x (2P+PE), | kus | 34 |  | 0 | RTS 20/ II |  | základní |  | 0 | 0 | 0 | 0 | 0 | 4 | K | 1 |  |  |  | ROZPOCET | 0 | 0 | 0 | 0 | 0 | 1 | 0 | 4 | 104
53 | K | 210-3-001 | Tlačítko TOTAL STOP včetně výstračné tabulky | kus | 1 |  | 0 | Indiv |  | základní |  | 0 | 0 | 0 | 0 | 0 | 4 | K | 1 |  |  |  | ROZPOCET | 0 | 0 | 0 | 0 | 0 | 1 | 0 | 4 | 106
| D | _04 | Parapetní žlab dvoukomorový |  |  |  | 0 |  |  |  |  | 0 |  | 0 |  | 0 | 1 | D | 0 |  |  |  | ROZPOCET | [6 empty] | 0
54 | K | 21001012RTZ | Parapetní žlab dvoukomorový včetně přepážky; 2000x64x158 mm, PVC, bílá; včetně montáže | m | 12 |  | 0 | Indiv |  | základní |  | 0 | 0 | 0 | 0 | 0 | 4 | K | 1 |  |  |  | ROZPOCET | 0 | 0 | 0 | 0 | 0 | 1 | 0 | 4 | 108
55 | K | 210-4-001 | Montážní materiál parapetního žlabu | kpl | 1 |  | 0 | Indiv |  | základní |  | 0 | 0 | 0 | 0 | 0 | 4 | K | 1 |  |  |  | ROZPOCET | 0 | 0 | 0 | 0 | 0 | 1 | 0 | 4 | 110
56 | K | 210-4-002 | Kryt koncový 160x65 pro parapetní dvoukomorový žlab ; včetně montáže | kus | 4 |  | 0 | Indiv |  | základní |  | 0 | 0 | 0 | 0 | 0 | 4 | K | 1 |  |  |  | ROZPOCET | 0 | 0 | 0 | 0 | 0 | 1 | 0 | 4 | 112
57 | K | 210-4-003 | Kryt spojovací 160x65 pro parapetní dvoukomorový žlab ; včetně montáže | kus | 6 |  | 0 | Indiv |  | základní |  | 0 | 0 | 0 | 0 | 0 | 4 | K | 1 |  |  |  | ROZPOCET | 0 | 0 | 0 | 0 | 0 | 1 | 0 | 4 | 114
58 | K | 210111080-01 | Zásuvkový modul 230V; 45x45_C_HB s ochranným kolíkem a clonkami, pro parapetní žlab; včetně montáže | kus | 16 |  | 0 | Indiv |  | základní |  | 0 | 0 | 0 | 0 | 0 | 4 | K | 1 |  |  |  | ROZPOCET | 0 | 0 | 0 | 0 | 0 | 1 | 0 | 4 | 116
59 | K | 210111080-02 | Zásuvkový modul RJ45/6; 45x22,5_HB pro parapetní žlab; včetně montáže | kus | 12 |  | 0 | Indiv |  | základní |  | 0 | 0 | 0 | 0 | 0 | 4 | K | 1 |  |  |  | ROZPOCET | 0 | 0 | 0 | 0 | 0 | 1 | 0 | 4 | 118
| D | _05 | Závory |  |  |  | 0 |  |  |  |  | 0 |  | 0 |  | 0 | 1 | D | 0 |  |  |  | ROZPOCET | [6 empty] | 0
60 | K | 210-5-001 | Závorový stojan,85-264V AC; max0,8A; max. 95W; IP54 | kus | 2 |  | 0 | Indiv |  | základní |  | 0 | 0 | 0 | 0 | 0 | 4 | K | 1 |  |  |  | ROZPOCET | 0 | 0 | 0 | 0 | 0 | 1 | 0 | 4 | 120
| P |  | Poznámka k položce: hliník, pochromované, rám, nerez ocel, rameno 6m, čtyřhranný hlihíkový profil, s červenými reflex. pruhy; spodní hrana s ochranným profilem pro tlumení nárazu. | [14 empty] | P | 1
61 | K | 210-5-002 | Sklopná zábrana proti zakmitávání břevna | kus | 2 |  | 0 | Indiv |  | základní |  | 0 | 0 | 0 | 0 | 0 | 4 | K | 1 |  |  |  | ROZPOCET | 0 | 0 | 0 | 0 | 0 | 1 | 0 | 4 | 122
62 | K | 210-5-004 | Základový rám pod závorový stojan | kus | 2 |  | 0 | Indiv |  | základní |  | 0 | 0 | 0 | 0 | 0 | 4 | K | 1 |  |  |  | ROZPOCET | 0 | 0 | 0 | 0 | 0 | 1 | 0 | 4 | 124
63 | K | 210-5-005 | Indukční smyčky | kus | 4 |  | 0 | Indiv |  | základní |  | 0 | 0 | 0 | 0 | 0 | 4 | K | 1 |  |  |  | ROZPOCET | 0 | 0 | 0 | 0 | 0 | 1 | 0 | 4 | 126
64 | K | 210-5-006 | Ultradetektorový senzor zabrańující spadnutí břevna závory na přívěs nákladního vozu | kus | 2 |  | 0 | Indiv |  | základní |  | 0 | 0 | 0 | 0 | 0 | 4 | K | 1 |  |  |  | ROZPOCET | 0 | 0 | 0 | 0 | 0 | 1 | 0 | 4 | 128
65 | K | 210-5-007 | Přijímač dálkového signálu z ovladače | kus | 2 |  | 0 | Indiv |  | základní |  | 0 | 0 | 0 | 0 | 0 | 4 | K | 1 |  |  |  | ROZPOCET | 0 | 0 | 0 | 0 | 0 | 1 | 0 | 4 | 130
66 | K | 210-5-008 | Propojovací box mezi kamerovým systémem a závorovým a na kabeláž | kus | 2 |  | 0 | Indiv |  | základní |  | 0 | 0 | 0 | 0 | 0 | 4 | K | 1 |  |  |  | ROZPOCET | 0 | 0 | 0 | 0 | 0 | 1 | 0 | 4 | 132
67 | K | 210-5-009 | Napájení pro přijímač dálkového signálu 24V, 10W | kus | 2 |  | 0 | Indiv |  | základní |  | 0 | 0 | 0 | 0 | 0 | 4 | K | 1 |  |  |  | ROZPOCET | 0 | 0 | 0 | 0 | 0 | 1 | 0 | 4 | 134
68 | K | 210-5-010 | Souprava pro ovládání vjezdové,nebo výjezdové závory, 3tlačítková, vč. aretace závory nahoře | kus | 2 |  | 0 | Indiv |  | základní |  | 0 | 0 | 0 | 0 | 0 | 4 | K | 1 |  |  |  | ROZPOCET | 0 | 0 | 0 | 0 | 0 | 1 | 0 | 4 | 136
69 | K | 210-5-013 | Intercom, pro instalaci ve sloupku- jako konc.stanice pobočkové ústředny | kus | 2 |  | 0 | Indiv |  | základní |  | 0 | 0 | 0 | 0 | 0 | 4 | K | 1 |  |  |  | ROZPOCET | 0 | 0 | 0 | 0 | 0 | 1 | 0 | 4 | 138
70 | K | 210-5-014 | GSM/GPRS modul pro komunikaci čtečky s přístupovým systémem | kus | 1 |  | 0 | Indiv |  | základní |  | 0 | 0 | 0 | 0 | 0 | 4 | K | 1 |  |  |  | ROZPOCET | 0 | 0 | 0 | 0 | 0 | 1 | 0 | 4 | 140
71 | K | 210-5-015 | Dálkový ovladač nurno doupřesnit investorem přesný počet | kus | 30 |  | 0 | Indiv |  | základní |  | 0 | 0 | 0 | 0 | 0 | 4 | K | 1 |  |  |  | ROZPOCET | 0 | 0 | 0 | 0 | 0 | 1 | 0 | 4 | 142
72 | K | 210-5-016 | USB klíč k možnosti povolování, zakazování dálkových ovladačů v systému | kus | 1 |  | 0 | Indiv |  | základní |  | 0 | 0 | 0 | 0 | 0 | 4 | K | 1 |  |  |  | ROZPOCET | 0 | 0 | 0 | 0 | 0 | 1 | 0 | 4 | 144
73 | K | 210-5-018 | Zajištění kompatibility a propojení ZÁVORY se systémem SPZ kamer | kus | 1 |  | 0 | Indiv |  | základní |  | 0 | 0 | 0 | 0 | 0 | 4 | K | 1 |  |  |  | ROZPOCET | 0 | 0 | 0 | 0 | 0 | 1 | 0 | 4 | 146
74 | K | 210-5-017 | Doprava, montáž, zprovoznění | kus | 1 |  | 0 | Indiv |  | základní |  | 0 | 0 | 0 | 0 | 0 | 4 | K | 1 |  |  |  | ROZPOCET | 0 | 0 | 0 | 0 | 0 | 1 | 0 | 4 | 148
75 | K | 222280214R00 | Kabel UTP/FTP kat.5e v trubkách | m | 140 |  | 0 | RTS 20/ II |  | základní |  | 0 | 0 | 0 | 0 | 0 | 4 | K | 1 |  |  |  | ROZPOCET | 0 | 0 | 0 | 0 | 0 | 1 | 0 | 4 | 150
76 | K | 371201303F | Kabel FTP dvojitý plášť Cat5e, balení po 305 m | m | 140 |  | 0 | RTS 20/ II |  | základní |  | 0 | 0 | 0 | 0 | 0 | 4 | K | 1 |  |  |  | ROZPOCET | 0 | 0 | 0 | 0 | 0 | 1 | 0 | 4 | 152
77 | K | 210100001F00 | Ukončení kabelu UTP/FTP kat.5e | kus | 8 |  | 0 | RTS 20/ II |  | základní |  | 0 | 0 | 0 | 0 | 0 | 4 | K | 1 |  |  |  | ROZPOCET | 0 | 0 | 0 | 0 | 0 | 1 | 0 | 4 | 154
78 | K | 230191003R004 | Uložení chráničky ve výkopu 40 mm | m | 90 |  | 0 | RTS 20/ II |  | základní |  | 0 | 0 | 0 | 0 | 0 | 4 | K | 1 |  |  |  | ROZPOCET | 0 | 0 | 0 | 0 | 0 | 1 | 0 | 4 | 156
79 | K | 3457114700R | trubka kabelová ohebná dvouplášťová korugovaná chránička; vnější plášť z HDPE, vnitřní z LDPE; vnější pr.= 40,0 mm; vnitřní pr.= 32,0 mm; mezní hodnota zatížení 450 N/5 cm; teplot.rozsah -45 až 60 °C; stupeň hořlavosti A1; mat. bezhalogenový; IP 40, při použití těsnicího kroužku IP 67 | m | 90 |  | 0 | RTS 20/ II |  | základní |  | 0 | 0 | 0 | 0 | 0 | 4 | K | 1 |  |  |  | ROZPOCET | 0 | 0 | 0 | 0 | 0 | 1 | 0 | 4 | 158
| D | _06 | Osvětlení |  |  |  | 0 |  |  |  |  | 0 |  | 0 |  | 0 | 1 | D | 0 |  |  |  | ROZPOCET | [6 empty] | 0
80 | K | 210201521MTZ | Montáž svítidla | kus | 65 |  | 0 | RTS 20/ II |  | základní |  | 0 | 0 | 0 | 0 | 0 | 4 | K | 1 |  |  |  | ROZPOCET | 0 | 0 | 0 | 0 | 0 | 1 | 0 | 4 | 160
| VV |  | 6+14+24+7+7+1+6 |  | 65 | [12 empty] | VV | 1 | 2 | True | 0 | ROZPOCET
| VV |  | Součet |  | 65 | [12 empty] | VV | 1 | 4 | True | 1 | ROZPOCET
81 | K | 348-C1 | C1 - LED PŘISAZENÉ PODHLEDOVÉ, 9,5W, D215x88mm, 4000K, IP44, 1150 lm, bílé | kus | 6 |  | 0 | Indiv |  | základní |  | 0 | 0 | 0 | 0 | 0 | 4 | K | 1 |  |  |  | ROZPOCET | 0 | 0 | 0 | 0 | 0 | 1 | 0 | 4 | 162
82 | K | 348-C2 | C2 - LED PŘISAZENÉ PODHLEDOVÉ, 19,6W, D215x88mm, 4000K, IP44, 2050 lm, bílé | kus | 14 |  | 0 | Indiv |  | základní |  | 0 | 0 | 0 | 0 | 0 | 4 | K | 1 |  |  |  | ROZPOCET | 0 | 0 | 0 | 0 | 0 | 1 | 0 | 4 | 164
83 | K | 348-D1 | D1 - LED PŘISAZENÉ PODHLADOVÉ, 33W, 596x596x14mm, 4000K, IP54_20, 3800 lm, bílé | kus | 24 |  | 0 | Indiv |  | základní |  | 0 | 0 | 0 | 0 | 0 | 4 | K | 1 |  |  |  | ROZPOCET | 0 | 0 | 0 | 0 | 0 | 1 | 0 | 4 | 166
84 | K | 348-N1 | N1D - Nouzové osvětlení LED, 280x130x71mm, IP65, 3,4W, 84 lm, 6200K autonomie 1h | kus | 7 |  | 0 | Indiv |  | základní |  | 0 | 0 | 0 | 0 | 0 | 4 | K | 1 |  |  |  | ROZPOCET | 0 | 0 | 0 | 0 | 0 | 1 | 0 | 4 | 168
85 | K | 348-N1.1 | N1D+ - Sada upevnitelných značek ISO pro instalaci do široký svítidla NO, s pozorovací vzdáleností 26 m | kus | 7 |  | 0 | Indiv |  | základní |  | 0 | 0 | 0 | 0 | 0 | 4 | K | 1 |  |  |  | ROZPOCET | 0 | 0 | 0 | 0 | 0 | 1 | 0 | 4 | 170
86 | K | 348-N2 | N2 - Nouzové osvětlení LED, 269x144x40mm, IP65, 6,5W, 241 lm, 6200K; AUTONOMIE 1h | kus | 1 |  | 0 | Indiv |  | základní |  | 0 | 0 | 0 | 0 | 0 | 4 | K | 1 |  |  |  | ROZPOCET | 0 | 0 | 0 | 0 | 0 | 1 | 0 | 4 | 172
87 | K | 348-NO1 | NO1 - Nouzové osvětlení LED, D85x4mm, IP40, 4,7W, 192 lm, 4000K; autonomie 1h | kus | 6 |  | 0 | Indiv |  | základní |  | 0 | 0 | 0 | 0 | 0 | 4 | K | 1 |  |  |  | ROZPOCET | 0 | 0 | 0 | 0 | 0 | 1 | 0 | 4 | 174
88 | K | 34195-348 | Montážní materiál | kus | 1 |  | 0 | Indiv |  | základní |  | 0 | 0 | 0 | 0 | 0 | 4 | K | 1 |  |  |  | ROZPOCET | 0 | 0 | 0 | 0 | 0 | 1 | 0 | 4 | 176
| D | 9 | Ostatní konstrukce, bourání |  |  |  | 0 |  |  |  |  | 0 |  | 0 |  | 0 | 1 | D | 0 |  |  |  | ROZPOCET | [6 empty] | 0
89 | K | 973031616Z00 | Vysekání kapes zeď SDK/. špalíky, krabice 10x5cm včetně zapravení | kus | 145 |  | 0 | RTS 20/ II |  | základní |  | 0 | 0 | 0 | 0 | 0 | 4 | K | 1 |  |  |  | ROZPOCET | 0 | 0 | 0 | 0 | 0 | 1 | 0 | 4 | 178
90 | K | 971038121Z00 | Vrtání otvorů, SDK/sendvičová konstrukce, do 10 cm, hl. do 15 cm | kus | 15 |  | 0 | RTS 20/ II |  | základní |  | 0 | 0 | 0 | 0 | 0 | 4 | K | 1 |  |  |  | ROZPOCET | 0 | 0 | 0 | 0 | 0 | 1 | 0 | 4 | 180
| D | M700 | HZS - hodinové zúčtovací sazby |  |  |  | 0 |  |  |  |  | 0 |  | 0 |  | 0 | 1 | D | 0 |  |  |  | ROZPOCET | [6 empty] | 0
91 | K | HZS-001 | Hzs - zabezpečení pracoviště | kpl | 1 |  | 0 | Indiv |  | základní |  | 0 | 0 | 0 | 0 | 0 | 4 | K | 1 |  |  |  | ROZPOCET | 0 | 0 | 0 | 0 | 0 | 1 | 0 | 4 | 182
92 | K | HZS-002 | Hzs - revizní technik | kpl | 1 |  | 0 | Indiv |  | základní |  | 0 | 0 | 0 | 0 | 0 | 4 | K | 1 |  |  |  | ROZPOCET | 0 | 0 | 0 | 0 | 0 | 1 | 0 | 4 | 184
| D | M46 | Zemní práce při montážích |  |  |  | 0 |  |  |  |  | 0 |  | 0 |  | 0 | 1 | D | 0 |  |  |  | ROZPOCET | [6 empty] | 0
93 | K | 460200164R00 | Výkop kabelové rýhy 35/80 cm hor.4 | m | 200 |  | 0 | RTS 20/ II |  | základní |  | 0 | 0 | 0 | 0 | 0 | 4 | K | 1 |  |  |  | ROZPOCET | 0 | 0 | 0 | 0 | 0 | 1 | 0 | 4 | 186
94 | K | 460420018R00 | Zřízení kabelového lože v rýze š.do 35 cm z písku | m | 200 |  | 0 | RTS 20/ II |  | základní |  | 0 | 0 | 0 | 0 | 0 | 4 | K | 1 |  |  |  | ROZPOCET | 0 | 0 | 0 | 0 | 0 | 1 | 0 | 4 | 188
95 | K | 460560164R00 | Zához rýhy 35/80 cm, hornina třídy 4 | m | 200 |  | 0 | RTS 20/ II |  | základní |  | 0 | 0 | 0 | 0 | 0 | 4 | K | 1 |  |  |  | ROZPOCET | 0 | 0 | 0 | 0 | 0 | 1 | 0 | 4 | 190
96 | K | 460490012RT1 | Fólie výstražná z PVC, šířka 33 cm, fólie PVC šířka 33 cm | m | 200 |  | 0 | RTS 20/ II |  | základní |  | 0 | 0 | 0 | 0 | 0 | 4 | K | 1 |  |  |  | ROZPOCET | 0 | 0 | 0 | 0 | 0 | 1 | 0 | 4 | 192

## D 104.11 - Hromosvod
{34c96066-791a-4675-be9c-c9126e224037}
2
| KRYCÍ LIST SOUPISU PRACÍ | [7 empty] | v --- níže se nacházejí doplnkové a pomocné údaje k sestavám --- v | [8 empty] | False
Stavba:
Nová vstupní a vjezdová zóna v západní části výstaviště včetně nového odpadového hospodářství
Objekt:
D 104 - Zázemí spedice
Soupis:
D 104.11 - Hromosvod
| KSO: |  |  |  |  | CC-CZ:
| Místo: |  | Brno, Pisárky, Výstaviště, k. ú. Brno – Bohunice |  |  | Datum: | 25. 3. 2021
| Zadavatel: |  |  |  |  | IČ: | 25582518
|  | Veletrhy Brno a.s. |  |  |  | DIČ: | CZ25582518
| Uchazeč: |  |  |  |  | IČ: | Vyplň údaj
|  | Vyplň údaj |  |  |  | DIČ: | Vyplň údaj
| Projektant: |  |  |  |  | IČ: | 04270100
|  | AiD team a.s. |  |  |  | DIČ: | CZ04270100
| Zpracovatel: |  |  |  |  | IČ:
DIČ:
Poznámka:
Rozpočet slouží výhradně a pouze pro výběr zhotovitele. Rozpočet je sestaven na základě vyhlášky č. 169/2016 Sb. Zhotovitel je povinen zkontrolovat rozpočet a doplnit chybějící položky. V opačném případě je zhotovitel povinen upozornit zadavatele na případné nedostatky. Ceny v nabídce musí vycházet nejen z předloženého soupisu výkonů, ale i ze znalosti celého projektu. Prostudování kompletní dokumentace je nutnou podmínkou předložení nabídky. Veškeré konstrukce se dodávají jako plně funkční celek. Označení výrobku dle výpísu prvků je uvedeno v kódu položky.
| Cena bez DPH | [5 empty] | 0
|  |  | Základ daně |  |  | Sazba daně | Výše daně
| DPH | základní | 0 |  |  | 21% | 0
|  | snížená | 0 |  |  | 15% | 0
|  | zákl. přenesená | 0 |  |  | 21% | 0
|  | sníž. přenesená | 0 |  |  | 15% | 0
|  | nulová | 0 |  |  | 0% | 0
| Cena s DPH |  |  | v | CZK |  | 0
REKAPITULACE ČLENĚNÍ SOUPISU PRACÍ
Stavba:
Nová vstupní a vjezdová zóna v západní části výstaviště včetně nového odpadového hospodářství
Objekt:
D 104 - Zázemí spedice
Soupis:
D 104.11 - Hromosvod
Místo: |  |  | Brno, Pisárky, Výstaviště, k. ú. Brno – Bohunice |  |  | Datum: | 25. 3. 2021
Zadavatel: |  |  | Veletrhy Brno a.s. |  |  | Projektant: | AiD team a.s.
Uchazeč: |  |  | Vyplň údaj |  |  | Zpracovatel:
Kód dílu - Popis | [6 empty] | Cena celkem [CZK]
Náklady stavby celkem | [6 empty] | 0 | [11 empty] | -1
| M21 - Elektromontáže | [5 empty] | 0
| M700 - HZS - hodinové zúčtovací sazby | [5 empty] | 0
SOUPIS PRACÍ
Stavba:
Nová vstupní a vjezdová zóna v západní části výstaviště včetně nového odpadového hospodářství
Objekt:
D 104 - Zázemí spedice
Soupis:
D 104.11 - Hromosvod
Místo: |  |  | Brno, Pisárky, Výstaviště, k. ú. Brno – Bohunice |  |  | Datum: | 25. 3. 2021
Zadavatel: |  |  | Veletrhy Brno a.s. |  |  | Projektant: | AiD team a.s.
Uchazeč: |  |  | Vyplň údaj |  |  | Zpracovatel:
PČ | Typ | Kód | Popis | MJ | Množství | J.cena [CZK] | Cena celkem [CZK] | Cenová soustava |  | DPH | J. Nh [h] | Nh celkem [h] | J. hmotnost [t] | Hmotnost celkem [t] | J. suť [t] | Suť Celkem [t]
Náklady soupisu celkem | [6 empty] | 0 |  |  |  |  | 0 |  | 0 |  | 0 |  | D | -1 | [7 empty] | 0
| D | M21 | Elektromontáže |  |  |  | 0 |  |  |  |  | 0 |  | 0 |  | 0 | 1 | D | 0 | ROZPOCET | [6 empty] | 0
1 | K | 210220021N00 | Vedení uzemňovací v zemi do 120 mm2 vč.svorek | m | 130 |  | 0 | RTS 20/ II |  | základní |  | 0 | 0 | 0 | 0 | 0 | 4 | K | 1 | ROZPOCET | 0 | 0 | 0 | 0 | 0 | 1 | 0 | 4 | 2
2 | K | 210-001 | Pásek uzemňovací nerezový 30 x 4 mm | m | 130 |  | 0 | Indiv |  | základní |  | 0 | 0 | 0 | 0 | 0 | 4 | K | 1 | ROZPOCET | 0 | 0 | 0 | 0 | 0 | 1 | 0 | 4 | 4
3 | K | 210220002N00 | Vedení uzemňovací na povrchu D 10 mm | m | 80 |  | 0 | RTS 20/ II |  | základní |  | 0 | 0 | 0 | 0 | 0 | 4 | K | 1 | ROZPOCET | 0 | 0 | 0 | 0 | 0 | 1 | 0 | 4 | 6
4 | K | 210-002 | Vedení uzemňovací nerez D10 na povrchu s izolací | m | 80 |  | 0 | Indiv |  | základní |  | 0 | 0 | 0 | 0 | 0 | 4 | K | 1 | ROZPOCET | 0 | 0 | 0 | 0 | 0 | 1 | 0 | 4 | 8
5 | K | 210220101R00 | Montáž svodového vodiče FeZn průměr do 10 mm, Al průměr do 10 mm, Cu průměr do 8 mm, a podpěr, | m | 190 |  | 0 | RTS 20/ II |  | základní |  | 0 | 0 | 0 | 0 | 0 | 4 | K | 1 | ROZPOCET | 0 | 0 | 0 | 0 | 0 | 1 | 0 | 4 | 10
6 | K | 35444180R | drát pr. 8 mm; AlMgSi T/4 | m | 190 |  | 0 | RTS 20/ II |  | základní |  | 0 | 0 | 0 | 0 | 0 | 4 | K | 1 | ROZPOCET | 0 | 0 | 0 | 0 | 0 | 1 | 0 | 4 | 12
7 | K | 377100D | Spojka s příchytkou pro připojení oplechování a vodivách částí pomocí šroubů nebo nýtů; připojení, podélné nebo příčné; Al včetně montáže a dodávky | kus | 90 |  | 0 | Indiv |  | základní |  | 0 | 0 | 0 | 0 | 0 | 4 | K | 1 | ROZPOCET | 0 | 0 | 0 | 0 | 0 | 1 | 0 | 4 | 14
8 | K | 374011D | Dilatační propojka provedení kruhové na jímací vedení včetně montáže | kus | 3 |  | 0 | Indiv |  | základní |  | 0 | 0 | 0 | 0 | 0 | 4 | K | 1 | ROZPOCET | 0 | 0 | 0 | 0 | 0 | 1 | 0 | 4 | 16
9 | K | 297120D | Držák vedení s lepísím páskem na hladké povrchy (plech..) včetně montáže | kus | 40 |  | 0 | Indiv |  | základní |  | 0 | 0 | 0 | 0 | 0 | 4 | K | 1 | ROZPOCET | 0 | 0 | 0 | 0 | 0 | 1 | 0 | 4 | 18
10 | K | 35441544R | podpěra vedení na ploché střechy; provedení Fe/Zn | kus | 80 |  | 0 | RTS 20/ II |  | základní |  | 0 | 0 | 0 | 0 | 0 | 4 | K | 1 | ROZPOCET | 0 | 0 | 0 | 0 | 0 | 1 | 0 | 4 | 20
11 | K | 210800550RT1 | Montáž vodiče H07V-U (CY), 25 mm2, uloženého pevně, včetně dodávky vodiče | m | 250 |  | 0 | RTS 20/ II |  | základní |  | 0 | 0 | 0 | 0 | 0 | 4 | K | 1 | ROZPOCET | 0 | 0 | 0 | 0 | 0 | 1 | 0 | 4 | 22
12 | K | 34195KPL | Materiál pro elektroinstalaci (šroubky, hmoždinky, …) | sada | 1 |  | 0 | Indiv |  | základní |  | 0 | 0 | 0 | 0 | 0 | 4 | K | 1 | ROZPOCET | 0 | 0 | 0 | 0 | 0 | 1 | 0 | 4 | 24
13 | K | 650111915R00 | Montáž jímací tyče do 3 m, na konstrukci | kus | 7 |  | 0 | RTS 20/ II |  | základní |  | 0 | 0 | 0 | 0 | 0 | 4 | K | 1 | ROZPOCET | 0 | 0 | 0 | 0 | 0 | 1 | 0 | 4 | 26
14 | K | 101000D | Jímací tyč D 16mm L 1000mm zůženná s ukotvením na plechové střechy na falc, včetně dodávky a ukotvení | kus | 7 |  | 0 | Indiv |  | základní |  | 0 | 0 | 0 | 0 | 0 | 4 | K | 1 | ROZPOCET | 0 | 0 | 0 | 0 | 0 | 1 | 0 | 4 | 28
15 | K | 210220301UT1 | Svorka hromosvodová do 2 šroubů /SS, SZ, SO/, včetně dodávky svorky SU | kus | 30 |  | 0 | Kalkul |  | základní |  | 0 | 0 | 0 | 0 | 0 | 4 | K | 1 | ROZPOCET | 0 | 0 | 0 | 0 | 0 | 1 | 0 | 4 | 30
16 | K | 210220302RT6 | Montáž svorky hromosvodové včetně dodávky svorky kovových částí d 3-12 mm (SP) | kus | 28 |  | 0 | RTS 20/ II |  | základní |  | 0 | 0 | 0 | 0 | 0 | 4 | K | 1 | ROZPOCET | 0 | 0 | 0 | 0 | 0 | 1 | 0 | 4 | 32
17 | K | 210220301RB3 | Svorka hromosvodová do 2 šroubů /SS, SZ, SO/, včetně dodávky svorky SZb | kus | 4 |  | 0 | Kalkul |  | základní |  | 0 | 0 | 0 | 0 | 0 | 4 | K | 1 | ROZPOCET | 0 | 0 | 0 | 0 | 0 | 1 | 0 | 4 | 34
18 | K | 210220301RT2 | Montáž svorky hromosvodové včetně dodávky svorky spojovací (SS) | kus | 20 |  | 0 | RTS 20/ II |  | základní |  | 0 | 0 | 0 | 0 | 0 | 4 | K | 1 | ROZPOCET | 0 | 0 | 0 | 0 | 0 | 1 | 0 | 4 | 36
19 | K | 210220302RT5 | Montáž svorky hromosvodové včetně dodávky svorky SJ 1 k jímací tyči | kus | 14 |  | 0 | RTS 20/ II |  | základní |  | 0 | 0 | 0 | 0 | 0 | 4 | K | 1 | ROZPOCET | 0 | 0 | 0 | 0 | 0 | 1 | 0 | 4 | 38
20 | K | 210220302RTB | Svorka hromosvodová nad 2 šrouby /ST, SJ, SR, atd/, včetně dodávky svorky SR 3b Fe | kus | 26 |  | 0 | Kalkul |  | základní |  | 0 | 0 | 0 | 0 | 0 | 4 | K | 1 | ROZPOCET | 0 | 0 | 0 | 0 | 0 | 1 | 0 | 4 | 40
21 | K | 210220302RT1 | Montáž svorky hromosvodové včetně dodávky svorky SR 2b Fe pro pásek 30x4 mm | kus | 30 |  | 0 | RTS 20/ II |  | základní |  | 0 | 0 | 0 | 0 | 0 | 4 | K | 1 | ROZPOCET | 0 | 0 | 0 | 0 | 0 | 1 | 0 | 4 | 42
22 | K | 210220302RT3 | Montáž svorky hromosvodové včetně dodávky svorky křížové SK pro vodič 6-10 mm | kus | 20 |  | 0 | RTS 20/ II |  | základní |  | 0 | 0 | 0 | 0 | 0 | 4 | K | 1 | ROZPOCET | 0 | 0 | 0 | 0 | 0 | 1 | 0 | 4 | 44
23 | K | 308150D | Dilatační propojka základového zemniče v dilatačních a oddělovacích spárách | kus | 6 |  | 0 | Indiv |  | základní |  | 0 | 0 | 0 | 0 | 0 | 4 | K | 1 | ROZPOCET | 0 | 0 | 0 | 0 | 0 | 1 | 0 | 4 | 46
24 | K | 290001D | Distanční držák k uložení uzemnovacího vedení do základů s pojistkou proti uvolnění - rovný | kus | 120 |  | 0 | Indiv |  | základní |  | 0 | 0 | 0 | 0 | 0 | 4 | K | 1 | ROZPOCET | 0 | 0 | 0 | 0 | 0 | 1 | 0 | 4 | 48
25 | K | 650041112R00 | Montáž svorkovnice ekvipotenciální | kus | 8 |  | 0 | RTS 20/ II |  | základní |  | 0 | 0 | 0 | 0 | 0 | 4 | K | 1 | ROZPOCET | 0 | 0 | 0 | 0 | 0 | 1 | 0 | 4 | 50
26 | K | 3456281K12 | Svorkovnice ekvipotenciální K 12 | kus | 8 |  | 0 | Indiv |  | základní |  | 0 | 0 | 0 | 0 | 0 | 4 | K | 1 | ROZPOCET | 0 | 0 | 0 | 0 | 0 | 1 | 0 | 4 | 52
27 | K | 210-005 | Uzemňovací bod typ M | kus | 8 |  | 0 | Indiv |  | základní |  | 0 | 0 | 0 | 0 | 0 | 4 | K | 1 | ROZPOCET | 0 | 0 | 0 | 0 | 0 | 1 | 0 | 4 | 54
28 | K | 210-006 | Koncovka - provedení s otvory a svorkou KS | kus | 8 |  | 0 | Indiv |  | základní |  | 0 | 0 | 0 | 0 | 0 | 4 | K | 1 | ROZPOCET | 0 | 0 | 0 | 0 | 0 | 1 | 0 | 4 | 56
29 | K | 478129D | Připojovací svorka se svorníkem lehké provedení | kus | 8 |  | 0 | Indiv |  | základní |  | 0 | 0 | 0 | 0 | 0 | 4 | K | 1 | ROZPOCET | 0 | 0 | 0 | 0 | 0 | 1 | 0 | 4 | 58
30 | K | 210220401R00 | Označení svodu štítky plastovým, nebo smaltovaným, | kus | 4 |  | 0 | RTS 20/ II |  | základní |  | 0 | 0 | 0 | 0 | 0 | 4 | K | 1 | ROZPOCET | 0 | 0 | 0 | 0 | 0 | 1 | 0 | 4 | 60
31 | K | 35441846R | štítek označení, plast | kus | 4 |  | 0 | RTS 20/ II |  | základní |  | 0 | 0 | 0 | 0 | 0 | 4 | K | 1 | ROZPOCET | 0 | 0 | 0 | 0 | 0 | 1 | 0 | 4 | 62
| D | M700 | HZS - hodinové zúčtovací sazby |  |  |  | 0 |  |  |  |  | 0 |  | 0 |  | 0 | 1 | D | 0 | ROZPOCET | [6 empty] | 0
32 | K | HZS-001 | Nespecifikované práce | hod | 32 |  | 0 | Indiv |  | základní |  | 0 | 0 | 0 | 0 | 0 | 4 | K | 1 | ROZPOCET | 0 | 0 | 0 | 0 | 0 | 1 | 0 | 4 | 64
33 | K | HZS-002 | Svařování uzemňovací soustavy s ocelovou kontrukcí | hod | 24 |  | 0 | Indiv |  | základní |  | 0 | 0 | 0 | 0 | 0 | 4 | K | 1 | ROZPOCET | 0 | 0 | 0 | 0 | 0 | 1 | 0 | 4 | 66
34 | K | HZS-003 | Měření vodivých spojů | hod | 32 |  | 0 | Indiv |  | základní |  | 0 | 0 | 0 | 0 | 0 | 4 | K | 1 | ROZPOCET | 0 | 0 | 0 | 0 | 0 | 1 | 0 | 4 | 68
35 | K | HZS-004 | Antikorozní úprava | hod | 8 |  | 0 | Indiv |  | základní |  | 0 | 0 | 0 | 0 | 0 | 4 | K | 1 | ROZPOCET | 0 | 0 | 0 | 0 | 0 | 1 | 0 | 4 | 70
36 | K | HZS-005 | Koordinace s ostatními účastníky výstavby | hod | 16 |  | 0 | Indiv |  | základní |  | 0 | 0 | 0 | 0 | 0 | 4 | K | 1 | ROZPOCET | 0 | 0 | 0 | 0 | 0 | 1 | 0 | 4 | 72
37 | K | 220890202KPL | Revize | kus | 1 |  | 0 | Indiv |  | základní |  | 0 | 0 | 0 | 0 | 0 | 4 | K | 1 | ROZPOCET | 0 | 0 | 0 | 0 | 0 | 1 | 0 | 4 | 74

## D 104.12 - Slaboproudé in...
{223db78b-1ecc-4beb-8113-c603b5178859}
2
| KRYCÍ LIST SOUPISU PRACÍ | [7 empty] | v --- níže se nacházejí doplnkové a pomocné údaje k sestavám --- v | [8 empty] | False
Stavba:
Nová vstupní a vjezdová zóna v západní části výstaviště včetně nového odpadového hospodářství
Objekt:
D 104 - Zázemí spedice
Soupis:
D 104.12 - Slaboproudé instalace
| KSO: |  |  |  |  | CC-CZ:
| Místo: |  | Brno, Pisárky, Výstaviště, k. ú. Brno – Bohunice |  |  | Datum: | 25. 3. 2021
| Zadavatel: |  |  |  |  | IČ: | 25582518
|  | Veletrhy Brno a.s. |  |  |  | DIČ: | CZ25582518
| Uchazeč: |  |  |  |  | IČ: | Vyplň údaj
|  | Vyplň údaj |  |  |  | DIČ: | Vyplň údaj
| Projektant: |  |  |  |  | IČ: | 04270100
|  | AiD team a.s. |  |  |  | DIČ: | CZ04270100
| Zpracovatel: |  |  |  |  | IČ:
DIČ:
Poznámka:
Rozpočet slouží výhradně a pouze pro výběr zhotovitele. Rozpočet je sestaven na základě vyhlášky č. 169/2016 Sb. Zhotovitel je povinen zkontrolovat rozpočet a doplnit chybějící položky. V opačném případě je zhotovitel povinen upozornit zadavatele na případné nedostatky. Ceny v nabídce musí vycházet nejen z předloženého soupisu výkonů, ale i ze znalosti celého projektu. Prostudování kompletní dokumentace je nutnou podmínkou předložení nabídky. Veškeré konstrukce se dodávají jako plně funkční celek. Označení výrobku dle výpísu prvků je uvedeno v kódu položky.
| Cena bez DPH | [5 empty] | 0
|  |  | Základ daně |  |  | Sazba daně | Výše daně
| DPH | základní | 0 |  |  | 21% | 0
|  | snížená | 0 |  |  | 15% | 0
|  | zákl. přenesená | 0 |  |  | 21% | 0
|  | sníž. přenesená | 0 |  |  | 15% | 0
|  | nulová | 0 |  |  | 0% | 0
| Cena s DPH |  |  | v | CZK |  | 0
REKAPITULACE ČLENĚNÍ SOUPISU PRACÍ
Stavba:
Nová vstupní a vjezdová zóna v západní části výstaviště včetně nového odpadového hospodářství
Objekt:
D 104 - Zázemí spedice
Soupis:
D 104.12 - Slaboproudé instalace
Místo: |  |  | Brno, Pisárky, Výstaviště, k. ú. Brno – Bohunice |  |  | Datum: | 25. 3. 2021
Zadavatel: |  |  | Veletrhy Brno a.s. |  |  | Projektant: | AiD team a.s.
Uchazeč: |  |  | Vyplň údaj |  |  | Zpracovatel:
Kód dílu - Popis | [6 empty] | Cena celkem [CZK]
Náklady stavby celkem | [6 empty] | 0 | [11 empty] | -1
| M22 - Montáž sdělovací a zabezp. techniky | [5 empty] | 0
| _13 - Kamery | [5 empty] | 0
| _15 - Domovní telefon | [5 empty] | 0
SOUPIS PRACÍ
Stavba:
Nová vstupní a vjezdová zóna v západní části výstaviště včetně nového odpadového hospodářství
Objekt:
D 104 - Zázemí spedice
Soupis:
D 104.12 - Slaboproudé instalace
Místo: |  |  | Brno, Pisárky, Výstaviště, k. ú. Brno – Bohunice |  |  | Datum: | 25. 3. 2021
Zadavatel: |  |  | Veletrhy Brno a.s. |  |  | Projektant: | AiD team a.s.
Uchazeč: |  |  | Vyplň údaj |  |  | Zpracovatel:
PČ | Typ | Kód | Popis | MJ | Množství | J.cena [CZK] | Cena celkem [CZK] | Cenová soustava |  | DPH | J. Nh [h] | Nh celkem [h] | J. hmotnost [t] | Hmotnost celkem [t] | J. suť [t] | Suť Celkem [t]
Náklady soupisu celkem | [6 empty] | 0 |  |  |  |  | 0 |  | 0 |  | 0 |  | D | -1 | [7 empty] | 0
| D | M22 | Montáž sdělovací a zabezp. techniky |  |  |  | 0 |  |  |  |  | 0 |  | 0 |  | 0 | 1 | D | 0 | ROZPOCET | [6 empty] | 0
1 | K | 222280214R00 | Kabel UTP/FTP kat.5e v trubkách | m | 730 |  | 0 | RTS 20/ II |  | základní |  | 0 | 0 | 0 | 0 | 0 | 4 | K | 1 | ROZPOCET | 0 | 0 | 0 | 0 | 0 | 1 | 0 | 4 | 2
2 | K | 371201303R | kabel UTP Elite, Cat5E, venkovní PE+PVC, odolný proti UV záření | m | 730 |  | 0 | RTS 20/ II |  | základní |  | 0 | 0 | 0 | 0 | 0 | 4 | K | 1 | ROZPOCET | 0 | 0 | 0 | 0 | 0 | 1 | 0 | 4 | 4
3 | K | 220-1-006 | Patchcord žlutý 2m | kus | 30 |  | 0 | Indiv |  | základní |  | 0 | 0 | 0 | 0 | 0 | 4 | K | 1 | ROZPOCET | 0 | 0 | 0 | 0 | 0 | 1 | 0 | 4 | 6
4 | K | 222290003R00 | Dvojzásuvka 2xRJ45 UTP kat.5e pod omítku | kus | 10 |  | 0 | RTS 20/ II |  | základní |  | 0 | 0 | 0 | 0 | 0 | 4 | K | 1 | ROZPOCET | 0 | 0 | 0 | 0 | 0 | 1 | 0 | 4 | 8
5 | K | 371202013R | zásuvka datová 2xRJ45, bílá, montáž do instalačních krabic | kus | 10 |  | 0 | RTS 20/ II |  | základní |  | 0 | 0 | 0 | 0 | 0 | 4 | K | 1 | ROZPOCET | 0 | 0 | 0 | 0 | 0 | 1 | 0 | 4 | 10
6 | K | 210100001UTE | Ukončení Kabelu UTP/FTP kat.5e | kus | 60 |  | 0 | RTS 20/ II |  | základní |  | 0 | 0 | 0 | 0 | 0 | 4 | K | 1 | ROZPOCET | 0 | 0 | 0 | 0 | 0 | 1 | 0 | 4 | 12
7 | K | 220-1-007 | Měření 1 kabelu vyhot. protokolu | kus | 30 |  | 0 | Indiv |  | základní |  | 0 | 0 | 0 | 0 | 0 | 4 | K | 1 | ROZPOCET | 0 | 0 | 0 | 0 | 0 | 1 | 0 | 4 | 14
8 | K | 220-1-008 | Osazení datové rozvodnice | kus | 1 |  | 0 | Indiv |  | základní |  | 0 | 0 | 0 | 0 | 0 | 4 | K | 1 | ROZPOCET | 0 | 0 | 0 | 0 | 0 | 1 | 0 | 4 | 16
9 | K | 220-1-009 | Datový rozvaděč RACK 22U/19, 600x1166x600mm, aktivní ventilace, uzamykatelný | kus | 1 |  | 0 | Indiv |  | základní |  | 0 | 0 | 0 | 0 | 0 | 4 | K | 1 | ROZPOCET | 0 | 0 | 0 | 0 | 0 | 1 | 0 | 4 | 18
10 | K | 220-1-010 | Montáž panelu do RACKu | kus | 1 |  | 0 | Indiv |  | základní |  | 0 | 0 | 0 | 0 | 0 | 4 | K | 1 | ROZPOCET | 0 | 0 | 0 | 0 | 0 | 1 | 0 | 4 | 20
11 | K | 220-1-11 | UPS 19" 1u; 600VA/360W, 230V, nabíjecí doba cca8h (90%), USB, RS232, akumulátor 2x 6V-9AH, AVR, Monitorovací SW součástí balení, Energy Saving Technology | kus | 1 |  | 0 | Indiv |  | základní |  | 0 | 0 | 0 | 0 | 0 | 4 | K | 1 | ROZPOCET | 0 | 0 | 0 | 0 | 0 | 1 | 0 | 4 | 22
12 | K | 220-1-19 | LAN komunikační modul k pro vzdálenou správu; RJ45 – 10/100Mbps Ethernet; 40,9 x 36 x 76,2 mm, monitorování UPS v reálném čase | kus | 1 |  | 0 | Indiv |  | základní |  | 0 | 0 | 0 | 0 | 0 | 4 | K | 1 | ROZPOCET | 0 | 0 | 0 | 0 | 0 | 1 | 0 | 4 | 24
13 | K | 220-1-12 | 8x - zásuvka 230V + přepěťová ochrana, PVC, 16A SLP rozvaděč | kus | 1 |  | 0 | Indiv |  | základní |  | 0 | 0 | 0 | 0 | 0 | 4 | K | 1 | ROZPOCET | 0 | 0 | 0 | 0 | 0 | 1 | 0 | 4 | 26
14 | K | 220-1-13 | Optický převodní - Gigabit Ethernet media konvertor 10/100/1000M RJ45 na GE SFP slot interní zdroj | kus | 1 |  | 0 | Indiv |  | základní |  | 0 | 0 | 0 | 0 | 0 | 4 | K | 1 | ROZPOCET | 0 | 0 | 0 | 0 | 0 | 1 | 0 | 4 | 28
15 | K | 220-1-14 | Kompatibilní SFP transceiver, 1,25Gbps, SM 1310nm, 20km, LC konektory, digitální diagnostika | kus | 1 |  | 0 | Indiv |  | základní |  | 0 | 0 | 0 | 0 | 0 | 4 | K | 1 | ROZPOCET | 0 | 0 | 0 | 0 | 0 | 1 | 0 | 4 | 30
16 | K | 28697R | Switch 24x port 10/100/1000BASE-T and 2x 100/1000 Mbps SFP ports | kus | 2 |  | 0 | Indiv |  | základní |  | 0 | 0 | 0 | 0 | 0 | 4 | K | 1 | ROZPOCET | 0 | 0 | 0 | 0 | 0 | 1 | 0 | 4 | 32
17 | K | 220-1-16 | Panel 24pt – 2U cat6 | kus | 1 |  | 0 | Indiv |  | základní |  | 0 | 0 | 0 | 0 | 0 | 4 | K | 1 | ROZPOCET | 0 | 0 | 0 | 0 | 0 | 1 | 0 | 4 | 34
18 | K | 220-1-17 | Organizér 2U | kus | 1 |  | 0 | Indiv |  | základní |  | 0 | 0 | 0 | 0 | 0 | 4 | K | 1 | ROZPOCET | 0 | 0 | 0 | 0 | 0 | 1 | 0 | 4 | 36
19 | K | 210010002R00 | Montáž trubky ohebné, z PVC, uložené pod omítku, vnější průměr 20 mm, , | m | 450 |  | 0 | RTS 20/ II |  | základní |  | 0 | 0 | 0 | 0 | 0 | 4 | K | 1 | ROZPOCET | 0 | 0 | 0 | 0 | 0 | 1 | 0 | 4 | 38
20 | K | 345710541R | trubka ohebná, elektroinstalační; mat. PE není samozhášivý; vnější pr.= 20,0 mm; vnitřní pr.= 14,1 mm; mech.odolnost nízká; mezní hodnota zatížení 320 N/5 cm; teplot.rozsah -25 až 90 °C; stupeň hořlavosti A1; použití: pro přímé zalévání při monolitické betonáži nebo pod omítku | m | 450 |  | 0 | RTS 20/ II |  | základní |  | 0 | 0 | 0 | 0 | 0 | 4 | K | 1 | ROZPOCET | 0 | 0 | 0 | 0 | 0 | 1 | 0 | 4 | 40
| D | _13 | Kamery |  |  |  | 0 |  |  |  |  | 0 |  | 0 |  | 0 | 1 | D | 0 | ROZPOCET | [6 empty] | 0
21 | K | 220-2-001 | Montáže kamer, včetně dodávky; oživení a napojení do systému | kus | 1 |  | 0 | Indiv |  | základní |  | 0 | 0 | 0 | 0 | 0 | 4 | K | 1 | ROZPOCET | 0 | 0 | 0 | 0 | 0 | 1 | 0 | 4 | 42
22 | K | 220-2-003 | Kamera SPZ; IP kam, 8Mpx, ob.8-32mm, délka přísvitu 50m; PoE | kus | 1 |  | 0 | Indiv |  | základní |  | 0 | 0 | 0 | 0 | 0 | 4 | K | 1 | ROZPOCET | 0 | 0 | 0 | 0 | 0 | 1 | 0 | 4 | 44
| P |  | Poznámka k položce: /DC12V; 2MPx; IP67; 1/1,8" CMOS; hor.50°;max.r.1920x1080px;4xZOOM | [14 empty] | P | 1
23 | K | 220-2-004 | Kompletní montáž uchycení kamery | kus | 1 |  | 0 | Indiv |  | základní |  | 0 | 0 | 0 | 0 | 0 | 4 | K | 1 | ROZPOCET | 0 | 0 | 0 | 0 | 0 | 1 | 0 | 4 | 46
24 | K | 220-2-005 | Konzole pro uchycení kamer na stožár + 2x Třmen pro uchycení na trubku | kus | 1 |  | 0 | Indiv |  | základní |  | 0 | 0 | 0 | 0 | 0 | 4 | K | 1 | ROZPOCET | 0 | 0 | 0 | 0 | 0 | 1 | 0 | 4 | 48
25 | K | 34571130R | Ocelová trubka d50mm; l1000mm, včetně základu | kus | 1 |  | 0 | Indiv |  | základní |  | 0 | 0 | 0 | 0 | 0 | 4 | K | 1 | ROZPOCET | 0 | 0 | 0 | 0 | 0 | 1 | 0 | 4 | 50
26 | K | 220-2-007 | Kryt/držak pro kameru D200MM | kus | 3 |  | 0 | Indiv |  | základní |  | 0 | 0 | 0 | 0 | 0 | 4 | K | 1 | ROZPOCET | 0 | 0 | 0 | 0 | 0 | 1 | 0 | 4 | 52
27 | K | 222280214R00 | Kabel UTP/FTP kat.5e v trubkách | m | 50 |  | 0 | RTS 20/ II |  | základní |  | 0 | 0 | 0 | 0 | 0 | 4 | K | 1 | ROZPOCET | 0 | 0 | 0 | 0 | 0 | 1 | 0 | 4 | 54
28 | K | 371201303F | Kabel FTP dvojitý plášť Cat5e, balení po 305 m | m | 50 |  | 0 | RTS 20/ II |  | základní |  | 0 | 0 | 0 | 0 | 0 | 4 | K | 1 | ROZPOCET | 0 | 0 | 0 | 0 | 0 | 1 | 0 | 4 | 56
29 | K | 210100001UTE | Ukončení Kabelu UTP/FTP kat.5e | kus | 4 |  | 0 | RTS 20/ II |  | základní |  | 0 | 0 | 0 | 0 | 0 | 4 | K | 1 | ROZPOCET | 0 | 0 | 0 | 0 | 0 | 1 | 0 | 4 | 58
30 | K | 222280102R40 | JYSTY do 4x2x0.8 mm pod omítkou do drážky | m | 10 |  | 0 | RTS 20/ II |  | základní |  | 0 | 0 | 0 | 0 | 0 | 4 | K | 1 | ROZPOCET | 0 | 0 | 0 | 0 | 0 | 1 | 0 | 4 | 60
31 | K | 341350124J | Kabel J-Y(st)Y 4x2x0,8, baleno po 100 m délky | m | 10 |  | 0 | Indiv |  | základní |  | 0 | 0 | 0 | 0 | 0 | 4 | K | 1 | ROZPOCET | 0 | 0 | 0 | 0 | 0 | 1 | 0 | 4 | 62
32 | K | 220-2-009 | Optický převodní - Gigabit Ethernet media konvertor 10/100/1000M RJ45 na GE SFP slot interní zdroj | kus | 1 |  | 0 | Indiv |  | základní |  | 0 | 0 | 0 | 0 | 0 | 4 | K | 1 | ROZPOCET | 0 | 0 | 0 | 0 | 0 | 1 | 0 | 4 | 64
33 | K | 220-2-010 | Kompatibilní SFP transceiver, 1,25Gbps, SM 1310nm, 20km, LC konektory, digitální diagnostika | kus | 1 |  | 0 | Indiv |  | základní |  | 0 | 0 | 0 | 0 | 0 | 4 | K | 1 | ROZPOCET | 0 | 0 | 0 | 0 | 0 | 1 | 0 | 4 | 66
34 | K | 230191003R004 | Uložení chráničky ve výkopu 40 mm | m | 140 |  | 0 | RTS 20/ II |  | základní |  | 0 | 0 | 0 | 0 | 0 | 4 | K | 1 | ROZPOCET | 0 | 0 | 0 | 0 | 0 | 1 | 0 | 4 | 68
35 | K | 3457114700R | trubka kabelová ohebná dvouplášťová korugovaná chránička; vnější plášť z HDPE, vnitřní z LDPE; vnější pr.= 40,0 mm; vnitřní pr.= 32,0 mm; mezní hodnota zatížení 450 N/5 cm; teplot.rozsah -45 až 60 °C; stupeň hořlavosti A1; mat. bezhalogenový; IP 40, při použití těsnicího kroužku IP 67 | m | 140 |  | 0 | RTS 20/ II |  | základní |  | 0 | 0 | 0 | 0 | 0 | 4 | K | 1 | ROZPOCET | 0 | 0 | 0 | 0 | 0 | 1 | 0 | 4 | 70
| D | _15 | Domovní telefon |  |  |  | 0 |  |  |  |  | 0 |  | 0 |  | 0 | 1 | D | 0 | ROZPOCET | [6 empty] | 0
36 | K | 220-4-001 | Vjezdový sloupek pro instalaci interkomu, dvojitý (Analog/IP), robustní provedení s odolnou povrcho | kus | 1 |  | 0 | Indiv |  | základní |  | 0 | 0 | 0 | 0 | 0 | 4 | K | 1 | ROZPOCET | 0 | 0 | 0 | 0 | 0 | 1 | 0 | 4 | 72
37 | K | 220-4-002 | Betonový základ pro vjezdový sloupek interkomu | kus | 1 |  | 0 | Indiv |  | základní |  | 0 | 0 | 0 | 0 | 0 | 4 | K | 1 | ROZPOCET | 0 | 0 | 0 | 0 | 0 | 1 | 0 | 4 | 74
38 | K | 222280214R00 | Kabel UTP/FTP kat.5e v trubkách | m | 85 |  | 0 | RTS 20/ II |  | základní |  | 0 | 0 | 0 | 0 | 0 | 4 | K | 1 | ROZPOCET | 0 | 0 | 0 | 0 | 0 | 1 | 0 | 4 | 76
39 | K | 222280214R00 | Kabel UTP/FTP kat.5e v trubkách | m | 85 |  | 0 | RTS 20/ II |  | základní |  | 0 | 0 | 0 | 0 | 0 | 4 | K | 1 | ROZPOCET | 0 | 0 | 0 | 0 | 0 | 1 | 0 | 4 | 78
40 | K | 211800711R00 | Kabel JYTY-Cu folie pevně uložený, 2x1 mm | m | 10 |  | 0 | RTS 20/ II |  | základní |  | 0 | 0 | 0 | 0 | 0 | 4 | K | 1 | ROZPOCET | 0 | 0 | 0 | 0 | 0 | 1 | 0 | 4 | 80
41 | K | 34121550R | kabel JYTY; sdělovací; pevné uložení vnitřní; Cu jádra holá; počet žil 2; jmen.prům.jádra 1,00 mm; teplota použití do 70 °C; barva pláště šedá | m | 10 |  | 0 | RTS 20/ II |  | základní |  | 0 | 0 | 0 | 0 | 0 | 4 | K | 1 | ROZPOCET | 0 | 0 | 0 | 0 | 0 | 1 | 0 | 4 | 82
42 | K | 220-4-003 | Telefon domovní s dvěma tlačítky s ochranou soukromí hovoru pro vstupní telefonní systémy, výzva na, samostatný reproduktor; Standardní barva bílá. Rozměry: 75x220x60mm | kus | 2 |  | 0 | Indiv |  | základní |  | 0 | 0 | 0 | 0 | 0 | 4 | K | 1 | ROZPOCET | 0 | 0 | 0 | 0 | 0 | 1 | 0 | 4 | 84
43 | K | 220-4-003a | Dveřní stanice jednotlačítková 115x210x50mm; antivandal, včetně montážní krabice a zábrany proti dešti pro systém domácích telefonů, pro povrchovou montáž | kus | 1 |  | 0 | Indiv |  | základní |  | 0 | 0 | 0 | 0 | 0 | 4 | K | 1 | ROZPOCET | 0 | 0 | 0 | 0 | 0 | 1 | 0 | 4 | 86
44 | K | 220-4-004 | Dveřní stanice dvoutlačítková 135x288x62mm; antivandal;, včetně montážní krabice a zábrany proti dešti pro systém domácích telefonů; pro povrchovou montáž | kus | 2 |  | 0 | Indiv |  | základní |  | 0 | 0 | 0 | 0 | 0 | 4 | K | 1 | ROZPOCET | 0 | 0 | 0 | 0 | 0 | 1 | 0 | 4 | 88
45 | K | 220-4-005 | Elektromechanický samozamykací zámek 12V DC , včetně autonomního nezálohovaného zdroje, napojení na IP domácí telefon, volný únik – paniková funkce | kus | 2 |  | 0 | Indiv |  | základní |  | 0 | 0 | 0 | 0 | 0 | 4 | K | 1 | ROZPOCET | 0 | 0 | 0 | 0 | 0 | 1 | 0 | 4 | 90
46 | K | 220-4-006 | Napájecí zdroj pro audio systémy sinterkomunikačními domovními telefony s výzvou ac a ochranou, soukromí hovoru mezi telefony a hovorovou jednotkou. Velikost 8 DIN. Přepínání komunikace je | kus | 1 |  | 0 | Indiv |  | základní |  | 0 | 0 | 0 | 0 | 0 | 4 | K | 1 | ROZPOCET | 0 | 0 | 0 | 0 | 0 | 1 | 0 | 4 | 92
| P |  | Poznámka k položce: prováděno automaticky podle typu výzvy. Napájení 230Vac 50Hz 30VA. Rozměry: 140x115x65 mm | [14 empty] | P | 1
47 | K | 37120 | Přepojovač vchodů pro audio systémy s 3 hovorovými jednotkami. Velikost 8 DIN., Do série je možné zapojit až 4 přepojovače (9 vchodů) Rozměry: 140x115x65 mm | kus | 1 |  | 0 | Indiv |  | základní |  | 0 | 0 | 0 | 0 | 0 | 4 | K | 1 | ROZPOCET | 0 | 0 | 0 | 0 | 0 | 1 | 0 | 4 | 94
48 | K | 220-4-008 | Distributor - aktivní rozbočovač audio telefonu RJ45 | kus | 1 |  | 0 | Indiv |  | základní |  | 0 | 0 | 0 | 0 | 0 | 4 | K | 1 | ROZPOCET | 0 | 0 | 0 | 0 | 0 | 1 | 0 | 4 | 96
49 | K | 210010323R00 | Montáž krabice plastové odbočné, čtvercové, , , , do zdiva, se zapojením, | kus | 2 |  | 0 | RTS 20/ II |  | základní |  | 0 | 0 | 0 | 0 | 0 | 4 | K | 1 | ROZPOCET | 0 | 0 | 0 | 0 | 0 | 1 | 0 | 4 | 98
50 | K | 34571524R | krabice elektroinstalační pod omítku; s víčkem; mat. PVC samozhášivé; teplot.rozsah -5 až 60 °C; určeno pro rozvody s napětím 400 V a proudem max. 16 A; rozměry-průměr,hloubka 150x150x77 mm | kus | 2 |  | 0 | RTS 20/ II |  | základní |  | 0 | 0 | 0 | 0 | 0 | 4 | K | 1 | ROZPOCET | 0 | 0 | 0 | 0 | 0 | 1 | 0 | 4 | 100
51 | K | 210010002R00 | Montáž trubky ohebné, z PVC, uložené pod omítku, vnější průměr 20 mm, , | m | 40 |  | 0 | RTS 20/ II |  | základní |  | 0 | 0 | 0 | 0 | 0 | 4 | K | 1 | ROZPOCET | 0 | 0 | 0 | 0 | 0 | 1 | 0 | 4 | 102
52 | K | 345710541R | trubka ohebná, elektroinstalační; mat. PE není samozhášivý; vnější pr.= 20,0 mm; vnitřní pr.= 14,1 mm; mech.odolnost nízká; mezní hodnota zatížení 320 N/5 cm; teplot.rozsah -25 až 90 °C; stupeň hořlavosti A1; použití: pro přímé zalévání při monolitické betonáži nebo pod omítku | m | 40 |  | 0 | RTS 20/ II |  | základní |  | 0 | 0 | 0 | 0 | 0 | 4 | K | 1 | ROZPOCET | 0 | 0 | 0 | 0 | 0 | 1 | 0 | 4 | 104
53 | K | 230191003R004 | Uložení chráničky ve výkopu 40 mm | m | 70 |  | 0 | RTS 20/ II |  | základní |  | 0 | 0 | 0 | 0 | 0 | 4 | K | 1 | ROZPOCET | 0 | 0 | 0 | 0 | 0 | 1 | 0 | 4 | 106
54 | K | 3457114700R | trubka kabelová ohebná dvouplášťová korugovaná chránička; vnější plášť z HDPE, vnitřní z LDPE; vnější pr.= 40,0 mm; vnitřní pr.= 32,0 mm; mezní hodnota zatížení 450 N/5 cm; teplot.rozsah -45 až 60 °C; stupeň hořlavosti A1; mat. bezhalogenový; IP 40, při použití těsnicího kroužku IP 67 | m | 70 |  | 0 | RTS 20/ II |  | základní |  | 0 | 0 | 0 | 0 | 0 | 4 | K | 1 | ROZPOCET | 0 | 0 | 0 | 0 | 0 | 1 | 0 | 4 | 108
55 | K | 34195S4 | Montážní materiál | kpl | 1 |  | 0 | Indiv |  | základní |  | 0 | 0 | 0 | 0 | 0 | 4 | K | 1 | ROZPOCET | 0 | 0 | 0 | 0 | 0 | 1 | 0 | 4 | 110
56 | K | 220-4-007 | Osazení, instalace, napojení a oživení domovního telefonu | kus | 1 |  | 0 | Indiv |  | základní |  | 0 | 0 | 0 | 0 | 0 | 4 | K | 1 | ROZPOCET | 0 | 0 | 0 | 0 | 0 | 1 | 0 | 4 | 112

## D 105.01 - Stavební řešení
[18 empty] | {08641ee9-d960-41cf-9ae9-cf0cd12cf924} | [5 empty] | skladba_F4_pl | 697,75 | 2
2
| KRYCÍ LIST SOUPISU PRACÍ | [7 empty] | v --- níže se nacházejí doplnkové a pomocné údaje k sestavám --- v | [8 empty] | False
Stavba:
Nová vstupní a vjezdová zóna v západní části výstaviště včetně nového odpadového hospodářství
Objekt:
D 105 - Sklady spedice
Soupis:
D 105.01 - Stavební řešení
| KSO: |  |  |  |  | CC-CZ:
| Místo: |  | Brno, Pisárky, Výstaviště, k. ú. Brno – Bohunice |  |  | Datum: | 25. 3. 2021
| Zadavatel: |  |  |  |  | IČ: | 25582518
|  | Veletrhy Brno a.s. |  |  |  | DIČ: | CZ25582518
| Uchazeč: |  |  |  |  | IČ: | Vyplň údaj
|  | Vyplň údaj |  |  |  | DIČ: | Vyplň údaj
| Projektant: |  |  |  |  | IČ: | 04270100
|  | AiD team a.s. |  |  |  | DIČ: | CZ04270100
| Zpracovatel: |  |  |  |  | IČ:
DIČ:
Poznámka:
Rozpočet slouží výhradně a pouze pro výběr zhotovitele. Rozpočet je sestaven na základě vyhlášky č. 169/2016 Sb. Zhotovitel je povinen zkontrolovat rozpočet a doplnit chybějící položky. V opačném případě je zhotovitel povinen upozornit zadavatele na případné nedostatky. Ceny v nabídce musí vycházet nejen z předloženého soupisu výkonů, ale i ze znalosti celého projektu. Prostudování kompletní dokumentace je nutnou podmínkou předložení nabídky. Veškeré konstrukce se dodávají jako plně funkční celek. Označení výrobku dle výpísu prvků je uvedeno v kódu položky.
| Cena bez DPH | [5 empty] | 0
|  |  | Základ daně |  |  | Sazba daně | Výše daně
| DPH | základní | 0 |  |  | 21% | 0
|  | snížená | 0 |  |  | 15% | 0
|  | zákl. přenesená | 0 |  |  | 21% | 0
|  | sníž. přenesená | 0 |  |  | 15% | 0
|  | nulová | 0 |  |  | 0% | 0
| Cena s DPH |  |  | v | CZK |  | 0
REKAPITULACE ČLENĚNÍ SOUPISU PRACÍ
Stavba:
Nová vstupní a vjezdová zóna v západní části výstaviště včetně nového odpadového hospodářství
Objekt:
D 105 - Sklady spedice
Soupis:
D 105.01 - Stavební řešení
Místo: |  |  | Brno, Pisárky, Výstaviště, k. ú. Brno – Bohunice |  |  | Datum: | 25. 3. 2021
Zadavatel: |  |  | Veletrhy Brno a.s. |  |  | Projektant: | AiD team a.s.
Uchazeč: |  |  | Vyplň údaj |  |  | Zpracovatel:
Kód dílu - Popis | [6 empty] | Cena celkem [CZK]
Náklady stavby celkem | [6 empty] | 0 | [11 empty] | -1
| HSV - Práce a dodávky HSV | [5 empty] | 0
| 6 - Úpravy povrchů, podlahy a osazování výplní | [5 empty] | 0
| 9 - Ostatní konstrukce a práce, bourání | [5 empty] | 0
| 998 - Přesun hmot | [5 empty] | 0
| PSV - Práce a dodávky PSV | [5 empty] | 0
| 711 - Izolace proti vodě, vlhkosti a plynům | [5 empty] | 0
| 767 - Konstrukce zámečnické | [5 empty] | 0
| 783 - Dokončovací práce - nátěry | [5 empty] | 0
| OST - Ostatní | [5 empty] | 0
SOUPIS PRACÍ
Stavba:
Nová vstupní a vjezdová zóna v západní části výstaviště včetně nového odpadového hospodářství
Objekt:
D 105 - Sklady spedice
Soupis:
D 105.01 - Stavební řešení
Místo: |  |  | Brno, Pisárky, Výstaviště, k. ú. Brno – Bohunice |  |  | Datum: | 25. 3. 2021
Zadavatel: |  |  | Veletrhy Brno a.s. |  |  | Projektant: | AiD team a.s.
Uchazeč: |  |  | Vyplň údaj |  |  | Zpracovatel:
PČ | Typ | Kód | Popis | MJ | Množství | J.cena [CZK] | Cena celkem [CZK] | Cenová soustava |  | DPH | J. Nh [h] | Nh celkem [h] | J. hmotnost [t] | Hmotnost celkem [t] | J. suť [t] | Suť Celkem [t]
Náklady soupisu celkem | [6 empty] | 0 |  |  |  |  | 0 |  | 90.9411 |  | 0 |  | D | -1 | [13 empty] | 0
| D | HSV | Práce a dodávky HSV |  |  |  | 0 |  |  |  |  | 0 |  | 88.8232 |  | 0 | 1 | D | 0 |  |  |  | ROZPOCET | [9 empty] | 0
| D | 6 | Úpravy povrchů, podlahy a osazování výplní |  |  |  | 0 |  |  |  |  | 0 |  | 5.0305 |  | 0 | 1 | D | 1 |  |  |  | ROZPOCET | [9 empty] | 0
1 | K | 622211011 | Montáž kontaktního zateplení lepením a mechanickým kotvením z polystyrenových desek nebo z kombinovaných desek na vnější stěny, tloušťky desek přes 40 do 80 mm | m2 | 169.351 |  | 0 | CS ÚRS 2020 02 |  | základní |  | 0 | 0.00835 | 1.4141 | 0 | 0 | 4 | K | 2 |  |  |  | ROZPOCET |  |  |  | 0 | 0 | 0 | 0 | 0 | 1 | 0 | 4 | -1225565383
| VV |  | KZS soklu (dl * v) | [14 empty] | VV | 2 | 1 | True | 0 | ROZPOCET
| VV |  | (58,73+12,87+58,67)*1,3 |  | 169.351 | [12 empty] | VV | 2 | 2 | True | 0 | ROZPOCET
| VV |  | Součet |  | 169.351 | [12 empty] | VV | 2 | 4 | True | 1 | ROZPOCET
2 | M | 28376441 | deska z polystyrénu XPS, hrana rovná a strukturovaný povrch 300kPa tl 60mm | m2 | 177.819 |  | 0 | CS ÚRS 2020 02 |  | základní |  | 0 | 0.0018 | 0.32007 | 0 | 0 | 8 | M | 2 |  |  |  | ROZPOCET |  |  |  | 0 | 0 | 0 | 0 | 0 | 1 | 0 | 4 | 1779567855
| VV |  | 169,351*1,05 'Přepočtené koeficientem množství |  | 177.819 | [12 empty] | VV | 2 | 2 | False | 1 | ROZPOCET
3 | K | 622511111 | Omítka tenkovrstvá akrylátová vnějších ploch probarvená, včetně penetrace podkladu mozaiková střednězrnná stěn | m2 | 169.351 |  | 0 | CS ÚRS 2020 02 |  | základní |  | 0 | 0.00628 | 1.0635 | 0 | 0 | 4 | K | 2 |  |  |  | ROZPOCET |  |  |  | 0 | 0 | 0 | 0 | 0 | 1 | 0 | 4 | -226383333
4 | K | 6331311X1 | Povrchová úprava průmyslových podlah pro těžký provoz vsypovou směsí obsahující cement, nekovová plniva na bázi slinutých oxidů a kompatibilní přísady, aplikován do čerstvého betonu desky, tl. 1,5mm | m2 | 697.75 |  | 0 | vlastní |  | základní |  | 0 | 0.0032 | 2.2328 | 0 | 0 | 4 | K | 2 |  |  |  | ROZPOCET |  |  |  | 0 | 0 | 0 | 0 | 0 | 1 | 0 | 4 | 192903607
| VV |  | Podlaha - vsyp (pl) | [14 empty] | VV | 2 | 1 | True | 0 | ROZPOCET
| VV |  | 697,75 |  | 697.75 | [12 empty] | VV | 2 | 2 | True | 0 | ROZPOCET
| VV | skladba_F4_pl | Součet |  | 697.75 | [12 empty] | VV | 2 | 4 | True | 1 | ROZPOCET
| D | 9 | Ostatní konstrukce a práce, bourání |  |  |  | 0 |  |  |  |  | 0 |  | 83.7927 |  | 0 | 1 | D | 1 |  |  |  | ROZPOCET | [9 empty] | 0
5 | K | 9195355X1 | Obetonování sloupů betonem prostým tř. C 20/25 vč. bednění | kus | 34 |  | 0 | vlastní |  | základní |  | 0 | 2.4637 | 83.7648 | 0 | 0 | 4 | K | 2 |  |  |  | ROZPOCET |  |  |  | 0 | 0 | 0 | 0 | 0 | 1 | 0 | 4 | 224438171
6 | K | 952901221 | Vyčištění budov nebo objektů před předáním do užívání průmyslových budov a objektů výrobních, skladovacích, garáží, dílen nebo hal apod. s nespalnou podlahou jakékoliv výšky podlaží | m2 | 697.75 |  | 0 | CS ÚRS 2020 02 |  | základní |  | 0 | 4e-05 | 0.02791 | 0 | 0 | 4 | K | 2 |  |  |  | ROZPOCET |  |  |  | 0 | 0 | 0 | 0 | 0 | 1 | 0 | 4 | -1990071070
| D | 998 | Přesun hmot |  |  |  | 0 |  |  |  |  | 0 |  | 0 |  | 0 | 1 | D | 1 |  |  |  | ROZPOCET | [9 empty] | 0
7 | K | 998011001 | Přesun hmot pro budovy občanské výstavby, bydlení, výrobu a služby s nosnou svislou konstrukcí zděnou z cihel, tvárnic nebo kamene vodorovná dopravní vzdálenost do 100 m pro budovy výšky do 6 m | t | 88.823 |  | 0 | CS ÚRS 2020 02 |  | základní |  | 0 | 0 | 0 | 0 | 0 | 4 | K | 2 |  |  |  | ROZPOCET |  |  |  | 0 | 0 | 0 | 0 | 0 | 1 | 0 | 4 | -429762074
| D | PSV | Práce a dodávky PSV |  |  |  | 0 |  |  |  |  | 0 |  | 2.118 |  | 0 | 2 | D | 0 |  |  |  | ROZPOCET | [9 empty] | 0
| D | 711 | Izolace proti vodě, vlhkosti a plynům |  |  |  | 0 |  |  |  |  | 0 |  | 1.8877 |  | 0 | 2 | D | 1 |  |  |  | ROZPOCET | [9 empty] | 0
8 | K | 711491171 | Provedení doplňků izolace proti vodě textilií na ploše vodorovné V vrstva podkladní | m2 | 697.75 |  | 0 | CS ÚRS 2020 02 |  | základní |  | 0 | 0 | 0 | 0 | 0 | 16 | K | 2 |  |  |  | ROZPOCET |  |  |  | 0 | 0 | 0 | 0 | 0 | 1 | 0 | 16 | -2111382931
| VV |  | Podlaha - podkaldní textílie (pl) | [14 empty] | VV | 2 | 1 | True | 0 | ROZPOCET
| VV |  | skladba_F4_pl |  | 697.75 | [12 empty] | VV | 2 | 2 | True | 0 | ROZPOCET
| VV |  | Součet |  | 697.75 | [12 empty] | VV | 2 | 4 | True | 1 | ROZPOCET
9 | K | 711491271 | Provedení doplňků izolace proti vodě textilií na ploše svislé S vrstva podkladní | m2 | 28.416 |  | 0 | CS ÚRS 2020 02 |  | základní |  | 0 | 0 | 0 | 0 | 0 | 16 | K | 2 |  |  |  | ROZPOCET |  |  |  | 0 | 0 | 0 | 0 | 0 | 1 | 0 | 16 | -1911193225
| VV |  | Podlaha - podkaldní textílie (dl * v) | [14 empty] | VV | 2 | 1 | True | 0 | ROZPOCET
| VV |  | 142,08*0,2 |  | 28.416 | [12 empty] | VV | 2 | 2 | True | 0 | ROZPOCET
| VV |  | Součet |  | 28.416 | [12 empty] | VV | 2 | 4 | True | 1 | ROZPOCET
10 | M | 69311068 | geotextilie netkaná separační, ochranná, filtrační, drenážní PP 300g/m2 | m2 | 835.091 |  | 0 | CS ÚRS 2020 02 |  | základní |  | 0 | 0.0003 | 0.25053 | 0 | 0 | 32 | M | 2 |  |  |  | ROZPOCET |  |  |  | 0 | 0 | 0 | 0 | 0 | 1 | 0 | 16 | -1334046896
| VV |  | 726,166*1,15 'Přepočtené koeficientem množství |  | 835.091 | [12 empty] | VV | 2 | 2 | False | 1 | ROZPOCET
11 | K | 7114713X1 | Provedení dvojitého hydroizolačního systému spodní stavby na ploše vodorovné fólií PE volně s horkovzdušným navařením segmentů | m2 | 697.75 |  | 0 | vlastní |  | základní |  | 0 | 0 | 0 | 0 | 0 | 16 | K | 2 |  |  |  | ROZPOCET |  |  |  | 0 | 0 | 0 | 0 | 0 | 1 | 0 | 16 | 1121231386
| VV |  | Podlaha - fólie (pl) | [14 empty] | VV | 2 | 1 | True | 0 | ROZPOCET
| VV |  | skladba_F4_pl |  | 697.75 | [12 empty] | VV | 2 | 2 | True | 0 | ROZPOCET
| VV |  | Součet |  | 697.75 | [12 empty] | VV | 2 | 4 | True | 1 | ROZPOCET
12 | K | 7114723X2 | Provedení dvojitého hydroizolačního systému spodní stavby na ploše svislé fólií PE volně s horkovzdušným navařením segmentů | m2 | 28.416 |  | 0 | vlastní |  | základní |  | 0 | 0 | 0 | 0 | 0 | 16 | K | 2 |  |  |  | ROZPOCET |  |  |  | 0 | 0 | 0 | 0 | 0 | 1 | 0 | 16 | 1709119648
| VV |  | Podlaha - fólie (dl * v) | [14 empty] | VV | 2 | 1 | True | 0 | ROZPOCET
| VV |  | 142,08*0,2 |  | 28.416 | [12 empty] | VV | 2 | 2 | True | 0 | ROZPOCET
| VV |  | Součet |  | 28.416 | [12 empty] | VV | 2 | 4 | True | 1 | ROZPOCET
13 | M | 28323112 | fólie HDPE (940-950kg/m3)na skládky a proti zemní vlhkosti nad úrovní terénu tl 1,5mm | m2 | 835.091 |  | 0 | CS ÚRS 2020 02 |  | základní |  | 0 | 0.00142 | 1.1858 | 0 | 0 | 32 | M | 2 |  |  |  | ROZPOCET |  |  |  | 0 | 0 | 0 | 0 | 0 | 1 | 0 | 16 | -630383978
| VV |  | 726,166*1,15 'Přepočtené koeficientem množství |  | 835.091 | [12 empty] | VV | 2 | 2 | False | 1 | ROZPOCET
14 | K | 711491172 | Provedení doplňků izolace proti vodě textilií na ploše vodorovné V vrstva ochranná | m2 | 697.75 |  | 0 | CS ÚRS 2020 02 |  | základní |  | 0 | 0 | 0 | 0 | 0 | 16 | K | 2 |  |  |  | ROZPOCET |  |  |  | 0 | 0 | 0 | 0 | 0 | 1 | 0 | 16 | -1742619988
| VV |  | Podlaha - ochranná textílie (pl) | [14 empty] | VV | 2 | 1 | True | 0 | ROZPOCET
| VV |  | skladba_F4_pl |  | 697.75 | [12 empty] | VV | 2 | 2 | True | 0 | ROZPOCET
| VV |  | Součet |  | 697.75 | [12 empty] | VV | 2 | 4 | True | 1 | ROZPOCET
15 | K | 711491272 | Provedení doplňků izolace proti vodě textilií na ploše svislé S vrstva ochranná | m2 | 28.416 |  | 0 | CS ÚRS 2020 02 |  | základní |  | 0 | 0 | 0 | 0 | 0 | 16 | K | 2 |  |  |  | ROZPOCET |  |  |  | 0 | 0 | 0 | 0 | 0 | 1 | 0 | 16 | -1840720112
| VV |  | Podlaha - ochranná textílie (dl * v) | [14 empty] | VV | 2 | 1 | True | 0 | ROZPOCET
| VV |  | 142,08*0,2 |  | 28.416 | [12 empty] | VV | 2 | 2 | True | 0 | ROZPOCET
| VV |  | Součet |  | 28.416 | [12 empty] | VV | 2 | 4 | True | 1 | ROZPOCET
16 | M | 69311082 | geotextilie netkaná separační, ochranná, filtrační, drenážní PP 500g/m2 | m2 | 835.091 |  | 0 | CS ÚRS 2020 02 |  | základní |  | 0 | 0.0005 | 0.41755 | 0 | 0 | 32 | M | 2 |  |  |  | ROZPOCET |  |  |  | 0 | 0 | 0 | 0 | 0 | 1 | 0 | 16 | -223656702
| VV |  | 726,166*1,15 'Přepočtené koeficientem množství |  | 835.091 | [12 empty] | VV | 2 | 2 | False | 1 | ROZPOCET
17 | K | 711491176 | Provedení doplňků izolace proti vodě textilií připevnění izolace ukončovací lištou | m | 142.08 |  | 0 | CS ÚRS 2020 02 |  | základní |  | 0 | 4e-05 | 0.0056832 | 0 | 0 | 16 | K | 2 |  |  |  | ROZPOCET |  |  |  | 0 | 0 | 0 | 0 | 0 | 1 | 0 | 16 | -1057231086
| VV |  | Podlaha - ukončení (dl) | [14 empty] | VV | 2 | 1 | True | 0 | ROZPOCET
| VV |  | 142,08 |  | 142.08 | [12 empty] | VV | 2 | 2 | True | 0 | ROZPOCET
| VV |  | Součet |  | 142.08 | [12 empty] | VV | 2 | 4 | True | 1 | ROZPOCET
18 | M | 28323049 | lišta ukončovací | m | 156.288 |  | 0 | CS ÚRS 2020 02 |  | základní |  | 0 | 0.00018 | 0.028132 | 0 | 0 | 32 | M | 2 |  |  |  | ROZPOCET |  |  |  | 0 | 0 | 0 | 0 | 0 | 1 | 0 | 16 | -1555769487
| VV |  | 142,08*1,1 'Přepočtené koeficientem množství |  | 156.288 | [12 empty] | VV | 2 | 2 | False | 1 | ROZPOCET
19 | K | 998711101 | Přesun hmot pro izolace proti vodě, vlhkosti a plynům stanovený z hmotnosti přesunovaného materiálu vodorovná dopravní vzdálenost do 50 m v objektech výšky do 6 m | t | 1.888 |  | 0 | CS ÚRS 2020 02 |  | základní |  | 0 | 0 | 0 | 0 | 0 | 16 | K | 2 |  |  |  | ROZPOCET |  |  |  | 0 | 0 | 0 | 0 | 0 | 1 | 0 | 16 | -503371946
| D | 767 | Konstrukce zámečnické |  |  |  | 0 |  |  |  |  | 0 |  | 0 |  | 0 | 2 | D | 1 |  |  |  | ROZPOCET | [9 empty] | 0
20 | K | Z/251 | D+M okování hrany podlahy "L" 50 x 50 x 5 mm vč. kování a příslušenství (dle PD) | kg | 35 |  | 0 | vlastní |  | základní |  | 0 | 0 | 0 | 0 | 0 | 16 | K | 2 |  |  |  | ROZPOCET |  |  |  | 0 | 0 | 0 | 0 | 0 | 1 | 0 | 16 | -1504491795
21 | K | Z/252 | D+M ochranný sloupek vrat interiér trubka DN 150/5 mm vč. kování, povrchové úpravy a příslušenství (dle PD) | kg | 80 |  | 0 | vlastní |  | základní |  | 0 | 0 | 0 | 0 | 0 | 16 | K | 2 |  |  |  | ROZPOCET |  |  |  | 0 | 0 | 0 | 0 | 0 | 1 | 0 | 16 | -1235085124
22 | K | Z/253 | D+M ochranný sloupek vrat exteriér trubka DN 150/5 mm vč. kování, povrchové úpravy a příslušenství (dle PD) | kg | 100 |  | 0 | vlastní |  | základní |  | 0 | 0 | 0 | 0 | 0 | 16 | K | 2 |  |  |  | ROZPOCET |  |  |  | 0 | 0 | 0 | 0 | 0 | 1 | 0 | 16 | 1019368739
| D | 783 | Dokončovací práce - nátěry |  |  |  | 0 |  |  |  |  | 0 |  | 0.23026 |  | 0 | 2 | D | 1 |  |  |  | ROZPOCET | [9 empty] | 0
23 | K | 783927161 | Krycí (uzavírací) nátěr betonových podlah dvojnásobný akrylátový | m2 | 697.75 |  | 0 | CS ÚRS 2020 02 |  | základní |  | 0 | 0.00033 | 0.23026 | 0 | 0 | 16 | K | 2 |  |  |  | ROZPOCET |  |  |  | 0 | 0 | 0 | 0 | 0 | 1 | 0 | 16 | -155723000
| VV |  | Podlaha - nátěr (pl) | [14 empty] | VV | 2 | 1 | True | 0 | ROZPOCET
| VV |  | skladba_F4_pl |  | 697.75 | [12 empty] | VV | 2 | 2 | True | 0 | ROZPOCET
| VV |  | Součet |  | 697.75 | [12 empty] | VV | 2 | 4 | True | 1 | ROZPOCET
| D | OST | Ostatní |  |  |  | 0 |  |  |  |  | 0 |  | 0 |  | 0 | 4 | D | 0 |  |  |  | ROZPOCET | [9 empty] | 0
24 | K | OV/251 | D+M přesnosný hasící přístroj 34A vč. kotvení a příslušenství (dle PD) | kpl | 4 |  | 0 | vlastní |  | základní |  | 0 | 0 | 0 | 0 | 0 | 4 | K | 1 |  |  |  | ROZPOCET |  |  |  | 0 | 0 | 0 | 0 | 0 | 1 | 0 | 4 | 465604003
25 | K | OV/252 | D+M hydrantová nástěnná skříň 650 x 650 x 250 mm vč. kotvení a příslušenství (dle PD) | kpl | 2 |  | 0 | vlastní |  | základní |  | 0 | 0 | 0 | 0 | 0 | 4 | K | 1 |  |  |  | ROZPOCET |  |  |  | 0 | 0 | 0 | 0 | 0 | 1 | 0 | 4 | -1316157535

## D 105.02 - Betonové konst...
[18 empty] | {81434ac8-d326-454e-9f5e-c75fd631cc32} | [5 empty] | hlavice_obj | 13,684 | 2
[18 empty] | 2 | [5 empty] | patky_obj | 23,84 | 2
| KRYCÍ LIST SOUPISU PRACÍ | [7 empty] | v --- níže se nacházejí doplnkové a pomocné údaje k sestavám --- v | [8 empty] | False | [5 empty] | piloty_obj | 16,912 | 2
[24 empty] | výkop_1_obj | 314,68 | 2
| Stavba: | [22 empty] | zásyp_obj | 277,156 | 2
Nová vstupní a vjezdová zóna v západní části výstaviště včetně nového odpadového hospodářství
Objekt:
D 105 - Sklady spedice
Soupis:
D 105.02 - Betonové konstrukce
| KSO: |  |  |  |  | CC-CZ:
| Místo: |  | Brno, Pisárky, Výstaviště, k. ú. Brno – Bohunice |  |  | Datum: | 25. 3. 2021
| Zadavatel: |  |  |  |  | IČ: | 25582518
|  | Veletrhy Brno a.s. |  |  |  | DIČ: | CZ25582518
| Uchazeč: |  |  |  |  | IČ: | Vyplň údaj
|  | Vyplň údaj |  |  |  | DIČ: | Vyplň údaj
| Projektant: |  |  |  |  | IČ: | 04270100
|  | AiD team a.s. |  |  |  | DIČ: | CZ04270100
| Zpracovatel: |  |  |  |  | IČ:
DIČ:
Poznámka:
Rozpočet slouží výhradně a pouze pro výběr zhotovitele. Rozpočet je sestaven na základě vyhlášky č. 169/2016 Sb. Zhotovitel je povinen zkontrolovat rozpočet a doplnit chybějící položky. V opačném případě je zhotovitel povinen upozornit zadavatele na případné nedostatky. Ceny v nabídce musí vycházet nejen z předloženého soupisu výkonů, ale i ze znalosti celého projektu. Prostudování kompletní dokumentace je nutnou podmínkou předložení nabídky. Veškeré konstrukce se dodávají jako plně funkční celek. Označení výrobku dle výpísu prvků je uvedeno v kódu položky.
| Cena bez DPH | [5 empty] | 0
|  |  | Základ daně |  |  | Sazba daně | Výše daně
| DPH | základní | 0 |  |  | 21% | 0
|  | snížená | 0 |  |  | 15% | 0
|  | zákl. přenesená | 0 |  |  | 21% | 0
|  | sníž. přenesená | 0 |  |  | 15% | 0
|  | nulová | 0 |  |  | 0% | 0
| Cena s DPH |  |  | v | CZK |  | 0
REKAPITULACE ČLENĚNÍ SOUPISU PRACÍ
Stavba:
Nová vstupní a vjezdová zóna v západní části výstaviště včetně nového odpadového hospodářství
Objekt:
D 105 - Sklady spedice
Soupis:
D 105.02 - Betonové konstrukce
Místo: |  |  | Brno, Pisárky, Výstaviště, k. ú. Brno – Bohunice |  |  | Datum: | 25. 3. 2021
Zadavatel: |  |  | Veletrhy Brno a.s. |  |  | Projektant: | AiD team a.s.
Uchazeč: |  |  | Vyplň údaj |  |  | Zpracovatel:
Kód dílu - Popis | [6 empty] | Cena celkem [CZK]
Náklady stavby celkem | [6 empty] | 0 | [11 empty] | -1
| HSV - Práce a dodávky HSV | [5 empty] | 0
| 1 - Zemní práce | [5 empty] | 0
| 2 - Zakládání | [5 empty] | 0
| 3 - Svislé a kompletní konstrukce | [5 empty] | 0
| 6 - Úpravy povrchů, podlahy a osazování výplní | [5 empty] | 0
| 997 - Přesun sutě | [5 empty] | 0
| 998 - Přesun hmot | [5 empty] | 0
| PSV - Práce a dodávky PSV | [5 empty] | 0
| 767 - Konstrukce zámečnické | [5 empty] | 0
SOUPIS PRACÍ
Stavba:
Nová vstupní a vjezdová zóna v západní části výstaviště včetně nového odpadového hospodářství
Objekt:
D 105 - Sklady spedice
Soupis:
D 105.02 - Betonové konstrukce
Místo: |  |  | Brno, Pisárky, Výstaviště, k. ú. Brno – Bohunice |  |  | Datum: | 25. 3. 2021
Zadavatel: |  |  | Veletrhy Brno a.s. |  |  | Projektant: | AiD team a.s.
Uchazeč: |  |  | Vyplň údaj |  |  | Zpracovatel:
PČ | Typ | Kód | Popis | MJ | Množství | J.cena [CZK] | Cena celkem [CZK] | Cenová soustava |  | DPH | J. Nh [h] | Nh celkem [h] | J. hmotnost [t] | Hmotnost celkem [t] | J. suť [t] | Suť Celkem [t]
Náklady soupisu celkem | [6 empty] | 0 |  |  |  |  | 0 |  | 1384.8624 |  | 7.966 |  | D | -1 | [13 empty] | 0
| D | HSV | Práce a dodávky HSV |  |  |  | 0 |  |  |  |  | 0 |  | 1384.8624 |  | 7.966 | 1 | D | 0 |  |  |  | ROZPOCET | [9 empty] | 0
| D | 1 | Zemní práce |  |  |  | 0 |  |  |  |  | 0 |  | 837.3 |  | 0 | 1 | D | 1 |  |  |  | ROZPOCET | [9 empty] | 0
1 | K | 132251254 | Hloubení nezapažených rýh šířky přes 800 do 2 000 mm strojně s urovnáním dna do předepsaného profilu a spádu v hornině třídy těžitelnosti I skupiny 3 přes 100 do 500 m3 | m3 | 314.68 |  | 0 | CS ÚRS 2020 02 |  | základní |  | 0 | 0 | 0 | 0 | 0 | 4 | K | 2 |  |  |  | ROZPOCET |  |  |  | 0 | 0 | 0 | 0 | 0 | 1 | 0 | 4 | -1542658418
| VV |  | Výkopy - patky (dl * š * v) | [14 empty] | VV | 2 | 1 | True | 0 | ROZPOCET
| VV |  | ZP1 | [14 empty] | VV | 2 | 1 | True | 0 | ROZPOCET
| VV |  | (2,0*2,0*1,11)*17 |  | 75.48 | [12 empty] | VV | 2 | 2 | True | 0 | ROZPOCET
| VV |  | ZP2 | [14 empty] | VV | 2 | 1 | True | 0 | ROZPOCET
| VV |  | (2,0*20*1,41)*3 |  | 169.2 | [12 empty] | VV | 2 | 2 | True | 0 | ROZPOCET
| VV |  | hlavice | [14 empty] | VV | 2 | 1 | True | 0 | ROZPOCET
| VV |  | (2,5*2,5*0,8)*(8+4+2) |  | 70 | [12 empty] | VV | 2 | 2 | True | 0 | ROZPOCET
| VV | výkop_1_obj | Součet |  | 314.68 | [12 empty] | VV | 2 | 4 | True | 1 | ROZPOCET
2 | K | 162351103 | Vodorovné přemístění výkopku nebo sypaniny po suchu na obvyklém dopravním prostředku, bez naložení výkopku, avšak se složením bez rozhrnutí z horniny třídy těžitelnosti I skupiny 1 až 3 na vzdálenost přes 50 do 500 m | m3 | 591.836 |  | 0 | CS ÚRS 2020 02 |  | základní |  | 0 | 0 | 0 | 0 | 0 | 4 | K | 2 |  |  |  | ROZPOCET |  |  |  | 0 | 0 | 0 | 0 | 0 | 1 | 0 | 4 | -598567810
| VV |  | Zemina - přesun na deponii (oj) | [14 empty] | VV | 2 | 1 | True | 0 | ROZPOCET
| VV |  | výkop_1_obj |  | 314.68 | [12 empty] | VV | 2 | 2 | True | 0 | ROZPOCET
| VV |  | zásyp_obj |  | 277.156 | [12 empty] | VV | 2 | 2 | True | 0 | ROZPOCET
| VV |  | Součet |  | 591.836 | [12 empty] | VV | 2 | 4 | True | 1 | ROZPOCET
3 | K | 171251201 | Uložení sypaniny na skládky nebo meziskládky bez hutnění s upravením uložené sypaniny do předepsaného tvaru | m3 | 314.68 |  | 0 | CS ÚRS 2020 02 |  | základní |  | 0 | 0 | 0 | 0 | 0 | 4 | K | 2 |  |  |  | ROZPOCET |  |  |  | 0 | 0 | 0 | 0 | 0 | 1 | 0 | 4 | 158145776
| VV |  | Zemina - uložení na deponii (oj) | [14 empty] | VV | 2 | 1 | True | 0 | ROZPOCET
| VV |  | výkop_1_obj |  | 314.68 | [12 empty] | VV | 2 | 2 | True | 0 | ROZPOCET
| VV |  | Součet |  | 314.68 | [12 empty] | VV | 2 | 4 | True | 1 | ROZPOCET
4 | K | 167151101 | Nakládání, skládání a překládání neulehlého výkopku nebo sypaniny strojně nakládání, množství do 100 m3, z horniny třídy těžitelnosti I, skupiny 1 až 3 | m3 | 331.592 |  | 0 | CS ÚRS 2020 02 |  | základní |  | 0 | 0 | 0 | 0 | 0 | 4 | K | 2 |  |  |  | ROZPOCET |  |  |  | 0 | 0 | 0 | 0 | 0 | 1 | 0 | 4 | 815648429
| VV |  | Zemina - nakládání (obj) | [14 empty] | VV | 2 | 1 | True | 0 | ROZPOCET
| VV |  | výkop_1_obj |  | 314.68 | [12 empty] | VV | 2 | 2 | True | 0 | ROZPOCET
| VV |  | piloty_obj |  | 16.912 | [12 empty] | VV | 2 | 2 | True | 0 | ROZPOCET
| VV |  | Součet |  | 331.592 | [12 empty] | VV | 2 | 4 | True | 1 | ROZPOCET
5 | K | 174151101 | Zásyp sypaninou z jakékoliv horniny strojně s uložením výkopku ve vrstvách se zhutněním jam, šachet, rýh nebo kolem objektů v těchto vykopávkách | m3 | 277.156 |  | 0 | CS ÚRS 2020 02 |  | základní |  | 0 | 0 | 0 | 0 | 0 | 4 | K | 2 |  |  |  | ROZPOCET |  |  |  | 0 | 0 | 0 | 0 | 0 | 1 | 0 | 4 | -4693313
| VV |  | Zásyp (obj) | [14 empty] | VV | 2 | 1 | True | 0 | ROZPOCET
| VV |  | výkop_1_obj |  | 314.68 | [12 empty] | VV | 2 | 2 | True | 0 | ROZPOCET
| VV |  | -hlavice_obj |  | -13.684 | [12 empty] | VV | 2 | 2 | True | 0 | ROZPOCET
| VV |  | -patky_obj |  | -23.84 | [12 empty] | VV | 2 | 2 | True | 0 | ROZPOCET
| VV | zásyp_obj | Součet |  | 277.156 | [12 empty] | VV | 2 | 4 | True | 1 | ROZPOCET
6 | K | 175151201 | Obsypání objektů nad přilehlým původním terénem strojně sypaninou z vhodných hornin třídy těžitelnosti I a II, skupiny 1 až 4 nebo materiálem uloženým ve vzdálenosti do 3 m od vnějšího kraje objektu pro jakoukoliv míru zhutnění bez prohození sypaniny | m3 | 418.65 |  | 0 | CS ÚRS 2020 02 |  | základní |  | 0 | 0 | 0 | 0 | 0 | 4 | K | 2 |  |  |  | ROZPOCET |  |  |  | 0 | 0 | 0 | 0 | 0 | 1 | 0 | 4 | -1366901439
| VV |  | Základy - podsyp (pl * v) | [14 empty] | VV | 2 | 1 | True | 0 | ROZPOCET
| VV |  | 697,75*(0,63-0,03) |  | 418.65 | [12 empty] | VV | 2 | 2 | True | 0 | ROZPOCET
| VV | zemní_deska_obj | Součet |  | 418.65 | [12 empty] | VV | 2 | 4 | True | 1 | ROZPOCET
7 | M | 10364100 | zemina pro terénní úpravy - tříděná | t | 837.3 |  | 0 | CS ÚRS 2020 02 |  | základní |  | 0 | 1 | 837.3 | 0 | 0 | 8 | M | 2 |  |  |  | ROZPOCET |  |  |  | 0 | 0 | 0 | 0 | 0 | 1 | 0 | 4 | -1787267837
| VV |  | 418,65*2 'Přepočtené koeficientem množství |  | 837.3 | [12 empty] | VV | 2 | 2 | False | 1 | ROZPOCET
8 | K | 162751114 | Vodorovné přemístění výkopku nebo sypaniny po suchu na obvyklém dopravním prostředku, bez naložení výkopku, avšak se složením bez rozhrnutí z horniny třídy těžitelnosti I skupiny 1 až 3 na vzdálenost přes 6 000 do 7 000 m | m3 | 54.436 |  | 0 | CS ÚRS 2020 02 |  | základní |  | 0 | 0 | 0 | 0 | 0 | 4 | K | 2 |  |  |  | ROZPOCET |  |  |  | 0 | 0 | 0 | 0 | 0 | 1 | 0 | 4 | -661135624
| VV |  | Zemina - odvoz na skládku(obj) | [14 empty] | VV | 2 | 1 | True | 0 | ROZPOCET
| VV |  | výkop_1_obj |  | 314.68 | [12 empty] | VV | 2 | 2 | True | 0 | ROZPOCET
| VV |  | piloty_obj |  | 16.912 | [12 empty] | VV | 2 | 2 | True | 0 | ROZPOCET
| VV |  | -zásyp_obj |  | -277.156 | [12 empty] | VV | 2 | 2 | True | 0 | ROZPOCET
| VV |  | Součet |  | 54.436 | [12 empty] | VV | 2 | 4 | True | 1 | ROZPOCET
9 | K | 171201221 | Poplatek za uložení stavebního odpadu na skládce (skládkovné) zeminy a kamení zatříděného do Katalogu odpadů pod kódem 17 05 04 | t | 108.872 |  | 0 | vlastni (okolní skládky) |  | základní |  | 0 | 0 | 0 | 0 | 0 | 4 | K | 2 |  |  |  | ROZPOCET |  |  |  | 0 | 0 | 0 | 0 | 0 | 1 | 0 | 4 | -1197781609
| VV |  | 54,436*2 'Přepočtené koeficientem množství |  | 108.872 | [12 empty] | VV | 2 | 2 | False | 1 | ROZPOCET
| D | 2 | Zakládání |  |  |  | 0 |  |  |  |  | 0 |  | 188.6513 |  | 7.966 | 1 | D | 1 |  |  |  | ROZPOCET | [9 empty] | 0
10 | K | 226212113 | Velkoprofilové vrty náběrovým vrtáním svislé zapažené ocelovými pažnicemi průměru přes 550 do 650 mm, v hl od 0 do 5 m v hornině tř. III | m | 56 |  | 0 | CS ÚRS 2020 02 |  | základní |  | 0 | 0.0001 | 0.0056 | 0 | 0 | 4 | K | 2 |  |  |  | ROZPOCET |  |  |  | 0 | 0 | 0 | 0 | 0 | 1 | 0 | 4 | 1018725697
| VV |  | Piloty - vrty (dl) | [14 empty] | VV | 2 | 1 | True | 0 | ROZPOCET
| VV |  | P01 | [14 empty] | VV | 2 | 1 | True | 0 | ROZPOCET
| VV |  | 4,0 |  | 4 | [12 empty] | VV | 2 | 2 | True | 0 | ROZPOCET
| VV |  | P02 | [14 empty] | VV | 2 | 1 | True | 0 | ROZPOCET
| VV |  | 4,0 |  | 4 | [12 empty] | VV | 2 | 2 | True | 0 | ROZPOCET
| VV |  | P03 | [14 empty] | VV | 2 | 1 | True | 0 | ROZPOCET
| VV |  | 4,0 |  | 4 | [12 empty] | VV | 2 | 2 | True | 0 | ROZPOCET
| VV |  | P04 | [14 empty] | VV | 2 | 1 | True | 0 | ROZPOCET
| VV |  | 4,0 |  | 4 | [12 empty] | VV | 2 | 2 | True | 0 | ROZPOCET
| VV |  | P05 | [14 empty] | VV | 2 | 1 | True | 0 | ROZPOCET
| VV |  | 4,0 |  | 4 | [12 empty] | VV | 2 | 2 | True | 0 | ROZPOCET
| VV |  | P06 | [14 empty] | VV | 2 | 1 | True | 0 | ROZPOCET
| VV |  | 4,0 |  | 4 | [12 empty] | VV | 2 | 2 | True | 0 | ROZPOCET
| VV |  | P07 | [14 empty] | VV | 2 | 1 | True | 0 | ROZPOCET
| VV |  | 4,0 |  | 4 | [12 empty] | VV | 2 | 2 | True | 0 | ROZPOCET
| VV |  | P08 | [14 empty] | VV | 2 | 1 | True | 0 | ROZPOCET
| VV |  | 4,0 |  | 4 | [12 empty] | VV | 2 | 2 | True | 0 | ROZPOCET
| VV |  | P09 | [14 empty] | VV | 2 | 1 | True | 0 | ROZPOCET
| VV |  | 4,0 |  | 4 | [12 empty] | VV | 2 | 2 | True | 0 | ROZPOCET
| VV |  | P10 | [14 empty] | VV | 2 | 1 | True | 0 | ROZPOCET
| VV |  | 4,0 |  | 4 | [12 empty] | VV | 2 | 2 | True | 0 | ROZPOCET
| VV |  | P11 | [14 empty] | VV | 2 | 1 | True | 0 | ROZPOCET
| VV |  | 4,0 |  | 4 | [12 empty] | VV | 2 | 2 | True | 0 | ROZPOCET
| VV |  | P12 | [14 empty] | VV | 2 | 1 | True | 0 | ROZPOCET
| VV |  | 4,0 |  | 4 | [12 empty] | VV | 2 | 2 | True | 0 | ROZPOCET
| VV |  | P13 | [14 empty] | VV | 2 | 1 | True | 0 | ROZPOCET
| VV |  | 4,0 |  | 4 | [12 empty] | VV | 2 | 2 | True | 0 | ROZPOCET
| VV |  | P14 | [14 empty] | VV | 2 | 1 | True | 0 | ROZPOCET
| VV |  | 4,0 |  | 4 | [12 empty] | VV | 2 | 2 | True | 0 | ROZPOCET
| VV |  | Součet |  | 56 | [12 empty] | VV | 2 | 4 | True | 1 | ROZPOCET
11 | K | 231212112 | Zřízení výplně pilot zapažených s vytažením pažnic z vrtu svislých z betonu železového, v hl od 0 do 10 m, při průměru piloty přes 450 do 650 mm | m | 56 |  | 0 | CS ÚRS 2020 02 |  | základní |  | 0 | 0 | 0 | 0 | 0 | 4 | K | 2 |  |  |  | ROZPOCET |  |  |  | 0 | 0 | 0 | 0 | 0 | 1 | 0 | 4 | -2031190606
| VV |  | Piloty (dl) | [14 empty] | VV | 2 | 1 | True | 0 | ROZPOCET
| VV |  | P01 | [14 empty] | VV | 2 | 1 | True | 0 | ROZPOCET
| VV |  | 4,0 |  | 4 | [12 empty] | VV | 2 | 2 | True | 0 | ROZPOCET
| VV |  | P02 | [14 empty] | VV | 2 | 1 | True | 0 | ROZPOCET
| VV |  | 4,0 |  | 4 | [12 empty] | VV | 2 | 2 | True | 0 | ROZPOCET
| VV |  | P03 | [14 empty] | VV | 2 | 1 | True | 0 | ROZPOCET
| VV |  | 4,0 |  | 4 | [12 empty] | VV | 2 | 2 | True | 0 | ROZPOCET
| VV |  | P04 | [14 empty] | VV | 2 | 1 | True | 0 | ROZPOCET
| VV |  | 4,0 |  | 4 | [12 empty] | VV | 2 | 2 | True | 0 | ROZPOCET
| VV |  | P05 | [14 empty] | VV | 2 | 1 | True | 0 | ROZPOCET
| VV |  | 4,0 |  | 4 | [12 empty] | VV | 2 | 2 | True | 0 | ROZPOCET
| VV |  | P06 | [14 empty] | VV | 2 | 1 | True | 0 | ROZPOCET
| VV |  | 4,0 |  | 4 | [12 empty] | VV | 2 | 2 | True | 0 | ROZPOCET
| VV |  | P07 | [14 empty] | VV | 2 | 1 | True | 0 | ROZPOCET
| VV |  | 4,0 |  | 4 | [12 empty] | VV | 2 | 2 | True | 0 | ROZPOCET
| VV |  | P08 | [14 empty] | VV | 2 | 1 | True | 0 | ROZPOCET
| VV |  | 4,0 |  | 4 | [12 empty] | VV | 2 | 2 | True | 0 | ROZPOCET
| VV |  | P09 | [14 empty] | VV | 2 | 1 | True | 0 | ROZPOCET
| VV |  | 4,0 |  | 4 | [12 empty] | VV | 2 | 2 | True | 0 | ROZPOCET
| VV |  | P10 | [14 empty] | VV | 2 | 1 | True | 0 | ROZPOCET
| VV |  | 4,0 |  | 4 | [12 empty] | VV | 2 | 2 | True | 0 | ROZPOCET
| VV |  | P11 | [14 empty] | VV | 2 | 1 | True | 0 | ROZPOCET
| VV |  | 4,0 |  | 4 | [12 empty] | VV | 2 | 2 | True | 0 | ROZPOCET
| VV |  | P12 | [14 empty] | VV | 2 | 1 | True | 0 | ROZPOCET
| VV |  | 4,0 |  | 4 | [12 empty] | VV | 2 | 2 | True | 0 | ROZPOCET
| VV |  | P13 | [14 empty] | VV | 2 | 1 | True | 0 | ROZPOCET
| VV |  | 4,0 |  | 4 | [12 empty] | VV | 2 | 2 | True | 0 | ROZPOCET
| VV |  | P14 | [14 empty] | VV | 2 | 1 | True | 0 | ROZPOCET
| VV |  | 4,0 |  | 4 | [12 empty] | VV | 2 | 2 | True | 0 | ROZPOCET
| VV |  | Součet |  | 56 | [12 empty] | VV | 2 | 4 | True | 1 | ROZPOCET
12 | M | 589329X1 | beton C 25/30 XC2 XA1 kamenivo frakce 0/16 | m3 | 18.603 |  | 0 | vlastní |  | základní |  | 0 | 2.429 | 45.1867 | 0 | 0 | 8 | M | 2 |  |  |  | ROZPOCET |  |  |  | 0 | 0 | 0 | 0 | 0 | 1 | 0 | 4 | 2137418746
| VV |  | Piloty (dl * pl) | [14 empty] | VV | 2 | 1 | True | 0 | ROZPOCET
| VV |  | P01 | [14 empty] | VV | 2 | 1 | True | 0 | ROZPOCET
| VV |  | 4*((0,62/2)^2*PI) |  | 1.208 | [12 empty] | VV | 2 | 2 | True | 0 | ROZPOCET
| VV |  | P02 | [14 empty] | VV | 2 | 1 | True | 0 | ROZPOCET
| VV |  | 4*((0,62/2)^2*PI) |  | 1.208 | [12 empty] | VV | 2 | 2 | True | 0 | ROZPOCET
| VV |  | P03 | [14 empty] | VV | 2 | 1 | True | 0 | ROZPOCET
| VV |  | 4*((0,62/2)^2*PI) |  | 1.208 | [12 empty] | VV | 2 | 2 | True | 0 | ROZPOCET
| VV |  | P04 | [14 empty] | VV | 2 | 1 | True | 0 | ROZPOCET
| VV |  | 4*((0,62/2)^2*PI) |  | 1.208 | [12 empty] | VV | 2 | 2 | True | 0 | ROZPOCET
| VV |  | P05 | [14 empty] | VV | 2 | 1 | True | 0 | ROZPOCET
| VV |  | 4*((0,62/2)^2*PI) |  | 1.208 | [12 empty] | VV | 2 | 2 | True | 0 | ROZPOCET
| VV |  | P06 | [14 empty] | VV | 2 | 1 | True | 0 | ROZPOCET
| VV |  | 4*((0,62/2)^2*PI) |  | 1.208 | [12 empty] | VV | 2 | 2 | True | 0 | ROZPOCET
| VV |  | P07 | [14 empty] | VV | 2 | 1 | True | 0 | ROZPOCET
| VV |  | 4*((0,62/2)^2*PI) |  | 1.208 | [12 empty] | VV | 2 | 2 | True | 0 | ROZPOCET
| VV |  | P08 | [14 empty] | VV | 2 | 1 | True | 0 | ROZPOCET
| VV |  | 4*((0,62/2)^2*PI) |  | 1.208 | [12 empty] | VV | 2 | 2 | True | 0 | ROZPOCET
| VV |  | P09 | [14 empty] | VV | 2 | 1 | True | 0 | ROZPOCET
| VV |  | 4*((0,62/2)^2*PI) |  | 1.208 | [12 empty] | VV | 2 | 2 | True | 0 | ROZPOCET
| VV |  | P10 | [14 empty] | VV | 2 | 1 | True | 0 | ROZPOCET
| VV |  | 4*((0,62/2)^2*PI) |  | 1.208 | [12 empty] | VV | 2 | 2 | True | 0 | ROZPOCET
| VV |  | P11 | [14 empty] | VV | 2 | 1 | True | 0 | ROZPOCET
| VV |  | 4*((0,62/2)^2*PI) |  | 1.208 | [12 empty] | VV | 2 | 2 | True | 0 | ROZPOCET
| VV |  | P12 | [14 empty] | VV | 2 | 1 | True | 0 | ROZPOCET
| VV |  | 4*((0,62/2)^2*PI) |  | 1.208 | [12 empty] | VV | 2 | 2 | True | 0 | ROZPOCET
| VV |  | P13 | [14 empty] | VV | 2 | 1 | True | 0 | ROZPOCET
| VV |  | 4*((0,62/2)^2*PI) |  | 1.208 | [12 empty] | VV | 2 | 2 | True | 0 | ROZPOCET
| VV |  | P14 | [14 empty] | VV | 2 | 1 | True | 0 | ROZPOCET
| VV |  | 4*((0,62/2)^2*PI) |  | 1.208 | [12 empty] | VV | 2 | 2 | True | 0 | ROZPOCET
| VV | piloty_obj | Součet |  | 16.912 | [12 empty] | VV | 2 | 4 | True | 1 | ROZPOCET
| VV |  | 16,912*1,1 'Přepočtené koeficientem množství |  | 18.603 | [12 empty] | VV | 2 | 2 | False | 1 | ROZPOCET
13 | K | 231611114 | Výztuž pilot betonovaných do země z oceli 10 505 (R) | t | 1.154 |  | 0 | CS ÚRS 2020 02 |  | základní |  | 0 | 1.1138 | 1.2853 | 0 | 0 | 4 | K | 2 |  |  |  | ROZPOCET |  |  |  | 0 | 0 | 0 | 0 | 0 | 1 | 0 | 4 | -477421322
| VV |  | Piloty - výztuž (hm) | [14 empty] | VV | 2 | 1 | True | 0 | ROZPOCET
| VV |  | 1,154 |  | 1.154 | [12 empty] | VV | 2 | 2 | True | 0 | ROZPOCET
| VV |  | Součet |  | 1.154 | [12 empty] | VV | 2 | 4 | True | 1 | ROZPOCET
14 | K | 239111112 | Odbourání vrchní znehodnocené části výplně betonových pilot při průměru piloty přes 450 do 650 mm | m | 14 |  | 0 | CS ÚRS 2020 02 |  | základní |  | 0 | 0 | 0 | 0.569 | 7.966 | 4 | K | 2 |  |  |  | ROZPOCET |  |  |  | 0 | 0 | 0 | 0 | 0 | 1 | 0 | 4 | 1396771965
| VV |  | Piloty - odbourání znehodnocené části (dl * p) | [14 empty] | VV | 2 | 1 | True | 0 | ROZPOCET
| VV |  | 1,0*(8+4+2) |  | 14 | [12 empty] | VV | 2 | 2 | True | 0 | ROZPOCET
| VV |  | Součet |  | 14 | [12 empty] | VV | 2 | 4 | True | 1 | ROZPOCET
15 | K | 271562211 | Podsyp pod základové konstrukce se zhutněním a urovnáním povrchu z kameniva drobného, frakce 0 - 4 mm | m3 | 20.933 |  | 0 | CS ÚRS 2020 02 |  | základní |  | 0 | 1.98 | 41.4473 | 0 | 0 | 4 | K | 2 |  |  |  | ROZPOCET |  |  |  | 0 | 0 | 0 | 0 | 0 | 1 | 0 | 4 | 1450564666
| VV |  | Základy - podsyp (pl * v) | [14 empty] | VV | 2 | 1 | True | 0 | ROZPOCET
| VV |  | 697,75*0,03 |  | 20.933 | [12 empty] | VV | 2 | 2 | True | 0 | ROZPOCET
| VV |  | Součet |  | 20.933 | [12 empty] | VV | 2 | 4 | True | 1 | ROZPOCET
16 | K | 273313511 | Základy z betonu prostého desky z betonu kamenem neprokládaného tř. C 12/15 | m3 | 3 |  | 0 | CS ÚRS 2020 02 |  | základní |  | 0 | 2.2563 | 6.769 | 0 | 0 | 4 | K | 2 |  |  |  | ROZPOCET |  |  |  | 0 | 0 | 0 | 0 | 0 | 1 | 0 | 4 | 1786198417
| VV |  | Základy - podkladní beton (obj) | [14 empty] | VV | 2 | 1 | True | 0 | ROZPOCET
| VV |  | 3,0 |  | 3 | [12 empty] | VV | 2 | 2 | True | 0 | ROZPOCET
| VV |  | Součet |  | 3 | [12 empty] | VV | 2 | 4 | True | 1 | ROZPOCET
17 | K | 275313911 | Základy z betonu prostého patky a bloky z betonu kamenem neprokládaného tř. C 30/37 | m3 | 23.84 |  | 0 | CS ÚRS 2020 02 |  | základní |  | 0 | 2.4533 | 58.4864 | 0 | 0 | 4 | K | 2 |  |  |  | ROZPOCET |  |  |  | 0 | 0 | 0 | 0 | 0 | 1 | 0 | 4 | 842268809
| VV |  | Základy - pasy (obj) | [14 empty] | VV | 2 | 1 | True | 0 | ROZPOCET
| VV |  | ZP1 | [14 empty] | VV | 2 | 1 | True | 0 | ROZPOCET
| VV |  | (1,2*1,2*0,8)*17 |  | 19.584 | [12 empty] | VV | 2 | 2 | True | 0 | ROZPOCET
| VV |  | ZP2 | [14 empty] | VV | 2 | 1 | True | 0 | ROZPOCET
| VV |  | (1,2*1,2*0,8)*3 |  | 3.456 | [12 empty] | VV | 2 | 2 | True | 0 | ROZPOCET
| VV |  | sloupky | [14 empty] | VV | 2 | 1 | True | 0 | ROZPOCET
| VV |  | 0,5*0,5*0,8*4 |  | 0.8 | [12 empty] | VV | 2 | 2 | True | 0 | ROZPOCET
| VV | patky_obj | Součet |  | 23.84 | [12 empty] | VV | 2 | 4 | True | 1 | ROZPOCET
18 | K | 275322611 | Základy z betonu železového (bez výztuže) patky z betonu se zvýšenými nároky na prostředí tř. C 30/37 | m3 | 13.684 |  | 0 | CS ÚRS 2020 02 |  | základní |  | 0 | 2.4533 | 33.5708 | 0 | 0 | 4 | K | 2 |  |  |  | ROZPOCET |  |  |  | 0 | 0 | 0 | 0 | 0 | 1 | 0 | 4 | -1918602118
| VV |  | Hlavice (pl * v) | [14 empty] | VV | 2 | 1 | True | 0 | ROZPOCET
| VV |  | H1 | [14 empty] | VV | 2 | 1 | True | 0 | ROZPOCET
| VV |  | ((1,2/2)^2*PI)*0,8*8 |  | 7.238 | [12 empty] | VV | 2 | 2 | True | 0 | ROZPOCET
| VV |  | H2 | [14 empty] | VV | 2 | 1 | True | 0 | ROZPOCET
| VV |  | ((1,2/2)^2*PI)*0,8*4 |  | 3.619 | [12 empty] | VV | 2 | 2 | True | 0 | ROZPOCET
| VV |  | H3 | [14 empty] | VV | 2 | 1 | True | 0 | ROZPOCET
| VV |  | ((1,5/2)^2*PI)*0,8*2 |  | 2.827 | [12 empty] | VV | 2 | 2 | True | 0 | ROZPOCET
| VV | hlavice_obj | Součet |  | 13.684 | [12 empty] | VV | 2 | 4 | True | 1 | ROZPOCET
19 | K | 275351121 | Bednění základů patek zřízení | m2 | 142.397 |  | 0 | CS ÚRS 2020 02 |  | základní |  | 0 | 0.00264 | 0.37593 | 0 | 0 | 4 | K | 2 |  |  |  | ROZPOCET |  |  |  | 0 | 0 | 0 | 0 | 0 | 1 | 0 | 4 | -463776056
| VV |  | Hlavice a patky - bednění (dl * v) | [14 empty] | VV | 2 | 1 | True | 0 | ROZPOCET
| VV |  | ZP1 | [14 empty] | VV | 2 | 1 | True | 0 | ROZPOCET
| VV |  | (1,2*4*0,8)*17 |  | 65.28 | [12 empty] | VV | 2 | 2 | True | 0 | ROZPOCET
| VV |  | ZP2 | [14 empty] | VV | 2 | 1 | True | 0 | ROZPOCET
| VV |  | (1,2*4*0,8)*3 |  | 11.52 | [12 empty] | VV | 2 | 2 | True | 0 | ROZPOCET
| VV |  | H1 | [14 empty] | VV | 2 | 1 | True | 0 | ROZPOCET
| VV |  | (1,2*PI)*1,2*8 |  | 36.191 | [12 empty] | VV | 2 | 2 | True | 0 | ROZPOCET
| VV |  | H2 | [14 empty] | VV | 2 | 1 | True | 0 | ROZPOCET
| VV |  | (1,2*PI)*1,2*4 |  | 18.096 | [12 empty] | VV | 2 | 2 | True | 0 | ROZPOCET
| VV |  | H3 | [14 empty] | VV | 2 | 1 | True | 0 | ROZPOCET
| VV |  | (1,5*PI)*1,2*2 |  | 11.31 | [12 empty] | VV | 2 | 2 | True | 0 | ROZPOCET
| VV |  | Součet |  | 142.397 | [12 empty] | VV | 2 | 4 | True | 1 | ROZPOCET
20 | K | 275351122 | Bednění základů patek odstranění | m2 | 142.397 |  | 0 | CS ÚRS 2020 02 |  | základní |  | 0 | 0 | 0 | 0 | 0 | 4 | K | 2 |  |  |  | ROZPOCET |  |  |  | 0 | 0 | 0 | 0 | 0 | 1 | 0 | 4 | -1531215131
21 | K | 275361821 | Výztuž základů patek z betonářské oceli 10 505 (R) | t | 1.437 |  | 0 | CS ÚRS 2020 02 |  | základní |  | 0 | 1.0606 | 1.5241 | 0 | 0 | 4 | K | 2 |  |  |  | ROZPOCET |  |  |  | 0 | 0 | 0 | 0 | 0 | 1 | 0 | 4 | 681735040
| VV |  | Hlavice - výztuž (obj * hm) | [14 empty] | VV | 2 | 1 | True | 0 | ROZPOCET
| VV |  | hlavice_obj*105,0/1000 |  | 1.437 | [12 empty] | VV | 2 | 2 | True | 0 | ROZPOCET
| VV |  | Součet |  | 1.437 | [12 empty] | VV | 2 | 4 | True | 1 | ROZPOCET
22 | K | 2733541X1 | Prostupy, chráničky, propustky základem (dle PD) | kpl | 1 |  | 0 |  |  | základní |  | 0 | 0 | 0 | 0 | 0 | 4 | K | 2 |  |  |  | ROZPOCET |  |  |  | 0 | 0 | 0 | 0 | 0 | 1 | 0 | 4 | 1053990514
| D | 3 | Svislé a kompletní konstrukce |  |  |  | 0 |  |  |  |  | 0 |  | 61.4863 |  | 0 | 1 | D | 1 |  |  |  | ROZPOCET | [9 empty] | 0
23 | K | 342123521 | Montáž dílců obvodových stěn ze železobetonu se svařovanými spoji, hmotnosti přes 1,5 do 3,0 t, v budovách výšky do 12 m | kus | 31 |  | 0 | CS ÚRS 2020 02 |  | základní |  | 0 | 0.12859 | 3.9863 | 0 | 0 | 4 | K | 2 |  |  |  | ROZPOCET |  |  |  | 0 | 0 | 0 | 0 | 0 | 1 | 0 | 4 | -40802933
| VV |  | Prefa sokl (p) | [14 empty] | VV | 2 | 1 | True | 0 | ROZPOCET
| VV |  | 1+25+2+3 |  | 31 | [12 empty] | VV | 2 | 2 | True | 0 | ROZPOCET
| VV |  | Součet |  | 31 | [12 empty] | VV | 2 | 4 | True | 1 | ROZPOCET
24 | M | 593X1 | prefabrikovaný sokl, C30/37, XC2, vyztužení 135 kg/m3 (dle PD) | m3 | 23 |  | 0 | vlastní |  | základní |  | 0 | 2.5 | 57.5 | 0 | 0 | 8 | M | 2 |  |  |  | ROZPOCET |  |  |  | 0 | 0 | 0 | 0 | 0 | 1 | 0 | 4 | 726652063
| D | 6 | Úpravy povrchů, podlahy a osazování výplní |  |  |  | 0 |  |  |  |  | 0 |  | 297.4248 |  | 0 | 1 | D | 1 |  |  |  | ROZPOCET | [9 empty] | 0
25 | K | 631311235 | Mazanina z betonu prostého se zvýšenými nároky na prostředí tl. přes 120 do 240 mm tř. C 30/37 | m3 | 120 |  | 0 | CS ÚRS 2020 02 |  | základní |  | 0 | 2.4533 | 294.3948 | 0 | 0 | 4 | K | 2 |  |  |  | ROZPOCET |  |  |  | 0 | 0 | 0 | 0 | 0 | 1 | 0 | 4 | -1030013360
| P |  | Poznámka k položce: včetně dilatací | [14 empty] | P | 2
| VV |  | Drátkobeton (obj) | [14 empty] | VV | 2 | 1 | True | 0 | ROZPOCET
| VV |  | 120,0 |  | 120 | [12 empty] | VV | 2 | 2 | True | 0 | ROZPOCET
| VV |  | Součet |  | 120 | [12 empty] | VV | 2 | 4 | True | 1 | ROZPOCET
26 | K | 631319013 | Příplatek k cenám mazanin za úpravu povrchu mazaniny přehlazením, mazanina tl. přes 120 do 240 mm | m3 | 120 |  | 0 | CS ÚRS 2020 02 |  | základní |  | 0 | 0 | 0 | 0 | 0 | 4 | K | 2 |  |  |  | ROZPOCET |  |  |  | 0 | 0 | 0 | 0 | 0 | 1 | 0 | 4 | 53073751
27 | K | 631319203 | Příplatek k cenám betonových mazanin za vyztužení ocelovými vlákny (drátkobeton) objemové vyztužení 25 kg/m3 | m3 | 120 |  | 0 | CS ÚRS 2020 02 |  | základní |  | 0 | 0.02525 | 3.03 | 0 | 0 | 4 | K | 2 |  |  |  | ROZPOCET |  |  |  | 0 | 0 | 0 | 0 | 0 | 1 | 0 | 4 | -1107863417
| D | 997 | Přesun sutě |  |  |  | 0 |  |  |  |  | 0 |  | 0 |  | 0 | 1 | D | 1 |  |  |  | ROZPOCET | [9 empty] | 0
28 | K | 997002511 | Vodorovné přemístění suti a vybouraných hmot bez naložení, se složením a hrubým urovnáním na vzdálenost do 1 km | t | 7.966 |  | 0 | CS ÚRS 2020 02 |  | základní |  | 0 | 0 | 0 | 0 | 0 | 4 | K | 2 |  |  |  | ROZPOCET |  |  |  | 0 | 0 | 0 | 0 | 0 | 1 | 0 | 4 | -41764707
29 | K | 997002519 | Vodorovné přemístění suti a vybouraných hmot bez naložení, se složením a hrubým urovnáním Příplatek k ceně za každý další i započatý 1 km přes 1 km | t | 47.796 |  | 0 | CS ÚRS 2020 02 |  | základní |  | 0 | 0 | 0 | 0 | 0 | 4 | K | 2 |  |  |  | ROZPOCET |  |  |  | 0 | 0 | 0 | 0 | 0 | 1 | 0 | 4 | 1921873660
| VV |  | 7,966*6 'Přepočtené koeficientem množství |  | 47.796 | [12 empty] | VV | 2 | 2 | False | 1 | ROZPOCET
30 | K | 997002611 | Nakládání suti a vybouraných hmot na dopravní prostředek pro vodorovné přemístění | t | 7.966 |  | 0 | CS ÚRS 2020 02 |  | základní |  | 0 | 0 | 0 | 0 | 0 | 4 | K | 2 |  |  |  | ROZPOCET |  |  |  | 0 | 0 | 0 | 0 | 0 | 1 | 0 | 4 | 274787382
31 | K | 997013601 | Poplatek za uložení stavebního odpadu na skládce (skládkovné) z prostého betonu zatříděného do Katalogu odpadů pod kódem 17 01 01 | t | 7.966 |  | 0 | CS ÚRS 2020 02 |  | základní |  | 0 | 0 | 0 | 0 | 0 | 4 | K | 2 |  |  |  | ROZPOCET |  |  |  | 0 | 0 | 0 | 0 | 0 | 1 | 0 | 4 | 1724303008
| D | 998 | Přesun hmot |  |  |  | 0 |  |  |  |  | 0 |  | 0 |  | 0 | 1 | D | 1 |  |  |  | ROZPOCET | [9 empty] | 0
32 | K | 998012021 | Přesun hmot pro budovy občanské výstavby, bydlení, výrobu a služby s nosnou svislou konstrukcí monolitickou betonovou tyčovou nebo plošnou s jakýkoliv obvodovým pláštěm kromě vyzdívaného vodorovná dopravní vzdálenost do 100 m pro budovy výšky do 6 m | t | 1384.862 |  | 0 | CS ÚRS 2020 02 |  | základní |  | 0 | 0 | 0 | 0 | 0 | 4 | K | 2 |  |  |  | ROZPOCET |  |  |  | 0 | 0 | 0 | 0 | 0 | 1 | 0 | 4 | -56427964
| D | PSV | Práce a dodávky PSV |  |  |  | 0 |  |  |  |  | 0 |  | 0 |  | 0 | 2 | D | 0 |  |  |  | ROZPOCET | [9 empty] | 0
| D | 767 | Konstrukce zámečnické |  |  |  | 0 |  |  |  |  | 0 |  | 0 |  | 0 | 2 | D | 1 |  |  |  | ROZPOCET | [9 empty] | 0
33 | K | 767000X01 | D+M ocelové prvky vč. kotvení, povrchové úpravy a příslušenství (dle PD) | kg | 261 |  | 0 | vlastní |  | základní |  | 0 | 0 | 0 | 0 | 0 | 16 | K | 2 |  |  |  | ROZPOCET |  |  |  | 0 | 0 | 0 | 0 | 0 | 1 | 0 | 16 | 1534177284

## D 105.03 - Ocelové konstr...
{4cdd62b9-74d9-4769-9015-c1dc20626789}
2
| KRYCÍ LIST SOUPISU PRACÍ | [7 empty] | v --- níže se nacházejí doplnkové a pomocné údaje k sestavám --- v | [8 empty] | False
Stavba:
Nová vstupní a vjezdová zóna v západní části výstaviště včetně nového odpadového hospodářství
Objekt:
D 105 - Sklady spedice
Soupis:
D 105.03 - Ocelové konstrukce
| KSO: |  |  |  |  | CC-CZ:
| Místo: |  | Brno, Pisárky, Výstaviště, k. ú. Brno – Bohunice |  |  | Datum: | 25. 3. 2021
| Zadavatel: |  |  |  |  | IČ: | 25582518
|  | Veletrhy Brno a.s. |  |  |  | DIČ: | CZ25582518
| Uchazeč: |  |  |  |  | IČ: | Vyplň údaj
|  | Vyplň údaj |  |  |  | DIČ: | Vyplň údaj
| Projektant: |  |  |  |  | IČ: | 04270100
|  | AiD team a.s. |  |  |  | DIČ: | CZ04270100
| Zpracovatel: |  |  |  |  | IČ:
DIČ:
Poznámka:
Rozpočet slouží výhradně a pouze pro výběr zhotovitele. Rozpočet je sestaven na základě vyhlášky č. 169/2016 Sb. Zhotovitel je povinen zkontrolovat rozpočet a doplnit chybějící položky. V opačném případě je zhotovitel povinen upozornit zadavatele na případné nedostatky. Ceny v nabídce musí vycházet nejen z předloženého soupisu výkonů, ale i ze znalosti celého projektu. Prostudování kompletní dokumentace je nutnou podmínkou předložení nabídky. Veškeré konstrukce se dodávají jako plně funkční celek. Označení výrobku dle výpísu prvků je uvedeno v kódu položky.
| Cena bez DPH | [5 empty] | 0
|  |  | Základ daně |  |  | Sazba daně | Výše daně
| DPH | základní | 0 |  |  | 21% | 0
|  | snížená | 0 |  |  | 15% | 0
|  | zákl. přenesená | 0 |  |  | 21% | 0
|  | sníž. přenesená | 0 |  |  | 15% | 0
|  | nulová | 0 |  |  | 0% | 0
| Cena s DPH |  |  | v | CZK |  | 0
REKAPITULACE ČLENĚNÍ SOUPISU PRACÍ
Stavba:
Nová vstupní a vjezdová zóna v západní části výstaviště včetně nového odpadového hospodářství
Objekt:
D 105 - Sklady spedice
Soupis:
D 105.03 - Ocelové konstrukce
Místo: |  |  | Brno, Pisárky, Výstaviště, k. ú. Brno – Bohunice |  |  | Datum: | 25. 3. 2021
Zadavatel: |  |  | Veletrhy Brno a.s. |  |  | Projektant: | AiD team a.s.
Uchazeč: |  |  | Vyplň údaj |  |  | Zpracovatel:
Kód dílu - Popis | [6 empty] | Cena celkem [CZK]
Náklady stavby celkem | [6 empty] | 0 | [11 empty] | -1
| HSV - Práce a dodávky HSV | [5 empty] | 0
| 9 - Ostatní konstrukce a práce, bourání | [5 empty] | 0
| 998 - Přesun hmot | [5 empty] | 0
SOUPIS PRACÍ
Stavba:
Nová vstupní a vjezdová zóna v západní části výstaviště včetně nového odpadového hospodářství
Objekt:
D 105 - Sklady spedice
Soupis:
D 105.03 - Ocelové konstrukce
Místo: |  |  | Brno, Pisárky, Výstaviště, k. ú. Brno – Bohunice |  |  | Datum: | 25. 3. 2021
Zadavatel: |  |  | Veletrhy Brno a.s. |  |  | Projektant: | AiD team a.s.
Uchazeč: |  |  | Vyplň údaj |  |  | Zpracovatel:
PČ | Typ | Kód | Popis | MJ | Množství | J.cena [CZK] | Cena celkem [CZK] | Cenová soustava |  | DPH | J. Nh [h] | Nh celkem [h] | J. hmotnost [t] | Hmotnost celkem [t] | J. suť [t] | Suť Celkem [t]
Náklady soupisu celkem | [6 empty] | 0 |  |  |  |  | 0 |  | 62.013 |  | 0 |  | D | -1 | [10 empty] | 0
| D | HSV | Práce a dodávky HSV |  |  |  | 0 |  |  |  |  | 0 |  | 62.013 |  | 0 | 1 | D | 0 |  |  |  | ROZPOCET | [6 empty] | 0
| D | 9 | Ostatní konstrukce a práce, bourání |  |  |  | 0 |  |  |  |  | 0 |  | 62.013 |  | 0 | 1 | D | 1 |  |  |  | ROZPOCET | [6 empty] | 0
1 | K | 9539461X1 | Montáž atypických ocelových kcí | t | 59.06 |  | 0 | vlastní |  | základní |  | 0 | 0 | 0 | 0 | 0 | 4 | K | 2 |  |  |  | ROZPOCET | 0 | 0 | 0 | 0 | 0 | 1 | 0 | 4 | -1540379710
2 | M | 130109X1 | ocelová konstrukce (dle PD) | t | 62.013 |  | 0 | vlastní |  | základní |  | 0 | 1 | 62.013 | 0 | 0 | 8 | M | 2 |  |  |  | ROZPOCET | 0 | 0 | 0 | 0 | 0 | 1 | 0 | 4 | -1412465626
| VV |  | 59,06*1,05 'Přepočtené koeficientem množství |  | 62.013 | [12 empty] | VV | 2 | 2 | False | 1 | ROZPOCET
| D | 998 | Přesun hmot |  |  |  | 0 |  |  |  |  | 0 |  | 0 |  | 0 | 1 | D | 1 |  |  |  | ROZPOCET | [6 empty] | 0
3 | K | 998014211 | Přesun hmot pro budovy a haly občanské výstavby, bydlení, výrobu a služby s nosnou svislou konstrukcí montovanou z dílců kovových vodorovná dopravní vzdálenost do 100 m, pro budovy a haly jednopodlažní | t | 62.013 |  | 0 | CS ÚRS 2020 02 |  | základní |  | 0 | 0 | 0 | 0 | 0 | 4 | K | 2 |  |  |  | ROZPOCET | 0 | 0 | 0 | 0 | 0 | 1 | 0 | 4 | -701253619

## D 105.04 - Obvodový plášť
{b4dee34b-e539-4d51-b914-2e617678494f}
2
| KRYCÍ LIST SOUPISU PRACÍ | [7 empty] | v --- níže se nacházejí doplnkové a pomocné údaje k sestavám --- v | [8 empty] | False
Stavba:
Nová vstupní a vjezdová zóna v západní části výstaviště včetně nového odpadového hospodářství
Objekt:
D 105 - Sklady spedice
Soupis:
D 105.04 - Obvodový plášť
| KSO: |  |  |  |  | CC-CZ:
| Místo: |  | Brno, Pisárky, Výstaviště, k. ú. Brno – Bohunice |  |  | Datum: | 25. 3. 2021
| Zadavatel: |  |  |  |  | IČ: | 25582518
|  | Veletrhy Brno a.s. |  |  |  | DIČ: | CZ25582518
| Uchazeč: |  |  |  |  | IČ: | Vyplň údaj
|  | Vyplň údaj |  |  |  | DIČ: | Vyplň údaj
| Projektant: |  |  |  |  | IČ: | 04270100
|  | AiD team a.s. |  |  |  | DIČ: | CZ04270100
| Zpracovatel: |  |  |  |  | IČ:
DIČ:
Poznámka:
Rozpočet slouží výhradně a pouze pro výběr zhotovitele. Rozpočet je sestaven na základě vyhlášky č. 169/2016 Sb. Zhotovitel je povinen zkontrolovat rozpočet a doplnit chybějící položky. V opačném případě je zhotovitel povinen upozornit zadavatele na případné nedostatky. Ceny v nabídce musí vycházet nejen z předloženého soupisu výkonů, ale i ze znalosti celého projektu. Prostudování kompletní dokumentace je nutnou podmínkou předložení nabídky. Veškeré konstrukce se dodávají jako plně funkční celek. Označení výrobku dle výpísu prvků je uvedeno v kódu položky.
| Cena bez DPH | [5 empty] | 0
|  |  | Základ daně |  |  | Sazba daně | Výše daně
| DPH | základní | 0 |  |  | 21% | 0
|  | snížená | 0 |  |  | 15% | 0
|  | zákl. přenesená | 0 |  |  | 21% | 0
|  | sníž. přenesená | 0 |  |  | 15% | 0
|  | nulová | 0 |  |  | 0% | 0
| Cena s DPH |  |  | v | CZK |  | 0
REKAPITULACE ČLENĚNÍ SOUPISU PRACÍ
Stavba:
Nová vstupní a vjezdová zóna v západní části výstaviště včetně nového odpadového hospodářství
Objekt:
D 105 - Sklady spedice
Soupis:
D 105.04 - Obvodový plášť
Místo: |  |  | Brno, Pisárky, Výstaviště, k. ú. Brno – Bohunice |  |  | Datum: | 25. 3. 2021
Zadavatel: |  |  | Veletrhy Brno a.s. |  |  | Projektant: | AiD team a.s.
Uchazeč: |  |  | Vyplň údaj |  |  | Zpracovatel:
Kód dílu - Popis | [6 empty] | Cena celkem [CZK]
Náklady stavby celkem | [6 empty] | 0 | [11 empty] | -1
| HSV - Práce a dodávky HSV | [5 empty] | 0
| 9 - Ostatní konstrukce a práce | [5 empty] | 0
| PSV - Práce a dodávky PSV | [5 empty] | 0
| 767 - Konstrukce zámečnické | [5 empty] | 0
| OST - Ostatní | [5 empty] | 0
SOUPIS PRACÍ
Stavba:
Nová vstupní a vjezdová zóna v západní části výstaviště včetně nového odpadového hospodářství
Objekt:
D 105 - Sklady spedice
Soupis:
D 105.04 - Obvodový plášť
Místo: |  |  | Brno, Pisárky, Výstaviště, k. ú. Brno – Bohunice |  |  | Datum: | 25. 3. 2021
Zadavatel: |  |  | Veletrhy Brno a.s. |  |  | Projektant: | AiD team a.s.
Uchazeč: |  |  | Vyplň údaj |  |  | Zpracovatel:
PČ | Typ | Kód | Popis | MJ | Množství | J.cena [CZK] | Cena celkem [CZK] | Cenová soustava |  | DPH | J. Nh [h] | Nh celkem [h] | J. hmotnost [t] | Hmotnost celkem [t] | J. suť [t] | Suť Celkem [t]
Náklady soupisu celkem | [6 empty] | 0 |  |  |  |  | 0 |  | 0 |  | 0 |  | D | -1 | [7 empty] | 0
| D | HSV | Práce a dodávky HSV |  |  |  | 0 |  |  |  |  | 0 |  | 0 |  | 0 | 1 | D | 0 | ROZPOCET | [6 empty] | 0
| D | 9 | Ostatní konstrukce a práce |  |  |  | 0 |  |  |  |  | 0 |  | 0 |  | 0 | 1 | D | 1 | ROZPOCET | [6 empty] | 0
1 | K | 2b | D+M Sendvičový panel s jádrem z min. vaty na ocelové podkonstrukci z pohledových a požárních důvodů (kompletní dodávka včetně příslušenství, doplňků a úpravy ostění a rohů) | m2 | 885 |  | 0 | vlastní |  | základní |  | 0 | 0 | 0 | 0 | 0 | 4 | K | 2 | ROZPOCET | 0 | 0 | 0 | 0 | 0 | 1 | 0 | 4 | 1107904733
| P |  | Poznámka k položce: - sendvičových panelů s jádrem z min. vaty z důvodu požadavku požární odolnosti dle PBŘ | [14 empty] | P | 2
2 | K | 9 | D+M Střešní plášť nezateplený (kompletní dodávka včetně příslušenství, doplňků) | m2 | 690 |  | 0 | vlastní |  | základní |  | 0 | 0 | 0 | 0 | 0 | 4 | K | 2 | ROZPOCET | 0 | 0 | 0 | 0 | 0 | 1 | 0 | 4 | -1254031391
| P |  | Poznámka k položce: Střešní plášť nezateplených částí je skládaný s nosným trapézovým plechem, parotěsnou fólií, tepelnou izolací z minerální vlny z požárních důvodů a hydroizolační fólií. | [14 empty] | P | 2
3 | K | 10 | D+M Atika (kompletní dodávka včetně příslušenství, doplňků) | m2 | 40 |  | 0 | vlastní |  | základní |  | 0 | 0 | 0 | 0 | 0 | 4 | K | 2 | ROZPOCET | 0 | 0 | 0 | 0 | 0 | 1 | 0 | 4 | 2103903521
| D | PSV | Práce a dodávky PSV |  |  |  | 0 |  |  |  |  | 0 |  | 0 |  | 0 | 2 | D | 0 | ROZPOCET | [6 empty] | 0
| D | 767 | Konstrukce zámečnické |  |  |  | 0 |  |  |  |  | 0 |  | 0 |  | 0 | 2 | D | 1 | ROZPOCET | [6 empty] | 0
4 | K | D105.4/04 | D+M sekční garážová vrata 3920 x 4050 mm vč. kotvení, kování, samozavírače, pohonu a příslušenství (dle PD) | kpl | 2 |  | 0 | vlastní |  | základní |  | 0 | 0 | 0 | 0 | 0 | 16 | K | 2 | ROZPOCET | 0 | 0 | 0 | 0 | 0 | 1 | 0 | 16 | 712007010
| D | OST | Ostatní |  |  |  | 0 |  |  |  |  | 0 |  | 0 |  | 0 | 4 | D | 0 | ROZPOCET | [6 empty] | 0
5 | K | OST0ZS05 | D+M záchytný systém vč. kotvení a doplňků (dle PD) | set | 1 |  | 0 |  |  | základní |  | 0 | 0 | 0 | 0 | 0 | 4 | K | 1 | ROZPOCET | 0 | 0 | 0 | 0 | 0 | 1 | 0 | 4 | -508652377

## D 105.05 - Zdravotní inst...
{5b5bb809-a7cf-4d6a-a7bb-4b6024f70d7c}
2
| KRYCÍ LIST SOUPISU PRACÍ | [7 empty] | v --- níže se nacházejí doplnkové a pomocné údaje k sestavám --- v | [8 empty] | False
Stavba:
Nová vstupní a vjezdová zóna v západní části výstaviště včetně nového odpadového hospodářství
Objekt:
D 105 - Sklady spedice
Soupis:
D 105.05 - Zdravotní instalace
| KSO: |  |  |  |  | CC-CZ:
| Místo: |  | Brno, Pisárky, Výstaviště, k. ú. Brno – Bohunice |  |  | Datum: | 25. 3. 2021
| Zadavatel: |  |  |  |  | IČ: | 25582518
|  | Veletrhy Brno a.s. |  |  |  | DIČ: | CZ25582518
| Uchazeč: |  |  |  |  | IČ: | Vyplň údaj
|  | Vyplň údaj |  |  |  | DIČ: | Vyplň údaj
| Projektant: |  |  |  |  | IČ: | 04270100
|  | AiD team a.s. |  |  |  | DIČ: | CZ04270100
| Zpracovatel: |  |  |  |  | IČ:
DIČ:
Poznámka:
Rozpočet slouží výhradně a pouze pro výběr zhotovitele. Rozpočet je sestaven na základě vyhlášky č. 169/2016 Sb. Zhotovitel je povinen zkontrolovat rozpočet a doplnit chybějící položky. V opačném případě je zhotovitel povinen upozornit zadavatele na případné nedostatky. Ceny v nabídce musí vycházet nejen z předloženého soupisu výkonů, ale i ze znalosti celého projektu. Prostudování kompletní dokumentace je nutnou podmínkou předložení nabídky. Veškeré konstrukce se dodávají jako plně funkční celek. Označení výrobku dle výpísu prvků je uvedeno v kódu položky.
| Cena bez DPH | [5 empty] | 0
|  |  | Základ daně |  |  | Sazba daně | Výše daně
| DPH | základní | 0 |  |  | 21% | 0
|  | snížená | 0 |  |  | 15% | 0
|  | zákl. přenesená | 0 |  |  | 21% | 0
|  | sníž. přenesená | 0 |  |  | 15% | 0
|  | nulová | 0 |  |  | 0% | 0
| Cena s DPH |  |  | v | CZK |  | 0
REKAPITULACE ČLENĚNÍ SOUPISU PRACÍ
Stavba:
Nová vstupní a vjezdová zóna v západní části výstaviště včetně nového odpadového hospodářství
Objekt:
D 105 - Sklady spedice
Soupis:
D 105.05 - Zdravotní instalace
Místo: |  |  | Brno, Pisárky, Výstaviště, k. ú. Brno – Bohunice |  |  | Datum: | 25. 3. 2021
Zadavatel: |  |  | Veletrhy Brno a.s. |  |  | Projektant: | AiD team a.s.
Uchazeč: |  |  | Vyplň údaj |  |  | Zpracovatel:
Kód dílu - Popis | [6 empty] | Cena celkem [CZK]
Náklady stavby celkem | [6 empty] | 0 | [11 empty] | -1
| 1 - Zemní práce | [5 empty] | 0
| 2 - Základy a zvláštní zakládání | [5 empty] | 0
| 45 - Podkladní a vedlejší konstrukce | [5 empty] | 0
| 87 - Potrubí z trub z plastických hmot | [5 empty] | 0
| 89 - Ostatní konstrukce na trubním vedení | [5 empty] | 0
| 99 - Staveništní přesun hmot | [5 empty] | 0
| 721 - Vnitřní kanalizace | [5 empty] | 0
| 722 - Vnitřní vodovod | [5 empty] | 0
| 722.1 - Výkopy pod základovou deskou | [5 empty] | 0
| 767 - Konstrukce zámečnické | [5 empty] | 0
SOUPIS PRACÍ
Stavba:
Nová vstupní a vjezdová zóna v západní části výstaviště včetně nového odpadového hospodářství
Objekt:
D 105 - Sklady spedice
Soupis:
D 105.05 - Zdravotní instalace
Místo: |  |  | Brno, Pisárky, Výstaviště, k. ú. Brno – Bohunice |  |  | Datum: | 25. 3. 2021
Zadavatel: |  |  | Veletrhy Brno a.s. |  |  | Projektant: | AiD team a.s.
Uchazeč: |  |  | Vyplň údaj |  |  | Zpracovatel:
PČ | Typ | Kód | Popis | MJ | Množství | J.cena [CZK] | Cena celkem [CZK] | Cenová soustava |  | DPH | J. Nh [h] | Nh celkem [h] | J. hmotnost [t] | Hmotnost celkem [t] | J. suť [t] | Suť Celkem [t]
Náklady soupisu celkem | [6 empty] | 0 |  |  |  |  | 0 |  | 0 |  | 0 |  | D | -1 | [10 empty] | 0
| D | 1 | Zemní práce |  |  |  | 0 |  |  |  |  | 0 |  | 0 |  | 0 | 1 | D | 0 |  |  |  | ROZPOCET | [6 empty] | 0
92 | K | 115101201R00 | Čerpání vody na dopravní výšku do 10 m s uvažovaným průměrným přítokem do 500 l/min | h | 168 |  | 0 |  |  | základní |  | 0 | 0 | 0 | 0 | 0 | 4 | K | 1 |  |  |  | ROZPOCET | 0 | 0 | 0 | 0 | 0 | 1 | 0 | 4 | 417714781
| P |  | Poznámka k položce: na vzdálenost od hladiny vody v jímce po výšku roviny proložené osou nejvyššího bodu výtlačného potrubí. Včetně odpadní potrubí v délce do 20 m. | [14 empty] | P | 1
93 | K | 115101301R00 | Pohotovost záložní čerpací soupravy na dopravní výšku do 10 m s uvažovaným průměrným přítokem do 500 l/min | den | 7 |  | 0 |  |  | základní |  | 0 | 0 | 0 | 0 | 0 | 4 | K | 1 |  |  |  | ROZPOCET | 0 | 0 | 0 | 0 | 0 | 1 | 0 | 4 | 1778247185
| P |  | Poznámka k položce: na vzdálenost (výšku) od hladiny vody v jímce po výšku roviny proložené osou nejvyššího bodu výtlačného potrubí. Včetně sacího a výtlačného potrubí, příp. odpadních žlabů, lešení pod čerpadlo a pod potrubí nebo pod odpadní žlaby a záložního zdroje energie. | [14 empty] | P | 1
1 | K | 131201111R00 | Hloubení nezapažených jam a zářezů do 100 m3, v hornině 3, hloubení strojně | m3 | 93.44 |  | 0 | RTS 20/ II |  | základní |  | 0 | 0 | 0 | 0 | 0 | 4 | K | 1 |  |  |  | ROZPOCET | 0 | 0 | 0 | 0 | 0 | 1 | 0 | 4 | 2
| P |  | Poznámka k položce: kromě zářezů se šikmými stěnami pro podzemní vedení, s urovnáním dna do předepsaného profilu a spádu, s případným nutným přemístěním ve výkopišti a dále buď s přemístěním výkopku na přilehlém terénu na vzdálenost do 3 m od okraje jámy nebo s naložením na dopravní prostředek, | [14 empty] | P | 1
2 | K | 131201119R00 | Hloubení nezapažených jam a zářezů příplatek za lepivost, v hornině 3, | m3 | 46.72 |  | 0 | RTS 20/ II |  | základní |  | 0 | 0 | 0 | 0 | 0 | 4 | K | 1 |  |  |  | ROZPOCET | 0 | 0 | 0 | 0 | 0 | 1 | 0 | 4 | 4
| P |  | Poznámka k položce: kromě zářezů se šikmými stěnami pro podzemní vedení, s urovnáním dna do předepsaného profilu a spádu, s případným nutným přemístěním ve výkopišti a dále buď s přemístěním výkopku na přilehlém terénu na vzdálenost do 3 m od okraje jámy nebo s naložením na dopravní prostředek, | [14 empty] | P | 1
3 | K | 132201210R00 | Hloubení rýh šířky přes 60 do 200 cm do 50 m3, v hornině 3, hloubení strojně | m3 | 46.44 |  | 0 | RTS 20/ II |  | základní |  | 0 | 0 | 0 | 0 | 0 | 4 | K | 1 |  |  |  | ROZPOCET | 0 | 0 | 0 | 0 | 0 | 1 | 0 | 4 | 6
| P |  | Poznámka k položce: zapažených i nezapažených, s urovnáním dna do předepsaného profilu a spádu, s případně nutným přehozením výkopku na vzdálenost do 3 m ve výkopišti, s přehozením výkopku na přilehlém terénu na vzdálenost do 5 m od podélné osy rýhy nebo s naložením výkopku na dopravní prostředek. | [14 empty] | P | 1
| VV |  | 0,8*74,0*0,6 |  | 35.52 | [12 empty] | VV | 1 | 2 | True | 0 | ROZPOCET
| VV |  | 0,8*21,0*0,65 |  | 10.92 | [12 empty] | VV | 1 | 2 | True | 0 | ROZPOCET
| VV |  | Součet |  | 46.44 | [12 empty] | VV | 1 | 4 | True | 1 | ROZPOCET
4 | K | 132201219R00 | Hloubení rýh šířky přes 60 do 200 cm příplatek za lepivost, v hornině 3, | m3 | 23.22 |  | 0 | RTS 20/ II |  | základní |  | 0 | 0 | 0 | 0 | 0 | 4 | K | 1 |  |  |  | ROZPOCET | 0 | 0 | 0 | 0 | 0 | 1 | 0 | 4 | 8
| P |  | Poznámka k položce: zapažených i nezapažených, s urovnáním dna do předepsaného profilu a spádu, s případně nutným přehozením výkopku na vzdálenost do 3 m ve výkopišti, s přehozením výkopku na přilehlém terénu na vzdálenost do 5 m od podélné osy rýhy nebo s naložením výkopku na dopravní prostředek. | [14 empty] | P | 1
5 | K | 133201101R00 | Hloubení šachet v hornině 3 do 100 m3 | m3 | 4.05 |  | 0 | RTS 20/ II |  | základní |  | 0 | 0 | 0 | 0 | 0 | 4 | K | 1 |  |  |  | ROZPOCET | 0 | 0 | 0 | 0 | 0 | 1 | 0 | 4 | 10
| P |  | Poznámka k položce: zapažených i nezapažených se svislým přemístění výkopku a urovnáním dna do předepsaného profilu a spádu, s případným nutným přemístěním výkopku ve výkopišti, s přehozením výkopku na přilehlém terénu na vzdálenost do 5 m od hrany šachty nebo s naložením na dopravní prostředek, | [14 empty] | P | 1
| VV |  | 1,*1,5*2,7 |  | 4.05 | [12 empty] | VV | 1 | 2 | True | 0 | ROZPOCET
| VV |  | Součet |  | 4.05 | [12 empty] | VV | 1 | 4 | True | 1 | ROZPOCET
6 | K | 151101101R00 | Zřízení pažení a rozepření stěn rýh příložné pro jakoukoliv mezerovitost, hloubky do 2 m | m2 | 116.1 |  | 0 | RTS 20/ II |  | základní |  | 0 | 0 | 0 | 0 | 0 | 4 | K | 1 |  |  |  | ROZPOCET | 0 | 0 | 0 | 0 | 0 | 1 | 0 | 4 | 12
| P |  | Poznámka k položce: pro podzemní vedení pro všechny šířky rýhy, | [14 empty] | P | 1
| VV |  | 2*74,0*0,6 |  | 88.8 | [12 empty] | VV | 1 | 2 | True | 0 | ROZPOCET
| VV |  | 2*21,0*0,65 |  | 27.3 | [12 empty] | VV | 1 | 2 | True | 0 | ROZPOCET
| VV |  | Součet |  | 116.1 | [12 empty] | VV | 1 | 4 | True | 1 | ROZPOCET
7 | K | 151101111R00 | Odstranění pažení a rozepření rýh příložné , hloubky do 2 m | m2 | 116.1 |  | 0 | RTS 20/ II |  | základní |  | 0 | 0 | 0 | 0 | 0 | 4 | K | 1 |  |  |  | ROZPOCET | 0 | 0 | 0 | 0 | 0 | 1 | 0 | 4 | 14
| P |  | Poznámka k položce: pro podzemní vedení s uložením materiálu na vzdálenost do 3 m od kraje výkopu, | [14 empty] | P | 1
8 | K | 151101311R00 | Odstranění rozepření stěn výkopů při roubení příložném, hloubky do 4 m | m3 | 46.44 |  | 0 | RTS 20/ II |  | základní |  | 0 | 0 | 0 | 0 | 0 | 4 | K | 1 |  |  |  | ROZPOCET | 0 | 0 | 0 | 0 | 0 | 1 | 0 | 4 | 16
| P |  | Poznámka k položce: s uložením materiálu na vzdálenost do 3 m od okraje výkopu, | [14 empty] | P | 1
| VV |  | 0,8*74,0*0,6 |  | 35.52 | [12 empty] | VV | 1 | 2 | True | 0 | ROZPOCET
| VV |  | 0,8*21,0*0,65 |  | 10.92 | [12 empty] | VV | 1 | 2 | True | 0 | ROZPOCET
| VV |  | Součet |  | 46.44 | [12 empty] | VV | 1 | 4 | True | 1 | ROZPOCET
9 | K | 161101102R00 | Svislé přemístění výkopku z horniny 1 až 4, při hloubce výkopu přes 2,5 do 4 m | m3 | 97.49 |  | 0 | RTS 20/ II |  | základní |  | 0 | 0 | 0 | 0 | 0 | 4 | K | 1 |  |  |  | ROZPOCET | 0 | 0 | 0 | 0 | 0 | 1 | 0 | 4 | 18
| P |  | Poznámka k položce: bez naložení do dopravní nádoby, ale s vyprázdněním dopravní nádoby na hromadu nebo na dopravní prostředek, | [14 empty] | P | 1
10 | K | 133201109R00 | Vodorovné přemístění výkopku za lepivost horniny | m3 | 2.025 |  | 0 | RTS 20/ II |  | základní |  | 0 | 0 | 0 | 0 | 0 | 4 | K | 1 |  |  |  | ROZPOCET | 0 | 0 | 0 | 0 | 0 | 1 | 0 | 4 | 20
| P |  | Poznámka k položce: po suchu, bez naložení výkopku, avšak se složením bez rozhrnutí, zpáteční cesta vozidla. | [14 empty] | P | 1
11 | K | 162701105R00 | Vodorovné přemístění výkopku z horniny 1 až 4, na vzdálenost přes 9 000 do 10 000 m | m3 | 77.544 |  | 0 | RTS 20/ II |  | základní |  | 0 | 0 | 0 | 0 | 0 | 4 | K | 1 |  |  |  | ROZPOCET | 0 | 0 | 0 | 0 | 0 | 1 | 0 | 4 | 22
| P |  | Poznámka k položce: po suchu, bez naložení výkopku, avšak se složením bez rozhrnutí, zpáteční cesta vozidla. | [14 empty] | P | 1
12 | K | 162701109R00 | Vodorovné přemístění výkopku příplatek k ceně za každých dalších i započatých 1 000 m přes 10 000 m z horniny 1 až 4 | m3 | 775.44 |  | 0 | RTS 20/ II |  | základní |  | 0 | 0 | 0 | 0 | 0 | 4 | K | 1 |  |  |  | ROZPOCET | 0 | 0 | 0 | 0 | 0 | 1 | 0 | 4 | 24
| P |  | Poznámka k položce: po suchu, bez naložení výkopku, avšak se složením bez rozhrnutí, zpáteční cesta vozidla. | [14 empty] | P | 1
| VV |  | 77,544*10 |  | 775.44 | [12 empty] | VV | 1 | 2 | True | 0 | ROZPOCET
| VV |  | Součet |  | 775.44 | [12 empty] | VV | 1 | 4 | True | 1 | ROZPOCET
13 | K | 167101101R00 | Nakládání, skládání, překládání neulehlého výkopku nakládání výkopku do 100 m3, z horniny 1 až 4 | m3 | 77.544 |  | 0 | RTS 20/ II |  | základní |  | 0 | 0 | 0 | 0 | 0 | 4 | K | 1 |  |  |  | ROZPOCET | 0 | 0 | 0 | 0 | 0 | 1 | 0 | 4 | 26
14 | K | 171201201R00 | Uložení sypaniny na dočasnou skládku tak, že na 1 m2 plochy připadá přes 2 m3 výkopku nebo ornice | m3 | 77.544 |  | 0 | RTS 20/ II |  | základní |  | 0 | 0 | 0 | 0 | 0 | 4 | K | 1 |  |  |  | ROZPOCET | 0 | 0 | 0 | 0 | 0 | 1 | 0 | 4 | 28
15 | K | 174101101R00 | Zásyp sypaninou se zhutněním jam, šachet, rýh nebo kolem objektů v těchto vykopávkách | m3 | 66.386 |  | 0 | RTS 20/ II |  | základní |  | 0 | 0 | 0 | 0 | 0 | 4 | K | 1 |  |  |  | ROZPOCET | 0 | 0 | 0 | 0 | 0 | 1 | 0 | 4 | 30
| P |  | Poznámka k položce: z jakékoliv horniny s uložením výkopku po vrstvách, včetně strojního přemístění materiálu pro zásyp ze vzdálenosti do 10 m od okraje zásypu | [14 empty] | P | 1
16 | K | 175101101RT2 | Obsyp potrubí bez prohození sypaniny, s dodáním štěrkopísku frakce 0 - 22 mm | m3 | 34.2 |  | 0 | RTS 20/ II |  | základní |  | 0 | 0 | 0 | 0 | 0 | 4 | K | 1 |  |  |  | ROZPOCET | 0 | 0 | 0 | 0 | 0 | 1 | 0 | 4 | 32
| P |  | Poznámka k položce: sypaninou z vhodných hornin tř. 1 - 4 nebo materiálem připraveným podél výkopu ve vzdálenosti do 3 m od jeho kraje, pro jakoukoliv hloubku výkopu a jakoukoliv míru zhutnění, | [14 empty] | P | 1
| VV |  | 0,8*74,0*0,45 |  | 26.64 | [12 empty] | VV | 1 | 2 | True | 0 | ROZPOCET
| VV |  | 0,8*21,0*0,45 |  | 7.56 | [12 empty] | VV | 1 | 2 | True | 0 | ROZPOCET
| VV |  | Součet |  | 34.2 | [12 empty] | VV | 1 | 4 | True | 1 | ROZPOCET
17 | K | 199000002R00 | Poplatky za skládku horniny 1- 4 | m3 | 77.544 |  | 0 | RTS 20/ II |  | základní |  | 0 | 0 | 0 | 0 | 0 | 4 | K | 1 |  |  |  | ROZPOCET | 0 | 0 | 0 | 0 | 0 | 1 | 0 | 4 | 34
| D | 2 | Základy a zvláštní zakládání |  |  |  | 0 |  |  |  |  | 0 |  | 0 |  | 0 | 1 | D | 0 |  |  |  | ROZPOCET | [6 empty] | 0
18 | K | 273320140RAA | Základové desky ze železobetonu včetně bednění z betonu C 20/25, výztuž 90 kg/m3, | m3 | 2.438 |  | 0 | RTS 20/ II |  | základní |  | 0 | 0 | 0 | 0 | 0 | 4 | K | 1 |  |  |  | ROZPOCET | 0 | 0 | 0 | 0 | 0 | 1 | 0 | 4 | 36
| P |  | Poznámka k položce: výztuže, odbednění a podkladu ze štěrkopísku. | [14 empty] | P | 1
| D | 45 | Podkladní a vedlejší konstrukce |  |  |  | 0 |  |  |  |  | 0 |  | 0 |  | 0 | 1 | D | 0 |  |  |  | ROZPOCET | [6 empty] | 0
19 | K | 451572111R00 | Lože pod potrubí, stoky a drobné objekty z kameniva drobného těženého 0÷4 mm | m3 | 7.6 |  | 0 | RTS 20/ II |  | základní |  | 0 | 0 | 0 | 0 | 0 | 4 | K | 1 |  |  |  | ROZPOCET | 0 | 0 | 0 | 0 | 0 | 1 | 0 | 4 | 38
| P |  | Poznámka k položce: v otevřeném výkopu, | [14 empty] | P | 1
| VV |  | 0,8*74,0*0,1 |  | 5.92 | [12 empty] | VV | 1 | 2 | True | 0 | ROZPOCET
| VV |  | 0,8*21,0*0,1 |  | 1.68 | [12 empty] | VV | 1 | 2 | True | 0 | ROZPOCET
| VV |  | Součet |  | 7.6 | [12 empty] | VV | 1 | 4 | True | 1 | ROZPOCET
| D | 87 | Potrubí z trub z plastických hmot |  |  |  | 0 |  |  |  |  | 0 |  | 0 |  | 0 | 1 | D | 0 |  |  |  | ROZPOCET | [6 empty] | 0
94 | K | 7211762DDBK1.1 | Potrubí KG svodné (ležaté) v zemi D 110 , SN12, vč. tvarovek, dodávka + montáž | m | 38 |  | 0 |  |  | základní |  | 0 | 0 | 0 | 0 | 0 | 4 | K | 1 |  |  |  | ROZPOCET | 0 | 0 | 0 | 0 | 0 | 1 | 0 | 4 | 352161220
| P |  | Poznámka k položce: Potrubí včetně tvarovek. Bez zednických výpomocí. | [14 empty] | P | 1
95 | K | 7211762DDBK2.3 | Potrubí KG svodné (ležaté) v zemi D 125 , SN12, vč. tvarovek, dodávka + montáž | m | 16 |  | 0 |  |  | základní |  | 0 | 0 | 0 | 0 | 0 | 4 | K | 1 |  |  |  | ROZPOCET | 0 | 0 | 0 | 0 | 0 | 1 | 0 | 4 | -463644728
| P |  | Poznámka k položce: Potrubí včetně tvarovek. Bez zednických výpomocí. | [14 empty] | P | 1
96 | K | 7211762DDBK3.2 | Potrubí KG svodné (ležaté) v zemi D 160 , SN12, vč. tvarovek, dodávka + montáž | m | 29 |  | 0 |  |  | základní |  | 0 | 0 | 0 | 0 | 0 | 4 | K | 1 |  |  |  | ROZPOCET | 0 | 0 | 0 | 0 | 0 | 1 | 0 | 4 | 1848082143
| P |  | Poznámka k položce: Potrubí včetně tvarovek. Bez zednických výpomocí. | [14 empty] | P | 1
97 | K | 7211762DDBK4 | Potrubí KG svodné (ležaté) v zemi D 200 , SN12, vč. tvarovek, dodávka + montáž | m | 18 |  | 0 |  |  | základní |  | 0 | 0 | 0 | 0 | 0 | 4 | K | 1 |  |  |  | ROZPOCET | 0 | 0 | 0 | 0 | 0 | 1 | 0 | 4 | -1616491046
| P |  | Poznámka k položce: Potrubí včetně tvarovek. Bez zednických výpomocí. | [14 empty] | P | 1
| D | 89 | Ostatní konstrukce na trubním vedení |  |  |  | 0 |  |  |  |  | 0 |  | 0 |  | 0 | 1 | D | 0 |  |  |  | ROZPOCET | [6 empty] | 0
30 | K | 892561111R00 | Zkoušky těsnosti kanalizačního potrubí zkouška těsnosti kanalizačního potrubí vodou do DN 125 mm | m | 54 |  | 0 | RTS 20/ II |  | základní |  | 0 | 0 | 0 | 0 | 0 | 4 | K | 1 |  |  |  | ROZPOCET | 0 | 0 | 0 | 0 | 0 | 1 | 0 | 4 | 60
| P |  | Poznámka k položce: vodou nebo vzduchem, | [14 empty] | P | 1
| VV |  | 38,0+16,0 |  | 54 | [12 empty] | VV | 1 | 2 | True | 0 | ROZPOCET
| VV |  | Součet |  | 54 | [12 empty] | VV | 1 | 4 | True | 1 | ROZPOCET
31 | K | 892571111R00 | Zkoušky těsnosti kanalizačního potrubí zkouška těsnosti kanalizačního potrubí vodou do DN 200 mm | m | 47 |  | 0 | RTS 20/ II |  | základní |  | 0 | 0 | 0 | 0 | 0 | 4 | K | 1 |  |  |  | ROZPOCET | 0 | 0 | 0 | 0 | 0 | 1 | 0 | 4 | 62
| P |  | Poznámka k položce: vodou nebo vzduchem, | [14 empty] | P | 1
| VV |  | 29,0+18,0 |  | 47 | [12 empty] | VV | 1 | 2 | True | 0 | ROZPOCET
| VV |  | Součet |  | 47 | [12 empty] | VV | 1 | 4 | True | 1 | ROZPOCET
32 | K | 892573111R00 | Zkoušky těsnosti kanalizačního potrubí zabezpečení konců kanalizačního potrubí při tlakových zkouškách vodou do DN 200 mm | úsek | 1 |  | 0 | RTS 20/ II |  | základní |  | 0 | 0 | 0 | 0 | 0 | 4 | K | 1 |  |  |  | ROZPOCET | 0 | 0 | 0 | 0 | 0 | 1 | 0 | 4 | 64
| P |  | Poznámka k položce: vodou nebo vzduchem, | [14 empty] | P | 1
33 | K | 894432112R00 | Osazení plastových šachet revizních průměr 425 mm | kus | 4 |  | 0 | RTS 20/ II |  | základní |  | 0 | 0 | 0 | 0 | 0 | 4 | K | 1 |  |  |  | ROZPOCET | 0 | 0 | 0 | 0 | 0 | 1 | 0 | 4 | 66
34 | K | 894412211RAB | Šachty z betonových dílců betonové šachty prefabrikované DN 1000, stěna 90 mm, dno přímé V max. 40, hloubka dna 2,26 m, poklop litina 40 t | kus | 2 |  | 0 | RTS 20/ II |  | základní |  | 0 | 0 | 0 | 0 | 0 | 4 | K | 1 |  |  |  | ROZPOCET | 0 | 0 | 0 | 0 | 0 | 1 | 0 | 4 | 68
| P |  | Poznámka k položce: kanalizační, obložením dna betonem C 25/30 z cementu portlandského nebo struskoportlandského, podkladní prstenec z prostého betonu C -/7,5 pod poklop do výšky 10 cm, dodávka a osazení poklopu litinového kruhového včetně rámu. | [14 empty] | P | 1
35 | K | 89001R | Betonová prefa nádrž V=16,09 m3, rozměry 5,3x2,3x2,6m, vč. čerpadla, opatření proti vzduté vodě, dodávka + montáž | kpl | 1 |  | 0 | Vlastní |  | základní |  | 0 | 0 | 0 | 0 | 0 | 4 | K | 1 |  |  |  | ROZPOCET | 0 | 0 | 0 | 0 | 0 | 1 | 0 | 4 | 70
36 | K | 894431211RAD | Šachta, D 400 mm, dl.šach.roury do 1,5 m, přímá | kus | 4 |  | 0 | Vlastní |  | základní |  | 0 | 0 | 0 | 0 | 0 | 4 | K | 1 |  |  |  | ROZPOCET | 0 | 0 | 0 | 0 | 0 | 1 | 0 | 4 | 72
| P |  | Poznámka k položce: Plastové dno, šachta z korugované trouby, těsnění, šachtová roura teleskopická, čtvercový rám do teleskopické trouby, poklop litinový. | [14 empty] | P | 1
37 | K | 17115650070JR | Jeřáb | kpl | 1 |  | 0 | Vlastní |  | základní |  | 0 | 0 | 0 | 0 | 0 | 4 | K | 1 |  |  |  | ROZPOCET | 0 | 0 | 0 | 0 | 0 | 1 | 0 | 4 | 74
| D | 99 | Staveništní přesun hmot |  |  |  | 0 |  |  |  |  | 0 |  | 0 |  | 0 | 1 | D | 0 |  |  |  | ROZPOCET | [6 empty] | 0
38 | K | 998276101R00 | Přesun hmot pro trubní vedení z trub plastových nebo sklolaminátových v otevřeném výkopu | t | 72.907 |  | 0 | RTS 20/ II |  | základní |  | 0 | 0 | 0 | 0 | 0 | 4 | K | 1 |  |  |  | ROZPOCET | 0 | 0 | 0 | 0 | 0 | 1 | 0 | 4 | 76
| P |  | Poznámka k položce: vodovodu nebo kanalizace ražené nebo hloubené (827 1.1, 827 1.9, 827 2.1, 827 2.9), drobných objektů na vzdálenost 15 m od hrany výkopu nebo od okraje šachty | [14 empty] | P | 1
| D | 721 | Vnitřní kanalizace |  |  |  | 0 |  |  |  |  | 0 |  | 0 |  | 0 | 2 | D | 0 |  |  |  | ROZPOCET | [6 empty] | 0
39 | K | 721176115R00 | Potrubí HT odpadní svislé vnější průměr D 110 mm, tloušťka stěny 2,7 mm, DN 100 | m | 51 |  | 0 | RTS 20/ II |  | základní |  | 0 | 0 | 0 | 0 | 0 | 16 | K | 1 |  |  |  | ROZPOCET | 0 | 0 | 0 | 0 | 0 | 1 | 0 | 16 | 78
| P |  | Poznámka k položce: včetně tvarovek, objímek. Bez zednických výpomocí. Potrubí včetně tvarovek, objímek a vložek pro tlumení hluku. Bez zednických výpomocí. Včetně zřízení a demontáže pomocného lešení. | [14 empty] | P | 1
40 | K | 721176222R00 | Potrubí KG svodné (ležaté) v zemi vnější průměr D 110 mm, tloušťka stěny 3,2 mm, DN 100 | m | 17 |  | 0 | RTS 20/ II |  | základní |  | 0 | 0 | 0 | 0 | 0 | 16 | K | 1 |  |  |  | ROZPOCET | 0 | 0 | 0 | 0 | 0 | 1 | 0 | 16 | 80
| P |  | Poznámka k položce: včetně tvarovek, objímek. Bez zednických výpomocí. Potrubí včetně tvarovek. Bez zednických výpomocí. | [14 empty] | P | 1
41 | K | 721234104RT1 | Střešní vtoky z PP se svislým odtokem s továrně připojeným živičným izolačním pásem, s elektrickým ohřevem (10-30W, 230V), D 75, 110, 125 mm, včetně dodávky mate... | kus | 7 |  | 0 | RTS 20/ II |  | základní |  | 0 | 0 | 0 | 0 | 0 | 16 | K | 1 |  |  |  | ROZPOCET | 0 | 0 | 0 | 0 | 0 | 1 | 0 | 16 | 82
42 | K | 721290111R00 | Zkouška těsnosti kanalizace v objektech vodou, DN 125 | m | 51 |  | 0 | RTS 20/ II |  | základní |  | 0 | 0 | 0 | 0 | 0 | 16 | K | 1 |  |  |  | ROZPOCET | 0 | 0 | 0 | 0 | 0 | 1 | 0 | 16 | 84
43 | M | 28615443.AR | kus čisticí DN 100,0 mm; PP | kus | 7 |  | 0 | RTS 20/ II |  | základní |  | 0 | 0 | 0 | 0 | 0 | 32 | M | 1 |  |  |  | ROZPOCET | 0 | 0 | 0 | 0 | 0 | 1 | 0 | 16 | 86
44 | M | 55162253R | nástavec střešní vpusti; PP, PVC; DN 125 mm; výška 300 mm; příslušenství pevná izolační příruba, PVC izolační příruba | kus | 7 |  | 0 | RTS 20/ II |  | základní |  | 0 | 0 | 0 | 0 | 0 | 32 | M | 1 |  |  |  | ROZPOCET | 0 | 0 | 0 | 0 | 0 | 1 | 0 | 16 | 88
45 | M | 55162351R | kroužek odvodňovací d 150 mm; PP | kus | 7 |  | 0 | RTS 20/ II |  | základní |  | 0 | 0 | 0 | 0 | 0 | 32 | M | 1 |  |  |  | ROZPOCET | 0 | 0 | 0 | 0 | 0 | 1 | 0 | 16 | 90
46 | K | 998721101R00 | Přesun hmot pro vnitřní kanalizaci v objektech výšky do 6 m | t | 0.129 |  | 0 | RTS 20/ II |  | základní |  | 0 | 0 | 0 | 0 | 0 | 16 | K | 1 |  |  |  | ROZPOCET | 0 | 0 | 0 | 0 | 0 | 1 | 0 | 16 | 92
| P |  | Poznámka k položce: 50 m vodorovně, měřeno od těžiště půdorysné plochy skládky do těžiště půdorysné plochy objektu | [14 empty] | P | 1
| D | 722 | Vnitřní vodovod |  |  |  | 0 |  |  |  |  | 0 |  | 0 |  | 0 | 2 | D | 0 |  |  |  | ROZPOCET | [6 empty] | 0
47 | K | 891211111R00 | Montáž vodovodních armatur na potrubí šoupátek v otevřeném výkopu nebo v šachtách s osazením zemní soupravy (bez poklopů), DN 50 mm | kus | 1 |  | 0 | RTS 20/ II |  | základní |  | 0 | 0 | 0 | 0 | 0 | 16 | K | 1 |  |  |  | ROZPOCET | 0 | 0 | 0 | 0 | 0 | 1 | 0 | 16 | 94
48 | K | 722130233R00 | Potrubí z ocelových trubek závitových pozinkovaných DN 25, svařovaných 11 343, , včetně dodávky materiálu | m | 1 |  | 0 | RTS 20/ II |  | základní |  | 0 | 0 | 0 | 0 | 0 | 16 | K | 1 |  |  |  | ROZPOCET | 0 | 0 | 0 | 0 | 0 | 1 | 0 | 16 | 96
| P |  | Poznámka k položce: Potrubí včetně tvarovek a zednických výpomocí. | [14 empty] | P | 1
49 | K | 722130236R00 | Potrubí z ocelových trubek závitových pozinkovaných DN 50, svařovaných 11 343, , včetně dodávky materiálu | m | 2 |  | 0 | RTS 20/ II |  | základní |  | 0 | 0 | 0 | 0 | 0 | 16 | K | 1 |  |  |  | ROZPOCET | 0 | 0 | 0 | 0 | 0 | 1 | 0 | 16 | 98
| P |  | Poznámka k položce: Potrubí včetně tvarovek a zednických výpomocí. | [14 empty] | P | 1
50 | K | 722181214RT9 | Izolace vodovodního potrubí návleková z trubic z pěnového polyetylenu, tloušťka stěny 20 mm, d 28 mm | m | 1 |  | 0 | RTS 20/ II |  | základní |  | 0 | 0 | 0 | 0 | 0 | 16 | K | 1 |  |  |  | ROZPOCET | 0 | 0 | 0 | 0 | 0 | 1 | 0 | 16 | 100
| P |  | Poznámka k položce: V položce je kalkulována dodávka izolační trubice, spon a lepicí pásky. | [14 empty] | P | 1
51 | K | 722181214RW8 | Izolace vodovodního potrubí návleková z trubic z pěnového polyetylenu, tloušťka stěny 20 mm, d 54 mm | m | 2 |  | 0 | RTS 20/ II |  | základní |  | 0 | 0 | 0 | 0 | 0 | 16 | K | 1 |  |  |  | ROZPOCET | 0 | 0 | 0 | 0 | 0 | 1 | 0 | 16 | 102
| P |  | Poznámka k položce: V položce je kalkulována dodávka izolační trubice, spon a lepicí pásky. | [14 empty] | P | 1
52 | K | 722181214RY3 | Izolace vodovodního potrubí návleková z trubic z pěnového polyetylenu, tloušťka stěny 20 mm, d 63 mm | m | 5 |  | 0 | RTS 20/ II |  | základní |  | 0 | 0 | 0 | 0 | 0 | 16 | K | 1 |  |  |  | ROZPOCET | 0 | 0 | 0 | 0 | 0 | 1 | 0 | 16 | 104
| P |  | Poznámka k položce: V položce je kalkulována dodávka izolační trubice, spon a lepicí pásky. | [14 empty] | P | 1
53 | K | 722190403R00 | Vyvedení a upevnění výpustek DN 25 | kus | 2 |  | 0 | RTS 20/ II |  | základní |  | 0 | 0 | 0 | 0 | 0 | 16 | K | 1 |  |  |  | ROZPOCET | 0 | 0 | 0 | 0 | 0 | 1 | 0 | 16 | 106
54 | K | 722219191R00 | Montáž zemních souprav | kus | 1 |  | 0 | RTS 20/ II |  | základní |  | 0 | 0 | 0 | 0 | 0 | 16 | K | 1 |  |  |  | ROZPOCET | 0 | 0 | 0 | 0 | 0 | 1 | 0 | 16 | 108
55 | K | 722237123R00 | Kohout kulový, mosazný, vnitřní-vnitřní závit, DN 25, PN 35, včetně dodávky materiálu | kus | 2 |  | 0 | RTS 20/ II |  | základní |  | 0 | 0 | 0 | 0 | 0 | 16 | K | 1 |  |  |  | ROZPOCET | 0 | 0 | 0 | 0 | 0 | 1 | 0 | 16 | 110
56 | K | 722237136R00 | Kohout kulový s vypouštěním, mosazný, vnitřní-vnitřní závit, DN 50, PN 35, včetně dodávky materiálu | kus | 1 |  | 0 | RTS 20/ II |  | základní |  | 0 | 0 | 0 | 0 | 0 | 16 | K | 1 |  |  |  | ROZPOCET | 0 | 0 | 0 | 0 | 0 | 1 | 0 | 16 | 112
57 | K | 722254201RT3 | Požární příslušenství hydrantový systém D 25, box s plnými dveřmi, stálotvará hadice, průměr 25/30 | kus | 2 |  | 0 | RTS 20/ II |  | základní |  | 0 | 0 | 0 | 0 | 0 | 16 | K | 1 |  |  |  | ROZPOCET | 0 | 0 | 0 | 0 | 0 | 1 | 0 | 16 | 114
58 | K | 722259991R00 | Zkoušky a revize tlaková zkouška nástěnného požárního hydrantu | kus | 2 |  | 0 | RTS 20/ II |  | základní |  | 0 | 0 | 0 | 0 | 0 | 16 | K | 1 |  |  |  | ROZPOCET | 0 | 0 | 0 | 0 | 0 | 1 | 0 | 16 | 116
59 | K | 722259994R00 | Zkoušky a revize revize nástěnného požárního hydrantu | kus | 2 |  | 0 | RTS 20/ II |  | základní |  | 0 | 0 | 0 | 0 | 0 | 16 | K | 1 |  |  |  | ROZPOCET | 0 | 0 | 0 | 0 | 0 | 1 | 0 | 16 | 118
60 | K | 722259995R00 | Zkoušky a revize vystavení revizní zprávy-nástěnný požární hydrant | kus | 2 |  | 0 | RTS 20/ II |  | základní |  | 0 | 0 | 0 | 0 | 0 | 16 | K | 1 |  |  |  | ROZPOCET | 0 | 0 | 0 | 0 | 0 | 1 | 0 | 16 | 120
61 | K | 722290226R00 | Dílčí tlakové zkoušky vodovodního potrubí závitového, do DN 50 | m | 18 |  | 0 | RTS 20/ II |  | základní |  | 0 | 0 | 0 | 0 | 0 | 16 | K | 1 |  |  |  | ROZPOCET | 0 | 0 | 0 | 0 | 0 | 1 | 0 | 16 | 122
| P |  | Poznámka k položce: Včetně dodávky vody, uzavření a zabezpečení konců potrubí. | [14 empty] | P | 1
| VV |  | 1,0+2,0+15,0 |  | 18 | [12 empty] | VV | 1 | 2 | True | 0 | ROZPOCET
| VV |  | Součet |  | 18 | [12 empty] | VV | 1 | 4 | True | 1 | ROZPOCET
62 | K | 722290234R00 | Proplach a dezinfekce vodovodního potrubí do DN 80 | m | 18 |  | 0 | RTS 20/ II |  | základní |  | 0 | 0 | 0 | 0 | 0 | 16 | K | 1 |  |  |  | ROZPOCET | 0 | 0 | 0 | 0 | 0 | 1 | 0 | 16 | 124
| P |  | Poznámka k položce: Včetně dodání desinfekčního prostředku. | [14 empty] | P | 1
63 | K | 230191016R00 | Uložení chráničky ve výkopu PE 110x4,2 mm | m | 3 |  | 0 |  |  | základní |  | 0 | 0 | 0 | 0 | 0 | 16 | K | 1 |  |  |  | ROZPOCET | 0 | 0 | 0 | 0 | 0 | 1 | 0 | 16 | 126
64 | K | 722001R | Zpětná klapka EA DN50 | ks | 1 |  | 0 | Vlastní |  | základní |  | 0 | 0 | 0 | 0 | 0 | 16 | K | 1 |  |  |  | ROZPOCET | 0 | 0 | 0 | 0 | 0 | 1 | 0 | 16 | 128
65 | K | 891249111R50 | Montáž navrtávacích pasů DN 50 | kus | 1 |  | 0 | Vlastní |  | základní |  | 0 | 0 | 0 | 0 | 0 | 16 | K | 1 |  |  |  | ROZPOCET | 0 | 0 | 0 | 0 | 0 | 1 | 0 | 16 | 130
66 | K | 894310040RA0 | Šachtice z betonu C 12/15, do 2,50 m3 obestavěného prostoru | kus | 1 |  | 0 | RTS 20/ II |  | základní |  | 0 | 0 | 0 | 0 | 0 | 16 | K | 1 |  |  |  | ROZPOCET | 0 | 0 | 0 | 0 | 0 | 1 | 0 | 16 | 132
| P |  | Poznámka k položce: domovní pro vodoměry a vodovodní uzávěry se základovou deskou (dnem) z betonu s cementovým potěrem, se stěnami z betonu s vyspravením nerovností, s vynecháním prostupů ve zdivu pro potrubí a jeho obezděním, s dodáním a osazením lehkého litinového poklopu velikosti 600 x 600 mm. Bez zemních prací. | [14 empty] | P | 1
67 | K | 831230110RDD | Vodovod pod deskou z trub polyetylénových D 40-63, hloubka 1,3 m | m | 15 |  | 0 | Vlastní |  | základní |  | 0 | 0 | 0 | 0 | 0 | 16 | K | 1 |  |  |  | ROZPOCET | 0 | 0 | 0 | 0 | 0 | 1 | 0 | 16 | 134
68 | M | 3457114705R | trubka kabelová ohebná dvouplášťová korugovaná chránička; vnější plášť z HDPE, vnitřní z LDPE; vnější pr.= 110,0 mm; vnitřní pr.= 94,0 mm; mezní hodnota zatížení 450 N/5 cm; teplot.rozsah -45 až 60 °C; stupeň hořlavosti A1; mat. bezhalogenový; IP 40, při | m | 3 |  | 0 |  |  | základní |  | 0 | 0 | 0 | 0 | 0 | 32 | M | 1 |  |  |  | ROZPOCET | 0 | 0 | 0 | 0 | 0 | 1 | 0 | 16 | 1661499017
69 | M | 42228300R | šoupátko přírubové měkcetěsnící klínové, s hladkým a rovným průtokovým kanálem; použití vhodné pro instalaci do země; médium pitná voda, neagresivní tekutina; DN 50; l = 150 mm; PN 10,0; těleso tvárná litina; povrch.ochrana vně i uvnitř epoxidovým práškem; standardní provedení bez ručního kola a zemní soupravy | kus | 1 |  | 0 | RTS 20/ II |  | základní |  | 0 | 0 | 0 | 0 | 0 | 32 | M | 1 |  |  |  | ROZPOCET | 0 | 0 | 0 | 0 | 0 | 1 | 0 | 16 | 136
70 | M | 42273300R | pas navrtávací tvárná litina; provedení univerzální, se závitovým výstupem; PN 16; DN potrubí 50 mm; závit 1"; pro typ potrubí litina, ocel, azbestocementové | kus | 1 |  | 0 | RTS 20/ II |  | základní |  | 0 | 0 | 0 | 0 | 0 | 32 | M | 1 |  |  |  | ROZPOCET | 0 | 0 | 0 | 0 | 0 | 1 | 0 | 16 | 138
71 | M | 42293114R | souprava zemní tuhá pro domovní přípojky se šroub.napojením; DN DN 3/4"-2"; krycí hloubka 1,25 m | kus | 1 |  | 0 | RTS 20/ II |  | základní |  | 0 | 0 | 0 | 0 | 0 | 32 | M | 1 |  |  |  | ROZPOCET | 0 | 0 | 0 | 0 | 0 | 1 | 0 | 16 | 140
72 | K | 998722101R00 | Přesun hmot pro vnitřní vodovod v objektech výšky do 6 m | t | 0.135 |  | 0 | RTS 20/ II |  | základní |  | 0 | 0 | 0 | 0 | 0 | 16 | K | 1 |  |  |  | ROZPOCET | 0 | 0 | 0 | 0 | 0 | 1 | 0 | 16 | 142
| P |  | Poznámka k položce: vodorovně do 50 m | [14 empty] | P | 1
| D | 722.1 | Výkopy pod základovou deskou |  |  |  | 0 |  |  |  |  | 0 |  | 0 |  | 0 | 1 | D | 0 |  |  |  | ROZPOCET | [6 empty] | 0
73 | K | 131201110R00 | Hloubení nezapažených jam a zářezů do 50 m3, v hornině 3, hloubení strojně | m3 | 11.648 |  | 0 | RTS 20/ II |  | základní |  | 0 | 0 | 0 | 0 | 0 | 4 | K | 1 |  |  |  | ROZPOCET | 0 | 0 | 0 | 0 | 0 | 1 | 0 | 4 | 144
| P |  | Poznámka k položce: kromě zářezů se šikmými stěnami pro podzemní vedení, s urovnáním dna do předepsaného profilu a spádu, s případným nutným přemístěním ve výkopišti a dále buď s přemístěním výkopku na přilehlém terénu na vzdálenost do 3 m od okraje jámy nebo s naložením na dopravní prostředek, | [14 empty] | P | 1
74 | K | 131201119R00 | Hloubení nezapažených jam a zářezů příplatek za lepivost, v hornině 3, | m3 | 5.824 |  | 0 | RTS 20/ II |  | základní |  | 0 | 0 | 0 | 0 | 0 | 4 | K | 1 |  |  |  | ROZPOCET | 0 | 0 | 0 | 0 | 0 | 1 | 0 | 4 | 146
| P |  | Poznámka k položce: kromě zářezů se šikmými stěnami pro podzemní vedení, s urovnáním dna do předepsaného profilu a spádu, s případným nutným přemístěním ve výkopišti a dále buď s přemístěním výkopku na přilehlém terénu na vzdálenost do 3 m od okraje jámy nebo s naložením na dopravní prostředek, | [14 empty] | P | 1
75 | K | 132201210R00 | Hloubení rýh šířky přes 60 do 200 cm do 50 m3, v hornině 3, hloubení strojně | m3 | 21.84 |  | 0 | RTS 20/ II |  | základní |  | 0 | 0 | 0 | 0 | 0 | 4 | K | 1 |  |  |  | ROZPOCET | 0 | 0 | 0 | 0 | 0 | 1 | 0 | 4 | 148
| P |  | Poznámka k položce: zapažených i nezapažených, s urovnáním dna do předepsaného profilu a spádu, s případně nutným přehozením výkopku na vzdálenost do 3 m ve výkopišti, s přehozením výkopku na přilehlém terénu na vzdálenost do 5 m od podélné osy rýhy nebo s naložením výkopku na dopravní prostředek. | [14 empty] | P | 1
| VV |  | 1,2*14,0*1,3 |  | 21.84 | [12 empty] | VV | 1 | 2 | True | 0 | ROZPOCET
| VV |  | Součet |  | 21.84 | [12 empty] | VV | 1 | 4 | True | 1 | ROZPOCET
76 | K | 132201219R00 | Hloubení rýh šířky přes 60 do 200 cm příplatek za lepivost, v hornině 3, | m3 | 10.92 |  | 0 | RTS 20/ II |  | základní |  | 0 | 0 | 0 | 0 | 0 | 4 | K | 1 |  |  |  | ROZPOCET | 0 | 0 | 0 | 0 | 0 | 1 | 0 | 4 | 150
| P |  | Poznámka k položce: zapažených i nezapažených, s urovnáním dna do předepsaného profilu a spádu, s případně nutným přehozením výkopku na vzdálenost do 3 m ve výkopišti, s přehozením výkopku na přilehlém terénu na vzdálenost do 5 m od podélné osy rýhy nebo s naložením výkopku na dopravní prostředek. | [14 empty] | P | 1
77 | K | 151101101R00 | Zřízení pažení a rozepření stěn rýh příložné pro jakoukoliv mezerovitost, hloubky do 2 m | m2 | 36.4 |  | 0 | RTS 20/ II |  | základní |  | 0 | 0 | 0 | 0 | 0 | 4 | K | 1 |  |  |  | ROZPOCET | 0 | 0 | 0 | 0 | 0 | 1 | 0 | 4 | 152
| P |  | Poznámka k položce: pro podzemní vedení pro všechny šířky rýhy, | [14 empty] | P | 1
| VV |  | 2*14,0*1,3 |  | 36.4 | [12 empty] | VV | 1 | 2 | True | 0 | ROZPOCET
| VV |  | Součet |  | 36.4 | [12 empty] | VV | 1 | 4 | True | 1 | ROZPOCET
78 | K | 151101111R00 | Odstranění pažení a rozepření rýh příložné , hloubky do 2 m | m2 | 36.4 |  | 0 | RTS 20/ II |  | základní |  | 0 | 0 | 0 | 0 | 0 | 4 | K | 1 |  |  |  | ROZPOCET | 0 | 0 | 0 | 0 | 0 | 1 | 0 | 4 | 154
| P |  | Poznámka k položce: pro podzemní vedení s uložením materiálu na vzdálenost do 3 m od kraje výkopu, | [14 empty] | P | 1
79 | K | 151101311R00 | Odstranění rozepření stěn výkopů při roubení příložném, hloubky do 4 m | m3 | 21.84 |  | 0 | RTS 20/ II |  | základní |  | 0 | 0 | 0 | 0 | 0 | 4 | K | 1 |  |  |  | ROZPOCET | 0 | 0 | 0 | 0 | 0 | 1 | 0 | 4 | 156
| P |  | Poznámka k položce: s uložením materiálu na vzdálenost do 3 m od okraje výkopu, | [14 empty] | P | 1
| VV |  | 1,2*14,0*1,3 |  | 21.84 | [12 empty] | VV | 1 | 2 | True | 0 | ROZPOCET
| VV |  | Součet |  | 21.84 | [12 empty] | VV | 1 | 4 | True | 1 | ROZPOCET
80 | K | 161101101R00 | Svislé přemístění výkopku z horniny 1 až 4, při hloubce výkopu přes 1 do 2,5 m | m3 | 33.488 |  | 0 | RTS 20/ II |  | základní |  | 0 | 0 | 0 | 0 | 0 | 4 | K | 1 |  |  |  | ROZPOCET | 0 | 0 | 0 | 0 | 0 | 1 | 0 | 4 | 158
| P |  | Poznámka k položce: bez naložení do dopravní nádoby, ale s vyprázdněním dopravní nádoby na hromadu nebo na dopravní prostředek, | [14 empty] | P | 1
| VV |  | 11,648+21,84 |  | 33.488 | [12 empty] | VV | 1 | 2 | True | 0 | ROZPOCET
| VV |  | Součet |  | 33.488 | [12 empty] | VV | 1 | 4 | True | 1 | ROZPOCET
81 | K | 162701105R00 | Vodorovné přemístění výkopku z horniny 1 až 4, na vzdálenost přes 9 000 do 10 000 m | m3 | 18.388 |  | 0 | RTS 20/ II |  | základní |  | 0 | 0 | 0 | 0 | 0 | 4 | K | 1 |  |  |  | ROZPOCET | 0 | 0 | 0 | 0 | 0 | 1 | 0 | 4 | 160
| P |  | Poznámka k položce: po suchu, bez naložení výkopku, avšak se složením bez rozhrnutí, zpáteční cesta vozidla. | [14 empty] | P | 1
82 | K | 162701109R00 | Vodorovné přemístění výkopku příplatek k ceně za každých dalších i započatých 1 000 m přes 10 000 m z horniny 1 až 4 | m3 | 183.88 |  | 0 | RTS 20/ II |  | základní |  | 0 | 0 | 0 | 0 | 0 | 4 | K | 1 |  |  |  | ROZPOCET | 0 | 0 | 0 | 0 | 0 | 1 | 0 | 4 | 162
| P |  | Poznámka k položce: po suchu, bez naložení výkopku, avšak se složením bez rozhrnutí, zpáteční cesta vozidla. | [14 empty] | P | 1
| VV |  | 18,388*10 |  | 183.88 | [12 empty] | VV | 1 | 2 | True | 0 | ROZPOCET
| VV |  | Součet |  | 183.88 | [12 empty] | VV | 1 | 4 | True | 1 | ROZPOCET
83 | K | 167101101R00 | Nakládání, skládání, překládání neulehlého výkopku nakládání výkopku do 100 m3, z horniny 1 až 4 | m3 | 18.388 |  | 0 | RTS 20/ II |  | základní |  | 0 | 0 | 0 | 0 | 0 | 4 | K | 1 |  |  |  | ROZPOCET | 0 | 0 | 0 | 0 | 0 | 1 | 0 | 4 | 164
84 | K | 171201201R00 | Uložení sypaniny na dočasnou skládku tak, že na 1 m2 plochy připadá přes 2 m3 výkopku nebo ornice | m3 | 18.388 |  | 0 | RTS 20/ II |  | základní |  | 0 | 0 | 0 | 0 | 0 | 4 | K | 1 |  |  |  | ROZPOCET | 0 | 0 | 0 | 0 | 0 | 1 | 0 | 4 | 166
85 | K | 174101101R00 | Zásyp sypaninou se zhutněním jam, šachet, rýh nebo kolem objektů v těchto vykopávkách | m3 | 15.1 |  | 0 | RTS 20/ II |  | základní |  | 0 | 0 | 0 | 0 | 0 | 4 | K | 1 |  |  |  | ROZPOCET | 0 | 0 | 0 | 0 | 0 | 1 | 0 | 4 | 168
| P |  | Poznámka k položce: z jakékoliv horniny s uložením výkopku po vrstvách, včetně strojního přemístění materiálu pro zásyp ze vzdálenosti do 10 m od okraje zásypu | [14 empty] | P | 1
86 | K | 175101101RT2 | Obsyp potrubí bez prohození sypaniny, s dodáním štěrkopísku frakce 0 - 22 mm | m3 | 7.56 |  | 0 | RTS 20/ II |  | základní |  | 0 | 0 | 0 | 0 | 0 | 4 | K | 1 |  |  |  | ROZPOCET | 0 | 0 | 0 | 0 | 0 | 1 | 0 | 4 | 170
| P |  | Poznámka k položce: sypaninou z vhodných hornin tř. 1 - 4 nebo materiálem připraveným podél výkopu ve vzdálenosti do 3 m od jeho kraje, pro jakoukoliv hloubku výkopu a jakoukoliv míru zhutnění, | [14 empty] | P | 1
| VV |  | 1,2*14,0*0,45 |  | 7.56 | [12 empty] | VV | 1 | 2 | True | 0 | ROZPOCET
| VV |  | Součet |  | 7.56 | [12 empty] | VV | 1 | 4 | True | 1 | ROZPOCET
87 | K | 199000002R00 | Poplatky za skládku horniny 1- 4 | m3 | 18.388 |  | 0 | RTS 20/ II |  | základní |  | 0 | 0 | 0 | 0 | 0 | 4 | K | 1 |  |  |  | ROZPOCET | 0 | 0 | 0 | 0 | 0 | 1 | 0 | 4 | 172
88 | K | 451572111R00 | Lože pod potrubí, stoky a drobné objekty z kameniva drobného těženého 0÷4 mm | m3 | 1.68 |  | 0 | RTS 20/ II |  | základní |  | 0 | 0 | 0 | 0 | 0 | 4 | K | 1 |  |  |  | ROZPOCET | 0 | 0 | 0 | 0 | 0 | 1 | 0 | 4 | 174
| P |  | Poznámka k položce: v otevřeném výkopu, | [14 empty] | P | 1
| VV |  | 1,2*14,0*0,1 |  | 1.68 | [12 empty] | VV | 1 | 2 | True | 0 | ROZPOCET
| VV |  | Součet |  | 1.68 | [12 empty] | VV | 1 | 4 | True | 1 | ROZPOCET
| D | 767 | Konstrukce zámečnické |  |  |  | 0 |  |  |  |  | 0 |  | 0 |  | 0 | 2 | D | 0 |  |  |  | ROZPOCET | [6 empty] | 0
89 | K | 767995101R00 | Výroba a montáž atypických kovovových doplňků staveb hmotnosti do 5 kg | kg | 5 |  | 0 | RTS 20/ II |  | základní |  | 0 | 0 | 0 | 0 | 0 | 16 | K | 1 |  |  |  | ROZPOCET | 0 | 0 | 0 | 0 | 0 | 1 | 0 | 16 | 176
90 | M | 55399994R | výrobek kovový zámečnický, atypický | kg | 5 |  | 0 | RTS 20/ II |  | základní |  | 0 | 0 | 0 | 0 | 0 | 32 | M | 1 |  |  |  | ROZPOCET | 0 | 0 | 0 | 0 | 0 | 1 | 0 | 16 | 178
91 | K | 998767101R00 | Přesun hmot pro kovové stavební doplňk. konstrukce v objektech výšky do 6 m | t | 0.005 |  | 0 | RTS 20/ II |  | základní |  | 0 | 0 | 0 | 0 | 0 | 16 | K | 1 |  |  |  | ROZPOCET | 0 | 0 | 0 | 0 | 0 | 1 | 0 | 16 | 180
| P |  | Poznámka k položce: 50 m vodorovně | [14 empty] | P | 1

## D 105.09 - Vzduchotechnika
{3533f91b-9a2c-4ecc-b73a-0f3e320c68cd}
2
| KRYCÍ LIST SOUPISU PRACÍ | [7 empty] | v --- níže se nacházejí doplnkové a pomocné údaje k sestavám --- v | [8 empty] | False
Stavba:
Nová vstupní a vjezdová zóna v západní části výstaviště včetně nového odpadového hospodářství
Objekt:
D 105 - Sklady spedice
Soupis:
D 105.09 - Vzduchotechnika
| KSO: |  |  |  |  | CC-CZ:
| Místo: |  | Brno, Pisárky, Výstaviště, k. ú. Brno – Bohunice |  |  | Datum: | 25. 3. 2021
| Zadavatel: |  |  |  |  | IČ: | 25582518
|  | Veletrhy Brno a.s. |  |  |  | DIČ: | CZ25582518
| Uchazeč: |  |  |  |  | IČ: | Vyplň údaj
|  | Vyplň údaj |  |  |  | DIČ: | Vyplň údaj
| Projektant: |  |  |  |  | IČ: | 04270100
|  | AiD team a.s. |  |  |  | DIČ: | CZ04270100
| Zpracovatel: |  |  |  |  | IČ:
DIČ:
Poznámka:
Rozpočet slouží výhradně a pouze pro výběr zhotovitele. Rozpočet je sestaven na základě vyhlášky č. 169/2016 Sb. Zhotovitel je povinen zkontrolovat rozpočet a doplnit chybějící položky. V opačném případě je zhotovitel povinen upozornit zadavatele na případné nedostatky. Ceny v nabídce musí vycházet nejen z předloženého soupisu výkonů, ale i ze znalosti celého projektu. Prostudování kompletní dokumentace je nutnou podmínkou předložení nabídky. Veškeré konstrukce se dodávají jako plně funkční celek. Označení výrobku dle výpísu prvků je uvedeno v kódu položky.
| Cena bez DPH | [5 empty] | 0
|  |  | Základ daně |  |  | Sazba daně | Výše daně
| DPH | základní | 0 |  |  | 21% | 0
|  | snížená | 0 |  |  | 15% | 0
|  | zákl. přenesená | 0 |  |  | 21% | 0
|  | sníž. přenesená | 0 |  |  | 15% | 0
|  | nulová | 0 |  |  | 0% | 0
| Cena s DPH |  |  | v | CZK |  | 0
REKAPITULACE ČLENĚNÍ SOUPISU PRACÍ
Stavba:
Nová vstupní a vjezdová zóna v západní části výstaviště včetně nového odpadového hospodářství
Objekt:
D 105 - Sklady spedice
Soupis:
D 105.09 - Vzduchotechnika
Místo: |  |  | Brno, Pisárky, Výstaviště, k. ú. Brno – Bohunice |  |  | Datum: | 25. 3. 2021
Zadavatel: |  |  | Veletrhy Brno a.s. |  |  | Projektant: | AiD team a.s.
Uchazeč: |  |  | Vyplň údaj |  |  | Zpracovatel:
Kód dílu - Popis | [6 empty] | Cena celkem [CZK]
Náklady stavby celkem | [6 empty] | 0 | [11 empty] | -1
| _01 - Zař. č. 1 - Větrání haly | [5 empty] | 0
| ON - Ostatní náklady | [5 empty] | 0
SOUPIS PRACÍ
Stavba:
Nová vstupní a vjezdová zóna v západní části výstaviště včetně nového odpadového hospodářství
Objekt:
D 105 - Sklady spedice
Soupis:
D 105.09 - Vzduchotechnika
Místo: |  |  | Brno, Pisárky, Výstaviště, k. ú. Brno – Bohunice |  |  | Datum: | 25. 3. 2021
Zadavatel: |  |  | Veletrhy Brno a.s. |  |  | Projektant: | AiD team a.s.
Uchazeč: |  |  | Vyplň údaj |  |  | Zpracovatel:
PČ | Typ | Kód | Popis | MJ | Množství | J.cena [CZK] | Cena celkem [CZK] | Cenová soustava |  | DPH | J. Nh [h] | Nh celkem [h] | J. hmotnost [t] | Hmotnost celkem [t] | J. suť [t] | Suť Celkem [t]
Náklady soupisu celkem | [6 empty] | 0 |  |  |  |  | 0 |  | 0 |  | 0 |  | D | -1 | [7 empty] | 0
| D | _01 | Zař. č. 1 - Větrání haly |  |  |  | 0 |  |  |  |  | 0 |  | 0 |  | 0 | 1 | D | 0 | ROZPOCET | [6 empty] | 0
1 | M | 1.1 | Axiální ventilátor | kpl | 4 |  | 0 | Vlastní |  | základní |  | 0 | 0 | 0 | 0 | 0 | 8 | M | 1 | ROZPOCET | 0 | 0 | 0 | 0 | 0 | 1 | 0 | 4 | 2
2 | M | 1.2 | Žaluziová klapka elektrická DN 250 | ks | 4 |  | 0 | Vlastní |  | základní |  | 0 | 0 | 0 | 0 | 0 | 8 | M | 1 | ROZPOCET | 0 | 0 | 0 | 0 | 0 | 1 | 0 | 4 | 4
3 | M | 1.3 | Kruhové spiro potrubí včetně tvarovek DN 250, včetně tvarovek, provedení SAFE | bm | 4 |  | 0 | Vlastní |  | základní |  | 0 | 0 | 0 | 0 | 0 | 8 | M | 1 | ROZPOCET | 0 | 0 | 0 | 0 | 0 | 1 | 0 | 4 | 6
4 | M | 1.3.2 | Kruhové spiro potrubí včetně tvarovek DN 315, včetně tvarovek, provedení SAFE | bm | 4 |  | 0 | Vlastní |  | základní |  | 0 | 0 | 0 | 0 | 0 | 8 | M | 1 | ROZPOCET | 0 | 0 | 0 | 0 | 0 | 1 | 0 | 4 | 8
5 | M | 9.1 | Montážní, spojovací a těsnící materiál | kpl | 1 |  | 0 | Vlastní |  | základní |  | 0 | 0 | 0 | 0 | 0 | 8 | M | 1 | ROZPOCET | 0 | 0 | 0 | 0 | 0 | 1 | 0 | 4 | 10
| D | ON | Ostatní náklady |  |  |  | 0 |  |  |  |  | 0 |  | 0 |  | 0 | 1 | D | 0 | ROZPOCET | [6 empty] | 0
6 | K | O.1 | Montáž VZT zařízení | kpl | 1 |  | 0 | Vlastní |  | základní |  | 0 | 0 | 0 | 0 | 0 | 4 | K | 1 | ROZPOCET | 0 | 0 | 0 | 0 | 0 | 1 | 0 | 4 | 12
7 | K | O.2 | Doprava | kpl | 1 |  | 0 | Vlastní |  | základní |  | 0 | 0 | 0 | 0 | 0 | 4 | K | 1 | ROZPOCET | 0 | 0 | 0 | 0 | 0 | 1 | 0 | 4 | 14
8 | K | O.3 | Zkoušky technologie zařízení | kpl | 1 |  | 0 | Vlastní |  | základní |  | 0 | 0 | 0 | 0 | 0 | 4 | K | 1 | ROZPOCET | 0 | 0 | 0 | 0 | 0 | 1 | 0 | 4 | 16
9 | K | O.4 | Uvedení do provozu zařízení VZT vč. zaregulování systému | kpl | 1 |  | 0 | Vlastní |  | základní |  | 0 | 0 | 0 | 0 | 0 | 4 | K | 1 | ROZPOCET | 0 | 0 | 0 | 0 | 0 | 1 | 0 | 4 | 18
10 | K | O.5 | Zaškolení obsluhy pracovníků objednatele | kpl | 1 |  | 0 | Vlastní |  | základní |  | 0 | 0 | 0 | 0 | 0 | 4 | K | 1 | ROZPOCET | 0 | 0 | 0 | 0 | 0 | 1 | 0 | 4 | 20
11 | K | O.6 | Předávací dokumentace včetně dokumentace skutečného provedení | kpl | 1 |  | 0 | Vlastní |  | základní |  | 0 | 0 | 0 | 0 | 0 | 4 | K | 1 | ROZPOCET | 0 | 0 | 0 | 0 | 0 | 1 | 0 | 4 | 22

## D 105.10 - Elektroinstalace
{e08e3316-e335-4530-8118-8aae10ee52c9}
2
| KRYCÍ LIST SOUPISU PRACÍ | [7 empty] | v --- níže se nacházejí doplnkové a pomocné údaje k sestavám --- v | [8 empty] | False
Stavba:
Nová vstupní a vjezdová zóna v západní části výstaviště včetně nového odpadového hospodářství
Objekt:
D 105 - Sklady spedice
Soupis:
D 105.10 - Elektroinstalace
| KSO: |  |  |  |  | CC-CZ:
| Místo: |  | Brno, Pisárky, Výstaviště, k. ú. Brno – Bohunice |  |  | Datum: | 25. 3. 2021
| Zadavatel: |  |  |  |  | IČ: | 25582518
|  | Veletrhy Brno a.s. |  |  |  | DIČ: | CZ25582518
| Uchazeč: |  |  |  |  | IČ: | Vyplň údaj
|  | Vyplň údaj |  |  |  | DIČ: | Vyplň údaj
| Projektant: |  |  |  |  | IČ: | 04270100
|  | AiD team a.s. |  |  |  | DIČ: | CZ04270100
| Zpracovatel: |  |  |  |  | IČ:
DIČ:
Poznámka:
Rozpočet slouží výhradně a pouze pro výběr zhotovitele. Rozpočet je sestaven na základě vyhlášky č. 169/2016 Sb. Zhotovitel je povinen zkontrolovat rozpočet a doplnit chybějící položky. V opačném případě je zhotovitel povinen upozornit zadavatele na případné nedostatky. Ceny v nabídce musí vycházet nejen z předloženého soupisu výkonů, ale i ze znalosti celého projektu. Prostudování kompletní dokumentace je nutnou podmínkou předložení nabídky. Veškeré konstrukce se dodávají jako plně funkční celek. Označení výrobku dle výpísu prvků je uvedeno v kódu položky.
| Cena bez DPH | [5 empty] | 0
|  |  | Základ daně |  |  | Sazba daně | Výše daně
| DPH | základní | 0 |  |  | 21% | 0
|  | snížená | 0 |  |  | 15% | 0
|  | zákl. přenesená | 0 |  |  | 21% | 0
|  | sníž. přenesená | 0 |  |  | 15% | 0
|  | nulová | 0 |  |  | 0% | 0
| Cena s DPH |  |  | v | CZK |  | 0
REKAPITULACE ČLENĚNÍ SOUPISU PRACÍ
Stavba:
Nová vstupní a vjezdová zóna v západní části výstaviště včetně nového odpadového hospodářství
Objekt:
D 105 - Sklady spedice
Soupis:
D 105.10 - Elektroinstalace
Místo: |  |  | Brno, Pisárky, Výstaviště, k. ú. Brno – Bohunice |  |  | Datum: | 25. 3. 2021
Zadavatel: |  |  | Veletrhy Brno a.s. |  |  | Projektant: | AiD team a.s.
Uchazeč: |  |  | Vyplň údaj |  |  | Zpracovatel:
Kód dílu - Popis | [6 empty] | Cena celkem [CZK]
Náklady stavby celkem | [6 empty] | 0 | [11 empty] | -1
| _01 - Kabeláž | [5 empty] | 0
| _02 - Chráničky | [5 empty] | 0
| _03 - Přístroje | [5 empty] | 0
| _06 - Osvětlení | [5 empty] | 0
| _07 - Kabelový žlab | [5 empty] | 0
| M700 - HZS - hodinové zúčtovací sazby | [5 empty] | 0
SOUPIS PRACÍ
Stavba:
Nová vstupní a vjezdová zóna v západní části výstaviště včetně nového odpadového hospodářství
Objekt:
D 105 - Sklady spedice
Soupis:
D 105.10 - Elektroinstalace
Místo: |  |  | Brno, Pisárky, Výstaviště, k. ú. Brno – Bohunice |  |  | Datum: | 25. 3. 2021
Zadavatel: |  |  | Veletrhy Brno a.s. |  |  | Projektant: | AiD team a.s.
Uchazeč: |  |  | Vyplň údaj |  |  | Zpracovatel:
PČ | Typ | Kód | Popis | MJ | Množství | J.cena [CZK] | Cena celkem [CZK] | Cenová soustava |  | DPH | J. Nh [h] | Nh celkem [h] | J. hmotnost [t] | Hmotnost celkem [t] | J. suť [t] | Suť Celkem [t]
Náklady soupisu celkem | [6 empty] | 0 |  |  |  |  | 0 |  | 0 |  | 0 |  | D | -1 | [10 empty] | 0
| D | _01 | Kabeláž |  |  |  | 0 |  |  |  |  | 0 |  | 0 |  | 0 | 1 | D | 0 |  |  |  | ROZPOCET | [6 empty] | 0
1 | K | 2101722MTZ | Kompletní montáž rozvaděče NN | kpl | 1 |  | 0 | Indiv |  | základní |  | 0 | 0 | 0 | 0 | 0 | 4 | K | 1 |  |  |  | ROZPOCET | 0 | 0 | 0 | 0 | 0 | 1 | 0 | 4 | 2
2 | K | 357-RS1 | Rozvaděč Rss1 dle výkresové dokumentace | kpl | 1 |  | 0 | Indiv |  | základní |  | 0 | 0 | 0 | 0 | 0 | 4 | K | 1 |  |  |  | ROZPOCET | 0 | 0 | 0 | 0 | 0 | 1 | 0 | 4 | 4
3 | K | 357-RS2 | Rozvaděč Rss2 dle výkresové dokumentace | kpl | 1 |  | 0 | Indiv |  | základní |  | 0 | 0 | 0 | 0 | 0 | 4 | K | 1 |  |  |  | ROZPOCET | 0 | 0 | 0 | 0 | 0 | 1 | 0 | 4 | 6
4 | K | 210810045RT1 | Montáž kabelu CYKY 750 V, 3 x 1,5 mm2, pevně uloženého, včetně dodávky kabelu | m | 160 |  | 0 | RTS 20/ II |  | základní |  | 0 | 0 | 0 | 0 | 0 | 4 | K | 1 |  |  |  | ROZPOCET | 0 | 0 | 0 | 0 | 0 | 1 | 0 | 4 | 8
5 | K | 210810045RO1 | Kabel CYKY-O 750 V 3 x 1,5 mm2 pevně uložený, včetně dodávky kabelu | m | 100 |  | 0 | RTS 20/ II |  | základní |  | 0 | 0 | 0 | 0 | 0 | 4 | K | 1 |  |  |  | ROZPOCET | 0 | 0 | 0 | 0 | 0 | 1 | 0 | 4 | 10
6 | K | 210810049RT1 | Montáž kabelu CYKY 750 V, 4 x 1,5 mm2, pevně uloženého, včetně dodávky kabelu | m | 400 |  | 0 | RTS 20/ II |  | základní |  | 0 | 0 | 0 | 0 | 0 | 4 | K | 1 |  |  |  | ROZPOCET | 0 | 0 | 0 | 0 | 0 | 1 | 0 | 4 | 12
7 | K | 210810058RO1 | Kabel CYKY-O 750 V 7 x 1,5 mm2 pevně uložený, včetně dodávky kabelu | m | 160 |  | 0 | RTS 20/ II |  | základní |  | 0 | 0 | 0 | 0 | 0 | 4 | K | 1 |  |  |  | ROZPOCET | 0 | 0 | 0 | 0 | 0 | 1 | 0 | 4 | 14
8 | K | 210810046RT3 | Montáž kabelu CYKY 750 V, 3 x 2,5 mm2, pevně uloženého, včetně dodávky kabelu | m | 150 |  | 0 | RTS 20/ II |  | základní |  | 0 | 0 | 0 | 0 | 0 | 4 | K | 1 |  |  |  | ROZPOCET | 0 | 0 | 0 | 0 | 0 | 1 | 0 | 4 | 16
9 | K | 210810056RT1 | Montáž kabelu CYKY 750 V, 5 x 2,5 mm2, pevně uloženého, včetně dodávky kabelu | m | 50 |  | 0 | RTS 20/ II |  | základní |  | 0 | 0 | 0 | 0 | 0 | 4 | K | 1 |  |  |  | ROZPOCET | 0 | 0 | 0 | 0 | 0 | 1 | 0 | 4 | 18
10 | K | 210810057RT1 | Montáž kabelu CYKY 750 V, 5 žilového, pevně uloženého, včetně dodávky kabelu CYKY 5 x 4 mm2 | m | 250 |  | 0 | RTS 20/ II |  | základní |  | 0 | 0 | 0 | 0 | 0 | 4 | K | 1 |  |  |  | ROZPOCET | 0 | 0 | 0 | 0 | 0 | 1 | 0 | 4 | 20
11 | K | 2118002OT0 | Odporový topný kabel 4m; 36W s termostatem; 230V | kus | 2 |  | 0 | Indiv |  | základní |  | 0 | 0 | 0 | 0 | 0 | 4 | K | 1 |  |  |  | ROZPOCET | 0 | 0 | 0 | 0 | 0 | 1 | 0 | 4 | 22
12 | K | 210010555RP1 | Osazení a připojení ekvipotenciální svorkovnice, včetně dodávky svorkovnice EPS 2 | kus | 20 |  | 0 | Kalkul |  | základní |  | 0 | 0 | 0 | 0 | 0 | 4 | K | 1 |  |  |  | ROZPOCET | 0 | 0 | 0 | 0 | 0 | 1 | 0 | 4 | 24
13 | K | 210800649RT1 | Montáž vodiče H07V-K (CYA), 25 mm2, uloženého pevně, včetně dodávky vodiče | m | 300 |  | 0 | RTS 20/ II |  | základní |  | 0 | 0 | 0 | 0 | 0 | 4 | K | 1 |  |  |  | ROZPOCET | 0 | 0 | 0 | 0 | 0 | 1 | 0 | 4 | 26
14 | K | 210800648RT1 | Montáž vodiče H07V-K (CYA), 16 mm2, uloženého pevně, včetně dodávky vodiče | m | 170 |  | 0 | RTS 20/ II |  | základní |  | 0 | 0 | 0 | 0 | 0 | 4 | K | 1 |  |  |  | ROZPOCET | 0 | 0 | 0 | 0 | 0 | 1 | 0 | 4 | 28
15 | K | 2102907MTZ | Připojení ventilátoru a nastavení časového doběhu | kus | 4 |  | 0 | Indiv |  | základní |  | 0 | 0 | 0 | 0 | 0 | 4 | K | 1 |  |  |  | ROZPOCET | 0 | 0 | 0 | 0 | 0 | 1 | 0 | 4 | 30
16 | K | 210-1-008 | Napojení samoregulačních vpustí | kus | 7 |  | 0 | Indiv |  | základní |  | 0 | 0 | 0 | 0 | 0 | 4 | K | 1 |  |  |  | ROZPOCET | 0 | 0 | 0 | 0 | 0 | 1 | 0 | 4 | 32
17 | K | 210-1-009 | Napojení odporového topného kabelu | kus | 1 |  | 0 | Indiv |  | základní |  | 0 | 0 | 0 | 0 | 0 | 4 | K | 1 |  |  |  | ROZPOCET | 0 | 0 | 0 | 0 | 0 | 1 | 0 | 4 | 34
| D | _02 | Chráničky |  |  |  | 0 |  |  |  |  | 0 |  | 0 |  | 0 | 1 | D | 0 |  |  |  | ROZPOCET | [6 empty] | 0
18 | K | 210010002R00 | Montáž trubky ohebné, z PVC, uložené pod omítku, vnější průměr 20 mm, , | m | 370 |  | 0 | RTS 20/ II |  | základní |  | 0 | 0 | 0 | 0 | 0 | 4 | K | 1 |  |  |  | ROZPOCET | 0 | 0 | 0 | 0 | 0 | 1 | 0 | 4 | 36
19 | K | 345711591R | trubka ohebná, elektroinstalační; mat. PVC samozhášivé; vnější pr.= 20,0 mm; vnitřní pr.= 14,1 mm; mech.odolnost nízká; mezní hodnota zatížení 320 N/5 cm; teplot.rozsah -5 až 60 °C; stupeň hořlavosti A1-F; použití: pro instalaci na povrch, do omítky nebo pod omítku, pro montáž do dutých zdí, příček a stropů | m | 370 |  | 0 | RTS 20/ II |  | základní |  | 0 | 0 | 0 | 0 | 0 | 4 | K | 1 |  |  |  | ROZPOCET | 0 | 0 | 0 | 0 | 0 | 1 | 0 | 4 | 38
20 | K | 65001061R00 | Trubka ohebná napovrch, vnější průměr 32 mm | m | 50 |  | 0 | RTS 20/ II |  | základní |  | 0 | 0 | 0 | 0 | 0 | 4 | K | 1 |  |  |  | ROZPOCET | 0 | 0 | 0 | 0 | 0 | 1 | 0 | 4 | 40
21 | K | 345711593R | trubka ohebná, elektroinstalační; mat. PVC samozhášivé; vnější pr.= 32,0 mm; vnitřní pr.= 24,3 mm; mech.odolnost nízká; mezní hodnota zatížení 320 N/5 cm; teplot.rozsah -5 až 60 °C; stupeň hořlavosti A1-F; použití: pro instalaci na povrch, do omítky nebo pod omítku, pro montáž do dutých zdí, příček a stropů | m | 50 |  | 0 | RTS 20/ II |  | základní |  | 0 | 0 | 0 | 0 | 0 | 4 | K | 1 |  |  |  | ROZPOCET | 0 | 0 | 0 | 0 | 0 | 1 | 0 | 4 | 42
22 | K | 210010005R00 | Montáž trubky ohebné, z PVC, uložené pod omítku, vnější průměr 40 mm, , | m | 850 |  | 0 | RTS 20/ II |  | základní |  | 0 | 0 | 0 | 0 | 0 | 4 | K | 1 |  |  |  | ROZPOCET | 0 | 0 | 0 | 0 | 0 | 1 | 0 | 4 | 44
23 | K | 3457114700U | UV stabilní ohebná dvouplášťová korugovaná chránička, vnější průměr 40 mm | m | 850 |  | 0 | Indiv |  | základní |  | 0 | 0 | 0 | 0 | 0 | 4 | K | 1 |  |  |  | ROZPOCET | 0 | 0 | 0 | 0 | 0 | 1 | 0 | 4 | 46
24 | K | 230191007R63 | Uložení chráničky ve výkopu 63 mm | m | 60 |  | 0 | RTS 20/ II |  | základní |  | 0 | 0 | 0 | 0 | 0 | 4 | K | 1 |  |  |  | ROZPOCET | 0 | 0 | 0 | 0 | 0 | 1 | 0 | 4 | 48
25 | K | 3457114702U | Trubka kabelová chránička 09063 | m | 60 |  | 0 | Indiv |  | základní |  | 0 | 0 | 0 | 0 | 0 | 4 | K | 1 |  |  |  | ROZPOCET | 0 | 0 | 0 | 0 | 0 | 1 | 0 | 4 | 50
26 | K | 650010644R00 | Montáž trubky plastové tuhé D 32 uložené pevně | m | 330 |  | 0 | RTS 20/ II |  | základní |  | 0 | 0 | 0 | 0 | 0 | 4 | K | 1 |  |  |  | ROZPOCET | 0 | 0 | 0 | 0 | 0 | 1 | 0 | 4 | 52
27 | K | 345710964R | trubka tuhá hrdlová, elektroinstalační; mat. PVC samozhášivé; vnější pr.= 32,0 mm; vnitřní pr.= 27,8 mm; mech.odolnost střední; mezní hodnota zatížení 750 N/5 cm; teplot.rozsah -25 až 60 °C; stupeň hořlavosti A1-F; použití: vyhovuje zkoušce odolnosti plamene. lze montovat do prostoru nebezpečné zóny 2 v prostředí s nebezpečím výbuchu; délka l = 3 m | m | 330 |  | 0 | RTS 20/ II |  | základní |  | 0 | 0 | 0 | 0 | 0 | 4 | K | 1 |  |  |  | ROZPOCET | 0 | 0 | 0 | 0 | 0 | 1 | 0 | 4 | 54
28 | K | 650010645R00 | Montáž trubky plastové tuhé D 40 uložené pevně | m | 70 |  | 0 | RTS 20/ II |  | základní |  | 0 | 0 | 0 | 0 | 0 | 4 | K | 1 |  |  |  | ROZPOCET | 0 | 0 | 0 | 0 | 0 | 1 | 0 | 4 | 56
29 | K | 345710965R | trubka tuhá hrdlová, elektroinstalační; mat. PVC samozhášivé; vnější pr.= 40,0 mm; vnitřní pr.= 44,3 mm; mech.odolnost střední; mezní hodnota zatížení 750 N/5 cm; teplot.rozsah -25 až 60 °C; stupeň hořlavosti A1-F; použití: vyhovuje zkoušce odolnosti plamene. lze montovat do prostoru nebezpečné zóny 2 v prostředí s nebezpečím výbuchu; délka l = 3 m | m | 70 |  | 0 | RTS 20/ II |  | základní |  | 0 | 0 | 0 | 0 | 0 | 4 | K | 1 |  |  |  | ROZPOCET | 0 | 0 | 0 | 0 | 0 | 1 | 0 | 4 | 58
30 | K | 345717553R | příchytka typ nasouvací; PVC samozhášivé, světle šedá RAL 7035; rozměr pro tuhou trubku vnějšího rozměru 32 mm | kus | 900 |  | 0 | RTS 20/ II |  | základní |  | 0 | 0 | 0 | 0 | 0 | 4 | K | 1 |  |  |  | ROZPOCET | 0 | 0 | 0 | 0 | 0 | 1 | 0 | 4 | 60
31 | K | 345717554R | příchytka typ nasouvací; PVC samozhášivé, světle šedá RAL 7035; rozměr pro tuhou trubku vnějšího rozměru 40 mm | kus | 280 |  | 0 | RTS 20/ II |  | základní |  | 0 | 0 | 0 | 0 | 0 | 4 | K | 1 |  |  |  | ROZPOCET | 0 | 0 | 0 | 0 | 0 | 1 | 0 | 4 | 62
32 | K | 345711-341KPL | Materiál pro trubky z PVC (spojky,..) | kpl | 1 |  | 0 | Indiv |  | základní |  | 0 | 0 | 0 | 0 | 0 | 4 | K | 1 |  |  |  | ROZPOCET | 0 | 0 | 0 | 0 | 0 | 1 | 0 | 4 | 64
33 | K | 22226125MTZ | Montáž kabelového držáku | kus | 550 |  | 0 | RTS 20/ II |  | základní |  | 0 | 0 | 0 | 0 | 0 | 4 | K | 1 |  |  |  | ROZPOCET | 0 | 0 | 0 | 0 | 0 | 1 | 0 | 4 | 66
34 | K | 354321010R8 | Kabelová příchytka 8-16mm | kus | 550 |  | 0 | Indiv |  | základní |  | 0 | 0 | 0 | 0 | 0 | 4 | K | 1 |  |  |  | ROZPOCET | 0 | 0 | 0 | 0 | 0 | 1 | 0 | 4 | 68
35 | K | 34572306R | páska stahovací 200x4,5; PA | 100 ks | 9 |  | 0 | RTS 20/ II |  | základní |  | 0 | 0 | 0 | 0 | 0 | 4 | K | 1 |  |  |  | ROZPOCET | 0 | 0 | 0 | 0 | 0 | 1 | 0 | 4 | 70
36 | K | 210950101MTZ | Štítek označovací na kabel | kpl | 1 |  | 0 | Indiv |  | základní |  | 0 | 0 | 0 | 0 | 0 | 4 | K | 1 |  |  |  | ROZPOCET | 0 | 0 | 0 | 0 | 0 | 1 | 0 | 4 | 72
37 | K | 5628805KPL | Štítek na označení kabel. vývodu z PVC | kpl | 1 |  | 0 | Indiv |  | základní |  | 0 | 0 | 0 | 0 | 0 | 4 | K | 1 |  |  |  | ROZPOCET | 0 | 0 | 0 | 0 | 0 | 1 | 0 | 4 | 74
38 | K | 210010457R02 | Krabice uzavřená plast, se zapojením | kus | 42 |  | 0 | RTS 20/ II |  | základní |  | 0 | 0 | 0 | 0 | 0 | 4 | K | 1 |  |  |  | ROZPOCET | 0 | 0 | 0 | 0 | 0 | 1 | 0 | 4 | 76
39 | K | 345714251R | krabice elektroinstalační do prostředí se zvýšení vlhkostí, prachem; s průchodkami a svorkovnicí, provedení uzavřené; mat. PVC samozhášivé, šedá RAL 7012; stupeň krytí IP 54; teplot.rozsah -5 až 60 °C; určeno pro rozvody s napětím 400 V a proudem max. 16 A; rozměry-průměr,hloubka 95x95x50 mm | kus | 42 |  | 0 | RTS 20/ II |  | základní |  | 0 | 0 | 0 | 0 | 0 | 4 | K | 1 |  |  |  | ROZPOCET | 0 | 0 | 0 | 0 | 0 | 1 | 0 | 4 | 78
40 | K | 34195KPL | Montážní materiál | kpl | 1 |  | 0 | Indiv |  | základní |  | 0 | 0 | 0 | 0 | 0 | 4 | K | 1 |  |  |  | ROZPOCET | 0 | 0 | 0 | 0 | 0 | 1 | 0 | 4 | 80
| D | _03 | Přístroje |  |  |  | 0 |  |  |  |  | 0 |  | 0 |  | 0 | 1 | D | 0 |  |  |  | ROZPOCET | [6 empty] | 0
41 | K | 6500529MTZ | Montáž a napojení zásuvkové skříně | kus | 8 |  | 0 | Indiv |  | základní |  | 0 | 0 | 0 | 0 | 0 | 4 | K | 1 |  |  |  | ROZPOCET | 0 | 0 | 0 | 0 | 0 | 1 | 0 | 4 | 82
42 | K | 345514ZS | Zásuvková skříň IP65; 1x400V/16A/5P; 2x230V IP44; vypínač | kus | 8 |  | 0 | Indiv |  | základní |  | 0 | 0 | 0 | 0 | 0 | 4 | K | 1 |  |  |  | ROZPOCET | 0 | 0 | 0 | 0 | 0 | 1 | 0 | 4 | 84
43 | K | 21011002RT0 | Spínač nástěnný jednopól.- řaz. 1/0, venkovní, včetně dodávky spínače | kus | 2 |  | 0 | Indiv |  | základní |  | 0 | 0 | 0 | 0 | 0 | 4 | K | 1 |  |  |  | ROZPOCET | 0 | 0 | 0 | 0 | 0 | 1 | 0 | 4 | 86
44 | K | 210110021RT1 | Montáž spínače nástěnného pro prostředí venkovní a mokré včetně zapojení a dodávky spínače, jednopólového, , řazení 1 | kus | 1 |  | 0 | RTS 20/ II |  | základní |  | 0 | 0 | 0 | 0 | 0 | 4 | K | 1 |  |  |  | ROZPOCET | 0 | 0 | 0 | 0 | 0 | 1 | 0 | 4 | 88
45 | K | 210-SB | Servopohon klapky - 230V, min.20Nm, velikost klapky až 4m2; volitelný přepínač 0 přip.1; IP54, ovládání: otevř. Zavř. nebo 3bodové, s integrovaným pomocným kontaktem včetně montáže | kus | 4 |  | 0 | Indiv |  | základní |  | 0 | 0 | 0 | 0 | 0 | 4 | K | 1 |  |  |  | ROZPOCET | 0 | 0 | 0 | 0 | 0 | 1 | 0 | 4 | 90
46 | K | 210-DT | Programovatelný doběhový spínač DT4-4 | kus | 2 |  | 0 | Indiv |  | základní |  | 0 | 0 | 0 | 0 | 0 | 4 | K | 1 |  |  |  | ROZPOCET | 0 | 0 | 0 | 0 | 0 | 1 | 0 | 4 | 92
| D | _06 | Osvětlení |  |  |  | 0 |  |  |  |  | 0 |  | 0 |  | 0 | 1 | D | 0 |  |  |  | ROZPOCET | [6 empty] | 0
47 | K | 210201521MTZ | Montáž svítidla | kus | 52 |  | 0 | RTS 20/ II |  | základní |  | 0 | 0 | 0 | 0 | 0 | 4 | K | 1 |  |  |  | ROZPOCET | 0 | 0 | 0 | 0 | 0 | 1 | 0 | 4 | 94
| VV |  | 37+15 |  | 52 | [12 empty] | VV | 1 | 2 | True | 0 | ROZPOCET
| VV |  | Součet |  | 52 | [12 empty] | VV | 1 | 4 | True | 1 | ROZPOCET
48 | K | 348-B2 | B2 - LED NÁSTĚNNÉ/ZÁVĚSNÉ, IP66, 4000K, 1100x92x90mm; 41,7W, 5180lm, 124lm/W | kus | 37 |  | 0 | Indiv |  | základní |  | 0 | 0 | 0 | 0 | 0 | 4 | K | 1 |  |  |  | ROZPOCET | 0 | 0 | 0 | 0 | 0 | 1 | 0 | 4 | 96
49 | K | 348-NO1 | N1D - Nouzové svítidlo LED, 280x130x71mm, 3,4W, IP65, 84lm, 6200 K; 1H autonomie | kus | 15 |  | 0 | Indiv |  | základní |  | 0 | 0 | 0 | 0 | 0 | 4 | K | 1 |  |  |  | ROZPOCET | 0 | 0 | 0 | 0 | 0 | 1 | 0 | 4 | 98
50 | K | 34195-348 | Montážní materiál | kus | 1 |  | 0 | Indiv |  | základní |  | 0 | 0 | 0 | 0 | 0 | 4 | K | 1 |  |  |  | ROZPOCET | 0 | 0 | 0 | 0 | 0 | 1 | 0 | 4 | 100
| D | _07 | Kabelový žlab |  |  |  | 0 |  |  |  |  | 0 |  | 0 |  | 0 | 1 | D | 0 |  |  |  | ROZPOCET | [6 empty] | 0
51 | K | 650011313R00 | Montáž žlabu kabelového děrovaného šířky do 600 mm | m | 120 |  | 0 | RTS 20/ II |  | základní |  | 0 | 0 | 0 | 0 | 0 | 4 | K | 1 |  |  |  | ROZPOCET | 0 | 0 | 0 | 0 | 0 | 1 | 0 | 4 | 102
52 | K | 5531200330F | Kabelový žlab KZI 110X400X1.25, l = 3 m F | m | 120 |  | 0 | Indiv |  | základní |  | 0 | 0 | 0 | 0 | 0 | 4 | K | 1 |  |  |  | ROZPOCET | 0 | 0 | 0 | 0 | 0 | 1 | 0 | 4 | 104
53 | K | 30909311R | šroub ocelový; vratový+samojisticí matice; pr. vel. 6 x 10 mm; povrch neelektrolytické pokovení | 1000 ks | 0.976 |  | 0 | RTS 20/ II |  | základní |  | 0 | 0 | 0 | 0 | 0 | 4 | K | 1 |  |  |  | ROZPOCET | 0 | 0 | 0 | 0 | 0 | 1 | 0 | 4 | 106
54 | K | 5531202800G | Montážní deska MDS GMT | kus | 40 |  | 0 | Indiv |  | základní |  | 0 | 0 | 0 | 0 | 0 | 4 | K | 1 |  |  |  | ROZPOCET | 0 | 0 | 0 | 0 | 0 | 1 | 0 | 4 | 108
55 | K | 650011363R00 | Montáž odbočky kabelového žlabu šířky do 600 mm | kus | 6 |  | 0 | RTS 20/ II |  | základní |  | 0 | 0 | 0 | 0 | 0 | 4 | K | 1 |  |  |  | ROZPOCET | 0 | 0 | 0 | 0 | 0 | 1 | 0 | 4 | 110
56 | K | 55312008330F | Odbočka horizontální OH 110X400 F | kus | 6 |  | 0 | Indiv |  | základní |  | 0 | 0 | 0 | 0 | 0 | 4 | K | 1 |  |  |  | ROZPOCET | 0 | 0 | 0 | 0 | 0 | 1 | 0 | 4 | 112
57 | K | 311718505R | kotva požárně odolná pozinkovaná ocel; rozměr kotvy závit M10, délka 95 mm; kotevní hloubka 60 mm; max.hlouba upevňovaného materiálu 10 mm; min.hloubka vrtané díry 90 mm; použití: pro upevnění konstrukčních prvků k podkladovému materiálu (beton, přírodní kámen) | kus | 240 |  | 0 | RTS 20/ II |  | základní |  | 0 | 0 | 0 | 0 | 0 | 4 | K | 1 |  |  |  | ROZPOCET | 0 | 0 | 0 | 0 | 0 | 1 | 0 | 4 | 114
58 | K | 5531203952R | držák povrch žárové zinkování ponorem; š = 400 mm; zátěž do 430 kg | kus | 120 |  | 0 | RTS 20/ II |  | základní |  | 0 | 0 | 0 | 0 | 0 | 4 | K | 1 |  |  |  | ROZPOCET | 0 | 0 | 0 | 0 | 0 | 1 | 0 | 4 | 116
| D | M700 | HZS - hodinové zúčtovací sazby |  |  |  | 0 |  |  |  |  | 0 |  | 0 |  | 0 | 1 | D | 0 |  |  |  | ROZPOCET | [6 empty] | 0
59 | K | HZS-001 | Hzs - zabezpečení pracoviště | kpl | 1 |  | 0 | Indiv |  | základní |  | 0 | 0 | 0 | 0 | 0 | 4 | K | 1 |  |  |  | ROZPOCET | 0 | 0 | 0 | 0 | 0 | 1 | 0 | 4 | 118
60 | K | HZS-002 | Hzs - revizní technik | kpl | 1 |  | 0 | Indiv |  | základní |  | 0 | 0 | 0 | 0 | 0 | 4 | K | 1 |  |  |  | ROZPOCET | 0 | 0 | 0 | 0 | 0 | 1 | 0 | 4 | 120

## D 105.11 - Hromosvod
{b904e2e0-36af-4583-911c-3e6efdc8110a}
2
| KRYCÍ LIST SOUPISU PRACÍ | [7 empty] | v --- níže se nacházejí doplnkové a pomocné údaje k sestavám --- v | [8 empty] | False
Stavba:
Nová vstupní a vjezdová zóna v západní části výstaviště včetně nového odpadového hospodářství
Objekt:
D 105 - Sklady spedice
Soupis:
D 105.11 - Hromosvod
| KSO: |  |  |  |  | CC-CZ:
| Místo: |  | Brno, Pisárky, Výstaviště, k. ú. Brno – Bohunice |  |  | Datum: | 25. 3. 2021
| Zadavatel: |  |  |  |  | IČ: | 25582518
|  | Veletrhy Brno a.s. |  |  |  | DIČ: | CZ25582518
| Uchazeč: |  |  |  |  | IČ: | Vyplň údaj
|  | Vyplň údaj |  |  |  | DIČ: | Vyplň údaj
| Projektant: |  |  |  |  | IČ: | 04270100
|  | AiD team a.s. |  |  |  | DIČ: | CZ04270100
| Zpracovatel: |  |  |  |  | IČ:
DIČ:
Poznámka:
Rozpočet slouží výhradně a pouze pro výběr zhotovitele. Rozpočet je sestaven na základě vyhlášky č. 169/2016 Sb. Zhotovitel je povinen zkontrolovat rozpočet a doplnit chybějící položky. V opačném případě je zhotovitel povinen upozornit zadavatele na případné nedostatky. Ceny v nabídce musí vycházet nejen z předloženého soupisu výkonů, ale i ze znalosti celého projektu. Prostudování kompletní dokumentace je nutnou podmínkou předložení nabídky. Veškeré konstrukce se dodávají jako plně funkční celek. Označení výrobku dle výpísu prvků je uvedeno v kódu položky.
| Cena bez DPH | [5 empty] | 0
|  |  | Základ daně |  |  | Sazba daně | Výše daně
| DPH | základní | 0 |  |  | 21% | 0
|  | snížená | 0 |  |  | 15% | 0
|  | zákl. přenesená | 0 |  |  | 21% | 0
|  | sníž. přenesená | 0 |  |  | 15% | 0
|  | nulová | 0 |  |  | 0% | 0
| Cena s DPH |  |  | v | CZK |  | 0
REKAPITULACE ČLENĚNÍ SOUPISU PRACÍ
Stavba:
Nová vstupní a vjezdová zóna v západní části výstaviště včetně nového odpadového hospodářství
Objekt:
D 105 - Sklady spedice
Soupis:
D 105.11 - Hromosvod
Místo: |  |  | Brno, Pisárky, Výstaviště, k. ú. Brno – Bohunice |  |  | Datum: | 25. 3. 2021
Zadavatel: |  |  | Veletrhy Brno a.s. |  |  | Projektant: | AiD team a.s.
Uchazeč: |  |  | Vyplň údaj |  |  | Zpracovatel:
Kód dílu - Popis | [6 empty] | Cena celkem [CZK]
Náklady stavby celkem | [6 empty] | 0 | [11 empty] | -1
| M21 - Elektromontáže | [5 empty] | 0
| M700 - HZS - hodinové zúčtovací sazby | [5 empty] | 0
SOUPIS PRACÍ
Stavba:
Nová vstupní a vjezdová zóna v západní části výstaviště včetně nového odpadového hospodářství
Objekt:
D 105 - Sklady spedice
Soupis:
D 105.11 - Hromosvod
Místo: |  |  | Brno, Pisárky, Výstaviště, k. ú. Brno – Bohunice |  |  | Datum: | 25. 3. 2021
Zadavatel: |  |  | Veletrhy Brno a.s. |  |  | Projektant: | AiD team a.s.
Uchazeč: |  |  | Vyplň údaj |  |  | Zpracovatel:
PČ | Typ | Kód | Popis | MJ | Množství | J.cena [CZK] | Cena celkem [CZK] | Cenová soustava |  | DPH | J. Nh [h] | Nh celkem [h] | J. hmotnost [t] | Hmotnost celkem [t] | J. suť [t] | Suť Celkem [t]
Náklady soupisu celkem | [6 empty] | 0 |  |  |  |  | 0 |  | 0 |  | 0 |  | D | -1 | [7 empty] | 0
| D | M21 | Elektromontáže |  |  |  | 0 |  |  |  |  | 0 |  | 0 |  | 0 | 1 | D | 0 | ROZPOCET | [6 empty] | 0
1 | K | 210220021N00 | Vedení uzemňovací v zemi do 120 mm2 vč.svorek | m | 285 |  | 0 | RTS 20/ II |  | základní |  | 0 | 0 | 0 | 0 | 0 | 4 | K | 1 | ROZPOCET | 0 | 0 | 0 | 0 | 0 | 1 | 0 | 4 | 2
2 | K | 210-001 | Pásek uzemňovací nerezový 30 x 4 mm | m | 285 |  | 0 | Indiv |  | základní |  | 0 | 0 | 0 | 0 | 0 | 4 | K | 1 | ROZPOCET | 0 | 0 | 0 | 0 | 0 | 1 | 0 | 4 | 4
3 | K | 210220002N00 | Vedení uzemňovací na povrchu D 10 mm | m | 200 |  | 0 | RTS 20/ II |  | základní |  | 0 | 0 | 0 | 0 | 0 | 4 | K | 1 | ROZPOCET | 0 | 0 | 0 | 0 | 0 | 1 | 0 | 4 | 6
4 | K | 210-002 | Vedení uzemňovací nerez D10 na povrchu s izolací | m | 200 |  | 0 | Indiv |  | základní |  | 0 | 0 | 0 | 0 | 0 | 4 | K | 1 | ROZPOCET | 0 | 0 | 0 | 0 | 0 | 1 | 0 | 4 | 8
5 | K | 210220101R00 | Montáž svodového vodiče FeZn průměr do 10 mm, Al průměr do 10 mm, Cu průměr do 8 mm, a podpěr, | m | 450 |  | 0 | RTS 20/ II |  | základní |  | 0 | 0 | 0 | 0 | 0 | 4 | K | 1 | ROZPOCET | 0 | 0 | 0 | 0 | 0 | 1 | 0 | 4 | 10
6 | K | 35444180R | drát pr. 8 mm; AlMgSi T/4 | m | 450 |  | 0 | RTS 20/ II |  | základní |  | 0 | 0 | 0 | 0 | 0 | 4 | K | 1 | ROZPOCET | 0 | 0 | 0 | 0 | 0 | 1 | 0 | 4 | 12
7 | K | 374011D | Dilatační propojka provedení kruhové na jímací vedení včetně montáže | kus | 25 |  | 0 | Indiv |  | základní |  | 0 | 0 | 0 | 0 | 0 | 4 | K | 1 | ROZPOCET | 0 | 0 | 0 | 0 | 0 | 1 | 0 | 4 | 14
8 | K | 377100D | Spojka s příchytkou pro připojení oplechování a vodivách částí pomocí šroubů nebo nýtů; připojení, podélné nebo příčné; Al včetně montáže a dodávky | kus | 180 |  | 0 | Indiv |  | základní |  | 0 | 0 | 0 | 0 | 0 | 4 | K | 1 | ROZPOCET | 0 | 0 | 0 | 0 | 0 | 1 | 0 | 4 | 16
9 | K | 297120D | Držák vedení s lepísím páskem na hladké povrchy (plech..) včetně montáže | kus | 90 |  | 0 | Indiv |  | základní |  | 0 | 0 | 0 | 0 | 0 | 4 | K | 1 | ROZPOCET | 0 | 0 | 0 | 0 | 0 | 1 | 0 | 4 | 18
10 | K | 35441544R | podpěra vedení na ploché střechy; provedení Fe/Zn | kus | 385 |  | 0 | RTS 20/ II |  | základní |  | 0 | 0 | 0 | 0 | 0 | 4 | K | 1 | ROZPOCET | 0 | 0 | 0 | 0 | 0 | 1 | 0 | 4 | 20
11 | K | 34195KPL | Materiál pro elektroinstalaci (šroubky, hmoždinky, …) | sada | 1 |  | 0 | Indiv |  | základní |  | 0 | 0 | 0 | 0 | 0 | 4 | K | 1 | ROZPOCET | 0 | 0 | 0 | 0 | 0 | 1 | 0 | 4 | 22
12 | K | 650111915R00 | Montáž jímací tyče do 3 m, na konstrukci | kus | 38 |  | 0 | RTS 20/ II |  | základní |  | 0 | 0 | 0 | 0 | 0 | 4 | K | 1 | ROZPOCET | 0 | 0 | 0 | 0 | 0 | 1 | 0 | 4 | 24
13 | K | 101000D | Jímací tyč D 16mm L 1000mm zůženná s ukotvením na plechové střechy na falc, včetně dodávky a ukotvení | kus | 38 |  | 0 | Indiv |  | základní |  | 0 | 0 | 0 | 0 | 0 | 4 | K | 1 | ROZPOCET | 0 | 0 | 0 | 0 | 0 | 1 | 0 | 4 | 26
14 | K | 210220301UT1 | Svorka hromosvodová do 2 šroubů /SS, SZ, SO/, včetně dodávky svorky SU | kus | 250 |  | 0 | Kalkul |  | základní |  | 0 | 0 | 0 | 0 | 0 | 4 | K | 1 | ROZPOCET | 0 | 0 | 0 | 0 | 0 | 1 | 0 | 4 | 28
15 | K | 210220302RT6 | Montáž svorky hromosvodové včetně dodávky svorky kovových částí d 3-12 mm (SP) | kus | 140 |  | 0 | RTS 20/ II |  | základní |  | 0 | 0 | 0 | 0 | 0 | 4 | K | 1 | ROZPOCET | 0 | 0 | 0 | 0 | 0 | 1 | 0 | 4 | 30
16 | K | 210220301RB3 | Svorka hromosvodová do 2 šroubů /SS, SZ, SO/, včetně dodávky svorky SZb | kus | 20 |  | 0 | Kalkul |  | základní |  | 0 | 0 | 0 | 0 | 0 | 4 | K | 1 | ROZPOCET | 0 | 0 | 0 | 0 | 0 | 1 | 0 | 4 | 32
17 | K | 210220302RT5 | Montáž svorky hromosvodové včetně dodávky svorky SJ 1 k jímací tyči | kus | 40 |  | 0 | RTS 20/ II |  | základní |  | 0 | 0 | 0 | 0 | 0 | 4 | K | 1 | ROZPOCET | 0 | 0 | 0 | 0 | 0 | 1 | 0 | 4 | 34
18 | K | 210220301SKT | Svorka hromosvodová do 2 šroubů /SS, SZ, SO/, včetně dodávky svorky SKT | kus | 190 |  | 0 | Kalkul |  | základní |  | 0 | 0 | 0 | 0 | 0 | 4 | K | 1 | ROZPOCET | 0 | 0 | 0 | 0 | 0 | 1 | 0 | 4 | 36
19 | K | 210220302RT2 | Montáž svorky hromosvodové včetně dodávky svorky zemnicí páska-drát (SR 3a Fe) | kus | 80 |  | 0 | RTS 20/ II |  | základní |  | 0 | 0 | 0 | 0 | 0 | 4 | K | 1 | ROZPOCET | 0 | 0 | 0 | 0 | 0 | 1 | 0 | 4 | 38
20 | K | 210220302RT1 | Montáž svorky hromosvodové včetně dodávky svorky SR 2b Fe pro pásek 30x4 mm | kus | 60 |  | 0 | RTS 20/ II |  | základní |  | 0 | 0 | 0 | 0 | 0 | 4 | K | 1 | ROZPOCET | 0 | 0 | 0 | 0 | 0 | 1 | 0 | 4 | 40
21 | K | 210220302RT3 | Montáž svorky hromosvodové včetně dodávky svorky křížové SK pro vodič 6-10 mm | kus | 40 |  | 0 | RTS 20/ II |  | základní |  | 0 | 0 | 0 | 0 | 0 | 4 | K | 1 | ROZPOCET | 0 | 0 | 0 | 0 | 0 | 1 | 0 | 4 | 42
22 | K | 308150D | Dilatační propojka základového zemniče v dilatačních a oddělovacích spárách | kus | 4 |  | 0 | Indiv |  | základní |  | 0 | 0 | 0 | 0 | 0 | 4 | K | 1 | ROZPOCET | 0 | 0 | 0 | 0 | 0 | 1 | 0 | 4 | 44
23 | K | 650041112R00 | Montáž svorkovnice ekvipotenciální | kus | 14 |  | 0 | RTS 20/ II |  | základní |  | 0 | 0 | 0 | 0 | 0 | 4 | K | 1 | ROZPOCET | 0 | 0 | 0 | 0 | 0 | 1 | 0 | 4 | 46
24 | K | 3456281K12 | Svorkovnice ekvipotenciální K 12 | kus | 14 |  | 0 | Indiv |  | základní |  | 0 | 0 | 0 | 0 | 0 | 4 | K | 1 | ROZPOCET | 0 | 0 | 0 | 0 | 0 | 1 | 0 | 4 | 48
25 | K | 210-005 | Uzemňovací bod typ M | kus | 14 |  | 0 | Indiv |  | základní |  | 0 | 0 | 0 | 0 | 0 | 4 | K | 1 | ROZPOCET | 0 | 0 | 0 | 0 | 0 | 1 | 0 | 4 | 50
26 | K | 210-006 | Koncovka - provedení s otvory a svorkou KS | kus | 14 |  | 0 | Indiv |  | základní |  | 0 | 0 | 0 | 0 | 0 | 4 | K | 1 | ROZPOCET | 0 | 0 | 0 | 0 | 0 | 1 | 0 | 4 | 52
27 | K | 478129D | Připojovací svorka se svorníkem lehké provedení | kus | 14 |  | 0 | Indiv |  | základní |  | 0 | 0 | 0 | 0 | 0 | 4 | K | 1 | ROZPOCET | 0 | 0 | 0 | 0 | 0 | 1 | 0 | 4 | 54
28 | K | 210220401R00 | Označení svodu štítky plastovým, nebo smaltovaným, | kus | 20 |  | 0 | RTS 20/ II |  | základní |  | 0 | 0 | 0 | 0 | 0 | 4 | K | 1 | ROZPOCET | 0 | 0 | 0 | 0 | 0 | 1 | 0 | 4 | 56
29 | K | 35441846R | štítek označení, plast | kus | 20 |  | 0 | RTS 20/ II |  | základní |  | 0 | 0 | 0 | 0 | 0 | 4 | K | 1 | ROZPOCET | 0 | 0 | 0 | 0 | 0 | 1 | 0 | 4 | 58
| D | M700 | HZS - hodinové zúčtovací sazby |  |  |  | 0 |  |  |  |  | 0 |  | 0 |  | 0 | 1 | D | 0 | ROZPOCET | [6 empty] | 0
30 | K | HZS-001 | Nespecifikované práce | hod | 24 |  | 0 | Indiv |  | základní |  | 0 | 0 | 0 | 0 | 0 | 4 | K | 1 | ROZPOCET | 0 | 0 | 0 | 0 | 0 | 1 | 0 | 4 | 60
31 | K | HZS-002 | Svařování uzemňovací soustavy s ocelovou kontrukcí | hod | 48 |  | 0 | Indiv |  | základní |  | 0 | 0 | 0 | 0 | 0 | 4 | K | 1 | ROZPOCET | 0 | 0 | 0 | 0 | 0 | 1 | 0 | 4 | 62
32 | K | HZS-003 | Měření vodivých spojů | hod | 50 |  | 0 | Indiv |  | základní |  | 0 | 0 | 0 | 0 | 0 | 4 | K | 1 | ROZPOCET | 0 | 0 | 0 | 0 | 0 | 1 | 0 | 4 | 64
33 | K | HZS-004 | Antikorozní úprava | hod | 32 |  | 0 | Indiv |  | základní |  | 0 | 0 | 0 | 0 | 0 | 4 | K | 1 | ROZPOCET | 0 | 0 | 0 | 0 | 0 | 1 | 0 | 4 | 66
34 | K | HZS-005 | Koordinace s ostatními účastníky výstavby | hod | 18 |  | 0 | Indiv |  | základní |  | 0 | 0 | 0 | 0 | 0 | 4 | K | 1 | ROZPOCET | 0 | 0 | 0 | 0 | 0 | 1 | 0 | 4 | 68
35 | K | 220890202KPL | Revize | kus | 1 |  | 0 | Indiv |  | základní |  | 0 | 0 | 0 | 0 | 0 | 4 | K | 1 | ROZPOCET | 0 | 0 | 0 | 0 | 0 | 1 | 0 | 4 | 70

## D 106.01 - Stavební řešení
[18 empty] | {f3f698b9-0bae-48e2-8562-82da76e6629e} | [5 empty] | HIS_pl | 30,485 | 2
[18 empty] | 2 | [5 empty] | HIV_pl | 80,15 | 2
| KRYCÍ LIST SOUPISU PRACÍ | [7 empty] | v --- níže se nacházejí doplnkové a pomocné údaje k sestavám --- v | [8 empty] | False | [5 empty] | keram_obklad_pl | 90,564 | 2
[24 empty] | malby_pl | 544,526 | 2
| Stavba: | [22 empty] | SDK_podhled_A_pl | 103,93 | 2
|  | Nová vstupní a vjezdová zóna v západní části výstaviště včetně nového odpadového hospodářství | [21 empty] | SDK_podhled_H2_pl | 12 | 2
| Objekt: | [22 empty] | SDK_předstěna_DF_pl | 25,193 | 2
|  | D 106 - Odpadové hospodářství | [21 empty] | SDK_předstěna_pl | 219,967 | 2
| Soupis: | [22 empty] | SDK_příčka_100_pl | 100,343 | 2
|  | D 106.01 - Stavební řešení | [21 empty] | SDK_příčka_150_pl | 36,657 | 2
[24 empty] | skladba_F1_pl | 40,34 | 2
| KSO: |  |  |  |  | CC-CZ: | [17 empty] | skladba_F10_pl | 197,73 | 2
| Místo: |  | Brno, Pisárky, Výstaviště, k. ú. Brno – Bohunice |  |  | Datum: | 25. 3. 2021 | [16 empty] | skladba_F3_pl | 21,42 | 2
[24 empty] | skladba_F4_pl | 301,99 | 2
| Zadavatel: |  |  |  |  | IČ: | 25582518 | [16 empty] | skladba_F5_pl | 196,02 | 2
|  | Veletrhy Brno a.s. |  |  |  | DIČ: | CZ25582518 | [16 empty] | skladba_F6_pl | 39,95 | 2
[24 empty] | skladba_F7_pl | 13,47 | 2
| Uchazeč: |  |  |  |  | IČ: | Vyplň údaj | [16 empty] | skladba_F9_pl | 355,59 | 2
|  | Vyplň údaj |  |  |  | DIČ: | Vyplň údaj
| Projektant: |  |  |  |  | IČ: | 04270100
|  | AiD team a.s. |  |  |  | DIČ: | CZ04270100
| Zpracovatel: |  |  |  |  | IČ:
DIČ:
Poznámka:
Rozpočet slouží výhradně a pouze pro výběr zhotovitele. Rozpočet je sestaven na základě vyhlášky č. 169/2016 Sb. Zhotovitel je povinen zkontrolovat rozpočet a doplnit chybějící položky. V opačném případě je zhotovitel povinen upozornit zadavatele na případné nedostatky. Ceny v nabídce musí vycházet nejen z předloženého soupisu výkonů, ale i ze znalosti celého projektu. Prostudování kompletní dokumentace je nutnou podmínkou předložení nabídky. Veškeré konstrukce se dodávají jako plně funkční celek. Označení výrobku dle výpísu prvků je uvedeno v kódu položky.
| Cena bez DPH | [5 empty] | 0
|  |  | Základ daně |  |  | Sazba daně | Výše daně
| DPH | základní | 0 |  |  | 21% | 0
|  | snížená | 0 |  |  | 15% | 0
|  | zákl. přenesená | 0 |  |  | 21% | 0
|  | sníž. přenesená | 0 |  |  | 15% | 0
|  | nulová | 0 |  |  | 0% | 0
| Cena s DPH |  |  | v | CZK |  | 0
REKAPITULACE ČLENĚNÍ SOUPISU PRACÍ
Stavba:
Nová vstupní a vjezdová zóna v západní části výstaviště včetně nového odpadového hospodářství
Objekt:
D 106 - Odpadové hospodářství
Soupis:
D 106.01 - Stavební řešení
Místo: |  |  | Brno, Pisárky, Výstaviště, k. ú. Brno – Bohunice |  |  | Datum: | 25. 3. 2021
Zadavatel: |  |  | Veletrhy Brno a.s. |  |  | Projektant: | AiD team a.s.
Uchazeč: |  |  | Vyplň údaj |  |  | Zpracovatel:
Kód dílu - Popis | [6 empty] | Cena celkem [CZK]
Náklady stavby celkem | [6 empty] | 0 | [11 empty] | -1
| HSV - Práce a dodávky HSV | [5 empty] | 0
| 6 - Úpravy povrchů, podlahy a osazování výplní | [5 empty] | 0
| 9 - Ostatní konstrukce a práce, bourání | [5 empty] | 0
| 998 - Přesun hmot | [5 empty] | 0
| PSV - Práce a dodávky PSV | [5 empty] | 0
| 711 - Izolace proti vodě, vlhkosti a plynům | [5 empty] | 0
| 713 - Izolace tepelné | [5 empty] | 0
| 763 - Konstrukce suché výstavby | [5 empty] | 0
| 766 - Konstrukce truhlářské | [5 empty] | 0
| 767 - Konstrukce zámečnické | [5 empty] | 0
| 776 - Podlahy povlakové | [5 empty] | 0
| 777 - Podlahy lité | [5 empty] | 0
| 781 - Dokončovací práce - obklady | [5 empty] | 0
| 783 - Dokončovací práce - nátěry | [5 empty] | 0
| 784 - Dokončovací práce - malby a tapety | [5 empty] | 0
| OST - Ostatní | [5 empty] | 0
SOUPIS PRACÍ
Stavba:
Nová vstupní a vjezdová zóna v západní části výstaviště včetně nového odpadového hospodářství
Objekt:
D 106 - Odpadové hospodářství
Soupis:
D 106.01 - Stavební řešení
Místo: |  |  | Brno, Pisárky, Výstaviště, k. ú. Brno – Bohunice |  |  | Datum: | 25. 3. 2021
Zadavatel: |  |  | Veletrhy Brno a.s. |  |  | Projektant: | AiD team a.s.
Uchazeč: |  |  | Vyplň údaj |  |  | Zpracovatel:
PČ | Typ | Kód | Popis | MJ | Množství | J.cena [CZK] | Cena celkem [CZK] | Cenová soustava |  | DPH | J. Nh [h] | Nh celkem [h] | J. hmotnost [t] | Hmotnost celkem [t] | J. suť [t] | Suť Celkem [t]
Náklady soupisu celkem | [6 empty] | 0 |  |  |  |  | 0 |  | 142.8085 |  | 0 |  | D | -1 | [13 empty] | 0
| D | HSV | Práce a dodávky HSV |  |  |  | 0 |  |  |  |  | 0 |  | 122.5222 |  | 0 | 1 | D | 0 |  |  |  | ROZPOCET | [9 empty] | 0
| D | 6 | Úpravy povrchů, podlahy a osazování výplní |  |  |  | 0 |  |  |  |  | 0 |  | 19.0082 |  | 0 | 1 | D | 1 |  |  |  | ROZPOCET | [9 empty] | 0
1 | K | 631311115 | Mazanina z betonu prostého bez zvýšených nároků na prostředí tl. přes 50 do 80 mm tř. C 20/25 | m3 | 5.778 |  | 0 | CS ÚRS 2020 02 |  | základní |  | 0 | 2.4533 | 14.1751 | 0 | 0 | 4 | K | 2 |  |  |  | ROZPOCET |  |  |  | 0 | 0 | 0 | 0 | 0 | 1 | 0 | 4 | 1772605962
| VV |  | Podlaha - mazanina (pl * v) | [14 empty] | VV | 2 | 1 | True | 0 | ROZPOCET
| VV |  | 72,23*0,08 |  | 5.778 | [12 empty] | VV | 2 | 2 | True | 0 | ROZPOCET
| VV |  | Součet |  | 5.778 | [12 empty] | VV | 2 | 4 | True | 1 | ROZPOCET
2 | K | 631319011 | Příplatek k cenám mazanin za úpravu povrchu mazaniny přehlazením, mazanina tl. přes 50 do 80 mm | m3 | 5.778 |  | 0 | CS ÚRS 2020 02 |  | základní |  | 0 | 0 | 0 | 0 | 0 | 4 | K | 2 |  |  |  | ROZPOCET |  |  |  | 0 | 0 | 0 | 0 | 0 | 1 | 0 | 4 | 1523671763
3 | K | 631319171 | Příplatek k cenám mazanin za stržení povrchu spodní vrstvy mazaniny latí před vložením výztuže nebo pletiva pro tl. obou vrstev mazaniny přes 50 do 80 mm | m3 | 5.778 |  | 0 | CS ÚRS 2020 02 |  | základní |  | 0 | 0 | 0 | 0 | 0 | 4 | K | 2 |  |  |  | ROZPOCET |  |  |  | 0 | 0 | 0 | 0 | 0 | 1 | 0 | 4 | -1992426449
4 | K | 631362021 | Výztuž mazanin ze svařovaných sítí z drátů typu KARI | t | 0.267 |  | 0 | CS ÚRS 2020 02 |  | základní |  | 0 | 1.0628 | 0.28376 | 0 | 0 | 4 | K | 2 |  |  |  | ROZPOCET |  |  |  | 0 | 0 | 0 | 0 | 0 | 1 | 0 | 4 | -1612941144
| VV |  | Podlaha - výztuž mazaniny (pl * hm) | [14 empty] | VV | 2 | 1 | True | 0 | ROZPOCET
| VV |  | 72,23*3,08*1,2/1000 |  | 0.267 | [12 empty] | VV | 2 | 2 | True | 0 | ROZPOCET
| VV |  | Součet |  | 0.267 | [12 empty] | VV | 2 | 4 | True | 1 | ROZPOCET
5 | K | 632451101 | Potěr cementový samonivelační ze suchých směsí tloušťky přes 2 do 5 mm | m2 | 115.18 |  | 0 | CS ÚRS 2020 02 |  | základní |  | 0 | 0.0102 | 1.1748 | 0 | 0 | 4 | K | 2 |  |  |  | ROZPOCET |  |  |  | 0 | 0 | 0 | 0 | 0 | 1 | 0 | 4 | 1791955890
| VV |  | Podlaha - samonivelační stěrka (pl) | [14 empty] | VV | 2 | 1 | True | 0 | ROZPOCET
| VV |  | skladba_F1_pl |  | 40.34 | [12 empty] | VV | 2 | 2 | True | 0 | ROZPOCET
| VV |  | skladba_F3_pl |  | 21.42 | [12 empty] | VV | 2 | 2 | True | 0 | ROZPOCET
| VV |  | skladba_F6_pl |  | 39.95 | [12 empty] | VV | 2 | 2 | True | 0 | ROZPOCET
| VV |  | skladba_F7_pl |  | 13.47 | [12 empty] | VV | 2 | 2 | True | 0 | ROZPOCET
| VV |  | Součet |  | 115.18 | [12 empty] | VV | 2 | 4 | True | 1 | ROZPOCET
6 | K | 632481213 | Separační vrstva k oddělení podlahových vrstev z polyetylénové fólie | m2 | 72.23 |  | 0 | CS ÚRS 2020 02 |  | základní |  | 0 | 0.00013 | 0.0093899 | 0 | 0 | 4 | K | 2 |  |  |  | ROZPOCET |  |  |  | 0 | 0 | 0 | 0 | 0 | 1 | 0 | 4 | -1408412401
| VV |  | Podlaha - PE fólie (pl) | [14 empty] | VV | 2 | 1 | True | 0 | ROZPOCET
| VV |  | 72,23 |  | 72.23 | [12 empty] | VV | 2 | 2 | True | 0 | ROZPOCET
| VV |  | Součet |  | 72.23 | [12 empty] | VV | 2 | 4 | True | 1 | ROZPOCET
7 | K | 634112113 | Obvodová dilatace mezi stěnou a mazaninou nebo potěrem podlahovým páskem z pěnového PE tl. do 10 mm, výšky 80 mm | m | 44.89 |  | 0 | CS ÚRS 2020 02 |  | základní |  | 0 | 2e-05 | 0.0008978 | 0 | 0 | 4 | K | 2 |  |  |  | ROZPOCET |  |  |  | 0 | 0 | 0 | 0 | 0 | 1 | 0 | 4 | 76225767
| VV |  | Podlaha - dilatace (dl) | [14 empty] | VV | 2 | 1 | True | 0 | ROZPOCET
| VV |  | 44,89 |  | 44.89 | [12 empty] | VV | 2 | 2 | True | 0 | ROZPOCET
| VV |  | Součet |  | 44.89 | [12 empty] | VV | 2 | 4 | True | 1 | ROZPOCET
8 | K | 6331311X1 | Povrchová úprava průmyslových podlah pro těžký provoz vsypovou směsí obsahující cement, nekovová plniva na bázi slinutých oxidů a kompatibilní přísady, aplikován do čerstvého betonu desky, tl. 1,5mm | m2 | 1051.33 |  | 0 | vlastní |  | základní |  | 0 | 0.0032 | 3.3643 | 0 | 0 | 4 | K | 2 |  |  |  | ROZPOCET |  |  |  | 0 | 0 | 0 | 0 | 0 | 1 | 0 | 4 | 192903607
| VV |  | Podlaha - vsyp (pl) | [14 empty] | VV | 2 | 1 | True | 0 | ROZPOCET
| VV |  | 45,79+54,78+201,42 |  | 301.99 | [12 empty] | VV | 2 | 2 | True | 0 | ROZPOCET
| VV | skladba_F4_pl | Mezisoučet |  | 301.99 | [12 empty] | VV | 2 | 3 | True | 0 | ROZPOCET
| VV |  | 48,54+73,74+73,74 |  | 196.02 | [12 empty] | VV | 2 | 2 | True | 0 | ROZPOCET
| VV | skladba_F5_pl | Mezisoučet |  | 196.02 | [12 empty] | VV | 2 | 3 | True | 0 | ROZPOCET
| VV |  | 82,96+74,24+65,53+73,91+58,95 |  | 355.59 | [12 empty] | VV | 2 | 2 | True | 0 | ROZPOCET
| VV | skladba_F9_pl | Mezisoučet |  | 355.59 | [12 empty] | VV | 2 | 3 | True | 0 | ROZPOCET
| VV |  | 197,73 |  | 197.73 | [12 empty] | VV | 2 | 2 | True | 0 | ROZPOCET
| VV | skladba_F10_pl | Mezisoučet |  | 197.73 | [12 empty] | VV | 2 | 3 | True | 0 | ROZPOCET
| VV |  | Součet |  | 1051.33 | [12 empty] | VV | 2 | 4 | True | 1 | ROZPOCET
| D | 9 | Ostatní konstrukce a práce, bourání |  |  |  | 0 |  |  |  |  | 0 |  | 103.514 |  | 0 | 1 | D | 1 |  |  |  | ROZPOCET | [9 empty] | 0
9 | K | 9195355X1 | Obetonování sloupů betonem prostým tř. C 20/25 vč. bednění | kus | 42 |  | 0 | vlastní |  | základní |  | 0 | 2.4637 | 103.4741 | 0 | 0 | 4 | K | 2 |  |  |  | ROZPOCET |  |  |  | 0 | 0 | 0 | 0 | 0 | 1 | 0 | 4 | 232026665
10 | K | 952901221 | Vyčištění budov nebo objektů před předáním do užívání průmyslových budov a objektů výrobních, skladovacích, garáží, dílen nebo hal apod. s nespalnou podlahou jakékoliv výšky podlaží | m2 | 996.02 |  | 0 | CS ÚRS 2020 02 |  | základní |  | 0 | 4e-05 | 0.039841 | 0 | 0 | 4 | K | 2 |  |  |  | ROZPOCET |  |  |  | 0 | 0 | 0 | 0 | 0 | 1 | 0 | 4 | -1990071070
| D | 998 | Přesun hmot |  |  |  | 0 |  |  |  |  | 0 |  | 0 |  | 0 | 1 | D | 1 |  |  |  | ROZPOCET | [9 empty] | 0
11 | K | 998011001 | Přesun hmot pro budovy občanské výstavby, bydlení, výrobu a služby s nosnou svislou konstrukcí zděnou z cihel, tvárnic nebo kamene vodorovná dopravní vzdálenost do 100 m pro budovy výšky do 6 m | t | 122.522 |  | 0 | CS ÚRS 2020 02 |  | základní |  | 0 | 0 | 0 | 0 | 0 | 4 | K | 2 |  |  |  | ROZPOCET |  |  |  | 0 | 0 | 0 | 0 | 0 | 1 | 0 | 4 | -429762074
| D | PSV | Práce a dodávky PSV |  |  |  | 0 |  |  |  |  | 0 |  | 20.2863 |  | 0 | 2 | D | 0 |  |  |  | ROZPOCET | [9 empty] | 0
| D | 711 | Izolace proti vodě, vlhkosti a plynům |  |  |  | 0 |  |  |  |  | 0 |  | 4.8663 |  | 0 | 2 | D | 1 |  |  |  | ROZPOCET | [9 empty] | 0
12 | K | 711111001 | Provedení izolace proti zemní vlhkosti natěradly a tmely za studena na ploše vodorovné V nátěrem penetračním | m2 | 80.15 |  | 0 | CS ÚRS 2020 02 |  | základní |  | 0 | 0 | 0 | 0 | 0 | 16 | K | 2 |  |  |  | ROZPOCET |  |  |  | 0 | 0 | 0 | 0 | 0 | 1 | 0 | 16 | 576671520
| VV |  | Podlaha - penetrace (pl) | [14 empty] | VV | 2 | 1 | True | 0 | ROZPOCET
| VV |  | 80,15 |  | 80.15 | [12 empty] | VV | 2 | 2 | True | 0 | ROZPOCET
| VV | HIV_pl | Součet |  | 80.15 | [12 empty] | VV | 2 | 4 | True | 1 | ROZPOCET
13 | K | 711112001 | Provedení izolace proti zemní vlhkosti natěradly a tmely za studena na ploše svislé S nátěrem penetračním | m2 | 30.485 |  | 0 | CS ÚRS 2020 02 |  | základní |  | 0 | 0 | 0 | 0 | 0 | 16 | K | 2 |  |  |  | ROZPOCET |  |  |  | 0 | 0 | 0 | 0 | 0 | 1 | 0 | 16 | 1905126618
| VV |  | Podlaha - penetrace (dl * v) | [14 empty] | VV | 2 | 1 | True | 0 | ROZPOCET
| VV |  | 45,5*0,67 |  | 30.485 | [12 empty] | VV | 2 | 2 | True | 0 | ROZPOCET
| VV | HIS_pl | Součet |  | 30.485 | [12 empty] | VV | 2 | 4 | True | 1 | ROZPOCET
14 | M | 11163150 | lak penetrační asfaltový | t | 0.039 |  | 0 | CS ÚRS 2020 02 |  | základní |  | 0 | 1 | 0.039 | 0 | 0 | 32 | M | 2 |  |  |  | ROZPOCET |  |  |  | 0 | 0 | 0 | 0 | 0 | 1 | 0 | 16 | -695477091
| VV |  | 110,635*0,00035 'Přepočtené koeficientem množství |  | 0.039 | [12 empty] | VV | 2 | 2 | False | 1 | ROZPOCET
15 | K | 711141559 | Provedení izolace proti zemní vlhkosti pásy přitavením NAIP na ploše vodorovné V | m2 | 160.3 |  | 0 | CS ÚRS 2020 02 |  | základní |  | 0 | 0.0004 | 0.06412 | 0 | 0 | 16 | K | 2 |  |  |  | ROZPOCET |  |  |  | 0 | 0 | 0 | 0 | 0 | 1 | 0 | 16 | 12558597
| VV |  | Podlaha - HI pásy(pl) | [14 empty] | VV | 2 | 1 | True | 0 | ROZPOCET
| VV |  | HIV_pl*2 |  | 160.3 | [12 empty] | VV | 2 | 2 | True | 0 | ROZPOCET
| VV |  | Součet |  | 160.3 | [12 empty] | VV | 2 | 4 | True | 1 | ROZPOCET
16 | K | 711142559 | Provedení izolace proti zemní vlhkosti pásy přitavením NAIP na ploše svislé S | m2 | 60.97 |  | 0 | CS ÚRS 2020 02 |  | základní |  | 0 | 0.0004 | 0.024388 | 0 | 0 | 16 | K | 2 |  |  |  | ROZPOCET |  |  |  | 0 | 0 | 0 | 0 | 0 | 1 | 0 | 16 | 617443110
| VV |  | Podlaha - HI pásy (pl) | [14 empty] | VV | 2 | 1 | True | 0 | ROZPOCET
| VV |  | HIS_pl*2 |  | 60.97 | [12 empty] | VV | 2 | 2 | True | 0 | ROZPOCET
| VV |  | Součet |  | 60.97 | [12 empty] | VV | 2 | 4 | True | 1 | ROZPOCET
17 | M | 62853004 | pás asfaltový natavitelný modifikovaný SBS tl 4,0mm s vložkou ze skleněné tkaniny a spalitelnou PE fólií nebo jemnozrnným minerálním posypem na horním povrchu | m2 | 132.762 |  | 0 | CS ÚRS 2020 02 |  | základní |  | 0 | 0.0054 | 0.71691 | 0 | 0 | 32 | M | 2 |  |  |  | ROZPOCET |  |  |  | 0 | 0 | 0 | 0 | 0 | 1 | 0 | 16 | 1288000828
| VV |  | Podlaha - HI pásy (pl) | [14 empty] | VV | 2 | 1 | True | 0 | ROZPOCET
| VV |  | HIV_pl |  | 80.15 | [12 empty] | VV | 2 | 2 | True | 0 | ROZPOCET
| VV |  | HIS_pl |  | 30.485 | [12 empty] | VV | 2 | 2 | True | 0 | ROZPOCET
| VV |  | Součet |  | 110.635 | [12 empty] | VV | 2 | 4 | True | 1 | ROZPOCET
| VV |  | 110,635*1,2 'Přepočtené koeficientem množství |  | 132.762 | [12 empty] | VV | 2 | 2 | False | 1 | ROZPOCET
18 | M | 62855001 | pás asfaltový natavitelný modifikovaný SBS tl 4,0mm s vložkou z polyesterové rohože a spalitelnou PE fólií nebo jemnozrnným minerálním posypem na horním povrchu | m2 | 132.762 |  | 0 | CS ÚRS 2020 02 |  | základní |  | 0 | 0.0053 | 0.70364 | 0 | 0 | 32 | M | 2 |  |  |  | ROZPOCET |  |  |  | 0 | 0 | 0 | 0 | 0 | 1 | 0 | 16 | -1415531277
| VV |  | Podlaha - HI pásy (pl) | [14 empty] | VV | 2 | 1 | True | 0 | ROZPOCET
| VV |  | HIV_pl |  | 80.15 | [12 empty] | VV | 2 | 2 | True | 0 | ROZPOCET
| VV |  | HIS_pl |  | 30.485 | [12 empty] | VV | 2 | 2 | True | 0 | ROZPOCET
| VV |  | Součet |  | 110.635 | [12 empty] | VV | 2 | 4 | True | 1 | ROZPOCET
| VV |  | 110,635*1,2 'Přepočtené koeficientem množství |  | 132.762 | [12 empty] | VV | 2 | 2 | False | 1 | ROZPOCET
19 | K | 711491171 | Provedení doplňků izolace proti vodě textilií na ploše vodorovné V vrstva podkladní | m2 | 1051.33 |  | 0 | CS ÚRS 2020 02 |  | základní |  | 0 | 0 | 0 | 0 | 0 | 16 | K | 2 |  |  |  | ROZPOCET |  |  |  | 0 | 0 | 0 | 0 | 0 | 1 | 0 | 16 | -2111382931
| VV |  | Podlaha - podkaldní textílie (pl) | [14 empty] | VV | 2 | 1 | True | 0 | ROZPOCET
| VV |  | skladba_F4_pl |  | 301.99 | [12 empty] | VV | 2 | 2 | True | 0 | ROZPOCET
| VV |  | skladba_F5_pl |  | 196.02 | [12 empty] | VV | 2 | 2 | True | 0 | ROZPOCET
| VV |  | skladba_F9_pl |  | 355.59 | [12 empty] | VV | 2 | 2 | True | 0 | ROZPOCET
| VV |  | skladba_F10_pl |  | 197.73 | [12 empty] | VV | 2 | 2 | True | 0 | ROZPOCET
| VV |  | Součet |  | 1051.33 | [12 empty] | VV | 2 | 4 | True | 1 | ROZPOCET
20 | K | 711491271 | Provedení doplňků izolace proti vodě textilií na ploše svislé S vrstva podkladní | m2 | 60.304 |  | 0 | CS ÚRS 2020 02 |  | základní |  | 0 | 0 | 0 | 0 | 0 | 16 | K | 2 |  |  |  | ROZPOCET |  |  |  | 0 | 0 | 0 | 0 | 0 | 1 | 0 | 16 | -1911193225
| VV |  | Podlaha - podkaldní textílie (dl * v) | [14 empty] | VV | 2 | 1 | True | 0 | ROZPOCET
| VV |  | (179,05+122,47)*0,2 |  | 60.304 | [12 empty] | VV | 2 | 2 | True | 0 | ROZPOCET
| VV |  | Součet |  | 60.304 | [12 empty] | VV | 2 | 4 | True | 1 | ROZPOCET
21 | M | 69311068 | geotextilie netkaná separační, ochranná, filtrační, drenážní PP 300g/m2 | m2 | 1278.379 |  | 0 | CS ÚRS 2020 02 |  | základní |  | 0 | 0.0003 | 0.38351 | 0 | 0 | 32 | M | 2 |  |  |  | ROZPOCET |  |  |  | 0 | 0 | 0 | 0 | 0 | 1 | 0 | 16 | -1334046896
| VV |  | 1111,634*1,15 'Přepočtené koeficientem množství |  | 1278.379 | [12 empty] | VV | 2 | 2 | False | 1 | ROZPOCET
22 | K | 7114713X1 | Provedení dvojitého hydroizolačního systému spodní stavby na ploše vodorovné fólií PE volně s horkovzdušným navařením segmentů | m2 | 1051.33 |  | 0 | vlastní |  | základní |  | 0 | 0 | 0 | 0 | 0 | 16 | K | 2 |  |  |  | ROZPOCET |  |  |  | 0 | 0 | 0 | 0 | 0 | 1 | 0 | 16 | 1121231386
| VV |  | Podlaha - fólie (pl) | [14 empty] | VV | 2 | 1 | True | 0 | ROZPOCET
| VV |  | skladba_F4_pl |  | 301.99 | [12 empty] | VV | 2 | 2 | True | 0 | ROZPOCET
| VV |  | skladba_F5_pl |  | 196.02 | [12 empty] | VV | 2 | 2 | True | 0 | ROZPOCET
| VV |  | skladba_F9_pl |  | 355.59 | [12 empty] | VV | 2 | 2 | True | 0 | ROZPOCET
| VV |  | skladba_F10_pl |  | 197.73 | [12 empty] | VV | 2 | 2 | True | 0 | ROZPOCET
| VV |  | Součet |  | 1051.33 | [12 empty] | VV | 2 | 4 | True | 1 | ROZPOCET
23 | K | 7114723X2 | Provedení dvojitého hydroizolačního systému spodní stavby na ploše svislé fólií PE volně s horkovzdušným navařením segmentů | m2 | 60.304 |  | 0 | vlastní |  | základní |  | 0 | 0 | 0 | 0 | 0 | 16 | K | 2 |  |  |  | ROZPOCET |  |  |  | 0 | 0 | 0 | 0 | 0 | 1 | 0 | 16 | 1709119648
| VV |  | Podlaha - fólie (dl * v) | [14 empty] | VV | 2 | 1 | True | 0 | ROZPOCET
| VV |  | (179,05+122,47)*0,2 |  | 60.304 | [12 empty] | VV | 2 | 2 | True | 0 | ROZPOCET
| VV |  | Součet |  | 60.304 | [12 empty] | VV | 2 | 4 | True | 1 | ROZPOCET
24 | M | 28323112 | fólie HDPE (940-950kg/m3)na skládky a proti zemní vlhkosti nad úrovní terénu tl 1,5mm | m2 | 1278.379 |  | 0 | CS ÚRS 2020 02 |  | základní |  | 0 | 0.00142 | 1.8153 | 0 | 0 | 32 | M | 2 |  |  |  | ROZPOCET |  |  |  | 0 | 0 | 0 | 0 | 0 | 1 | 0 | 16 | -630383978
| VV |  | 1111,634*1,15 'Přepočtené koeficientem množství |  | 1278.379 | [12 empty] | VV | 2 | 2 | False | 1 | ROZPOCET
25 | K | 711491172 | Provedení doplňků izolace proti vodě textilií na ploše vodorovné V vrstva ochranná | m2 | 1051.33 |  | 0 | CS ÚRS 2020 02 |  | základní |  | 0 | 0 | 0 | 0 | 0 | 16 | K | 2 |  |  |  | ROZPOCET |  |  |  | 0 | 0 | 0 | 0 | 0 | 1 | 0 | 16 | -1742619988
| VV |  | Podlaha - ochranná textílie (pl) | [14 empty] | VV | 2 | 1 | True | 0 | ROZPOCET
| VV |  | skladba_F4_pl |  | 301.99 | [12 empty] | VV | 2 | 2 | True | 0 | ROZPOCET
| VV |  | skladba_F5_pl |  | 196.02 | [12 empty] | VV | 2 | 2 | True | 0 | ROZPOCET
| VV |  | skladba_F9_pl |  | 355.59 | [12 empty] | VV | 2 | 2 | True | 0 | ROZPOCET
| VV |  | skladba_F10_pl |  | 197.73 | [12 empty] | VV | 2 | 2 | True | 0 | ROZPOCET
| VV |  | Součet |  | 1051.33 | [12 empty] | VV | 2 | 4 | True | 1 | ROZPOCET
26 | K | 711491272 | Provedení doplňků izolace proti vodě textilií na ploše svislé S vrstva ochranná | m2 | 60.304 |  | 0 | CS ÚRS 2020 02 |  | základní |  | 0 | 0 | 0 | 0 | 0 | 16 | K | 2 |  |  |  | ROZPOCET |  |  |  | 0 | 0 | 0 | 0 | 0 | 1 | 0 | 16 | -1840720112
| VV |  | Podlaha - ochranná textílie (dl * v) | [14 empty] | VV | 2 | 1 | True | 0 | ROZPOCET
| VV |  | (179,05+122,47)*0,2 |  | 60.304 | [12 empty] | VV | 2 | 2 | True | 0 | ROZPOCET
| VV |  | Součet |  | 60.304 | [12 empty] | VV | 2 | 4 | True | 1 | ROZPOCET
27 | M | 69311082 | geotextilie netkaná separační, ochranná, filtrační, drenážní PP 500g/m2 | m2 | 1278.379 |  | 0 | CS ÚRS 2020 02 |  | základní |  | 0 | 0.0005 | 0.63919 | 0 | 0 | 32 | M | 2 |  |  |  | ROZPOCET |  |  |  | 0 | 0 | 0 | 0 | 0 | 1 | 0 | 16 | -223656702
| VV |  | 1111,634*1,15 'Přepočtené koeficientem množství |  | 1278.379 | [12 empty] | VV | 2 | 2 | False | 1 | ROZPOCET
28 | K | 711491176 | Provedení doplňků izolace proti vodě textilií připevnění izolace ukončovací lištou | m | 301.52 |  | 0 | CS ÚRS 2020 02 |  | základní |  | 0 | 4e-05 | 0.012061 | 0 | 0 | 16 | K | 2 |  |  |  | ROZPOCET |  |  |  | 0 | 0 | 0 | 0 | 0 | 1 | 0 | 16 | -1057231086
| VV |  | Podlaha - ukončení (dl) | [14 empty] | VV | 2 | 1 | True | 0 | ROZPOCET
| VV |  | (179,05+122,47) |  | 301.52 | [12 empty] | VV | 2 | 2 | True | 0 | ROZPOCET
| VV |  | Součet |  | 301.52 | [12 empty] | VV | 2 | 4 | True | 1 | ROZPOCET
29 | M | 28323049 | lišta ukončovací | m | 331.672 |  | 0 | CS ÚRS 2020 02 |  | základní |  | 0 | 0.00018 | 0.059701 | 0 | 0 | 32 | M | 2 |  |  |  | ROZPOCET |  |  |  | 0 | 0 | 0 | 0 | 0 | 1 | 0 | 16 | -1555769487
| VV |  | 301,52*1,1 'Přepočtené koeficientem množství |  | 331.672 | [12 empty] | VV | 2 | 2 | False | 1 | ROZPOCET
30 | K | 711493121 | Izolace proti podpovrchové a tlakové vodě - ostatní na ploše svislé S dvousložkovou na bázi cementu | m2 | 90.564 |  | 0 | CS ÚRS 2020 02 |  | základní |  | 0 | 0.00451 | 0.40844 | 0 | 0 | 16 | K | 2 |  |  |  | ROZPOCET |  |  |  | 0 | 0 | 0 | 0 | 0 | 1 | 0 | 16 | -858463290
| VV |  | Keramické obklady - HI stěrka (pl) | [14 empty] | VV | 2 | 1 | True | 0 | ROZPOCET
| VV |  | keram_obklad_pl |  | 90.564 | [12 empty] | VV | 2 | 2 | True | 0 | ROZPOCET
| VV |  | Součet |  | 90.564 | [12 empty] | VV | 2 | 4 | True | 1 | ROZPOCET
31 | K | 998711101 | Přesun hmot pro izolace proti vodě, vlhkosti a plynům stanovený z hmotnosti přesunovaného materiálu vodorovná dopravní vzdálenost do 50 m v objektech výšky do 6 m | t | 4.866 |  | 0 | CS ÚRS 2020 02 |  | základní |  | 0 | 0 | 0 | 0 | 0 | 16 | K | 2 |  |  |  | ROZPOCET |  |  |  | 0 | 0 | 0 | 0 | 0 | 1 | 0 | 16 | -503371946
| D | 713 | Izolace tepelné |  |  |  | 0 |  |  |  |  | 0 |  | 0.85194 |  | 0 | 2 | D | 1 |  |  |  | ROZPOCET | [9 empty] | 0
32 | K | 713121111 | Montáž tepelné izolace podlah rohožemi, pásy, deskami, dílci, bloky (izolační materiál ve specifikaci) kladenými volně jednovrstvá | m2 | 225.38 |  | 0 | CS ÚRS 2020 02 |  | základní |  | 0 | 0 | 0 | 0 | 0 | 16 | K | 2 |  |  |  | ROZPOCET |  |  |  | 0 | 0 | 0 | 0 | 0 | 1 | 0 | 16 | -389554242
| VV |  | Podlaha - TI (pl) | [14 empty] | VV | 2 | 1 | True | 0 | ROZPOCET
| VV |  | 225,38 |  | 225.38 | [12 empty] | VV | 2 | 2 | True | 0 | ROZPOCET
| VV |  | Součet |  | 225.38 | [12 empty] | VV | 2 | 4 | True | 1 | ROZPOCET
33 | M | 28376423 | deska z polystyrénu XPS, hrana polodrážková a hladký povrch 300kPa tl 120mm | m2 | 236.649 |  | 0 | CS ÚRS 2020 02 |  | základní |  | 0 | 0.0036 | 0.85194 | 0 | 0 | 32 | M | 2 |  |  |  | ROZPOCET |  |  |  | 0 | 0 | 0 | 0 | 0 | 1 | 0 | 16 | -1229144500
| VV |  | 225,38*1,05 'Přepočtené koeficientem množství |  | 236.649 | [12 empty] | VV | 2 | 2 | False | 1 | ROZPOCET
34 | K | 998713101 | Přesun hmot pro izolace tepelné stanovený z hmotnosti přesunovaného materiálu vodorovná dopravní vzdálenost do 50 m v objektech výšky do 6 m | t | 0.852 |  | 0 | CS ÚRS 2020 02 |  | základní |  | 0 | 0 | 0 | 0 | 0 | 16 | K | 2 |  |  |  | ROZPOCET |  |  |  | 0 | 0 | 0 | 0 | 0 | 1 | 0 | 16 | 989042442
| D | 763 | Konstrukce suché výstavby |  |  |  | 0 |  |  |  |  | 0 |  | 10.9503 |  | 0 | 2 | D | 1 |  |  |  | ROZPOCET | [9 empty] | 0
35 | K | 763111314 | Příčka ze sádrokartonových desek s nosnou konstrukcí z jednoduchých ocelových profilů UW, CW jednoduše opláštěná deskou standardní A tl. 12,5 mm, příčka tl. 100 mm, profil 75, s izolací, EI 30, Rw do 45 dB | m2 | 100.343 |  | 0 | CS ÚRS 2020 02 |  | základní |  | 0 | 0.02551 | 2.5597 | 0 | 0 | 16 | K | 2 |  |  |  | ROZPOCET |  |  |  | 0 | 0 | 0 | 0 | 0 | 1 | 0 | 16 | -464879227
| VV |  | SDK příčka (dl * v) - otvory (dl * v) | [14 empty] | VV | 2 | 1 | True | 0 | ROZPOCET
| VV |  | 1.NP | [14 empty] | VV | 2 | 1 | True | 0 | ROZPOCET
| VV |  | (3,58+0,97+3,96+2,43+3,48)*3,06 |  | 44.125 | [12 empty] | VV | 2 | 2 | True | 0 | ROZPOCET
| VV |  | -(0,9*2,02*2+0,8*2,02) |  | -5.252 | [12 empty] | VV | 2 | 2 | True | 0 | ROZPOCET
| VV |  | 2.NP | [14 empty] | VV | 2 | 1 | True | 0 | ROZPOCET
| VV |  | (3,96+1,35+3,38+2,73+4,97+2,49+1,23+3,87+1,45)*2,87 |  | 72.984 | [12 empty] | VV | 2 | 2 | True | 0 | ROZPOCET
| VV |  | -(0,8*2,02*6+0,9*2,02) |  | -11.514 | [12 empty] | VV | 2 | 2 | True | 0 | ROZPOCET
| VV | SDK_příčka_100_pl | Součet |  | 100.343 | [12 empty] | VV | 2 | 4 | True | 1 | ROZPOCET
36 | K | 7631113X1 | SDK příčka tl 150 mm profil CW+UW 50+75 desky 1xA 12,5 s izolací EI 30 Rw do 48 dB | m2 | 36.657 |  | 0 | vlastní |  | základní |  | 0 | 0.02618 | 0.95968 | 0 | 0 | 16 | K | 2 |  |  |  | ROZPOCET |  |  |  | 0 | 0 | 0 | 0 | 0 | 1 | 0 | 16 | -1827166850
| VV |  | SDK příčka (dl * v) - otvory (dl * v) | [14 empty] | VV | 2 | 1 | True | 0 | ROZPOCET
| VV |  | 1.NP | [14 empty] | VV | 2 | 1 | True | 0 | ROZPOCET
| VV |  | (1,66+1,62+3,96+2,41)*3,06 |  | 29.529 | [12 empty] | VV | 2 | 2 | True | 0 | ROZPOCET
| VV |  | -(0,9*2,02+0,8*2,02) |  | -3.434 | [12 empty] | VV | 2 | 2 | True | 0 | ROZPOCET
| VV |  | 2.NP | [14 empty] | VV | 2 | 1 | True | 0 | ROZPOCET
| VV |  | (2,05+1,63)*2,87 |  | 10.562 | [12 empty] | VV | 2 | 2 | True | 0 | ROZPOCET
| VV | SDK_příčka_150_pl | Součet |  | 36.657 | [12 empty] | VV | 2 | 4 | True | 1 | ROZPOCET
37 | K | 763111717 | Příčka ze sádrokartonových desek ostatní konstrukce a práce na příčkách ze sádrokartonových desek základní penetrační nátěr (oboustranný) | m2 | 137 |  | 0 | CS ÚRS 2020 02 |  | základní |  | 0 | 0.0002 | 0.0274 | 0 | 0 | 16 | K | 2 |  |  |  | ROZPOCET |  |  |  | 0 | 0 | 0 | 0 | 0 | 1 | 0 | 16 | -1738294565
| VV |  | SDK příčka - penetrace (pl) | [14 empty] | VV | 2 | 1 | True | 0 | ROZPOCET
| VV |  | SDK_příčka_100_pl |  | 100.343 | [12 empty] | VV | 2 | 2 | True | 0 | ROZPOCET
| VV |  | SDK_příčka_150_pl |  | 36.657 | [12 empty] | VV | 2 | 2 | True | 0 | ROZPOCET
| VV |  | Součet |  | 137 | [12 empty] | VV | 2 | 4 | True | 1 | ROZPOCET
38 | K | 763111722 | Příčka ze sádrokartonových desek ostatní konstrukce a práce na příčkách ze sádrokartonových desek ochrana rohů úhelníky pozinkované | m | 104.25 |  | 0 | CS ÚRS 2020 02 |  | základní |  | 0 | 0.00036 | 0.03753 | 0 | 0 | 16 | K | 2 |  |  |  | ROZPOCET |  |  |  | 0 | 0 | 0 | 0 | 0 | 1 | 0 | 16 | 1013939529
| VV |  | SDK - ochrana rohů (dl * p) | [14 empty] | VV | 2 | 1 | True | 0 | ROZPOCET
| VV |  | 3,06*20 |  | 61.2 | [12 empty] | VV | 2 | 2 | True | 0 | ROZPOCET
| VV |  | 2,87*15 |  | 43.05 | [12 empty] | VV | 2 | 2 | True | 0 | ROZPOCET
| VV |  | Součet |  | 104.25 | [12 empty] | VV | 2 | 4 | True | 1 | ROZPOCET
39 | K | 763121415 | Stěna předsazená ze sádrokartonových desek s nosnou konstrukcí z ocelových profilů CW, UW jednoduše opláštěná deskou standardní A tl. 12,5 mm bez izolace, EI 15, stěna tl. 112,5 mm, profil 100 | m2 | 219.967 |  | 0 | CS ÚRS 2020 02 |  | základní |  | 0 | 0.01324 | 2.9124 | 0 | 0 | 16 | K | 2 |  |  |  | ROZPOCET |  |  |  | 0 | 0 | 0 | 0 | 0 | 1 | 0 | 16 | -417928688
| VV |  | SDK předstěna (dl * v) | [14 empty] | VV | 2 | 1 | True | 0 | ROZPOCET
| VV |  | 1.NP | [14 empty] | VV | 2 | 1 | True | 0 | ROZPOCET
| VV |  | (3,43+3,48+3,43+3,43+0,73+1,15+1,26+1,9+1,05+1,9+3,13+4,18+3,38+1,21*2+3,5)*3,14 |  | 120.482 | [12 empty] | VV | 2 | 2 | True | 0 | ROZPOCET
| VV |  | -(3,4*1,0+1,1*2,02) |  | -5.622 | [12 empty] | VV | 2 | 2 | True | 0 | ROZPOCET
| VV |  | 2.NP | [14 empty] | VV | 2 | 1 | True | 0 | ROZPOCET
| VV |  | (3,41+0,28+2,87+3,13+1,03+0,88+1,27+2,3+0,95+1,9+3,13+3,13+3,38+3,4+0,9+0,14+2,01+0,83+1,1*2)*2,87 |  | 106.592 | [12 empty] | VV | 2 | 2 | True | 0 | ROZPOCET
| VV |  | -(1,65*0,9) |  | -1.485 | [12 empty] | VV | 2 | 2 | True | 0 | ROZPOCET
| VV | SDK_předstěna_pl | Součet |  | 219.967 | [12 empty] | VV | 2 | 4 | True | 1 | ROZPOCET
40 | K | 763121425 | Stěna předsazená ze sádrokartonových desek s nosnou konstrukcí z ocelových profilů CW, UW jednoduše opláštěná deskou protipožární DF tl. 12,5 mm s izolací, EI 30, stěna tl. 112,5 mm, profil 100, Rw do 12 dB | m2 | 25.193 |  | 0 | CS ÚRS 2020 02 |  | základní |  | 0 | 0.01481 | 0.37311 | 0 | 0 | 16 | K | 2 |  |  |  | ROZPOCET |  |  |  | 0 | 0 | 0 | 0 | 0 | 1 | 0 | 16 | 1671040229
| VV |  | SDK předstěna (dl * v) | [14 empty] | VV | 2 | 1 | True | 0 | ROZPOCET
| VV |  | 1.NP | [14 empty] | VV | 2 | 1 | True | 0 | ROZPOCET
| VV |  | (3,98+0,29)*3,06 |  | 13.066 | [12 empty] | VV | 2 | 2 | True | 0 | ROZPOCET
| VV |  | 2.NP | [14 empty] | VV | 2 | 1 | True | 0 | ROZPOCET
| VV |  | (3,98+0,29)*2,84 |  | 12.127 | [12 empty] | VV | 2 | 2 | True | 0 | ROZPOCET
| VV | SDK_předstěna_DF_pl | Součet |  | 25.193 | [12 empty] | VV | 2 | 4 | True | 1 | ROZPOCET
41 | K | 763121621 | Stěna předsazená ze sádrokartonových desek montáž desek na nosnou konstrukci, tl. 12,5 mm | m2 | 148.468 |  | 0 | CS ÚRS 2020 02 |  | základní |  | 0 | 0.00042 | 0.062357 | 0 | 0 | 16 | K | 2 |  |  |  | ROZPOCET |  |  |  | 0 | 0 | 0 | 0 | 0 | 1 | 0 | 16 | -276102138
| VV |  | SDK příčka a předstěna - druhá vrstva SDK desky (dl * v) - otvory (dl * v) | [14 empty] | VV | 2 | 1 | True | 0 | ROZPOCET
| VV |  | 1.NP | [14 empty] | VV | 2 | 1 | True | 0 | ROZPOCET
| VV |  | (1,02*2+2,21*2+1,16*2+2,31*2+1,12*2+1,43*2)*3,06 |  | 56.61 | [12 empty] | VV | 2 | 2 | True | 0 | ROZPOCET
| VV |  | -(0,8*2,02*3) |  | -4.848 | [12 empty] | VV | 2 | 2 | True | 0 | ROZPOCET
| VV |  | 2.NP | [14 empty] | VV | 2 | 1 | True | 0 | ROZPOCET
| VV |  | (2,81*2+1,25*2+0,95*2+1,25*2+1,87*2+0,98*2+1,93*2+1,51*2+2,3*2+1,35*2+0,4*2+1,25*2+1,25*2)*2,87 |  | 109.634 | [12 empty] | VV | 2 | 2 | True | 0 | ROZPOCET
| VV |  | -(0,8*2,02*8) |  | -12.928 | [12 empty] | VV | 2 | 2 | True | 0 | ROZPOCET
| VV |  | Součet |  | 148.468 | [12 empty] | VV | 2 | 4 | True | 1 | ROZPOCET
42 | M | 59030021 | deska SDK A tl 12,5mm | m2 | 155.891 |  | 0 | vlastní |  | základní |  | 0 | 0.009 | 1.403 | 0 | 0 | 32 | M | 2 |  |  |  | ROZPOCET |  |  |  | 0 | 0 | 0 | 0 | 0 | 1 | 0 | 16 | -992476940
| VV |  | 148,468*1,05 'Přepočtené koeficientem množství |  | 155.891 | [12 empty] | VV | 2 | 2 | False | 1 | ROZPOCET
43 | K | 763121714 | Stěna předsazená ze sádrokartonových desek ostatní konstrukce a práce na předsazených stěnách ze sádrokartonových desek základní penetrační nátěr | m2 | 245.16 |  | 0 | CS ÚRS 2020 02 |  | základní |  | 0 | 0.0001 | 0.024516 | 0 | 0 | 16 | K | 2 |  |  |  | ROZPOCET |  |  |  | 0 | 0 | 0 | 0 | 0 | 1 | 0 | 16 | 131479563
| VV |  | SDK předstěna - penetrace (pl) | [14 empty] | VV | 2 | 1 | True | 0 | ROZPOCET
| VV |  | SDK_předstěna_pl |  | 219.967 | [12 empty] | VV | 2 | 2 | True | 0 | ROZPOCET
| VV |  | SDK_předstěna_DF_pl |  | 25.193 | [12 empty] | VV | 2 | 2 | True | 0 | ROZPOCET
| VV |  | Součet |  | 245.16 | [12 empty] | VV | 2 | 4 | True | 1 | ROZPOCET
44 | K | 763131411 | Podhled ze sádrokartonových desek dvouvrstvá zavěšená spodní konstrukce z ocelových profilů CD, UD jednoduše opláštěná deskou standardní A, tl. 12,5 mm, bez izolace | m2 | 103.93 |  | 0 | CS ÚRS 2020 02 |  | základní |  | 0 | 0.0122 | 1.2679 | 0 | 0 | 16 | K | 2 |  |  |  | ROZPOCET |  |  |  | 0 | 0 | 0 | 0 | 0 | 1 | 0 | 16 | 1380699261
| VV |  | SDK podhled (pl) | [14 empty] | VV | 2 | 1 | True | 0 | ROZPOCET
| VV |  | 1.NP | [14 empty] | VV | 2 | 1 | True | 0 | ROZPOCET
| VV |  | 1,55+13,94+3,22+2,25+5,24+13,46+10,16+2,02 |  | 51.84 | [12 empty] | VV | 2 | 2 | True | 0 | ROZPOCET
| VV |  | 2.NP | [14 empty] | VV | 2 | 1 | True | 0 | ROZPOCET
| VV |  | 7,2+1,82+1,28+22,91+1,09+8,38+9,41 |  | 52.09 | [12 empty] | VV | 2 | 2 | True | 0 | ROZPOCET
| VV | SDK_podhled_A_pl | Součet |  | 103.93 | [12 empty] | VV | 2 | 4 | True | 1 | ROZPOCET
45 | K | 763131451 | Podhled ze sádrokartonových desek dvouvrstvá zavěšená spodní konstrukce z ocelových profilů CD, UD jednoduše opláštěná deskou impregnovanou H2, tl. 12,5 mm, bez izolace | m2 | 12 |  | 0 | CS ÚRS 2020 02 |  | základní |  | 0 | 0.01259 | 0.15108 | 0 | 0 | 16 | K | 2 |  |  |  | ROZPOCET |  |  |  | 0 | 0 | 0 | 0 | 0 | 1 | 0 | 16 | -2094002941
| VV |  | SDK podhled - H2 (pl) | [14 empty] | VV | 2 | 1 | True | 0 | ROZPOCET
| VV |  | 1.NP | [14 empty] | VV | 2 | 1 | True | 0 | ROZPOCET
| VV |  | 2,68 |  | 2.68 | [12 empty] | VV | 2 | 2 | True | 0 | ROZPOCET
| VV |  | 2.NP | [14 empty] | VV | 2 | 1 | True | 0 | ROZPOCET
| VV |  | 2,87+3,06+3,39 |  | 9.32 | [12 empty] | VV | 2 | 2 | True | 0 | ROZPOCET
| VV | SDK_podhled_H2_pl | Součet |  | 12 | [12 empty] | VV | 2 | 4 | True | 1 | ROZPOCET
46 | K | 763131714 | Podhled ze sádrokartonových desek ostatní práce a konstrukce na podhledech ze sádrokartonových desek základní penetrační nátěr | m2 | 115.93 |  | 0 | CS ÚRS 2020 02 |  | základní |  | 0 | 0.0001 | 0.011593 | 0 | 0 | 16 | K | 2 |  |  |  | ROZPOCET |  |  |  | 0 | 0 | 0 | 0 | 0 | 1 | 0 | 16 | 1327222979
| VV |  | SDK podhled - penetrace (pl) | [14 empty] | VV | 2 | 1 | True | 0 | ROZPOCET
| VV |  | SDK_podhled_A_pl |  | 103.93 | [12 empty] | VV | 2 | 2 | True | 0 | ROZPOCET
| VV |  | SDK_podhled_H2_pl |  | 12 | [12 empty] | VV | 2 | 2 | True | 0 | ROZPOCET
| VV |  | Součet |  | 115.93 | [12 empty] | VV | 2 | 4 | True | 1 | ROZPOCET
47 | K | 763131767 | Podhled ze sádrokartonových desek Příplatek k cenám za výšku zavěšení přes 1,5 m | m2 | 115.93 |  | 0 | CS ÚRS 2020 02 |  | základní |  | 0 | 0.00015 | 0.017389 | 0 | 0 | 16 | K | 2 |  |  |  | ROZPOCET |  |  |  | 0 | 0 | 0 | 0 | 0 | 1 | 0 | 16 | -1010971302
| VV |  | SDK podhled - zavěšení (pl) | [14 empty] | VV | 2 | 1 | True | 0 | ROZPOCET
| VV |  | SDK_podhled_A_pl |  | 103.93 | [12 empty] | VV | 2 | 2 | True | 0 | ROZPOCET
| VV |  | SDK_podhled_H2_pl |  | 12 | [12 empty] | VV | 2 | 2 | True | 0 | ROZPOCET
| VV |  | Součet |  | 115.93 | [12 empty] | VV | 2 | 4 | True | 1 | ROZPOCET
48 | K | 763164535 | Obklad konstrukcí sádrokartonovými deskami včetně ochranných úhelníků ve tvaru L rozvinuté šíře přes 0,4 do 0,8 m, opláštěný deskou protipožární DF, tl. 12,5 mm | m | 23.6 |  | 0 | CS ÚRS 2020 02 |  | základní |  | 0 | 0.01002 | 0.23647 | 0 | 0 | 16 | K | 2 |  |  |  | ROZPOCET |  |  |  | 0 | 0 | 0 | 0 | 0 | 1 | 0 | 16 | 1848268780
| VV |  | Obklad ocelových nosníků (dl) | [14 empty] | VV | 2 | 1 | True | 0 | ROZPOCET
| VV |  | 3,06*4 |  | 12.24 | [12 empty] | VV | 2 | 2 | True | 0 | ROZPOCET
| VV |  | 2,84*4 |  | 11.36 | [12 empty] | VV | 2 | 2 | True | 0 | ROZPOCET
| VV |  | Součet |  | 23.6 | [12 empty] | VV | 2 | 4 | True | 1 | ROZPOCET
49 | K | 763164635 | Obklad konstrukcí sádrokartonovými deskami včetně ochranných úhelníků ve tvaru U rozvinuté šíře přes 0,6 do 1,2 m, opláštěný deskou protipožární DF, tl. 12,5 mm | m | 58.8 |  | 0 | CS ÚRS 2020 02 |  | základní |  | 0 | 0.01486 | 0.87377 | 0 | 0 | 16 | K | 2 |  |  |  | ROZPOCET |  |  |  | 0 | 0 | 0 | 0 | 0 | 1 | 0 | 16 | -1443953169
| VV |  | Obklad ocelových nosníků (dl) | [14 empty] | VV | 2 | 1 | True | 0 | ROZPOCET
| VV |  | 3,06*7 |  | 21.42 | [12 empty] | VV | 2 | 2 | True | 0 | ROZPOCET
| VV |  | 3,5*5 |  | 17.5 | [12 empty] | VV | 2 | 2 | True | 0 | ROZPOCET
| VV |  | 2,84*7 |  | 19.88 | [12 empty] | VV | 2 | 2 | True | 0 | ROZPOCET
| VV |  | Součet |  | 58.8 | [12 empty] | VV | 2 | 4 | True | 1 | ROZPOCET
50 | K | 763164715 | Obklad konstrukcí sádrokartonovými deskami včetně ochranných úhelníků uzavřeného tvaru rozvinuté šíře do 0,8 m, opláštěný deskou protipožární DF, tl. 12,5 mm | m | 3.06 |  | 0 | CS ÚRS 2020 02 |  | základní |  | 0 | 0.01055 | 0.032283 | 0 | 0 | 16 | K | 2 |  |  |  | ROZPOCET |  |  |  | 0 | 0 | 0 | 0 | 0 | 1 | 0 | 16 | -1051989064
| VV |  | Obklad ocelových nosníků (dl) | [14 empty] | VV | 2 | 1 | True | 0 | ROZPOCET
| VV |  | 3,06 |  | 3.06 | [12 empty] | VV | 2 | 2 | True | 0 | ROZPOCET
| VV |  | Součet |  | 3.06 | [12 empty] | VV | 2 | 4 | True | 1 | ROZPOCET
51 | K | 998763301 | Přesun hmot pro konstrukce montované z desek sádrokartonových, sádrovláknitých, cementovláknitých nebo cementových stanovený z hmotnosti přesunovaného materiálu vodorovná dopravní vzdálenost do 50 m v objektech výšky do 6 m | t | 10.95 |  | 0 | CS ÚRS 2020 02 |  | základní |  | 0 | 0 | 0 | 0 | 0 | 16 | K | 2 |  |  |  | ROZPOCET |  |  |  | 0 | 0 | 0 | 0 | 0 | 1 | 0 | 16 | -829912125
| D | 766 | Konstrukce truhlářské |  |  |  | 0 |  |  |  |  | 0 |  | 0 |  | 0 | 2 | D | 1 |  |  |  | ROZPOCET | [9 empty] | 0
52 | K | D/501 | D+M dveře vnitřní dřevěné 700 x 1970 mm vč. zárubně, kování a příslušenství (dle PD) | kpl | 1 |  | 0 | vlastní |  | základní |  | 0 | 0 | 0 | 0 | 0 | 16 | K | 2 |  |  |  | ROZPOCET |  |  |  | 0 | 0 | 0 | 0 | 0 | 1 | 0 | 16 | 78998942
53 | K | D/502 | D+M dveře vnitřní dřevěné 700 x 1970 mm vč. zárubně, kování a příslušenství (dle PD) | kpl | 1 |  | 0 | vlastní |  | základní |  | 0 | 0 | 0 | 0 | 0 | 16 | K | 2 |  |  |  | ROZPOCET |  |  |  | 0 | 0 | 0 | 0 | 0 | 1 | 0 | 16 | 329746885
54 | K | D/503 | D+M dveře vnitřní dřevěné 800 x 1970 mm vč. zárubně, kování a příslušenství (dle PD) | kpl | 1 |  | 0 | vlastní |  | základní |  | 0 | 0 | 0 | 0 | 0 | 16 | K | 2 |  |  |  | ROZPOCET |  |  |  | 0 | 0 | 0 | 0 | 0 | 1 | 0 | 16 | -366005803
55 | K | D/504 | D+M dveře vnitřní dřevěné 700 x 1970 mm vč. zárubně, kování a příslušenství (dle PD) | kpl | 1 |  | 0 | vlastní |  | základní |  | 0 | 0 | 0 | 0 | 0 | 16 | K | 2 |  |  |  | ROZPOCET |  |  |  | 0 | 0 | 0 | 0 | 0 | 1 | 0 | 16 | -1028358076
56 | K | D/505 | D+M dveře vnitřní dřevěné 700 x 1970 mm vč. zárubně, kování, samozavírače a příslušenství (dle PD) | kpl | 1 |  | 0 | vlastní |  | základní |  | 0 | 0 | 0 | 0 | 0 | 16 | K | 2 |  |  |  | ROZPOCET |  |  |  | 0 | 0 | 0 | 0 | 0 | 1 | 0 | 16 | 593919109
57 | K | D/506 | D+M dveře vnitřní dřevěné 800 x 1970 mm vč. zárubně, kování, samozavírače a příslušenství (dle PD) | kpl | 1 |  | 0 | vlastní |  | základní |  | 0 | 0 | 0 | 0 | 0 | 16 | K | 2 |  |  |  | ROZPOCET |  |  |  | 0 | 0 | 0 | 0 | 0 | 1 | 0 | 16 | 962180216
58 | K | D/507 | D+M dveře vnitřní dřevěné 800 x 1970 mm vč. zárubně, kování a příslušenství (dle PD) | kpl | 1 |  | 0 | vlastní |  | základní |  | 0 | 0 | 0 | 0 | 0 | 16 | K | 2 |  |  |  | ROZPOCET |  |  |  | 0 | 0 | 0 | 0 | 0 | 1 | 0 | 16 | -937815302
59 | K | D/521 | D+M dveře vnitřní dřevěné 700 x 1970 mm vč. zárubně, kování a příslušenství (dle PD) | kpl | 1 |  | 0 | vlastní |  | základní |  | 0 | 0 | 0 | 0 | 0 | 16 | K | 2 |  |  |  | ROZPOCET |  |  |  | 0 | 0 | 0 | 0 | 0 | 1 | 0 | 16 | -523198143
60 | K | D/522 | D+M dveře vnitřní dřevěné 700 x 1970 mm vč. zárubně, kování a příslušenství (dle PD) | kpl | 1 |  | 0 | vlastní |  | základní |  | 0 | 0 | 0 | 0 | 0 | 16 | K | 2 |  |  |  | ROZPOCET |  |  |  | 0 | 0 | 0 | 0 | 0 | 1 | 0 | 16 | -1389909610
61 | K | D/523 | D+M dveře vnitřní dřevěné 800 x 1970 mm vč. zárubně, kování, samozavírače a příslušenství (dle PD) | kpl | 1 |  | 0 | vlastní |  | základní |  | 0 | 0 | 0 | 0 | 0 | 16 | K | 2 |  |  |  | ROZPOCET |  |  |  | 0 | 0 | 0 | 0 | 0 | 1 | 0 | 16 | -484829132
62 | K | D/524 | D+M dveře vnitřní dřevěné 800 x 1970 mm vč. zárubně, kování, samozavírače a příslušenství (dle PD) | kpl | 1 |  | 0 | vlastní |  | základní |  | 0 | 0 | 0 | 0 | 0 | 16 | K | 2 |  |  |  | ROZPOCET |  |  |  | 0 | 0 | 0 | 0 | 0 | 1 | 0 | 16 | 300658645
63 | K | D/525 | D+M dveře vnitřní dřevěné 700 x 1970 mm vč. zárubně, kování a příslušenství (dle PD) | kpl | 1 |  | 0 | vlastní |  | základní |  | 0 | 0 | 0 | 0 | 0 | 16 | K | 2 |  |  |  | ROZPOCET |  |  |  | 0 | 0 | 0 | 0 | 0 | 1 | 0 | 16 | -254466856
64 | K | D/526 | D+M dveře vnitřní dřevěné 700 x 1970 mm vč. zárubně, kování a příslušenství (dle PD) | kpl | 1 |  | 0 | vlastní |  | základní |  | 0 | 0 | 0 | 0 | 0 | 16 | K | 2 |  |  |  | ROZPOCET |  |  |  | 0 | 0 | 0 | 0 | 0 | 1 | 0 | 16 | -2050779163
65 | K | D/527 | D+M dveře vnitřní dřevěné 800 x 1970 mm vč. zárubně, kování, samozavírače a příslušenství (dle PD) | kpl | 1 |  | 0 | vlastní |  | základní |  | 0 | 0 | 0 | 0 | 0 | 16 | K | 2 |  |  |  | ROZPOCET |  |  |  | 0 | 0 | 0 | 0 | 0 | 1 | 0 | 16 | 155196169
66 | K | D/528 | D+M dveře vnitřní dřevěné 700 x 1970 mm vč. zárubně, kování a příslušenství (dle PD) | kpl | 1 |  | 0 | vlastní |  | základní |  | 0 | 0 | 0 | 0 | 0 | 16 | K | 2 |  |  |  | ROZPOCET |  |  |  | 0 | 0 | 0 | 0 | 0 | 1 | 0 | 16 | 1639411518
67 | K | D/529 | D+M dveře vnitřní dřevěné 700 x 1970 mm vč. zárubně, kování a příslušenství (dle PD) | kpl | 1 |  | 0 | vlastní |  | základní |  | 0 | 0 | 0 | 0 | 0 | 16 | K | 2 |  |  |  | ROZPOCET |  |  |  | 0 | 0 | 0 | 0 | 0 | 1 | 0 | 16 | 325149280
68 | K | T/501 | D+M interiérový parapet š. 325 mm z DTD desky s laminovaným povrchem vč. kotvení a příslušenství (dle PD) | m | 1.1 |  | 0 | vlastní |  | základní |  | 0 | 0 | 0 | 0 | 0 | 16 | K | 2 |  |  |  | ROZPOCET |  |  |  | 0 | 0 | 0 | 0 | 0 | 1 | 0 | 16 | -877346451
69 | K | T/502 | D+M kuchyňská linka dl. 1,82 m vč. spotřebičů, kotvení a příslušenství (dle PD) | kpl | 1 |  | 0 | vlastní |  | základní |  | 0 | 0 | 0 | 0 | 0 | 16 | K | 2 |  |  |  | ROZPOCET |  |  |  | 0 | 0 | 0 | 0 | 0 | 1 | 0 | 16 | 891680063
70 | K | T/503 | D+M interiérový parapet š. 520 mm z DTD desky s laminovaným povrchem vč. kotvení a příslušenství (dle PD) | m | 1.1 |  | 0 | vlastní |  | základní |  | 0 | 0 | 0 | 0 | 0 | 16 | K | 2 |  |  |  | ROZPOCET |  |  |  | 0 | 0 | 0 | 0 | 0 | 1 | 0 | 16 | -439193573
| D | 767 | Konstrukce zámečnické |  |  |  | 0 |  |  |  |  | 0 |  | 0 |  | 0 | 2 | D | 1 |  |  |  | ROZPOCET | [9 empty] | 0
71 | K | Z/501 | D+M ochrana rohů z kartačované nerezi "L" 30 x 30 x 1 mm vč. kotvení a příslušenství (dle PD) | m | 4.5 |  | 0 | vlastní |  | základní |  | 0 | 0 | 0 | 0 | 0 | 16 | K | 2 |  |  |  | ROZPOCET |  |  |  | 0 | 0 | 0 | 0 | 0 | 1 | 0 | 16 | -389610185
72 | K | Z/502 | D+M bednící profil podlahy tvar "L" 100 x 100 x 2 mm z oceli vč. kotvení a příslušenství (dle PD) | kg | 5 |  | 0 | vlastní |  | základní |  | 0 | 0 | 0 | 0 | 0 | 16 | K | 2 |  |  |  | ROZPOCET |  |  |  | 0 | 0 | 0 | 0 | 0 | 1 | 0 | 16 | -1969045634
73 | K | Z/503 | D+M bednící profil podlahy tvar "L" 100 x 170 x 2 mm z oceli vč. kotvení a příslušenství (dle PD) | kg | 9.5 |  | 0 | vlastní |  | základní |  | 0 | 0 | 0 | 0 | 0 | 16 | K | 2 |  |  |  | ROZPOCET |  |  |  | 0 | 0 | 0 | 0 | 0 | 1 | 0 | 16 | 1298341966
74 | K | Z/504 | D+M přechodová lišta podlah - systémový profil š. 30 mm vč. kotvení a příslušenství (dle PD) | m | 6 |  | 0 | vlastní |  | základní |  | 0 | 0 | 0 | 0 | 0 | 16 | K | 2 |  |  |  | ROZPOCET |  |  |  | 0 | 0 | 0 | 0 | 0 | 1 | 0 | 16 | -1181160159
75 | K | Z/505 | D+M ocelové zábradlí na podlaze ve 2.NP vč. kotvení, povrchové úpravy a příslušenství (dle PD) | kg | 59 |  | 0 | vlastní |  | základní |  | 0 | 0 | 0 | 0 | 0 | 16 | K | 2 |  |  |  | ROZPOCET |  |  |  | 0 | 0 | 0 | 0 | 0 | 1 | 0 | 16 | -1432471009
76 | K | Z/506 | D+M ocelové madlo na schodišti vč. kotvení, povrchové úpravy a příslušenství (dle PD) | kg | 14.5 |  | 0 | vlastní |  | základní |  | 0 | 0 | 0 | 0 | 0 | 16 | K | 2 |  |  |  | ROZPOCET |  |  |  | 0 | 0 | 0 | 0 | 0 | 1 | 0 | 16 | -1919961636
77 | K | Z/507 | D+M bednící profil podlahy tvar "L" 50 x 80 x 2 mm z oceli vč. kotvení a příslušenství (dle PD) | kg | 21 |  | 0 | vlastní |  | základní |  | 0 | 0 | 0 | 0 | 0 | 16 | K | 2 |  |  |  | ROZPOCET |  |  |  | 0 | 0 | 0 | 0 | 0 | 1 | 0 | 16 | -1292824259
78 | K | Z/508 | D+M schodišťový nášlap na hraně podlahy ve 2.NP 76 x 20 mm, dl. 1m vč. kotvení a příslušenství (dle PD) | kpl | 1 |  | 0 | vlastní |  | základní |  | 0 | 0 | 0 | 0 | 0 | 16 | K | 2 |  |  |  | ROZPOCET |  |  |  | 0 | 0 | 0 | 0 | 0 | 1 | 0 | 16 | -439218914
79 | K | Z/509 | D+M krycí lišta hrany podlahy kolem schodiště 30 x 30 x 1mm vč. kotvení, pvorchové úpravy a příslušenství (dle PD) | m | 5 |  | 0 | vlastní |  | základní |  | 0 | 0 | 0 | 0 | 0 | 16 | K | 2 |  |  |  | ROZPOCET |  |  |  | 0 | 0 | 0 | 0 | 0 | 1 | 0 | 16 | -1005186975
80 | K | Z/550 | D+M ochranný sloupek vrat interiér trubka DN 150/5 mm vč. kování, povrchové úpravy a příslušenství (dle PD) | kg | 200 |  | 0 | vlastní |  | základní |  | 0 | 0 | 0 | 0 | 0 | 16 | K | 2 |  |  |  | ROZPOCET |  |  |  | 0 | 0 | 0 | 0 | 0 | 1 | 0 | 16 | -1712418622
81 | K | Z/551 | D+M ochranný sloupek vrat exteriér trubka DN 150/5 mm vč. kování, povrchové úpravy a příslušenství (dle PD) | kg | 225 |  | 0 | vlastní |  | základní |  | 0 | 0 | 0 | 0 | 0 | 16 | K | 2 |  |  |  | ROZPOCET |  |  |  | 0 | 0 | 0 | 0 | 0 | 1 | 0 | 16 | -681242061
82 | K | Z/552 | D+M okování hrany podlahy tvar "L" 50 x 50 x 5 mm vč. kotvení a příslušenství (dle PD) | kg | 443 |  | 0 | vlastní |  | základní |  | 0 | 0 | 0 | 0 | 0 | 16 | K | 2 |  |  |  | ROZPOCET |  |  |  | 0 | 0 | 0 | 0 | 0 | 1 | 0 | 16 | -280302494
83 | K | Z/553 | D+M ochrana rohů stěn tvar "L" 100 x 100 x 5 mm vč. kotvení, povrchové úpravy a příslušenství (dle PD) | kg | 471 |  | 0 | vlastní |  | základní |  | 0 | 0 | 0 | 0 | 0 | 16 | K | 2 |  |  |  | ROZPOCET |  |  |  | 0 | 0 | 0 | 0 | 0 | 1 | 0 | 16 | 1829792934
84 | K | Z/554 | D+M ochrana dešťových svodů v kójích vč. kotvení, povrchové úpravy a příslušenství (dle PD) | kg | 1500 |  | 0 | vlastní |  | základní |  | 0 | 0 | 0 | 0 | 0 | 16 | K | 2 |  |  |  | ROZPOCET |  |  |  | 0 | 0 | 0 | 0 | 0 | 1 | 0 | 16 | 167540008
| D | 776 | Podlahy povlakové |  |  |  | 0 |  |  |  |  | 0 |  | 0.32216 |  | 0 | 2 | D | 1 |  |  |  | ROZPOCET | [9 empty] | 0
85 | K | 776121111 | Příprava podkladu penetrace vodou ředitelná na savý podklad (válečkováním) ředěná v poměru 1:3 podlah | m2 | 80.29 |  | 0 | CS ÚRS 2020 02 |  | základní |  | 0 | 3e-05 | 0.0024087 | 0 | 0 | 16 | K | 2 |  |  |  | ROZPOCET |  |  |  | 0 | 0 | 0 | 0 | 0 | 1 | 0 | 16 | -1047409123
| VV |  | PVC - penetrace (pl) | [14 empty] | VV | 2 | 1 | True | 0 | ROZPOCET
| VV |  | skladba_F1_pl |  | 40.34 | [12 empty] | VV | 2 | 2 | True | 0 | ROZPOCET
| VV |  | skladba_F6_pl |  | 39.95 | [12 empty] | VV | 2 | 2 | True | 0 | ROZPOCET
| VV |  | Součet |  | 80.29 | [12 empty] | VV | 2 | 4 | True | 1 | ROZPOCET
86 | K | 776221111 | Montáž podlahovin z PVC lepením standardním lepidlem z pásů standardních | m2 | 80.29 |  | 0 | CS ÚRS 2020 02 |  | základní |  | 0 | 0.0003 | 0.024087 | 0 | 0 | 16 | K | 2 |  |  |  | ROZPOCET |  |  |  | 0 | 0 | 0 | 0 | 0 | 1 | 0 | 16 | 1312735331
| VV |  | PVC (pl) | [14 empty] | VV | 2 | 1 | True | 0 | ROZPOCET
| VV |  | 13,05+13,74+3,38+10,17 |  | 40.34 | [12 empty] | VV | 2 | 2 | True | 0 | ROZPOCET
| VV | skladba_F1_pl | Mezisoučet |  | 40.34 | [12 empty] | VV | 2 | 3 | True | 0 | ROZPOCET
| VV |  | 8,29+14,73+7,36+9,57 |  | 39.95 | [12 empty] | VV | 2 | 2 | True | 0 | ROZPOCET
| VV | skladba_F6_pl | Mezisoučet |  | 39.95 | [12 empty] | VV | 2 | 3 | True | 0 | ROZPOCET
| VV |  | Součet |  | 80.29 | [12 empty] | VV | 2 | 4 | True | 1 | ROZPOCET
87 | M | 28412285 | krytina podlahová heterogenní tl 2mm | m2 | 88.319 |  | 0 | CS ÚRS 2020 02 |  | základní |  | 0 | 0.00283 | 0.24994 | 0 | 0 | 32 | M | 2 |  |  |  | ROZPOCET |  |  |  | 0 | 0 | 0 | 0 | 0 | 1 | 0 | 16 | 940949769
| VV |  | 80,29*1,1 'Přepočtené koeficientem množství |  | 88.319 | [12 empty] | VV | 2 | 2 | False | 1 | ROZPOCET
88 | K | 776411111 | Montáž soklíků lepením obvodových, výšky do 80 mm | m | 115.75 |  | 0 | CS ÚRS 2020 02 |  | základní |  | 0 | 1e-05 | 0.0011575 | 0 | 0 | 16 | K | 2 |  |  |  | ROZPOCET |  |  |  | 0 | 0 | 0 | 0 | 0 | 1 | 0 | 16 | 641540409
| VV |  | PVC - sokl (dl) | [14 empty] | VV | 2 | 1 | True | 0 | ROZPOCET
| VV |  | 17,29+15,8+7,56+10,17 |  | 50.82 | [12 empty] | VV | 2 | 2 | True | 0 | ROZPOCET
| VV |  | 12,1+28,27+10,86+13,7 |  | 64.93 | [12 empty] | VV | 2 | 2 | True | 0 | ROZPOCET
| VV |  | Součet |  | 115.75 | [12 empty] | VV | 2 | 4 | True | 1 | ROZPOCET
89 | M | 28411009 | lišta soklová PVC 18x80mm | m | 127.325 |  | 0 | CS ÚRS 2020 02 |  | základní |  | 0 | 0.00035 | 0.044564 | 0 | 0 | 32 | M | 2 |  |  |  | ROZPOCET |  |  |  | 0 | 0 | 0 | 0 | 0 | 1 | 0 | 16 | 447973188
| VV |  | 115,75*1,1 'Přepočtené koeficientem množství |  | 127.325 | [12 empty] | VV | 2 | 2 | False | 1 | ROZPOCET
90 | K | 998776101 | Přesun hmot pro podlahy povlakové stanovený z hmotnosti přesunovaného materiálu vodorovná dopravní vzdálenost do 50 m v objektech výšky do 6 m | t | 0.322 |  | 0 | CS ÚRS 2020 02 |  | základní |  | 0 | 0 | 0 | 0 | 0 | 16 | K | 2 |  |  |  | ROZPOCET |  |  |  | 0 | 0 | 0 | 0 | 0 | 1 | 0 | 16 | -1581884180
| D | 777 | Podlahy lité |  |  |  | 0 |  |  |  |  | 0 |  | 0.5288 |  | 0 | 2 | D | 1 |  |  |  | ROZPOCET | [9 empty] | 0
91 | K | 777131101 | Penetrační nátěr podlahy epoxidový na podklad suchý a vyzrálý | m2 | 34.89 |  | 0 | CS ÚRS 2020 02 |  | základní |  | 0 | 0.0003 | 0.010467 | 0 | 0 | 16 | K | 2 |  |  |  | ROZPOCET |  |  |  | 0 | 0 | 0 | 0 | 0 | 1 | 0 | 16 | 502823071
| VV |  | Epoxidová stěrka - penetrace (pl) | [14 empty] | VV | 2 | 1 | True | 0 | ROZPOCET
| VV |  | skladba_F3_pl |  | 21.42 | [12 empty] | VV | 2 | 2 | True | 0 | ROZPOCET
| VV |  | skladba_F7_pl |  | 13.47 | [12 empty] | VV | 2 | 2 | True | 0 | ROZPOCET
| VV |  | Součet |  | 34.89 | [12 empty] | VV | 2 | 4 | True | 1 | ROZPOCET
92 | K | 777511103 | Krycí stěrka dekorativní epoxidová, tloušťky přes 1 do 2 mm | m2 | 34.89 |  | 0 | CS ÚRS 2020 02 |  | základní |  | 0 | 0.0032 | 0.11165 | 0 | 0 | 16 | K | 2 |  |  |  | ROZPOCET |  |  |  | 0 | 0 | 0 | 0 | 0 | 1 | 0 | 16 | 60681794
| VV |  | Epoxidová stěrka (pl) | [14 empty] | VV | 2 | 1 | True | 0 | ROZPOCET
| VV |  | 13,29+1,8+2,25+2,68+1,4 |  | 21.42 | [12 empty] | VV | 2 | 2 | True | 0 | ROZPOCET
| VV | skladba_F3_pl | Mezisoučet |  | 21.42 | [12 empty] | VV | 2 | 3 | True | 0 | ROZPOCET
| VV |  | 3,4+1,09+1,82+2,71+3,06+1,39 |  | 13.47 | [12 empty] | VV | 2 | 2 | True | 0 | ROZPOCET
| VV | skladba_F7_pl | Mezisoučet |  | 13.47 | [12 empty] | VV | 2 | 3 | True | 0 | ROZPOCET
| VV |  | Součet |  | 34.89 | [12 empty] | VV | 2 | 4 | True | 1 | ROZPOCET
93 | K | 777511107 | Krycí stěrka dekorativní polyuretanová, tloušťky protiskluzná úprava prosyp pískem | m2 | 34.89 |  | 0 | CS ÚRS 2020 02 |  | základní |  | 0 | 0.004 | 0.13956 | 0 | 0 | 16 | K | 2 |  |  |  | ROZPOCET |  |  |  | 0 | 0 | 0 | 0 | 0 | 1 | 0 | 16 | 1261964586
94 | K | 777611143 | Krycí nátěr podlahy chemicky odolný epoxidový | m2 | 197.73 |  | 0 | CS ÚRS 2020 02 |  | základní |  | 0 | 0.0009 | 0.17796 | 0 | 0 | 16 | K | 2 |  |  |  | ROZPOCET |  |  |  | 0 | 0 | 0 | 0 | 0 | 1 | 0 | 16 | 821413603
| VV |  | Epoxidový nátěr (pl) | [14 empty] | VV | 2 | 1 | True | 0 | ROZPOCET
| VV |  | skladba_F10_pl |  | 197.73 | [12 empty] | VV | 2 | 2 | True | 0 | ROZPOCET
| VV |  | Součet |  | 197.73 | [12 empty] | VV | 2 | 4 | True | 1 | ROZPOCET
95 | K | 777911113 | Napojení na stěnu nebo sokl fabionem z epoxidové stěrky plněné pískem a výplňovým spárovým profilem s trvale pružným tmelem pohyblivé | m | 25.77 |  | 0 | CS ÚRS 2020 02 |  | základní |  | 0 | 0.00346 | 0.089164 | 0 | 0 | 16 | K | 2 |  |  |  | ROZPOCET |  |  |  | 0 | 0 | 0 | 0 | 0 | 1 | 0 | 16 | 1490754698
| VV |  | Epoxidov sokl (dl) | [14 empty] | VV | 2 | 1 | True | 0 | ROZPOCET
| VV |  | 14,85+5,86+5,06 |  | 25.77 | [12 empty] | VV | 2 | 2 | True | 0 | ROZPOCET
| VV |  | Součet |  | 25.77 | [12 empty] | VV | 2 | 4 | True | 1 | ROZPOCET
96 | K | 998777101 | Přesun hmot pro podlahy lité stanovený z hmotnosti přesunovaného materiálu vodorovná dopravní vzdálenost do 50 m v objektech výšky do 6 m | t | 0.529 |  | 0 | CS ÚRS 2020 02 |  | základní |  | 0 | 0 | 0 | 0 | 0 | 16 | K | 2 |  |  |  | ROZPOCET |  |  |  | 0 | 0 | 0 | 0 | 0 | 1 | 0 | 16 | -421696449
| D | 781 | Dokončovací práce - obklady |  |  |  | 0 |  |  |  |  | 0 |  | 1.8161 |  | 0 | 2 | D | 1 |  |  |  | ROZPOCET | [9 empty] | 0
97 | K | 781121011 | Příprava podkladu před provedením obkladu nátěr penetrační na stěnu | m2 | 90.564 |  | 0 | CS ÚRS 2020 02 |  | základní |  | 0 | 0.0003 | 0.027169 | 0 | 0 | 16 | K | 2 |  |  |  | ROZPOCET |  |  |  | 0 | 0 | 0 | 0 | 0 | 1 | 0 | 16 | 1740722090
| VV |  | Keramické obklady - penetrace (pl) | [14 empty] | VV | 2 | 1 | True | 0 | ROZPOCET
| VV |  | keram_obklad_pl |  | 90.564 | [12 empty] | VV | 2 | 2 | True | 0 | ROZPOCET
| VV |  | Součet |  | 90.564 | [12 empty] | VV | 2 | 4 | True | 1 | ROZPOCET
98 | K | 781474115 | Montáž obkladů vnitřních stěn z dlaždic keramických lepených flexibilním lepidlem maloformátových hladkých přes 22 do 25 ks/m2 | m2 | 90.564 |  | 0 | CS ÚRS 2020 02 |  | základní |  | 0 | 0.0052 | 0.47093 | 0 | 0 | 16 | K | 2 |  |  |  | ROZPOCET |  |  |  | 0 | 0 | 0 | 0 | 0 | 1 | 0 | 16 | -1721145508
| VV |  | Keramické obklady (dl * v) - otvory (dl * v) | [14 empty] | VV | 2 | 1 | True | 0 | ROZPOCET
| VV |  | 1.NP | [14 empty] | VV | 2 | 1 | True | 0 | ROZPOCET
| VV |  | (2,21+1,0+2,21)*2,0 |  | 10.84 | [12 empty] | VV | 2 | 2 | True | 0 | ROZPOCET
| VV |  | (0,33+2,31+1,16+2,31)*2,0 |  | 12.22 | [12 empty] | VV | 2 | 2 | True | 0 | ROZPOCET
| VV |  | (1,44+1,11+1,29)*1,6 |  | 6.144 | [12 empty] | VV | 2 | 2 | True | 0 | ROZPOCET
| VV |  | 2.NP | [14 empty] | VV | 2 | 1 | True | 0 | ROZPOCET
| VV |  | (1,63+1,07+0,91+0,14+1,91+0,4+0,38)*2,0 |  | 12.88 | [12 empty] | VV | 2 | 2 | True | 0 | ROZPOCET
| VV |  | (0,3+0,95+1,15+0,95)*2,0 |  | 6.7 | [12 empty] | VV | 2 | 2 | True | 0 | ROZPOCET
| VV |  | (1,87+0,98+1,87)*2,0 |  | 9.44 | [12 empty] | VV | 2 | 2 | True | 0 | ROZPOCET
| VV |  | (0,46+1,92+1,51+1,8+0,22+0,14)*2,0 |  | 12.1 | [12 empty] | VV | 2 | 2 | True | 0 | ROZPOCET
| VV |  | (1,15+1,35+1,2+0,22+0,23+0,22+0,95+0,5+0,36)*2,0 |  | 12.36 | [12 empty] | VV | 2 | 2 | True | 0 | ROZPOCET
| VV |  | (0,4+0,8+0,12+0,19+0,92+0,26+1,25)*2,0 |  | 7.88 | [12 empty] | VV | 2 | 2 | True | 0 | ROZPOCET
| VV | keram_obklad_pl | Součet |  | 90.564 | [12 empty] | VV | 2 | 4 | True | 1 | ROZPOCET
99 | M | 59761039 | obklad keramický hladký přes 22 do 25ks/m2 | m2 | 99.62 |  | 0 | CS ÚRS 2020 02 |  | základní |  | 0 | 0.0126 | 1.2552 | 0 | 0 | 32 | M | 2 |  |  |  | ROZPOCET |  |  |  | 0 | 0 | 0 | 0 | 0 | 1 | 0 | 16 | 360501647
| VV |  | 90,564*1,1 'Přepočtené koeficientem množství |  | 99.62 | [12 empty] | VV | 2 | 2 | False | 1 | ROZPOCET
100 | K | 781491011 | Montáž zrcadel lepených silikonovým tmelem na podkladní omítku, plochy do 1 m2 | m2 | 2.7 |  | 0 | CS ÚRS 2020 02 |  | základní |  | 0 | 0.00058 | 0.001566 | 0 | 0 | 16 | K | 2 |  |  |  | ROZPOCET |  |  |  | 0 | 0 | 0 | 0 | 0 | 1 | 0 | 16 | -1764947372
| VV |  | Zrcadlo (dl * š ) | [14 empty] | VV | 2 | 1 | True | 0 | ROZPOCET
| VV |  | 0,6*0,9*5 |  | 2.7 | [12 empty] | VV | 2 | 2 | True | 0 | ROZPOCET
| VV |  | Součet |  | 2.7 | [12 empty] | VV | 2 | 4 | True | 1 | ROZPOCET
101 | M | 63465126 | zrcadlo nemontované čiré tl 5mm max rozměr 3210x2250mm | m2 | 2.97 |  | 0 | CS ÚRS 2020 02 |  | základní |  | 0 | 0.012 | 0.03564 | 0 | 0 | 32 | M | 2 |  |  |  | ROZPOCET |  |  |  | 0 | 0 | 0 | 0 | 0 | 1 | 0 | 16 | -218440115
| VV |  | 2,7*1,1 'Přepočtené koeficientem množství |  | 2.97 | [12 empty] | VV | 2 | 2 | False | 1 | ROZPOCET
102 | K | 781494511 | Obklad - dokončující práce profily ukončovací lepené flexibilním lepidlem ukončovací | m | 46.05 |  | 0 | CS ÚRS 2020 02 |  | základní |  | 0 | 0.0005 | 0.023025 | 0 | 0 | 16 | K | 2 |  |  |  | ROZPOCET |  |  |  | 0 | 0 | 0 | 0 | 0 | 1 | 0 | 16 | 1934302499
| VV |  | Keramické obklady - ukončovací profil (dl) | [14 empty] | VV | 2 | 1 | True | 0 | ROZPOCET
| VV |  | 1.NP | [14 empty] | VV | 2 | 1 | True | 0 | ROZPOCET
| VV |  | (2,21+1,0+2,21) |  | 5.42 | [12 empty] | VV | 2 | 2 | True | 0 | ROZPOCET
| VV |  | (0,33+2,31+1,16+2,31) |  | 6.11 | [12 empty] | VV | 2 | 2 | True | 0 | ROZPOCET
| VV |  | (1,44+1,11+1,29) |  | 3.84 | [12 empty] | VV | 2 | 2 | True | 0 | ROZPOCET
| VV |  | 2.NP | [14 empty] | VV | 2 | 1 | True | 0 | ROZPOCET
| VV |  | (1,63+1,07+0,91+0,14+1,91+0,4+0,38) |  | 6.44 | [12 empty] | VV | 2 | 2 | True | 0 | ROZPOCET
| VV |  | (0,3+0,95+1,15+0,95) |  | 3.35 | [12 empty] | VV | 2 | 2 | True | 0 | ROZPOCET
| VV |  | (1,87+0,98+1,87) |  | 4.72 | [12 empty] | VV | 2 | 2 | True | 0 | ROZPOCET
| VV |  | (0,46+1,92+1,51+1,8+0,22+0,14) |  | 6.05 | [12 empty] | VV | 2 | 2 | True | 0 | ROZPOCET
| VV |  | (1,15+1,35+1,2+0,22+0,23+0,22+0,95+0,5+0,36) |  | 6.18 | [12 empty] | VV | 2 | 2 | True | 0 | ROZPOCET
| VV |  | (0,4+0,8+0,12+0,19+0,92+0,26+1,25) |  | 3.94 | [12 empty] | VV | 2 | 2 | True | 0 | ROZPOCET
| VV |  | Součet |  | 46.05 | [12 empty] | VV | 2 | 4 | True | 1 | ROZPOCET
103 | K | 781495115 | Obklad - dokončující práce ostatní práce spárování silikonem | m | 84 |  | 0 | CS ÚRS 2020 02 |  | základní |  | 0 | 3e-05 | 0.00252 | 0 | 0 | 16 | K | 2 |  |  |  | ROZPOCET |  |  |  | 0 | 0 | 0 | 0 | 0 | 1 | 0 | 16 | 1395691564
| VV |  | Keramické obklady - silikon (dl) | [14 empty] | VV | 2 | 1 | True | 0 | ROZPOCET
| VV |  | 2,0*(8+30) |  | 76 | [12 empty] | VV | 2 | 2 | True | 0 | ROZPOCET
| VV |  | 1,6*5 |  | 8 | [12 empty] | VV | 2 | 2 | True | 0 | ROZPOCET
| VV |  | Součet |  | 84 | [12 empty] | VV | 2 | 4 | True | 1 | ROZPOCET
104 | K | 998781101 | Přesun hmot pro obklady keramické stanovený z hmotnosti přesunovaného materiálu vodorovná dopravní vzdálenost do 50 m v objektech výšky do 6 m | t | 1.816 |  | 0 | CS ÚRS 2020 02 |  | základní |  | 0 | 0 | 0 | 0 | 0 | 16 | K | 2 |  |  |  | ROZPOCET |  |  |  | 0 | 0 | 0 | 0 | 0 | 1 | 0 | 16 | 1651854518
| D | 783 | Dokončovací práce - nátěry |  |  |  | 0 |  |  |  |  | 0 |  | 0.70031 |  | 0 | 2 | D | 1 |  |  |  | ROZPOCET | [9 empty] | 0
105 | K | 7838171X1 | Ochranný nátěr betonových stěn odolný proti ropným látkám a rozpouštědlům | m2 | 191.436 |  | 0 | vlastní |  | základní |  | 0 | 0.00017 | 0.032544 | 0 | 0 | 16 | K | 2 |  |  |  | ROZPOCET |  |  |  | 0 | 0 | 0 | 0 | 0 | 1 | 0 | 16 | -319619512
| VV |  | Ochranný nátěr (dl * v) | [14 empty] | VV | 2 | 1 | True | 0 | ROZPOCET
| VV |  | (12,69+17,44+14,39)*4,3 |  | 191.436 | [12 empty] | VV | 2 | 2 | True | 0 | ROZPOCET
| VV |  | Součet |  | 191.436 | [12 empty] | VV | 2 | 4 | True | 1 | ROZPOCET
106 | K | 7839171X1 | Ochranný nátěr betonové podlahy | m2 | 551.61 |  | 0 | vlastní |  | základní |  | 0 | 7e-05 | 0.038613 | 0 | 0 | 16 | K | 2 |  |  |  | ROZPOCET |  |  |  | 0 | 0 | 0 | 0 | 0 | 1 | 0 | 16 | -575770224
| VV |  | Podlaha - nátěr (pl) | [14 empty] | VV | 2 | 1 | True | 0 | ROZPOCET
| VV |  | skladba_F5_pl |  | 196.02 | [12 empty] | VV | 2 | 2 | True | 0 | ROZPOCET
| VV |  | skladba_F9_pl |  | 355.59 | [12 empty] | VV | 2 | 2 | True | 0 | ROZPOCET
| VV |  | Součet |  | 551.61 | [12 empty] | VV | 2 | 4 | True | 1 | ROZPOCET
107 | K | 783927161 | Krycí (uzavírací) nátěr betonových podlah dvojnásobný akrylátový | m2 | 1051.33 |  | 0 | CS ÚRS 2020 02 |  | základní |  | 0 | 0.00033 | 0.34694 | 0 | 0 | 16 | K | 2 |  |  |  | ROZPOCET |  |  |  | 0 | 0 | 0 | 0 | 0 | 1 | 0 | 16 | -155723000
| VV |  | Podlaha - nátěr (pl) | [14 empty] | VV | 2 | 1 | True | 0 | ROZPOCET
| VV |  | skladba_F4_pl |  | 301.99 | [12 empty] | VV | 2 | 2 | True | 0 | ROZPOCET
| VV |  | skladba_F5_pl |  | 196.02 | [12 empty] | VV | 2 | 2 | True | 0 | ROZPOCET
| VV |  | skladba_F9_pl |  | 355.59 | [12 empty] | VV | 2 | 2 | True | 0 | ROZPOCET
| VV |  | skladba_F10_pl |  | 197.73 | [12 empty] | VV | 2 | 2 | True | 0 | ROZPOCET
| VV |  | Součet |  | 1051.33 | [12 empty] | VV | 2 | 4 | True | 1 | ROZPOCET
128 | K | 7838171X2 | Ochranný nátěr betonových stěn (dle PD) | m2 | 1660.058 |  | 0 |  |  | základní |  | 0 | 0.00017 | 0.28221 | 0 | 0 | 16 | K | 2 |  |  |  | ROZPOCET |  |  |  | 0 | 0 | 0 | 0 | 0 | 1 | 0 | 16 | 775962059
| VV |  | Ochranný nátěr (dl * v) | [14 empty] | VV | 2 | 1 | True | 0 | ROZPOCET
| VV |  | skladba We3 | [14 empty] | VV | 2 | 1 | True | 0 | ROZPOCET
| VV |  | (6,44*6+12*4+9,6*2+3,89*2+2,65*2+0,52*2)*4,30 |  | 515.828 | [12 empty] | VV | 2 | 2 | True | 0 | ROZPOCET
| VV |  | (1,65*2+17,66*2+14,51*2+13,06*2+11,61*2+10,16*2+8,24*2+6,39*2+49,77*2)*4,30 |  | 1144.23 | [12 empty] | VV | 2 | 2 | True | 0 | ROZPOCET
| VV |  | Součet |  | 1660.058 | [12 empty] | VV | 2 | 4 | True | 1 | ROZPOCET
| D | 784 | Dokončovací práce - malby a tapety |  |  |  | 0 |  |  |  |  | 0 |  | 0.25048 |  | 0 | 2 | D | 1 |  |  |  | ROZPOCET | [9 empty] | 0
108 | K | 784181121 | Penetrace podkladu jednonásobná hloubková v místnostech výšky do 3,80 m | m2 | 544.526 |  | 0 | CS ÚRS 2020 02 |  | základní |  | 0 | 0.0002 | 0.10891 | 0 | 0 | 16 | K | 2 |  |  |  | ROZPOCET |  |  |  | 0 | 0 | 0 | 0 | 0 | 1 | 0 | 16 | -1511991096
| VV |  | Malby - penetrace (pl) | [14 empty] | VV | 2 | 1 | True | 0 | ROZPOCET
| VV |  | malby_pl |  | 544.526 | [12 empty] | VV | 2 | 2 | True | 0 | ROZPOCET
| VV |  | Součet |  | 544.526 | [12 empty] | VV | 2 | 4 | True | 1 | ROZPOCET
109 | K | 784211101 | Malby z malířských směsí otěruvzdorných za mokra dvojnásobné, bílé za mokra otěruvzdorné výborně v místnostech výšky do 3,80 m | m2 | 544.526 |  | 0 | CS ÚRS 2020 02 |  | základní |  | 0 | 0.00026 | 0.14158 | 0 | 0 | 16 | K | 2 |  |  |  | ROZPOCET |  |  |  | 0 | 0 | 0 | 0 | 0 | 1 | 0 | 16 | -2024902765
| VV |  | Malby (dl * v) - otvory (dl * v) | [14 empty] | VV | 2 | 1 | True | 0 | ROZPOCET
| VV |  | SDK_podhled_A_pl |  | 103.93 | [12 empty] | VV | 2 | 2 | True | 0 | ROZPOCET
| VV |  | SDK_podhled_H2_pl |  | 12 | [12 empty] | VV | 2 | 2 | True | 0 | ROZPOCET
| VV |  | SDK_předstěna_pl |  | 219.967 | [12 empty] | VV | 2 | 2 | True | 0 | ROZPOCET
| VV |  | SDK_předstěna_DF_pl |  | 25.193 | [12 empty] | VV | 2 | 2 | True | 0 | ROZPOCET
| VV |  | SDK_příčka_100_pl*2 |  | 200.686 | [12 empty] | VV | 2 | 2 | True | 0 | ROZPOCET
| VV |  | SDK_příčka_150_pl*2 |  | 73.314 | [12 empty] | VV | 2 | 2 | True | 0 | ROZPOCET
| VV |  | -keram_obklad_pl |  | -90.564 | [12 empty] | VV | 2 | 2 | True | 0 | ROZPOCET
| VV | malby_pl | Součet |  | 544.526 | [12 empty] | VV | 2 | 4 | True | 1 | ROZPOCET
| D | OST | Ostatní |  |  |  | 0 |  |  |  |  | 0 |  | 0 |  | 0 | 4 | D | 0 |  |  |  | ROZPOCET | [9 empty] | 0
110 | K | OV/501 | D+M přesnosný hasící přístroj 34A vč. kotvení a příslušenství (dle PD) | kpl | 4 |  | 0 | vlastní |  | základní |  | 0 | 0 | 0 | 0 | 0 | 4 | K | 1 |  |  |  | ROZPOCET |  |  |  | 0 | 0 | 0 | 0 | 0 | 1 | 0 | 4 | -970538182
111 | K | OV/502 | D+M čistící interiérová rohož 900 x 600 mm vč. rámečku, kotvení, přípravy podkladu a příslušenství (dle PD) | kpl | 1 |  | 0 | vlastní |  | základní |  | 0 | 0 | 0 | 0 | 0 | 4 | K | 1 |  |  |  | ROZPOCET |  |  |  | 0 | 0 | 0 | 0 | 0 | 1 | 0 | 4 | 1170455271
112 | K | OV/503 | D+M dveřní štítek - úklidová místnost, 80 x 80 mm vč. kotvení a příslušenství )dle PD) | kpl | 1 |  | 0 | vlastní |  | základní |  | 0 | 0 | 0 | 0 | 0 | 4 | K | 1 |  |  |  | ROZPOCET |  |  |  | 0 | 0 | 0 | 0 | 0 | 1 | 0 | 4 | -461932245
113 | K | OV/504 | D+M dveřní štítek - sprcha, 80 x 80 mm vč. kotvení a příslušenství (dle PD) | kpl | 1 |  | 0 | vlastní |  | základní |  | 0 | 0 | 0 | 0 | 0 | 4 | K | 1 |  |  |  | ROZPOCET |  |  |  | 0 | 0 | 0 | 0 | 0 | 1 | 0 | 4 | -1445983879
114 | K | OV/505 | D+M dveřní štítek - WC, 80 x 80 mm vč. kotvení a příslušenství )dle PD) | kpl | 1 |  | 0 | vlastní |  | základní |  | 0 | 0 | 0 | 0 | 0 | 4 | K | 1 |  |  |  | ROZPOCET |  |  |  | 0 | 0 | 0 | 0 | 0 | 1 | 0 | 4 | -31065971
115 | K | OV/506 | D+M čistící interiérová rohož 1100 x 600 mm vč. rámečku, kotvení, přípravy podkladu a příslušenství (dle PD) | kpl | 2 |  | 0 | vlastní |  | základní |  | 0 | 0 | 0 | 0 | 0 | 4 | K | 1 |  |  |  | ROZPOCET |  |  |  | 0 | 0 | 0 | 0 | 0 | 1 | 0 | 4 | -1968610307
116 | K | OV/507 | D+M označení nástupního a výstupního stupně - plastová nálepka D25 mm vč. kotvení a příslušenství (dle PD) | kpl | 8 |  | 0 | vlastní |  | základní |  | 0 | 0 | 0 | 0 | 0 | 4 | K | 1 |  |  |  | ROZPOCET |  |  |  | 0 | 0 | 0 | 0 | 0 | 1 | 0 | 4 | 228575560
117 | K | OV/508 | D+M sprchová zástěna š. 1100 mm, v. 1850 mm, plastová vč. kotvení a příslušenství (dle PD) | kpl | 1 |  | 0 | vlastní |  | základní |  | 0 | 0 | 0 | 0 | 0 | 4 | K | 1 |  |  |  | ROZPOCET |  |  |  | 0 | 0 | 0 | 0 | 0 | 1 | 0 | 4 | 666905035
118 | K | OV/509 | D+M sprchová zástěna š. 1055 mm, v. 1850 mm, plastová vč. kotvení a příslušenství (dle PD) | kpl | 1 |  | 0 | vlastní |  | základní |  | 0 | 0 | 0 | 0 | 0 | 4 | K | 1 |  |  |  | ROZPOCET |  |  |  | 0 | 0 | 0 | 0 | 0 | 1 | 0 | 4 | -1614039537
119 | K | OV/510 | D+M sprchová zástěna š. 1320 mm, v. 1850 mm, plastová vč. kotvení a příslušenství (dle PD) | kpl | 1 |  | 0 | vlastní |  | základní |  | 0 | 0 | 0 | 0 | 0 | 4 | K | 1 |  |  |  | ROZPOCET |  |  |  | 0 | 0 | 0 | 0 | 0 | 1 | 0 | 4 | 1303597857
120 | K | OV/511 | D+M sprchová zástěna rohová š. 900+900 mm, v. 1850 mm, plastová vč. kotvení a příslušenství (dle PD) | kpl | 1 |  | 0 | vlastní |  | základní |  | 0 | 0 | 0 | 0 | 0 | 4 | K | 1 |  |  |  | ROZPOCET |  |  |  | 0 | 0 | 0 | 0 | 0 | 1 | 0 | 4 | -2103424919
121 | K | OV/512 | D+M revizní dvířka do podhledu 400 x 400 mm vč. kotvení a příslušenství (dle PD) | kpl | 5 |  | 0 | vlastní |  | základní |  | 0 | 0 | 0 | 0 | 0 | 4 | K | 1 |  |  |  | ROZPOCET |  |  |  | 0 | 0 | 0 | 0 | 0 | 1 | 0 | 4 | -897292435
122 | K | OV/513 | D+M revizní dvířka do podhledu 300 x 300 mm vč. kotvení a příslušenství (dle PD) | kpl | 3 |  | 0 | vlastní |  | základní |  | 0 | 0 | 0 | 0 | 0 | 4 | K | 1 |  |  |  | ROZPOCET |  |  |  | 0 | 0 | 0 | 0 | 0 | 1 | 0 | 4 | 650533690
123 | K | OV/514 | D+M revizní dvířka do předstěny 300 x 300 mm vč. kotvení a příslušenství (dle PD) | kpl | 6 |  | 0 | vlastní |  | základní |  | 0 | 0 | 0 | 0 | 0 | 4 | K | 1 |  |  |  | ROZPOCET |  |  |  | 0 | 0 | 0 | 0 | 0 | 1 | 0 | 4 | 694031889
124 | K | OV/550 | D+M přesnosný hasící přístroj 21A vč. kotvení a příslušenství (dle PD) | kpl | 1 |  | 0 | vlastní |  | základní |  | 0 | 0 | 0 | 0 | 0 | 4 | K | 1 |  |  |  | ROZPOCET |  |  |  | 0 | 0 | 0 | 0 | 0 | 1 | 0 | 4 | -456449968
125 | K | OV/551 | D+M přesnosný hasící přístroj 183B vč. kotvení a příslušenství (dle PD) | kpl | 2 |  | 0 | vlastní |  | základní |  | 0 | 0 | 0 | 0 | 0 | 4 | K | 1 |  |  |  | ROZPOCET |  |  |  | 0 | 0 | 0 | 0 | 0 | 1 | 0 | 4 | -773381920
126 | K | OV/552 | D+M přesnosný hasící přístroj 34A vč. kotvení a příslušenství (dle PD) | kpl | 6 |  | 0 | vlastní |  | základní |  | 0 | 0 | 0 | 0 | 0 | 4 | K | 1 |  |  |  | ROZPOCET |  |  |  | 0 | 0 | 0 | 0 | 0 | 1 | 0 | 4 | -987877034

## D 106.02 - Betonové konst...
[18 empty] | {a0695f8e-273d-4368-952d-a4865ec7040c} | [5 empty] | hlavice_obj | 29,94 | 2
[18 empty] | 2 | [5 empty] | patky_obj | 19,147 | 2
| KRYCÍ LIST SOUPISU PRACÍ | [7 empty] | v --- níže se nacházejí doplnkové a pomocné údaje k sestavám --- v | [8 empty] | False | [5 empty] | piloty_obj | 33,518 | 2
[24 empty] | stěny_obj | 262,716 | 2
| Stavba: | [22 empty] | výkop_1_obj | 219,66 | 2
|  | Nová vstupní a vjezdová zóna v západní části výstaviště včetně nového odpadového hospodářství | [21 empty] | základy_deska_obj | 15,5 | 2
| Objekt: | [22 empty] | základy_pasy_obj | 89,088 | 2
|  | D 106 - Odpadové hospodářství | [21 empty] | zásyp_obj | 170,573 | 2
Soupis:
D 106.02 - Betonové konstrukce
| KSO: |  |  |  |  | CC-CZ:
| Místo: |  | Brno, Pisárky, Výstaviště, k. ú. Brno – Bohunice |  |  | Datum: | 25. 3. 2021
| Zadavatel: |  |  |  |  | IČ: | 25582518
|  | Veletrhy Brno a.s. |  |  |  | DIČ: | CZ25582518
| Uchazeč: |  |  |  |  | IČ: | Vyplň údaj
|  | Vyplň údaj |  |  |  | DIČ: | Vyplň údaj
| Projektant: |  |  |  |  | IČ: | 04270100
|  | AiD team a.s. |  |  |  | DIČ: | CZ04270100
| Zpracovatel: |  |  |  |  | IČ:
DIČ:
Poznámka:
Rozpočet slouží výhradně a pouze pro výběr zhotovitele. Rozpočet je sestaven na základě vyhlášky č. 169/2016 Sb. Zhotovitel je povinen zkontrolovat rozpočet a doplnit chybějící položky. V opačném případě je zhotovitel povinen upozornit zadavatele na případné nedostatky. Ceny v nabídce musí vycházet nejen z předloženého soupisu výkonů, ale i ze znalosti celého projektu. Prostudování kompletní dokumentace je nutnou podmínkou předložení nabídky. Veškeré konstrukce se dodávají jako plně funkční celek. Označení výrobku dle výpísu prvků je uvedeno v kódu položky.
| Cena bez DPH | [5 empty] | 0
|  |  | Základ daně |  |  | Sazba daně | Výše daně
| DPH | základní | 0 |  |  | 21% | 0
|  | snížená | 0 |  |  | 15% | 0
|  | zákl. přenesená | 0 |  |  | 21% | 0
|  | sníž. přenesená | 0 |  |  | 15% | 0
|  | nulová | 0 |  |  | 0% | 0
| Cena s DPH |  |  | v | CZK |  | 0
REKAPITULACE ČLENĚNÍ SOUPISU PRACÍ
Stavba:
Nová vstupní a vjezdová zóna v západní části výstaviště včetně nového odpadového hospodářství
Objekt:
D 106 - Odpadové hospodářství
Soupis:
D 106.02 - Betonové konstrukce
Místo: |  |  | Brno, Pisárky, Výstaviště, k. ú. Brno – Bohunice |  |  | Datum: | 25. 3. 2021
Zadavatel: |  |  | Veletrhy Brno a.s. |  |  | Projektant: | AiD team a.s.
Uchazeč: |  |  | Vyplň údaj |  |  | Zpracovatel:
Kód dílu - Popis | [6 empty] | Cena celkem [CZK]
Náklady stavby celkem | [6 empty] | 0 | [11 empty] | -1
| HSV - Práce a dodávky HSV | [5 empty] | 0
| 1 - Zemní práce | [5 empty] | 0
| 2 - Zakládání | [5 empty] | 0
| 3 - Svislé a kompletní konstrukce | [5 empty] | 0
| 4 - Vodorovné konstrukce | [5 empty] | 0
| 6 - Úpravy povrchů, podlahy a osazování výplní | [5 empty] | 0
| 997 - Přesun sutě | [5 empty] | 0
| 998 - Přesun hmot | [5 empty] | 0
| PSV - Práce a dodávky PSV | [5 empty] | 0
| 767 - Konstrukce zámečnické | [5 empty] | 0
SOUPIS PRACÍ
Stavba:
Nová vstupní a vjezdová zóna v západní části výstaviště včetně nového odpadového hospodářství
Objekt:
D 106 - Odpadové hospodářství
Soupis:
D 106.02 - Betonové konstrukce
Místo: |  |  | Brno, Pisárky, Výstaviště, k. ú. Brno – Bohunice |  |  | Datum: | 25. 3. 2021
Zadavatel: |  |  | Veletrhy Brno a.s. |  |  | Projektant: | AiD team a.s.
Uchazeč: |  |  | Vyplň údaj |  |  | Zpracovatel:
PČ | Typ | Kód | Popis | MJ | Množství | J.cena [CZK] | Cena celkem [CZK] | Cenová soustava |  | DPH | J. Nh [h] | Nh celkem [h] | J. hmotnost [t] | Hmotnost celkem [t] | J. suť [t] | Suť Celkem [t]
Náklady soupisu celkem | [6 empty] | 0 |  |  |  |  | 0 |  | 3538.2929 |  | 13.656 |  | D | -1 | [13 empty] | 0
| D | HSV | Práce a dodávky HSV |  |  |  | 0 |  |  |  |  | 0 |  | 3538.2929 |  | 13.656 | 1 | D | 0 |  |  |  | ROZPOCET | [9 empty] | 0
| D | 1 | Zemní práce |  |  |  | 0 |  |  |  |  | 0 |  | 1643.492 |  | 0 | 1 | D | 1 |  |  |  | ROZPOCET | [9 empty] | 0
1 | K | 132251254 | Hloubení nezapažených rýh šířky přes 800 do 2 000 mm strojně s urovnáním dna do předepsaného profilu a spádu v hornině třídy těžitelnosti I skupiny 3 přes 100 do 500 m3 | m3 | 219.66 |  | 0 | CS ÚRS 2020 02 |  | základní |  | 0 | 0 | 0 | 0 | 0 | 4 | K | 2 |  |  |  | ROZPOCET |  |  |  | 0 | 0 | 0 | 0 | 0 | 1 | 0 | 4 | -1542658418
| VV |  | Výkopy - patky (dl * š * v) | [14 empty] | VV | 2 | 1 | True | 0 | ROZPOCET
| VV |  | ZÁKLADOVÉ PATKY | [14 empty] | VV | 2 | 1 | True | 0 | ROZPOCET
| VV |  | zázemí | [14 empty] | VV | 2 | 1 | True | 0 | ROZPOCET
| VV |  | ZP3 | [14 empty] | VV | 2 | 1 | True | 0 | ROZPOCET
| VV |  | (2,0*2,0*1,4)*5 |  | 28 | [12 empty] | VV | 2 | 2 | True | 0 | ROZPOCET
| VV |  | ZP4 | [14 empty] | VV | 2 | 1 | True | 0 | ROZPOCET
| VV |  | (2,5*2,0*1,47)*2 |  | 14.7 | [12 empty] | VV | 2 | 2 | True | 0 | ROZPOCET
| VV |  | ZP7 | [14 empty] | VV | 2 | 1 | True | 0 | ROZPOCET
| VV |  | (3,3*1,7*0,8) |  | 4.488 | [12 empty] | VV | 2 | 2 | True | 0 | ROZPOCET
| VV |  | ZP8 | [14 empty] | VV | 2 | 1 | True | 0 | ROZPOCET
| VV |  | (2,0*1,7*0,8) |  | 2.72 | [12 empty] | VV | 2 | 2 | True | 0 | ROZPOCET
| VV |  | garážování techniky | [14 empty] | VV | 2 | 1 | True | 0 | ROZPOCET
| VV |  | ZP2 | [14 empty] | VV | 2 | 1 | True | 0 | ROZPOCET
| VV |  | (2,0*2,0*1,55)*5 |  | 31 | [12 empty] | VV | 2 | 2 | True | 0 | ROZPOCET
| VV |  | HLAVICE PILOT | [14 empty] | VV | 2 | 1 | True | 0 | ROZPOCET
| VV |  | zázemí | [14 empty] | VV | 2 | 1 | True | 0 | ROZPOCET
| VV |  | H3 | [14 empty] | VV | 2 | 1 | True | 0 | ROZPOCET
| VV |  | (2,5*2,5*0,8)*4 |  | 20 | [12 empty] | VV | 2 | 2 | True | 0 | ROZPOCET
| VV |  | H4 | [14 empty] | VV | 2 | 1 | True | 0 | ROZPOCET
| VV |  | (2,5*2,5*0,8)*6 |  | 30 | [12 empty] | VV | 2 | 2 | True | 0 | ROZPOCET
| VV |  | H5 | [14 empty] | VV | 2 | 1 | True | 0 | ROZPOCET
| VV |  | (2,8*2,8*0,8)*4 |  | 25.088 | [12 empty] | VV | 2 | 2 | True | 0 | ROZPOCET
| VV |  | H6 | [14 empty] | VV | 2 | 1 | True | 0 | ROZPOCET
| VV |  | (2,8*2,8*0,8)*1 |  | 6.272 | [12 empty] | VV | 2 | 2 | True | 0 | ROZPOCET
| VV |  | H10 | [14 empty] | VV | 2 | 1 | True | 0 | ROZPOCET
| VV |  | (2,8*2,8*0,8)*1 |  | 6.272 | [12 empty] | VV | 2 | 2 | True | 0 | ROZPOCET
| VV |  | garážování techniky | [14 empty] | VV | 2 | 1 | True | 0 | ROZPOCET
| VV |  | H3 | [14 empty] | VV | 2 | 1 | True | 0 | ROZPOCET
| VV |  | (2,5*2,5*0,8)*6 |  | 30 | [12 empty] | VV | 2 | 2 | True | 0 | ROZPOCET
| VV |  | vjezd | [14 empty] | VV | 2 | 1 | True | 0 | ROZPOCET
| VV |  | H7 | [14 empty] | VV | 2 | 1 | True | 0 | ROZPOCET
| VV |  | (2,3*3,0*0,8) |  | 5.52 | [12 empty] | VV | 2 | 2 | True | 0 | ROZPOCET
| VV |  | H8 | [14 empty] | VV | 2 | 1 | True | 0 | ROZPOCET
| VV |  | (2,5*2,5*0,8)*2 |  | 10 | [12 empty] | VV | 2 | 2 | True | 0 | ROZPOCET
| VV |  | H9 | [14 empty] | VV | 2 | 1 | True | 0 | ROZPOCET
| VV |  | 2,0*3,5*0,8 |  | 5.6 | [12 empty] | VV | 2 | 2 | True | 0 | ROZPOCET
| VV | výkop_1_obj | Součet |  | 219.66 | [12 empty] | VV | 2 | 4 | True | 1 | ROZPOCET
2 | K | 162351103 | Vodorovné přemístění výkopku nebo sypaniny po suchu na obvyklém dopravním prostředku, bez naložení výkopku, avšak se složením bez rozhrnutí z horniny třídy těžitelnosti I skupiny 1 až 3 na vzdálenost přes 50 do 500 m | m3 | 390.233 |  | 0 | CS ÚRS 2020 02 |  | základní |  | 0 | 0 | 0 | 0 | 0 | 4 | K | 2 |  |  |  | ROZPOCET |  |  |  | 0 | 0 | 0 | 0 | 0 | 1 | 0 | 4 | -598567810
| VV |  | Zemina - přesun na deponii (oj) | [14 empty] | VV | 2 | 1 | True | 0 | ROZPOCET
| VV |  | výkop_1_obj |  | 219.66 | [12 empty] | VV | 2 | 2 | True | 0 | ROZPOCET
| VV |  | zásyp_obj |  | 170.573 | [12 empty] | VV | 2 | 2 | True | 0 | ROZPOCET
| VV |  | Součet |  | 390.233 | [12 empty] | VV | 2 | 4 | True | 1 | ROZPOCET
3 | K | 171251201 | Uložení sypaniny na skládky nebo meziskládky bez hutnění s upravením uložené sypaniny do předepsaného tvaru | m3 | 219.66 |  | 0 | CS ÚRS 2020 02 |  | základní |  | 0 | 0 | 0 | 0 | 0 | 4 | K | 2 |  |  |  | ROZPOCET |  |  |  | 0 | 0 | 0 | 0 | 0 | 1 | 0 | 4 | 158145776
| VV |  | Zemina - uložení na deponii (oj) | [14 empty] | VV | 2 | 1 | True | 0 | ROZPOCET
| VV |  | výkop_1_obj |  | 219.66 | [12 empty] | VV | 2 | 2 | True | 0 | ROZPOCET
| VV |  | Součet |  | 219.66 | [12 empty] | VV | 2 | 4 | True | 1 | ROZPOCET
4 | K | 167151101 | Nakládání, skládání a překládání neulehlého výkopku nebo sypaniny strojně nakládání, množství do 100 m3, z horniny třídy těžitelnosti I, skupiny 1 až 3 | m3 | 253.178 |  | 0 | CS ÚRS 2020 02 |  | základní |  | 0 | 0 | 0 | 0 | 0 | 4 | K | 2 |  |  |  | ROZPOCET |  |  |  | 0 | 0 | 0 | 0 | 0 | 1 | 0 | 4 | 815648429
| VV |  | Zemina - nakládání (obj) | [14 empty] | VV | 2 | 1 | True | 0 | ROZPOCET
| VV |  | výkop_1_obj |  | 219.66 | [12 empty] | VV | 2 | 2 | True | 0 | ROZPOCET
| VV |  | piloty_obj |  | 33.518 | [12 empty] | VV | 2 | 2 | True | 0 | ROZPOCET
| VV |  | Součet |  | 253.178 | [12 empty] | VV | 2 | 4 | True | 1 | ROZPOCET
5 | K | 174151101 | Zásyp sypaninou z jakékoliv horniny strojně s uložením výkopku ve vrstvách se zhutněním jam, šachet, rýh nebo kolem objektů v těchto vykopávkách | m3 | 170.573 |  | 0 | CS ÚRS 2020 02 |  | základní |  | 0 | 0 | 0 | 0 | 0 | 4 | K | 2 |  |  |  | ROZPOCET |  |  |  | 0 | 0 | 0 | 0 | 0 | 1 | 0 | 4 | -4693313
| VV |  | Zásyp (obj) | [14 empty] | VV | 2 | 1 | True | 0 | ROZPOCET
| VV |  | výkop_1_obj |  | 219.66 | [12 empty] | VV | 2 | 2 | True | 0 | ROZPOCET
| VV |  | -hlavice_obj |  | -29.94 | [12 empty] | VV | 2 | 2 | True | 0 | ROZPOCET
| VV |  | -patky_obj |  | -19.147 | [12 empty] | VV | 2 | 2 | True | 0 | ROZPOCET
| VV | zásyp_obj | Součet |  | 170.573 | [12 empty] | VV | 2 | 4 | True | 1 | ROZPOCET
6 | K | 175151201 | Obsypání objektů nad přilehlým původním terénem strojně sypaninou z vhodných hornin třídy těžitelnosti I a II, skupiny 1 až 4 nebo materiálem uloženým ve vzdálenosti do 3 m od vnějšího kraje objektu pro jakoukoliv míru zhutnění bez prohození sypaniny | m3 | 821.746 |  | 0 | CS ÚRS 2020 02 |  | základní |  | 0 | 0 | 0 | 0 | 0 | 4 | K | 2 |  |  |  | ROZPOCET |  |  |  | 0 | 0 | 0 | 0 | 0 | 1 | 0 | 4 | 1514019871
| VV |  | Základy - podsyp (pl * v) | [14 empty] | VV | 2 | 1 | True | 0 | ROZPOCET
| VV |  | kóje | [14 empty] | VV | 2 | 1 | True | 0 | ROZPOCET
| VV |  | (570,48+215,87)*(0,84-0,03) |  | 636.944 | [12 empty] | VV | 2 | 2 | True | 0 | ROZPOCET
| VV |  | garážování techniky | [14 empty] | VV | 2 | 1 | True | 0 | ROZPOCET
| VV |  | 207,7*(0,58-0,03) |  | 114.235 | [12 empty] | VV | 2 | 2 | True | 0 | ROZPOCET
| VV |  | přístřešek | [14 empty] | VV | 2 | 1 | True | 0 | ROZPOCET
| VV |  | 104,0*(0,58-0,03) |  | 57.2 | [12 empty] | VV | 2 | 2 | True | 0 | ROZPOCET
| VV |  | zázemí | [14 empty] | VV | 2 | 1 | True | 0 | ROZPOCET
| VV |  | 78,63*0,17 |  | 13.367 | [12 empty] | VV | 2 | 2 | True | 0 | ROZPOCET
| VV | zemní_deska_obj | Součet |  | 821.746 | [12 empty] | VV | 2 | 4 | True | 1 | ROZPOCET
7 | M | 10364100 | zemina pro terénní úpravy - tříděná | t | 1643.492 |  | 0 | CS ÚRS 2020 02 |  | základní |  | 0 | 1 | 1643.492 | 0 | 0 | 8 | M | 2 |  |  |  | ROZPOCET |  |  |  | 0 | 0 | 0 | 0 | 0 | 1 | 0 | 4 | -1153927888
| VV |  | 821,746*2 'Přepočtené koeficientem množství |  | 1643.492 | [12 empty] | VV | 2 | 2 | False | 1 | ROZPOCET
8 | K | 162751114 | Vodorovné přemístění výkopku nebo sypaniny po suchu na obvyklém dopravním prostředku, bez naložení výkopku, avšak se složením bez rozhrnutí z horniny třídy těžitelnosti I skupiny 1 až 3 na vzdálenost přes 6 000 do 7 000 m | m3 | 82.605 |  | 0 | CS ÚRS 2020 02 |  | základní |  | 0 | 0 | 0 | 0 | 0 | 4 | K | 2 |  |  |  | ROZPOCET |  |  |  | 0 | 0 | 0 | 0 | 0 | 1 | 0 | 4 | -995889814
| VV |  | Zemina - odvoz na skládku(obj) | [14 empty] | VV | 2 | 1 | True | 0 | ROZPOCET
| VV |  | výkop_1_obj |  | 219.66 | [12 empty] | VV | 2 | 2 | True | 0 | ROZPOCET
| VV |  | piloty_obj |  | 33.518 | [12 empty] | VV | 2 | 2 | True | 0 | ROZPOCET
| VV |  | -zásyp_obj |  | -170.573 | [12 empty] | VV | 2 | 2 | True | 0 | ROZPOCET
| VV |  | Součet |  | 82.605 | [12 empty] | VV | 2 | 4 | True | 1 | ROZPOCET
9 | K | 171201221 | Poplatek za uložení stavebního odpadu na skládce (skládkovné) zeminy a kamení zatříděného do Katalogu odpadů pod kódem 17 05 04 | t | 165.21 |  | 0 | vlastni (okolní skládky) |  | základní |  | 0 | 0 | 0 | 0 | 0 | 4 | K | 2 |  |  |  | ROZPOCET |  |  |  | 0 | 0 | 0 | 0 | 0 | 1 | 0 | 4 | -1486241932
| VV |  | 82,605*2 'Přepočtené koeficientem množství |  | 165.21 | [12 empty] | VV | 2 | 2 | False | 1 | ROZPOCET
| D | 2 | Zakládání |  |  |  | 0 |  |  |  |  | 0 |  | 650.4144 |  | 13.656 | 1 | D | 1 |  |  |  | ROZPOCET | [9 empty] | 0
10 | K | 226212113 | Velkoprofilové vrty náběrovým vrtáním svislé zapažené ocelovými pažnicemi průměru přes 550 do 650 mm, v hl od 0 do 5 m v hornině tř. III | m | 86 |  | 0 | CS ÚRS 2020 02 |  | základní |  | 0 | 0.0001 | 0.0086 | 0 | 0 | 4 | K | 2 |  |  |  | ROZPOCET |  |  |  | 0 | 0 | 0 | 0 | 0 | 1 | 0 | 4 | 1018725697
| VV |  | Piloty - vrty (dl) | [14 empty] | VV | 2 | 1 | True | 0 | ROZPOCET
| VV |  | PŘÍSTŘEŠEK | [14 empty] | VV | 2 | 1 | True | 0 | ROZPOCET
| VV |  | P15 | [14 empty] | VV | 2 | 1 | True | 0 | ROZPOCET
| VV |  | 4,0 |  | 4 | [12 empty] | VV | 2 | 2 | True | 0 | ROZPOCET
| VV |  | P16 | [14 empty] | VV | 2 | 1 | True | 0 | ROZPOCET
| VV |  | 4,0 |  | 4 | [12 empty] | VV | 2 | 2 | True | 0 | ROZPOCET
| VV |  | P17 | [14 empty] | VV | 2 | 1 | True | 0 | ROZPOCET
| VV |  | 4,0 |  | 4 | [12 empty] | VV | 2 | 2 | True | 0 | ROZPOCET
| VV |  | P18 | [14 empty] | VV | 2 | 1 | True | 0 | ROZPOCET
| VV |  | 4,0 |  | 4 | [12 empty] | VV | 2 | 2 | True | 0 | ROZPOCET
| VV |  | P19 | [14 empty] | VV | 2 | 1 | True | 0 | ROZPOCET
| VV |  | 4,0 |  | 4 | [12 empty] | VV | 2 | 2 | True | 0 | ROZPOCET
| VV |  | P20 | [14 empty] | VV | 2 | 1 | True | 0 | ROZPOCET
| VV |  | 4,0 |  | 4 | [12 empty] | VV | 2 | 2 | True | 0 | ROZPOCET
| VV |  | P35 | [14 empty] | VV | 2 | 1 | True | 0 | ROZPOCET
| VV |  | 4,0 |  | 4 | [12 empty] | VV | 2 | 2 | True | 0 | ROZPOCET
| VV |  | P36 | [14 empty] | VV | 2 | 1 | True | 0 | ROZPOCET
| VV |  | 4,0 |  | 4 | [12 empty] | VV | 2 | 2 | True | 0 | ROZPOCET
| VV |  | P37 | [14 empty] | VV | 2 | 1 | True | 0 | ROZPOCET
| VV |  | 4,0 |  | 4 | [12 empty] | VV | 2 | 2 | True | 0 | ROZPOCET
| VV |  | P38 | [14 empty] | VV | 2 | 1 | True | 0 | ROZPOCET
| VV |  | 4,0 |  | 4 | [12 empty] | VV | 2 | 2 | True | 0 | ROZPOCET
| VV |  | GARÁŽOVÁNÍ TECHNIKY | [14 empty] | VV | 2 | 1 | True | 0 | ROZPOCET
| VV |  | P23 | [14 empty] | VV | 2 | 1 | True | 0 | ROZPOCET
| VV |  | 4,0 |  | 4 | [12 empty] | VV | 2 | 2 | True | 0 | ROZPOCET
| VV |  | P24 | [14 empty] | VV | 2 | 1 | True | 0 | ROZPOCET
| VV |  | 4,0 |  | 4 | [12 empty] | VV | 2 | 2 | True | 0 | ROZPOCET
| VV |  | P27 | [14 empty] | VV | 2 | 1 | True | 0 | ROZPOCET
| VV |  | 4,0 |  | 4 | [12 empty] | VV | 2 | 2 | True | 0 | ROZPOCET
| VV |  | P28 | [14 empty] | VV | 2 | 1 | True | 0 | ROZPOCET
| VV |  | 4,0 |  | 4 | [12 empty] | VV | 2 | 2 | True | 0 | ROZPOCET
| VV |  | P39 | [14 empty] | VV | 2 | 1 | True | 0 | ROZPOCET
| VV |  | 4,0 |  | 4 | [12 empty] | VV | 2 | 2 | True | 0 | ROZPOCET
| VV |  | P40 | [14 empty] | VV | 2 | 1 | True | 0 | ROZPOCET
| VV |  | 4,0 |  | 4 | [12 empty] | VV | 2 | 2 | True | 0 | ROZPOCET
| VV |  | VJEZD | [14 empty] | VV | 2 | 1 | True | 0 | ROZPOCET
| VV |  | P29 | [14 empty] | VV | 2 | 1 | True | 0 | ROZPOCET
| VV |  | 4,0 |  | 4 | [12 empty] | VV | 2 | 2 | True | 0 | ROZPOCET
| VV |  | P30 | [14 empty] | VV | 2 | 1 | True | 0 | ROZPOCET
| VV |  | 4,0 |  | 4 | [12 empty] | VV | 2 | 2 | True | 0 | ROZPOCET
| VV |  | P31 | [14 empty] | VV | 2 | 1 | True | 0 | ROZPOCET
| VV |  | 3,0 |  | 3 | [12 empty] | VV | 2 | 2 | True | 0 | ROZPOCET
| VV |  | P32 | [14 empty] | VV | 2 | 1 | True | 0 | ROZPOCET
| VV |  | 3,0 |  | 3 | [12 empty] | VV | 2 | 2 | True | 0 | ROZPOCET
| VV |  | P33 | [14 empty] | VV | 2 | 1 | True | 0 | ROZPOCET
| VV |  | 4,0 |  | 4 | [12 empty] | VV | 2 | 2 | True | 0 | ROZPOCET
| VV |  | P34 | [14 empty] | VV | 2 | 1 | True | 0 | ROZPOCET
| VV |  | 4,0 |  | 4 | [12 empty] | VV | 2 | 2 | True | 0 | ROZPOCET
| VV |  | Součet |  | 86 | [12 empty] | VV | 2 | 4 | True | 1 | ROZPOCET
11 | K | 226213213 | Velkoprofilové vrty náběrovým vrtáním svislé zapažené ocelovými pažnicemi průměru přes 850 do 1050 mm, v hl od 0 do 10 m v hornině tř. III | m | 25 |  | 0 | CS ÚRS 2020 02 |  | základní |  | 0 | 0.00015 | 0.00375 | 0 | 0 | 4 | K | 2 |  |  |  | ROZPOCET |  |  |  | 0 | 0 | 0 | 0 | 0 | 1 | 0 | 4 | -991321819
| VV |  | Piloty - vrty (dl) | [14 empty] | VV | 2 | 1 | True | 0 | ROZPOCET
| VV |  | PŘÍSTŘEŠEK | [14 empty] | VV | 2 | 1 | True | 0 | ROZPOCET
| VV |  | P21 | [14 empty] | VV | 2 | 1 | True | 0 | ROZPOCET
| VV |  | 6,0 |  | 6 | [12 empty] | VV | 2 | 2 | True | 0 | ROZPOCET
| VV |  | P22 | [14 empty] | VV | 2 | 1 | True | 0 | ROZPOCET
| VV |  | 6,0 |  | 6 | [12 empty] | VV | 2 | 2 | True | 0 | ROZPOCET
| VV |  | GARÁŽOVÁNÍ TECHNIKY | [14 empty] | VV | 2 | 1 | True | 0 | ROZPOCET
| VV |  | P25 | [14 empty] | VV | 2 | 1 | True | 0 | ROZPOCET
| VV |  | 6,5 |  | 6.5 | [12 empty] | VV | 2 | 2 | True | 0 | ROZPOCET
| VV |  | P26 | [14 empty] | VV | 2 | 1 | True | 0 | ROZPOCET
| VV |  | 6,5 |  | 6.5 | [12 empty] | VV | 2 | 2 | True | 0 | ROZPOCET
| VV |  | Součet |  | 25 | [12 empty] | VV | 2 | 4 | True | 1 | ROZPOCET
12 | K | 231212112 | Zřízení výplně pilot zapažených s vytažením pažnic z vrtu svislých z betonu železového, v hl od 0 do 10 m, při průměru piloty přes 450 do 650 mm | m | 86 |  | 0 | CS ÚRS 2020 02 |  | základní |  | 0 | 0 | 0 | 0 | 0 | 4 | K | 2 |  |  |  | ROZPOCET |  |  |  | 0 | 0 | 0 | 0 | 0 | 1 | 0 | 4 | -2031190606
| VV |  | Piloty (dl) | [14 empty] | VV | 2 | 1 | True | 0 | ROZPOCET
| VV |  | PŘÍSTŘEŠEK | [14 empty] | VV | 2 | 1 | True | 0 | ROZPOCET
| VV |  | P15 | [14 empty] | VV | 2 | 1 | True | 0 | ROZPOCET
| VV |  | 4,0 |  | 4 | [12 empty] | VV | 2 | 2 | True | 0 | ROZPOCET
| VV |  | P16 | [14 empty] | VV | 2 | 1 | True | 0 | ROZPOCET
| VV |  | 4,0 |  | 4 | [12 empty] | VV | 2 | 2 | True | 0 | ROZPOCET
| VV |  | P17 | [14 empty] | VV | 2 | 1 | True | 0 | ROZPOCET
| VV |  | 4,0 |  | 4 | [12 empty] | VV | 2 | 2 | True | 0 | ROZPOCET
| VV |  | P18 | [14 empty] | VV | 2 | 1 | True | 0 | ROZPOCET
| VV |  | 4,0 |  | 4 | [12 empty] | VV | 2 | 2 | True | 0 | ROZPOCET
| VV |  | P19 | [14 empty] | VV | 2 | 1 | True | 0 | ROZPOCET
| VV |  | 4,0 |  | 4 | [12 empty] | VV | 2 | 2 | True | 0 | ROZPOCET
| VV |  | P20 | [14 empty] | VV | 2 | 1 | True | 0 | ROZPOCET
| VV |  | 4,0 |  | 4 | [12 empty] | VV | 2 | 2 | True | 0 | ROZPOCET
| VV |  | P35 | [14 empty] | VV | 2 | 1 | True | 0 | ROZPOCET
| VV |  | 4,0 |  | 4 | [12 empty] | VV | 2 | 2 | True | 0 | ROZPOCET
| VV |  | P36 | [14 empty] | VV | 2 | 1 | True | 0 | ROZPOCET
| VV |  | 4,0 |  | 4 | [12 empty] | VV | 2 | 2 | True | 0 | ROZPOCET
| VV |  | P37 | [14 empty] | VV | 2 | 1 | True | 0 | ROZPOCET
| VV |  | 4,0 |  | 4 | [12 empty] | VV | 2 | 2 | True | 0 | ROZPOCET
| VV |  | P38 | [14 empty] | VV | 2 | 1 | True | 0 | ROZPOCET
| VV |  | 4,0 |  | 4 | [12 empty] | VV | 2 | 2 | True | 0 | ROZPOCET
| VV |  | GARÁŽOVÁNÍ TECHNIKY | [14 empty] | VV | 2 | 1 | True | 0 | ROZPOCET
| VV |  | P23 | [14 empty] | VV | 2 | 1 | True | 0 | ROZPOCET
| VV |  | 4,0 |  | 4 | [12 empty] | VV | 2 | 2 | True | 0 | ROZPOCET
| VV |  | P24 | [14 empty] | VV | 2 | 1 | True | 0 | ROZPOCET
| VV |  | 4,0 |  | 4 | [12 empty] | VV | 2 | 2 | True | 0 | ROZPOCET
| VV |  | P27 | [14 empty] | VV | 2 | 1 | True | 0 | ROZPOCET
| VV |  | 4,0 |  | 4 | [12 empty] | VV | 2 | 2 | True | 0 | ROZPOCET
| VV |  | P28 | [14 empty] | VV | 2 | 1 | True | 0 | ROZPOCET
| VV |  | 4,0 |  | 4 | [12 empty] | VV | 2 | 2 | True | 0 | ROZPOCET
| VV |  | P39 | [14 empty] | VV | 2 | 1 | True | 0 | ROZPOCET
| VV |  | 4,0 |  | 4 | [12 empty] | VV | 2 | 2 | True | 0 | ROZPOCET
| VV |  | P40 | [14 empty] | VV | 2 | 1 | True | 0 | ROZPOCET
| VV |  | 4,0 |  | 4 | [12 empty] | VV | 2 | 2 | True | 0 | ROZPOCET
| VV |  | VJEZD | [14 empty] | VV | 2 | 1 | True | 0 | ROZPOCET
| VV |  | P29 | [14 empty] | VV | 2 | 1 | True | 0 | ROZPOCET
| VV |  | 4,0 |  | 4 | [12 empty] | VV | 2 | 2 | True | 0 | ROZPOCET
| VV |  | P30 | [14 empty] | VV | 2 | 1 | True | 0 | ROZPOCET
| VV |  | 4,0 |  | 4 | [12 empty] | VV | 2 | 2 | True | 0 | ROZPOCET
| VV |  | P31 | [14 empty] | VV | 2 | 1 | True | 0 | ROZPOCET
| VV |  | 3,0 |  | 3 | [12 empty] | VV | 2 | 2 | True | 0 | ROZPOCET
| VV |  | P32 | [14 empty] | VV | 2 | 1 | True | 0 | ROZPOCET
| VV |  | 3,0 |  | 3 | [12 empty] | VV | 2 | 2 | True | 0 | ROZPOCET
| VV |  | P33 | [14 empty] | VV | 2 | 1 | True | 0 | ROZPOCET
| VV |  | 4,0 |  | 4 | [12 empty] | VV | 2 | 2 | True | 0 | ROZPOCET
| VV |  | P34 | [14 empty] | VV | 2 | 1 | True | 0 | ROZPOCET
| VV |  | 4,0 |  | 4 | [12 empty] | VV | 2 | 2 | True | 0 | ROZPOCET
| VV |  | Součet |  | 86 | [12 empty] | VV | 2 | 4 | True | 1 | ROZPOCET
13 | K | 231212113 | Zřízení výplně pilot zapažených s vytažením pažnic z vrtu svislých z betonu železového, v hl od 0 do 10 m, při průměru piloty přes 650 do 1250 mm | m | 25 |  | 0 | CS ÚRS 2020 02 |  | základní |  | 0 | 0 | 0 | 0 | 0 | 4 | K | 2 |  |  |  | ROZPOCET |  |  |  | 0 | 0 | 0 | 0 | 0 | 1 | 0 | 4 | 1948435712
| VV |  | Piloty (dl) | [14 empty] | VV | 2 | 1 | True | 0 | ROZPOCET
| VV |  | PŘÍSTŘEŠEK | [14 empty] | VV | 2 | 1 | True | 0 | ROZPOCET
| VV |  | P21 | [14 empty] | VV | 2 | 1 | True | 0 | ROZPOCET
| VV |  | 6,0 |  | 6 | [12 empty] | VV | 2 | 2 | True | 0 | ROZPOCET
| VV |  | P22 | [14 empty] | VV | 2 | 1 | True | 0 | ROZPOCET
| VV |  | 6,0 |  | 6 | [12 empty] | VV | 2 | 2 | True | 0 | ROZPOCET
| VV |  | GARÁŽOVÁNÍ TECHNIKY | [14 empty] | VV | 2 | 1 | True | 0 | ROZPOCET
| VV |  | P25 | [14 empty] | VV | 2 | 1 | True | 0 | ROZPOCET
| VV |  | 6,5 |  | 6.5 | [12 empty] | VV | 2 | 2 | True | 0 | ROZPOCET
| VV |  | P26 | [14 empty] | VV | 2 | 1 | True | 0 | ROZPOCET
| VV |  | 6,5 |  | 6.5 | [12 empty] | VV | 2 | 2 | True | 0 | ROZPOCET
| VV |  | Součet |  | 25 | [12 empty] | VV | 2 | 4 | True | 1 | ROZPOCET
14 | M | 589329X1 | beton C 25/30 XC2 XA1 kamenivo frakce 0/16 | m3 | 36.87 |  | 0 | vlastní |  | základní |  | 0 | 2.429 | 89.5572 | 0 | 0 | 8 | M | 2 |  |  |  | ROZPOCET |  |  |  | 0 | 0 | 0 | 0 | 0 | 1 | 0 | 4 | 2137418746
| VV |  | Piloty (dl * pl) | [14 empty] | VV | 2 | 1 | True | 0 | ROZPOCET
| VV |  | PŘÍSTŘEŠEK | [14 empty] | VV | 2 | 1 | True | 0 | ROZPOCET
| VV |  | P15 | [14 empty] | VV | 2 | 1 | True | 0 | ROZPOCET
| VV |  | 4*((0,62/2)^2*PI) |  | 1.208 | [12 empty] | VV | 2 | 2 | True | 0 | ROZPOCET
| VV |  | P16 | [14 empty] | VV | 2 | 1 | True | 0 | ROZPOCET
| VV |  | 4*((0,62/2)^2*PI) |  | 1.208 | [12 empty] | VV | 2 | 2 | True | 0 | ROZPOCET
| VV |  | P17 | [14 empty] | VV | 2 | 1 | True | 0 | ROZPOCET
| VV |  | 4*((0,62/2)^2*PI) |  | 1.208 | [12 empty] | VV | 2 | 2 | True | 0 | ROZPOCET
| VV |  | P18 | [14 empty] | VV | 2 | 1 | True | 0 | ROZPOCET
| VV |  | 4*((0,62/2)^2*PI) |  | 1.208 | [12 empty] | VV | 2 | 2 | True | 0 | ROZPOCET
| VV |  | P19 | [14 empty] | VV | 2 | 1 | True | 0 | ROZPOCET
| VV |  | 4*((0,62/2)^2*PI) |  | 1.208 | [12 empty] | VV | 2 | 2 | True | 0 | ROZPOCET
| VV |  | P20 | [14 empty] | VV | 2 | 1 | True | 0 | ROZPOCET
| VV |  | 4*((0,62/2)^2*PI) |  | 1.208 | [12 empty] | VV | 2 | 2 | True | 0 | ROZPOCET
| VV |  | P21 | [14 empty] | VV | 2 | 1 | True | 0 | ROZPOCET
| VV |  | 6*((0,62/2)^2*PI) |  | 1.811 | [12 empty] | VV | 2 | 2 | True | 0 | ROZPOCET
| VV |  | P22 | [14 empty] | VV | 2 | 1 | True | 0 | ROZPOCET
| VV |  | 6*((0,62/2)^2*PI) |  | 1.811 | [12 empty] | VV | 2 | 2 | True | 0 | ROZPOCET
| VV |  | P35 | [14 empty] | VV | 2 | 1 | True | 0 | ROZPOCET
| VV |  | 4*((0,62/2)^2*PI) |  | 1.208 | [12 empty] | VV | 2 | 2 | True | 0 | ROZPOCET
| VV |  | P36 | [14 empty] | VV | 2 | 1 | True | 0 | ROZPOCET
| VV |  | 4*((0,62/2)^2*PI) |  | 1.208 | [12 empty] | VV | 2 | 2 | True | 0 | ROZPOCET
| VV |  | P37 | [14 empty] | VV | 2 | 1 | True | 0 | ROZPOCET
| VV |  | 4*((0,62/2)^2*PI) |  | 1.208 | [12 empty] | VV | 2 | 2 | True | 0 | ROZPOCET
| VV |  | P38 | [14 empty] | VV | 2 | 1 | True | 0 | ROZPOCET
| VV |  | 4*((0,62/2)^2*PI) |  | 1.208 | [12 empty] | VV | 2 | 2 | True | 0 | ROZPOCET
| VV |  | GARÁŽOVÁNÍ TECHNIKY | [14 empty] | VV | 2 | 1 | True | 0 | ROZPOCET
| VV |  | P23 | [14 empty] | VV | 2 | 1 | True | 0 | ROZPOCET
| VV |  | 4*((0,62/2)^2*PI) |  | 1.208 | [12 empty] | VV | 2 | 2 | True | 0 | ROZPOCET
| VV |  | P24 | [14 empty] | VV | 2 | 1 | True | 0 | ROZPOCET
| VV |  | 4*((0,62/2)^2*PI) |  | 1.208 | [12 empty] | VV | 2 | 2 | True | 0 | ROZPOCET
| VV |  | P25 | [14 empty] | VV | 2 | 1 | True | 0 | ROZPOCET
| VV |  | 6,5*((0,62/2)^2*PI) |  | 1.962 | [12 empty] | VV | 2 | 2 | True | 0 | ROZPOCET
| VV |  | P26 | [14 empty] | VV | 2 | 1 | True | 0 | ROZPOCET
| VV |  | 6,5*((0,62/2)^2*PI) |  | 1.962 | [12 empty] | VV | 2 | 2 | True | 0 | ROZPOCET
| VV |  | P27 | [14 empty] | VV | 2 | 1 | True | 0 | ROZPOCET
| VV |  | 4*((0,62/2)^2*PI) |  | 1.208 | [12 empty] | VV | 2 | 2 | True | 0 | ROZPOCET
| VV |  | P28 | [14 empty] | VV | 2 | 1 | True | 0 | ROZPOCET
| VV |  | 4*((0,62/2)^2*PI) |  | 1.208 | [12 empty] | VV | 2 | 2 | True | 0 | ROZPOCET
| VV |  | P39 | [14 empty] | VV | 2 | 1 | True | 0 | ROZPOCET
| VV |  | 4*((0,62/2)^2*PI) |  | 1.208 | [12 empty] | VV | 2 | 2 | True | 0 | ROZPOCET
| VV |  | P40 | [14 empty] | VV | 2 | 1 | True | 0 | ROZPOCET
| VV |  | 4*((0,62/2)^2*PI) |  | 1.208 | [12 empty] | VV | 2 | 2 | True | 0 | ROZPOCET
| VV |  | VJEZD | [14 empty] | VV | 2 | 1 | True | 0 | ROZPOCET
| VV |  | P29 | [14 empty] | VV | 2 | 1 | True | 0 | ROZPOCET
| VV |  | 4*((0,62/2)^2*PI) |  | 1.208 | [12 empty] | VV | 2 | 2 | True | 0 | ROZPOCET
| VV |  | P30 | [14 empty] | VV | 2 | 1 | True | 0 | ROZPOCET
| VV |  | 4*((0,62/2)^2*PI) |  | 1.208 | [12 empty] | VV | 2 | 2 | True | 0 | ROZPOCET
| VV |  | P31 | [14 empty] | VV | 2 | 1 | True | 0 | ROZPOCET
| VV |  | 3*((0,62/2)^2*PI) |  | 0.906 | [12 empty] | VV | 2 | 2 | True | 0 | ROZPOCET
| VV |  | P32 | [14 empty] | VV | 2 | 1 | True | 0 | ROZPOCET
| VV |  | 3*((0,62/2)^2*PI) |  | 0.906 | [12 empty] | VV | 2 | 2 | True | 0 | ROZPOCET
| VV |  | P33 | [14 empty] | VV | 2 | 1 | True | 0 | ROZPOCET
| VV |  | 4*((0,62/2)^2*PI) |  | 1.208 | [12 empty] | VV | 2 | 2 | True | 0 | ROZPOCET
| VV |  | P34 | [14 empty] | VV | 2 | 1 | True | 0 | ROZPOCET
| VV |  | 4*((0,62/2)^2*PI) |  | 1.208 | [12 empty] | VV | 2 | 2 | True | 0 | ROZPOCET
| VV | piloty_obj | Součet |  | 33.518 | [12 empty] | VV | 2 | 4 | True | 1 | ROZPOCET
| VV |  | 33,518*1,1 'Přepočtené koeficientem množství |  | 36.87 | [12 empty] | VV | 2 | 2 | False | 1 | ROZPOCET
15 | K | 231611114 | Výztuž pilot betonovaných do země z oceli 10 505 (R) | t | 2.673 |  | 0 | CS ÚRS 2020 02 |  | základní |  | 0 | 1.1138 | 2.9772 | 0 | 0 | 4 | K | 2 |  |  |  | ROZPOCET |  |  |  | 0 | 0 | 0 | 0 | 0 | 1 | 0 | 4 | -477421322
| VV |  | Piloty - výztuž (hm) | [14 empty] | VV | 2 | 1 | True | 0 | ROZPOCET
| VV |  | PŘÍSTŘEŠEK | [14 empty] | VV | 2 | 1 | True | 0 | ROZPOCET
| VV |  | 1,257 |  | 1.257 | [12 empty] | VV | 2 | 2 | True | 0 | ROZPOCET
| VV |  | GARÁŽOVÁNÍ TECHNIKY | [14 empty] | VV | 2 | 1 | True | 0 | ROZPOCET
| VV |  | 0,963 |  | 0.963 | [12 empty] | VV | 2 | 2 | True | 0 | ROZPOCET
| VV |  | VJEZD | [14 empty] | VV | 2 | 1 | True | 0 | ROZPOCET
| VV |  | 0,453 |  | 0.453 | [12 empty] | VV | 2 | 2 | True | 0 | ROZPOCET
| VV |  | Součet |  | 2.673 | [12 empty] | VV | 2 | 4 | True | 1 | ROZPOCET
16 | K | 239111112 | Odbourání vrchní znehodnocené části výplně betonových pilot při průměru piloty přes 450 do 650 mm | m | 24 |  | 0 | CS ÚRS 2020 02 |  | základní |  | 0 | 0 | 0 | 0.569 | 13.656 | 4 | K | 2 |  |  |  | ROZPOCET |  |  |  | 0 | 0 | 0 | 0 | 0 | 1 | 0 | 4 | 1396771965
| VV |  | Piloty - odbourání znehodnocené části (dl * p) | [14 empty] | VV | 2 | 1 | True | 0 | ROZPOCET
| VV |  | zázemí | [14 empty] | VV | 2 | 1 | True | 0 | ROZPOCET
| VV |  | 1,0*(4+6+2+1+1) |  | 14 | [12 empty] | VV | 2 | 2 | True | 0 | ROZPOCET
| VV |  | garážování techniky | [14 empty] | VV | 2 | 1 | True | 0 | ROZPOCET
| VV |  | 1,0*(6) |  | 6 | [12 empty] | VV | 2 | 2 | True | 0 | ROZPOCET
| VV |  | vjezd | [14 empty] | VV | 2 | 1 | True | 0 | ROZPOCET
| VV |  | 1,0*(1+2+1) |  | 4 | [12 empty] | VV | 2 | 2 | True | 0 | ROZPOCET
| VV |  | Součet |  | 24 | [12 empty] | VV | 2 | 4 | True | 1 | ROZPOCET
17 | K | 271562211 | Podsyp pod základové konstrukce se zhutněním a urovnáním povrchu z kameniva drobného, frakce 0 - 4 mm | m3 | 32.942 |  | 0 | CS ÚRS 2020 02 |  | základní |  | 0 | 1.98 | 65.2252 | 0 | 0 | 4 | K | 2 |  |  |  | ROZPOCET |  |  |  | 0 | 0 | 0 | 0 | 0 | 1 | 0 | 4 | 1450564666
| VV |  | Základy - podsyp (pl * v) | [14 empty] | VV | 2 | 1 | True | 0 | ROZPOCET
| VV |  | kóje | [14 empty] | VV | 2 | 1 | True | 0 | ROZPOCET
| VV |  | (570,48+215,87)*0,03 |  | 23.591 | [12 empty] | VV | 2 | 2 | True | 0 | ROZPOCET
| VV |  | garážování techniky | [14 empty] | VV | 2 | 1 | True | 0 | ROZPOCET
| VV |  | 207,7*0,03 |  | 6.231 | [12 empty] | VV | 2 | 2 | True | 0 | ROZPOCET
| VV |  | přístřešek | [14 empty] | VV | 2 | 1 | True | 0 | ROZPOCET
| VV |  | 104,0*0,03 |  | 3.12 | [12 empty] | VV | 2 | 2 | True | 0 | ROZPOCET
| VV |  | Součet |  | 32.942 | [12 empty] | VV | 2 | 4 | True | 1 | ROZPOCET
18 | K | 273313511 | Základy z betonu prostého desky z betonu kamenem neprokládaného tř. C 12/15 | m3 | 44 |  | 0 | CS ÚRS 2020 02 |  | základní |  | 0 | 2.2563 | 99.279 | 0 | 0 | 4 | K | 2 |  |  |  | ROZPOCET |  |  |  | 0 | 0 | 0 | 0 | 0 | 1 | 0 | 4 | 1786198417
| VV |  | Základy - podkladní beton (obj) | [14 empty] | VV | 2 | 1 | True | 0 | ROZPOCET
| VV |  | zázemí | [14 empty] | VV | 2 | 1 | True | 0 | ROZPOCET
| VV |  | 12,0 |  | 12 | [12 empty] | VV | 2 | 2 | True | 0 | ROZPOCET
| VV |  | garážování techniky | [14 empty] | VV | 2 | 1 | True | 0 | ROZPOCET
| VV |  | 1,0 |  | 1 | [12 empty] | VV | 2 | 2 | True | 0 | ROZPOCET
| VV |  | kóje 1 | [14 empty] | VV | 2 | 1 | True | 0 | ROZPOCET
| VV |  | 12,0 |  | 12 | [12 empty] | VV | 2 | 2 | True | 0 | ROZPOCET
| VV |  | kóje 2 | [14 empty] | VV | 2 | 1 | True | 0 | ROZPOCET
| VV |  | 18,0 |  | 18 | [12 empty] | VV | 2 | 2 | True | 0 | ROZPOCET
| VV |  | vjezd | [14 empty] | VV | 2 | 1 | True | 0 | ROZPOCET
| VV |  | 1,0 |  | 1 | [12 empty] | VV | 2 | 2 | True | 0 | ROZPOCET
| VV |  | Součet |  | 44 | [12 empty] | VV | 2 | 4 | True | 1 | ROZPOCET
19 | K | 275313911 | Základy z betonu prostého patky a bloky z betonu kamenem neprokládaného tř. C 30/37 | m3 | 19.147 |  | 0 | CS ÚRS 2020 02 |  | základní |  | 0 | 2.4533 | 46.9731 | 0 | 0 | 4 | K | 2 |  |  |  | ROZPOCET |  |  |  | 0 | 0 | 0 | 0 | 0 | 1 | 0 | 4 | 842268809
| VV |  | Základy - patky (obj) | [14 empty] | VV | 2 | 1 | True | 0 | ROZPOCET
| VV |  | zázemí | [14 empty] | VV | 2 | 1 | True | 0 | ROZPOCET
| VV |  | ZP3 | [14 empty] | VV | 2 | 1 | True | 0 | ROZPOCET
| VV |  | (1,2*1,2*0,8)*5 |  | 5.76 | [12 empty] | VV | 2 | 2 | True | 0 | ROZPOCET
| VV |  | ZP4 | [14 empty] | VV | 2 | 1 | True | 0 | ROZPOCET
| VV |  | (1,7*1,2*0,8)*2 |  | 3.264 | [12 empty] | VV | 2 | 2 | True | 0 | ROZPOCET
| VV |  | ZP7 | [14 empty] | VV | 2 | 1 | True | 0 | ROZPOCET
| VV |  | (2,42*0,885*0,8) |  | 1.713 | [12 empty] | VV | 2 | 2 | True | 0 | ROZPOCET
| VV |  | ZP8 | [14 empty] | VV | 2 | 1 | True | 0 | ROZPOCET
| VV |  | (1,2*0,885*0,8) |  | 0.85 | [12 empty] | VV | 2 | 2 | True | 0 | ROZPOCET
| VV |  | garážování techniky | [14 empty] | VV | 2 | 1 | True | 0 | ROZPOCET
| VV |  | ZP2 | [14 empty] | VV | 2 | 1 | True | 0 | ROZPOCET
| VV |  | (1,2*1,2*0,8)*5 |  | 5.76 | [12 empty] | VV | 2 | 2 | True | 0 | ROZPOCET
| VV |  | sloupky | [14 empty] | VV | 2 | 1 | True | 0 | ROZPOCET
| VV |  | 0,5*0,5*0,8*9 |  | 1.8 | [12 empty] | VV | 2 | 2 | True | 0 | ROZPOCET
| VV | patky_obj | Součet |  | 19.147 | [12 empty] | VV | 2 | 4 | True | 1 | ROZPOCET
20 | K | 275322611 | Základy z betonu železového (bez výztuže) patky z betonu se zvýšenými nároky na prostředí tř. C 30/37 | m3 | 29.94 |  | 0 | CS ÚRS 2020 02 |  | základní |  | 0 | 2.4533 | 73.4515 | 0 | 0 | 4 | K | 2 |  |  |  | ROZPOCET |  |  |  | 0 | 0 | 0 | 0 | 0 | 1 | 0 | 4 | -1918602118
| VV |  | Hlavice (pl * v) | [14 empty] | VV | 2 | 1 | True | 0 | ROZPOCET
| VV |  | zázemí | [14 empty] | VV | 2 | 1 | True | 0 | ROZPOCET
| VV |  | H3 | [14 empty] | VV | 2 | 1 | True | 0 | ROZPOCET
| VV |  | ((1,2/2)^2*PI)*0,8*4 |  | 3.619 | [12 empty] | VV | 2 | 2 | True | 0 | ROZPOCET
| VV |  | H4 | [14 empty] | VV | 2 | 1 | True | 0 | ROZPOCET
| VV |  | ((1,2/2)^2*PI)*0,8*6 |  | 5.429 | [12 empty] | VV | 2 | 2 | True | 0 | ROZPOCET
| VV |  | H5 | [14 empty] | VV | 2 | 1 | True | 0 | ROZPOCET
| VV |  | ((1,5/2)^2*PI)*0,8*4 |  | 5.655 | [12 empty] | VV | 2 | 2 | True | 0 | ROZPOCET
| VV |  | H6 | [14 empty] | VV | 2 | 1 | True | 0 | ROZPOCET
| VV |  | ((1,5/2)^2*PI)*0,8*1 |  | 1.414 | [12 empty] | VV | 2 | 2 | True | 0 | ROZPOCET
| VV |  | H10 | [14 empty] | VV | 2 | 1 | True | 0 | ROZPOCET
| VV |  | ((1,5/2)^2*PI)*0,8*1 |  | 1.414 | [12 empty] | VV | 2 | 2 | True | 0 | ROZPOCET
| VV |  | garážování techniky | [14 empty] | VV | 2 | 1 | True | 0 | ROZPOCET
| VV |  | H3 | [14 empty] | VV | 2 | 1 | True | 0 | ROZPOCET
| VV |  | ((1,2/2)^2*PI)*0,8*6 |  | 5.429 | [12 empty] | VV | 2 | 2 | True | 0 | ROZPOCET
| VV |  | vjezd | [14 empty] | VV | 2 | 1 | True | 0 | ROZPOCET
| VV |  | H7 | [14 empty] | VV | 2 | 1 | True | 0 | ROZPOCET
| VV |  | 1,54*2,5*0,8 |  | 3.08 | [12 empty] | VV | 2 | 2 | True | 0 | ROZPOCET
| VV |  | H8 | [14 empty] | VV | 2 | 1 | True | 0 | ROZPOCET
| VV |  | ((1,2/2)^2*PI)*0,8*2 |  | 1.81 | [12 empty] | VV | 2 | 2 | True | 0 | ROZPOCET
| VV |  | H9 | [14 empty] | VV | 2 | 1 | True | 0 | ROZPOCET
| VV |  | 1,045*2,5*0,8 |  | 2.09 | [12 empty] | VV | 2 | 2 | True | 0 | ROZPOCET
| VV | hlavice_obj | Součet |  | 29.94 | [12 empty] | VV | 2 | 4 | True | 1 | ROZPOCET
21 | K | 275351121 | Bednění základů patek zřízení | m2 | 145.348 |  | 0 | CS ÚRS 2020 02 |  | základní |  | 0 | 0.00264 | 0.38372 | 0 | 0 | 4 | K | 2 |  |  |  | ROZPOCET |  |  |  | 0 | 0 | 0 | 0 | 0 | 1 | 0 | 4 | -463776056
| VV |  | Hlavice a patky - bednění (dl * v) | [14 empty] | VV | 2 | 1 | True | 0 | ROZPOCET
| VV |  | zázemí | [14 empty] | VV | 2 | 1 | True | 0 | ROZPOCET
| VV |  | ZP3 | [14 empty] | VV | 2 | 1 | True | 0 | ROZPOCET
| VV |  | (1,2*4*0,8)*5 |  | 19.2 | [12 empty] | VV | 2 | 2 | True | 0 | ROZPOCET
| VV |  | ZP4 | [14 empty] | VV | 2 | 1 | True | 0 | ROZPOCET
| VV |  | (1,7*2+1,2*2)*0,8*2 |  | 9.28 | [12 empty] | VV | 2 | 2 | True | 0 | ROZPOCET
| VV |  | ZP7 | [14 empty] | VV | 2 | 1 | True | 0 | ROZPOCET
| VV |  | (2,42*2+0,885*2)*0,8 |  | 5.288 | [12 empty] | VV | 2 | 2 | True | 0 | ROZPOCET
| VV |  | ZP8 | [14 empty] | VV | 2 | 1 | True | 0 | ROZPOCET
| VV |  | (1,2*2+0,885*2)*0,8 |  | 3.336 | [12 empty] | VV | 2 | 2 | True | 0 | ROZPOCET
| VV |  | garážování techniky | [14 empty] | VV | 2 | 1 | True | 0 | ROZPOCET
| VV |  | ZP2 | [14 empty] | VV | 2 | 1 | True | 0 | ROZPOCET
| VV |  | (1,2*4*0,8)*5 |  | 19.2 | [12 empty] | VV | 2 | 2 | True | 0 | ROZPOCET
| VV |  | zázemí | [14 empty] | VV | 2 | 1 | True | 0 | ROZPOCET
| VV |  | H3 | [14 empty] | VV | 2 | 1 | True | 0 | ROZPOCET
| VV |  | (1,2*PI)*0,8*4 |  | 12.064 | [12 empty] | VV | 2 | 2 | True | 0 | ROZPOCET
| VV |  | H4 | [14 empty] | VV | 2 | 1 | True | 0 | ROZPOCET
| VV |  | (1,2*PI)*0,8*6 |  | 18.096 | [12 empty] | VV | 2 | 2 | True | 0 | ROZPOCET
| VV |  | H5 | [14 empty] | VV | 2 | 1 | True | 0 | ROZPOCET
| VV |  | (1,5*PI)*0,8*4 |  | 15.08 | [12 empty] | VV | 2 | 2 | True | 0 | ROZPOCET
| VV |  | H6 | [14 empty] | VV | 2 | 1 | True | 0 | ROZPOCET
| VV |  | (1,5*PI)*0,8*1 |  | 3.77 | [12 empty] | VV | 2 | 2 | True | 0 | ROZPOCET
| VV |  | H10 | [14 empty] | VV | 2 | 1 | True | 0 | ROZPOCET
| VV |  | (1,5*PI)*0,8*1 |  | 3.77 | [12 empty] | VV | 2 | 2 | True | 0 | ROZPOCET
| VV |  | garážování techniky | [14 empty] | VV | 2 | 1 | True | 0 | ROZPOCET
| VV |  | H3 | [14 empty] | VV | 2 | 1 | True | 0 | ROZPOCET
| VV |  | (1,2*PI)*0,8*6 |  | 18.096 | [12 empty] | VV | 2 | 2 | True | 0 | ROZPOCET
| VV |  | vjezd | [14 empty] | VV | 2 | 1 | True | 0 | ROZPOCET
| VV |  | H7 | [14 empty] | VV | 2 | 1 | True | 0 | ROZPOCET
| VV |  | (1,54*2+2,5*2)*0,8 |  | 6.464 | [12 empty] | VV | 2 | 2 | True | 0 | ROZPOCET
| VV |  | H8 | [14 empty] | VV | 2 | 1 | True | 0 | ROZPOCET
| VV |  | (1,2*PI)*0,8*2 |  | 6.032 | [12 empty] | VV | 2 | 2 | True | 0 | ROZPOCET
| VV |  | H9 | [14 empty] | VV | 2 | 1 | True | 0 | ROZPOCET
| VV |  | (1,045*2+2,5*2)*0,8 |  | 5.672 | [12 empty] | VV | 2 | 2 | True | 0 | ROZPOCET
| VV |  | Součet |  | 145.348 | [12 empty] | VV | 2 | 4 | True | 1 | ROZPOCET
22 | K | 275351122 | Bednění základů patek odstranění | m2 | 145.348 |  | 0 | CS ÚRS 2020 02 |  | základní |  | 0 | 0 | 0 | 0 | 0 | 4 | K | 2 |  |  |  | ROZPOCET |  |  |  | 0 | 0 | 0 | 0 | 0 | 1 | 0 | 4 | -1531215131
23 | K | 275361821 | Výztuž základů patek z betonářské oceli 10 505 (R) | t | 3.144 |  | 0 | CS ÚRS 2020 02 |  | základní |  | 0 | 1.0606 | 3.3346 | 0 | 0 | 4 | K | 2 |  |  |  | ROZPOCET |  |  |  | 0 | 0 | 0 | 0 | 0 | 1 | 0 | 4 | 681735040
| VV |  | Hlavice - výztuž (obj * hm) | [14 empty] | VV | 2 | 1 | True | 0 | ROZPOCET
| VV |  | hlavice_obj*105,0/1000 |  | 3.144 | [12 empty] | VV | 2 | 2 | True | 0 | ROZPOCET
| VV |  | Součet |  | 3.144 | [12 empty] | VV | 2 | 4 | True | 1 | ROZPOCET
24 | K | 274322611 | Základy z betonu železového (bez výztuže) pasy z betonu se zvýšenými nároky na prostředí tř. C 30/37 | m3 | 89.088 |  | 0 | CS ÚRS 2020 02 |  | základní |  | 0 | 2.4533 | 218.5587 | 0 | 0 | 4 | K | 2 |  |  |  | ROZPOCET |  |  |  | 0 | 0 | 0 | 0 | 0 | 1 | 0 | 4 | 1907870335
| VV |  | Základy - pasy (dl * š * v) | [14 empty] | VV | 2 | 1 | True | 0 | ROZPOCET
| VV |  | kóje 1 | [14 empty] | VV | 2 | 1 | True | 0 | ROZPOCET
| VV |  | ZP5 | [14 empty] | VV | 2 | 1 | True | 0 | ROZPOCET
| VV |  | 110,0*1,0*0,3 |  | 33 | [12 empty] | VV | 2 | 2 | True | 0 | ROZPOCET
| VV |  | ZP6 | [14 empty] | VV | 2 | 1 | True | 0 | ROZPOCET
| VV |  | 4,5*1,33*0,8 |  | 4.788 | [12 empty] | VV | 2 | 2 | True | 0 | ROZPOCET
| VV |  | kóje 2 | [14 empty] | VV | 2 | 1 | True | 0 | ROZPOCET
| VV |  | ZP5 | [14 empty] | VV | 2 | 1 | True | 0 | ROZPOCET
| VV |  | 171,0*1,0*0,3 |  | 51.3 | [12 empty] | VV | 2 | 2 | True | 0 | ROZPOCET
| VV | základy_pasy_obj | Součet |  | 89.088 | [12 empty] | VV | 2 | 4 | True | 1 | ROZPOCET
25 | K | 274351121 | Bednění základů pasů rovné zřízení | m2 | 175.8 |  | 0 | CS ÚRS 2020 02 |  | základní |  | 0 | 0.00269 | 0.4729 | 0 | 0 | 4 | K | 2 |  |  |  | ROZPOCET |  |  |  | 0 | 0 | 0 | 0 | 0 | 1 | 0 | 4 | 2048948175
| VV |  | Základy - bednění pasů (dl * v) | [14 empty] | VV | 2 | 1 | True | 0 | ROZPOCET
| VV |  | kóje 1 | [14 empty] | VV | 2 | 1 | True | 0 | ROZPOCET
| VV |  | ZP5 | [14 empty] | VV | 2 | 1 | True | 0 | ROZPOCET
| VV |  | 110,0*0,3*2 |  | 66 | [12 empty] | VV | 2 | 2 | True | 0 | ROZPOCET
| VV |  | ZP6 | [14 empty] | VV | 2 | 1 | True | 0 | ROZPOCET
| VV |  | 4,5*0,8*2 |  | 7.2 | [12 empty] | VV | 2 | 2 | True | 0 | ROZPOCET
| VV |  | kóje 2 | [14 empty] | VV | 2 | 1 | True | 0 | ROZPOCET
| VV |  | ZP5 | [14 empty] | VV | 2 | 1 | True | 0 | ROZPOCET
| VV |  | 171,0*0,3*2 |  | 102.6 | [12 empty] | VV | 2 | 2 | True | 0 | ROZPOCET
| VV |  | Součet |  | 175.8 | [12 empty] | VV | 2 | 4 | True | 1 | ROZPOCET
26 | K | 274351122 | Bednění základů pasů rovné odstranění | m2 | 175.8 |  | 0 | CS ÚRS 2020 02 |  | základní |  | 0 | 0 | 0 | 0 | 0 | 4 | K | 2 |  |  |  | ROZPOCET |  |  |  | 0 | 0 | 0 | 0 | 0 | 1 | 0 | 4 | 747575496
27 | K | 274361821 | Výztuž základů pasů z betonářské oceli 10 505 (R) nebo BSt 500 | t | 9.354 |  | 0 | CS ÚRS 2020 02 |  | základní |  | 0 | 1.0606 | 9.921 | 0 | 0 | 4 | K | 2 |  |  |  | ROZPOCET |  |  |  | 0 | 0 | 0 | 0 | 0 | 1 | 0 | 4 | -1552103359
| VV |  | Základy - výztuž pasů (obj * hm) | [14 empty] | VV | 2 | 1 | True | 0 | ROZPOCET
| VV |  | základy_pasy_obj*105,0/1000 |  | 9.354 | [12 empty] | VV | 2 | 2 | True | 0 | ROZPOCET
| VV |  | Součet |  | 9.354 | [12 empty] | VV | 2 | 4 | True | 1 | ROZPOCET
28 | K | 273322611 | Základy z betonu železového (bez výztuže) desky z betonu se zvýšenými nároky na prostředí tř. C 30/37 | m3 | 15.5 |  | 0 | CS ÚRS 2020 02 |  | základní |  | 0 | 2.4533 | 38.026 | 0 | 0 | 4 | K | 2 |  |  |  | ROZPOCET |  |  |  | 0 | 0 | 0 | 0 | 0 | 1 | 0 | 4 | -832339478
| VV |  | Základy - deska (pl * v) | [14 empty] | VV | 2 | 1 | True | 0 | ROZPOCET
| VV |  | zázemí | [14 empty] | VV | 2 | 1 | True | 0 | ROZPOCET
| VV |  | 15,5 |  | 15.5 | [12 empty] | VV | 2 | 2 | True | 0 | ROZPOCET
| VV | základy_deska_obj | Součet |  | 15.5 | [12 empty] | VV | 2 | 4 | True | 1 | ROZPOCET
29 | K | 273351121 | Bednění základů desek zřízení | m2 | 8.902 |  | 0 | CS ÚRS 2020 02 |  | základní |  | 0 | 0.00247 | 0.021988 | 0 | 0 | 4 | K | 2 |  |  |  | ROZPOCET |  |  |  | 0 | 0 | 0 | 0 | 0 | 1 | 0 | 4 | -923166987
| VV |  | Základy - bednění desky (dl * v) | [14 empty] | VV | 2 | 1 | True | 0 | ROZPOCET
| VV |  | zázemí | [14 empty] | VV | 2 | 1 | True | 0 | ROZPOCET
| VV |  | 44,51*0,2 |  | 8.902 | [12 empty] | VV | 2 | 2 | True | 0 | ROZPOCET
| VV |  | Součet |  | 8.902 | [12 empty] | VV | 2 | 4 | True | 1 | ROZPOCET
30 | K | 273351122 | Bednění základů desek odstranění | m2 | 8.902 |  | 0 | CS ÚRS 2020 02 |  | základní |  | 0 | 0 | 0 | 0 | 0 | 4 | K | 2 |  |  |  | ROZPOCET |  |  |  | 0 | 0 | 0 | 0 | 0 | 1 | 0 | 4 | -122449077
31 | K | 273361821 | Výztuž základů desek z betonářské oceli 10 505 (R) nebo BSt 500 | t | 2.093 |  | 0 | CS ÚRS 2020 02 |  | základní |  | 0 | 1.0606 | 2.2199 | 0 | 0 | 4 | K | 2 |  |  |  | ROZPOCET |  |  |  | 0 | 0 | 0 | 0 | 0 | 1 | 0 | 4 | -846030270
| VV |  | Základy - výztuž desky (obj * hm) | [14 empty] | VV | 2 | 1 | True | 0 | ROZPOCET
| VV |  | základy_deska_obj*135,0/1000 |  | 2.093 | [12 empty] | VV | 2 | 2 | True | 0 | ROZPOCET
| VV |  | Součet |  | 2.093 | [12 empty] | VV | 2 | 4 | True | 1 | ROZPOCET
32 | K | 2733541X1 | Prostupy, chráničky, propustky základem (dle PD) | kpl | 1 |  | 0 | vlastní |  | základní |  | 0 | 0 | 0 | 0 | 0 | 4 | K | 2 |  |  |  | ROZPOCET |  |  |  | 0 | 0 | 0 | 0 | 0 | 1 | 0 | 4 | -1329140137
| D | 3 | Svislé a kompletní konstrukce |  |  |  | 0 |  |  |  |  | 0 |  | 737.3983 |  | 0 | 1 | D | 1 |  |  |  | ROZPOCET | [9 empty] | 0
33 | K | 311322611 | Nadzákladové zdi z betonu železového (bez výztuže) nosné odolného proti agresivnímu prostředí tř. C 30/37 | m3 | 262.716 |  | 0 | CS ÚRS 2020 02 |  | základní |  | 0 | 2.4533 | 644.5185 | 0 | 0 | 4 | K | 2 |  |  |  | ROZPOCET |  |  |  | 0 | 0 | 0 | 0 | 0 | 1 | 0 | 4 | -329473575
| VV |  | Stěny (dl * š * v) | [14 empty] | VV | 2 | 1 | True | 0 | ROZPOCET
| VV |  | kóje 1 | [14 empty] | VV | 2 | 1 | True | 0 | ROZPOCET
| VV |  | (3,04+4,0)*0,3*8,26 |  | 17.445 | [12 empty] | VV | 2 | 2 | True | 0 | ROZPOCET
| VV |  | (34,41+6,15*3)*0,3*4,38 |  | 69.458 | [12 empty] | VV | 2 | 2 | True | 0 | ROZPOCET
| VV |  | kóje 2 | [14 empty] | VV | 2 | 1 | True | 0 | ROZPOCET
| VV |  | (1,95+17,82+49,78+6,63+8,25+10,16+11,62+13,07+14,52)*0,3*4,38 |  | 175.813 | [12 empty] | VV | 2 | 2 | True | 0 | ROZPOCET
| VV | stěny_obj | Součet |  | 262.716 | [12 empty] | VV | 2 | 4 | True | 1 | ROZPOCET
34 | K | 311351121 | Bednění nadzákladových zdí nosných rovné oboustranné za každou stranu zřízení | m2 | 1751.443 |  | 0 | CS ÚRS 2020 02 |  | základní |  | 0 | 0.00275 | 4.8165 | 0 | 0 | 4 | K | 2 |  |  |  | ROZPOCET |  |  |  | 0 | 0 | 0 | 0 | 0 | 1 | 0 | 4 | -1165507223
| VV |  | Stěny - bednění (dl * v) | [14 empty] | VV | 2 | 1 | True | 0 | ROZPOCET
| VV |  | kóje 1 | [14 empty] | VV | 2 | 1 | True | 0 | ROZPOCET
| VV |  | (3,04+4,0)*8,26*2 |  | 116.301 | [12 empty] | VV | 2 | 2 | True | 0 | ROZPOCET
| VV |  | (34,41+6,15*3)*4,38*2 |  | 463.054 | [12 empty] | VV | 2 | 2 | True | 0 | ROZPOCET
| VV |  | kóje 2 | [14 empty] | VV | 2 | 1 | True | 0 | ROZPOCET
| VV |  | (1,95+17,82+49,78+6,63+8,25+10,16+11,62+13,07+14,52)*4,38*2 |  | 1172.088 | [12 empty] | VV | 2 | 2 | True | 0 | ROZPOCET
| VV |  | Součet |  | 1751.443 | [12 empty] | VV | 2 | 4 | True | 1 | ROZPOCET
35 | K | 311351122 | Bednění nadzákladových zdí nosných rovné oboustranné za každou stranu odstranění | m2 | 1751.443 |  | 0 | CS ÚRS 2020 02 |  | základní |  | 0 | 0 | 0 | 0 | 0 | 4 | K | 2 |  |  |  | ROZPOCET |  |  |  | 0 | 0 | 0 | 0 | 0 | 1 | 0 | 4 | 1809905383
36 | K | 311361821 | Výztuž nadzákladových zdí nosných svislých nebo odkloněných od svislice, rovných nebo oblých z betonářské oceli 10 505 (R) nebo BSt 500 | t | 35.467 |  | 0 | CS ÚRS 2020 02 |  | základní |  | 0 | 1.0492 | 37.2127 | 0 | 0 | 4 | K | 2 |  |  |  | ROZPOCET |  |  |  | 0 | 0 | 0 | 0 | 0 | 1 | 0 | 4 | 1330820531
| VV |  | Stěny - výztuž (obj * hm) | [14 empty] | VV | 2 | 1 | True | 0 | ROZPOCET
| VV |  | stěny_obj*135,0/1000 |  | 35.467 | [12 empty] | VV | 2 | 2 | True | 0 | ROZPOCET
| VV |  | Součet |  | 35.467 | [12 empty] | VV | 2 | 4 | True | 1 | ROZPOCET
37 | K | 342123521 | Montáž dílců obvodových stěn ze železobetonu se svařovanými spoji, hmotnosti přes 1,5 do 3,0 t, v budovách výšky do 12 m | kus | 35 |  | 0 | CS ÚRS 2020 02 |  | základní |  | 0 | 0.12859 | 4.5007 | 0 | 0 | 4 | K | 2 |  |  |  | ROZPOCET |  |  |  | 0 | 0 | 0 | 0 | 0 | 1 | 0 | 4 | -40802933
| VV |  | Prefa sokl (p) | [14 empty] | VV | 2 | 1 | True | 0 | ROZPOCET
| VV |  | zázemí | [14 empty] | VV | 2 | 1 | True | 0 | ROZPOCET
| VV |  | 5+8+7+2 |  | 22 | [12 empty] | VV | 2 | 2 | True | 0 | ROZPOCET
| VV |  | garážování techniky | [14 empty] | VV | 2 | 1 | True | 0 | ROZPOCET
| VV |  | 10+3 |  | 13 | [12 empty] | VV | 2 | 2 | True | 0 | ROZPOCET
| VV |  | Součet |  | 35 | [12 empty] | VV | 2 | 4 | True | 1 | ROZPOCET
38 | M | 593X1 | prefabrikovaný sokl, C30/37, XC2, vyztužení 135 kg/m3 (dle PD) | m3 | 18.54 |  | 0 | vlastní |  | základní |  | 0 | 2.5 | 46.35 | 0 | 0 | 8 | M | 2 |  |  |  | ROZPOCET |  |  |  | 0 | 0 | 0 | 0 | 0 | 1 | 0 | 4 | 726652063
| VV |  | Prefa sokl (obj) | [14 empty] | VV | 2 | 1 | True | 0 | ROZPOCET
| VV |  | zázemí | [14 empty] | VV | 2 | 1 | True | 0 | ROZPOCET
| VV |  | 3,04+5,52+2,66+0,45 |  | 11.67 | [12 empty] | VV | 2 | 2 | True | 0 | ROZPOCET
| VV |  | garážování techniky | [14 empty] | VV | 2 | 1 | True | 0 | ROZPOCET
| VV |  | 5,63+1,24 |  | 6.87 | [12 empty] | VV | 2 | 2 | True | 0 | ROZPOCET
| VV |  | Součet |  | 18.54 | [12 empty] | VV | 2 | 4 | True | 1 | ROZPOCET
| D | 4 | Vodorovné konstrukce |  |  |  | 0 |  |  |  |  | 0 |  | 18.7158 |  | 0 | 1 | D | 1 |  |  |  | ROZPOCET | [9 empty] | 0
39 | K | 411321414 | Stropy z betonu železového (bez výztuže) stropů deskových, plochých střech, desek balkonových, desek hřibových stropů včetně hlavic hřibových sloupů tř. C 25/30 | m3 | 7.424 |  | 0 | CS ÚRS 2020 02 |  | základní |  | 0 | 2.4534 | 18.2143 | 0 | 0 | 4 | K | 2 |  |  |  | ROZPOCET |  |  |  | 0 | 0 | 0 | 0 | 0 | 1 | 0 | 4 | -599695782
| VV |  | Stropy (pl * v) | [14 empty] | VV | 2 | 1 | True | 0 | ROZPOCET
| VV |  | (71,59-9,72)*0,12 |  | 7.424 | [12 empty] | VV | 2 | 2 | True | 0 | ROZPOCET
| VV |  | Součet |  | 7.424 | [12 empty] | VV | 2 | 4 | True | 1 | ROZPOCET
40 | K | 411351011 | Bednění stropních konstrukcí - bez podpěrné konstrukce desek tloušťky stropní desky přes 5 do 25 cm zřízení | m2 | 11.218 |  | 0 | CS ÚRS 2020 02 |  | základní |  | 0 | 0.00533 | 0.059792 | 0 | 0 | 4 | K | 2 |  |  |  | ROZPOCET |  |  |  | 0 | 0 | 0 | 0 | 0 | 1 | 0 | 4 | 460840057
| VV |  | Stropy - bednění (dl * v) | [14 empty] | VV | 2 | 1 | True | 0 | ROZPOCET
| VV |  | (43,57+12,52)*0,2 |  | 11.218 | [12 empty] | VV | 2 | 2 | True | 0 | ROZPOCET
| VV |  | Součet |  | 11.218 | [12 empty] | VV | 2 | 4 | True | 1 | ROZPOCET
41 | K | 411351012 | Bednění stropních konstrukcí - bez podpěrné konstrukce desek tloušťky stropní desky přes 5 do 25 cm odstranění | m2 | 11.218 |  | 0 | CS ÚRS 2020 02 |  | základní |  | 0 | 0 | 0 | 0 | 0 | 4 | K | 2 |  |  |  | ROZPOCET |  |  |  | 0 | 0 | 0 | 0 | 0 | 1 | 0 | 4 | 57717960
42 | K | 411354311 | Podpěrná konstrukce stropů - desek, kleneb a skořepin výška podepření do 4 m tloušťka stropu přes 5 do 15 cm zřízení | m2 | 61.87 |  | 0 | CS ÚRS 2020 02 |  | základní |  | 0 | 0.00081 | 0.050115 | 0 | 0 | 4 | K | 2 |  |  |  | ROZPOCET |  |  |  | 0 | 0 | 0 | 0 | 0 | 1 | 0 | 4 | -118173390
| VV |  | Stropy - podepření (pl) | [14 empty] | VV | 2 | 1 | True | 0 | ROZPOCET
| VV |  | (71,59-9,72) |  | 61.87 | [12 empty] | VV | 2 | 2 | True | 0 | ROZPOCET
| VV |  | Součet |  | 61.87 | [12 empty] | VV | 2 | 4 | True | 1 | ROZPOCET
43 | K | 411354312 | Podpěrná konstrukce stropů - desek, kleneb a skořepin výška podepření do 4 m tloušťka stropu přes 5 do 15 cm odstranění | m2 | 61.87 |  | 0 | CS ÚRS 2020 02 |  | základní |  | 0 | 0 | 0 | 0 | 0 | 4 | K | 2 |  |  |  | ROZPOCET |  |  |  | 0 | 0 | 0 | 0 | 0 | 1 | 0 | 4 | 1641781671
44 | K | 411361821 | Výztuž stropů prostě uložených, vetknutých, spojitých, deskových, trámových (žebrových, kazetových), s keramickými a jinými vložkami, konsolových nebo balkonových, hřibových včetně hlavic hřibových sloupů, plochých střech a pro zavěšení železobetonových podhledů z betonářské oceli 10 505 (R) nebo BSt 500 | t | 0.371 |  | 0 | CS ÚRS 2020 02 |  | základní |  | 0 | 1.0555 | 0.39161 | 0 | 0 | 4 | K | 2 |  |  |  | ROZPOCET |  |  |  | 0 | 0 | 0 | 0 | 0 | 1 | 0 | 4 | 1944124253
| VV |  | Stropy - výztuž (pl * hm) | [14 empty] | VV | 2 | 1 | True | 0 | ROZPOCET
| VV |  | (71,59-9,72)*6,0/1000 |  | 0.371 | [12 empty] | VV | 2 | 2 | True | 0 | ROZPOCET
| VV |  | Součet |  | 0.371 | [12 empty] | VV | 2 | 4 | True | 1 | ROZPOCET
| D | 6 | Úpravy povrchů, podlahy a osazování výplní |  |  |  | 0 |  |  |  |  | 0 |  | 488.2724 |  | 0 | 1 | D | 1 |  |  |  | ROZPOCET | [9 empty] | 0
45 | K | 631311235 | Mazanina z betonu prostého se zvýšenými nároky na prostředí tl. přes 120 do 240 mm tř. C 30/37 | m3 | 197 |  | 0 | CS ÚRS 2020 02 |  | základní |  | 0 | 2.4533 | 483.2981 | 0 | 0 | 4 | K | 2 |  |  |  | ROZPOCET |  |  |  | 0 | 0 | 0 | 0 | 0 | 1 | 0 | 4 | -1030013360
| P |  | Poznámka k položce: včetně dilatací | [14 empty] | P | 2
| VV |  | Drátkobeton (obj) | [14 empty] | VV | 2 | 1 | True | 0 | ROZPOCET
| VV |  | přístřešek, garáž, zázemí | [14 empty] | VV | 2 | 1 | True | 0 | ROZPOCET
| VV |  | 8,0 |  | 8 | [12 empty] | VV | 2 | 2 | True | 0 | ROZPOCET
| VV |  | garážování techniky | [14 empty] | VV | 2 | 1 | True | 0 | ROZPOCET
| VV |  | 35,0 |  | 35 | [12 empty] | VV | 2 | 2 | True | 0 | ROZPOCET
| VV |  | kóje 1 | [14 empty] | VV | 2 | 1 | True | 0 | ROZPOCET
| VV |  | 40,0 |  | 40 | [12 empty] | VV | 2 | 2 | True | 0 | ROZPOCET
| VV |  | kóje 2 | [14 empty] | VV | 2 | 1 | True | 0 | ROZPOCET
| VV |  | 114,0 |  | 114 | [12 empty] | VV | 2 | 2 | True | 0 | ROZPOCET
| VV |  | Součet |  | 197 | [12 empty] | VV | 2 | 4 | True | 1 | ROZPOCET
46 | K | 631319013 | Příplatek k cenám mazanin za úpravu povrchu mazaniny přehlazením, mazanina tl. přes 120 do 240 mm | m3 | 197 |  | 0 | CS ÚRS 2020 02 |  | základní |  | 0 | 0 | 0 | 0 | 0 | 4 | K | 2 |  |  |  | ROZPOCET |  |  |  | 0 | 0 | 0 | 0 | 0 | 1 | 0 | 4 | 53073751
47 | K | 631319203 | Příplatek k cenám betonových mazanin za vyztužení ocelovými vlákny (drátkobeton) objemové vyztužení 25 kg/m3 | m3 | 197 |  | 0 | CS ÚRS 2020 02 |  | základní |  | 0 | 0.02525 | 4.9742 | 0 | 0 | 4 | K | 2 |  |  |  | ROZPOCET |  |  |  | 0 | 0 | 0 | 0 | 0 | 1 | 0 | 4 | -1107863417
| D | 997 | Přesun sutě |  |  |  | 0 |  |  |  |  | 0 |  | 0 |  | 0 | 1 | D | 1 |  |  |  | ROZPOCET | [9 empty] | 0
48 | K | 997002511 | Vodorovné přemístění suti a vybouraných hmot bez naložení, se složením a hrubým urovnáním na vzdálenost do 1 km | t | 13.656 |  | 0 | CS ÚRS 2020 02 |  | základní |  | 0 | 0 | 0 | 0 | 0 | 4 | K | 2 |  |  |  | ROZPOCET |  |  |  | 0 | 0 | 0 | 0 | 0 | 1 | 0 | 4 | -41764707
49 | K | 997002519 | Vodorovné přemístění suti a vybouraných hmot bez naložení, se složením a hrubým urovnáním Příplatek k ceně za každý další i započatý 1 km přes 1 km | t | 81.936 |  | 0 | CS ÚRS 2020 02 |  | základní |  | 0 | 0 | 0 | 0 | 0 | 4 | K | 2 |  |  |  | ROZPOCET |  |  |  | 0 | 0 | 0 | 0 | 0 | 1 | 0 | 4 | 1921873660
| VV |  | 13,656*6 'Přepočtené koeficientem množství |  | 81.936 | [12 empty] | VV | 2 | 2 | False | 1 | ROZPOCET
50 | K | 997002611 | Nakládání suti a vybouraných hmot na dopravní prostředek pro vodorovné přemístění | t | 13.656 |  | 0 | CS ÚRS 2020 02 |  | základní |  | 0 | 0 | 0 | 0 | 0 | 4 | K | 2 |  |  |  | ROZPOCET |  |  |  | 0 | 0 | 0 | 0 | 0 | 1 | 0 | 4 | 274787382
51 | K | 997013601 | Poplatek za uložení stavebního odpadu na skládce (skládkovné) z prostého betonu zatříděného do Katalogu odpadů pod kódem 17 01 01 | t | 13.656 |  | 0 | CS ÚRS 2020 02 |  | základní |  | 0 | 0 | 0 | 0 | 0 | 4 | K | 2 |  |  |  | ROZPOCET |  |  |  | 0 | 0 | 0 | 0 | 0 | 1 | 0 | 4 | 1724303008
| D | 998 | Přesun hmot |  |  |  | 0 |  |  |  |  | 0 |  | 0 |  | 0 | 1 | D | 1 |  |  |  | ROZPOCET | [9 empty] | 0
52 | K | 998012021 | Přesun hmot pro budovy občanské výstavby, bydlení, výrobu a služby s nosnou svislou konstrukcí monolitickou betonovou tyčovou nebo plošnou s jakýkoliv obvodovým pláštěm kromě vyzdívaného vodorovná dopravní vzdálenost do 100 m pro budovy výšky do 6 m | t | 3538.293 |  | 0 | CS ÚRS 2020 02 |  | základní |  | 0 | 0 | 0 | 0 | 0 | 4 | K | 2 |  |  |  | ROZPOCET |  |  |  | 0 | 0 | 0 | 0 | 0 | 1 | 0 | 4 | -56427964
| D | PSV | Práce a dodávky PSV |  |  |  | 0 |  |  |  |  | 0 |  | 0 |  | 0 | 2 | D | 0 |  |  |  | ROZPOCET | [9 empty] | 0
| D | 767 | Konstrukce zámečnické |  |  |  | 0 |  |  |  |  | 0 |  | 0 |  | 0 | 2 | D | 1 |  |  |  | ROZPOCET | [9 empty] | 0
53 | K | 767000X01 | D+M ocelové prvky vč. kotvení, povrchové úpravy a příslušenství (dle PD) | kg | 1055 |  | 0 | vlastní |  | základní |  | 0 | 0 | 0 | 0 | 0 | 16 | K | 2 |  |  |  | ROZPOCET |  |  |  | 0 | 0 | 0 | 0 | 0 | 1 | 0 | 16 | 1534177284
| VV |  | Ocelové prvky (hm) | [14 empty] | VV | 2 | 1 | True | 0 | ROZPOCET
| VV |  | zázemí | [14 empty] | VV | 2 | 1 | True | 0 | ROZPOCET
| VV |  | 364,0 |  | 364 | [12 empty] | VV | 2 | 2 | True | 0 | ROZPOCET
| VV |  | garážování techniky | [14 empty] | VV | 2 | 1 | True | 0 | ROZPOCET
| VV |  | 251,0 |  | 251 | [12 empty] | VV | 2 | 2 | True | 0 | ROZPOCET
| VV |  | kóje 1 | [14 empty] | VV | 2 | 1 | True | 0 | ROZPOCET
| VV |  | 200,0 |  | 200 | [12 empty] | VV | 2 | 2 | True | 0 | ROZPOCET
| VV |  | kóje 2 | [14 empty] | VV | 2 | 1 | True | 0 | ROZPOCET
| VV |  | 240,0 |  | 240 | [12 empty] | VV | 2 | 2 | True | 0 | ROZPOCET
| VV |  | Součet |  | 1055 | [12 empty] | VV | 2 | 4 | True | 1 | ROZPOCET

## D 106.03 - Ocelové konstr...
{c590ede2-ccfe-4d72-bcd3-e164256430dc}
2
| KRYCÍ LIST SOUPISU PRACÍ | [7 empty] | v --- níže se nacházejí doplnkové a pomocné údaje k sestavám --- v | [8 empty] | False
Stavba:
Nová vstupní a vjezdová zóna v západní části výstaviště včetně nového odpadového hospodářství
Objekt:
D 106 - Odpadové hospodářství
Soupis:
D 106.03 - Ocelové konstrukce
| KSO: |  |  |  |  | CC-CZ:
| Místo: |  | Brno, Pisárky, Výstaviště, k. ú. Brno – Bohunice |  |  | Datum: | 25. 3. 2021
| Zadavatel: |  |  |  |  | IČ: | 25582518
|  | Veletrhy Brno a.s. |  |  |  | DIČ: | CZ25582518
| Uchazeč: |  |  |  |  | IČ: | Vyplň údaj
|  | Vyplň údaj |  |  |  | DIČ: | Vyplň údaj
| Projektant: |  |  |  |  | IČ: | 04270100
|  | AiD team a.s. |  |  |  | DIČ: | CZ04270100
| Zpracovatel: |  |  |  |  | IČ:
DIČ:
Poznámka:
Rozpočet slouží výhradně a pouze pro výběr zhotovitele. Rozpočet je sestaven na základě vyhlášky č. 169/2016 Sb. Zhotovitel je povinen zkontrolovat rozpočet a doplnit chybějící položky. V opačném případě je zhotovitel povinen upozornit zadavatele na případné nedostatky. Ceny v nabídce musí vycházet nejen z předloženého soupisu výkonů, ale i ze znalosti celého projektu. Prostudování kompletní dokumentace je nutnou podmínkou předložení nabídky. Veškeré konstrukce se dodávají jako plně funkční celek. Označení výrobku dle výpísu prvků je uvedeno v kódu položky.
| Cena bez DPH | [5 empty] | 0
|  |  | Základ daně |  |  | Sazba daně | Výše daně
| DPH | základní | 0 |  |  | 21% | 0
|  | snížená | 0 |  |  | 15% | 0
|  | zákl. přenesená | 0 |  |  | 21% | 0
|  | sníž. přenesená | 0 |  |  | 15% | 0
|  | nulová | 0 |  |  | 0% | 0
| Cena s DPH |  |  | v | CZK |  | 0
REKAPITULACE ČLENĚNÍ SOUPISU PRACÍ
Stavba:
Nová vstupní a vjezdová zóna v západní části výstaviště včetně nového odpadového hospodářství
Objekt:
D 106 - Odpadové hospodářství
Soupis:
D 106.03 - Ocelové konstrukce
Místo: |  |  | Brno, Pisárky, Výstaviště, k. ú. Brno – Bohunice |  |  | Datum: | 25. 3. 2021
Zadavatel: |  |  | Veletrhy Brno a.s. |  |  | Projektant: | AiD team a.s.
Uchazeč: |  |  | Vyplň údaj |  |  | Zpracovatel:
Kód dílu - Popis | [6 empty] | Cena celkem [CZK]
Náklady stavby celkem | [6 empty] | 0 | [11 empty] | -1
| HSV - Práce a dodávky HSV | [5 empty] | 0
| 9 - Ostatní konstrukce a práce, bourání | [5 empty] | 0
| 998 - Přesun hmot | [5 empty] | 0
SOUPIS PRACÍ
Stavba:
Nová vstupní a vjezdová zóna v západní části výstaviště včetně nového odpadového hospodářství
Objekt:
D 106 - Odpadové hospodářství
Soupis:
D 106.03 - Ocelové konstrukce
Místo: |  |  | Brno, Pisárky, Výstaviště, k. ú. Brno – Bohunice |  |  | Datum: | 25. 3. 2021
Zadavatel: |  |  | Veletrhy Brno a.s. |  |  | Projektant: | AiD team a.s.
Uchazeč: |  |  | Vyplň údaj |  |  | Zpracovatel:
PČ | Typ | Kód | Popis | MJ | Množství | J.cena [CZK] | Cena celkem [CZK] | Cenová soustava |  | DPH | J. Nh [h] | Nh celkem [h] | J. hmotnost [t] | Hmotnost celkem [t] | J. suť [t] | Suť Celkem [t]
Náklady soupisu celkem | [6 empty] | 0 |  |  |  |  | 0 |  | 116.414 |  | 0 |  | D | -1 | [10 empty] | 0
| D | HSV | Práce a dodávky HSV |  |  |  | 0 |  |  |  |  | 0 |  | 116.414 |  | 0 | 1 | D | 0 |  |  |  | ROZPOCET | [6 empty] | 0
| D | 9 | Ostatní konstrukce a práce, bourání |  |  |  | 0 |  |  |  |  | 0 |  | 116.414 |  | 0 | 1 | D | 1 |  |  |  | ROZPOCET | [6 empty] | 0
1 | K | 9539461X1 | Montáž atypických ocelových kcí | t | 110.87 |  | 0 | vlastní |  | základní |  | 0 | 0 | 0 | 0 | 0 | 4 | K | 2 |  |  |  | ROZPOCET | 0 | 0 | 0 | 0 | 0 | 1 | 0 | 4 | -1540379710
2 | M | 130109X1 | ocelová konstrukce (dle PD) | t | 116.414 |  | 0 | vlastní |  | základní |  | 0 | 1 | 116.414 | 0 | 0 | 8 | M | 2 |  |  |  | ROZPOCET | 0 | 0 | 0 | 0 | 0 | 1 | 0 | 4 | -1412465626
| VV |  | 110,87*1,05 'Přepočtené koeficientem množství |  | 116.414 | [12 empty] | VV | 2 | 2 | False | 1 | ROZPOCET
| D | 998 | Přesun hmot |  |  |  | 0 |  |  |  |  | 0 |  | 0 |  | 0 | 1 | D | 1 |  |  |  | ROZPOCET | [6 empty] | 0
3 | K | 998014211 | Přesun hmot pro budovy a haly občanské výstavby, bydlení, výrobu a služby s nosnou svislou konstrukcí montovanou z dílců kovových vodorovná dopravní vzdálenost do 100 m, pro budovy a haly jednopodlažní | t | 116.414 |  | 0 | CS ÚRS 2020 02 |  | základní |  | 0 | 0 | 0 | 0 | 0 | 4 | K | 2 |  |  |  | ROZPOCET | 0 | 0 | 0 | 0 | 0 | 1 | 0 | 4 | -701253619

## D 106.04 - Obvodový plášť
{60feda0e-c115-4146-83f0-20c526b7c231}
2
| KRYCÍ LIST SOUPISU PRACÍ | [7 empty] | v --- níže se nacházejí doplnkové a pomocné údaje k sestavám --- v | [8 empty] | False
Stavba:
Nová vstupní a vjezdová zóna v západní části výstaviště včetně nového odpadového hospodářství
Objekt:
D 106 - Odpadové hospodářství
Soupis:
D 106.04 - Obvodový plášť
| KSO: |  |  |  |  | CC-CZ:
| Místo: |  | Brno, Pisárky, Výstaviště, k. ú. Brno – Bohunice |  |  | Datum: | 25. 3. 2021
| Zadavatel: |  |  |  |  | IČ: | 25582518
|  | Veletrhy Brno a.s. |  |  |  | DIČ: | CZ25582518
| Uchazeč: |  |  |  |  | IČ: | Vyplň údaj
|  | Vyplň údaj |  |  |  | DIČ: | Vyplň údaj
| Projektant: |  |  |  |  | IČ: | 04270100
|  | AiD team a.s. |  |  |  | DIČ: | CZ04270100
| Zpracovatel: |  |  |  |  | IČ:
DIČ:
Poznámka:
Rozpočet slouží výhradně a pouze pro výběr zhotovitele. Rozpočet je sestaven na základě vyhlášky č. 169/2016 Sb. Zhotovitel je povinen zkontrolovat rozpočet a doplnit chybějící položky. V opačném případě je zhotovitel povinen upozornit zadavatele na případné nedostatky. Ceny v nabídce musí vycházet nejen z předloženého soupisu výkonů, ale i ze znalosti celého projektu. Prostudování kompletní dokumentace je nutnou podmínkou předložení nabídky. Veškeré konstrukce se dodávají jako plně funkční celek. Označení výrobku dle výpísu prvků je uvedeno v kódu položky.
| Cena bez DPH | [5 empty] | 0
|  |  | Základ daně |  |  | Sazba daně | Výše daně
| DPH | základní | 0 |  |  | 21% | 0
|  | snížená | 0 |  |  | 15% | 0
|  | zákl. přenesená | 0 |  |  | 21% | 0
|  | sníž. přenesená | 0 |  |  | 15% | 0
|  | nulová | 0 |  |  | 0% | 0
| Cena s DPH |  |  | v | CZK |  | 0
REKAPITULACE ČLENĚNÍ SOUPISU PRACÍ
Stavba:
Nová vstupní a vjezdová zóna v západní části výstaviště včetně nového odpadového hospodářství
Objekt:
D 106 - Odpadové hospodářství
Soupis:
D 106.04 - Obvodový plášť
Místo: |  |  | Brno, Pisárky, Výstaviště, k. ú. Brno – Bohunice |  |  | Datum: | 25. 3. 2021
Zadavatel: |  |  | Veletrhy Brno a.s. |  |  | Projektant: | AiD team a.s.
Uchazeč: |  |  | Vyplň údaj |  |  | Zpracovatel:
Kód dílu - Popis | [6 empty] | Cena celkem [CZK]
Náklady stavby celkem | [6 empty] | 0 | [11 empty] | -1
| HSV - Práce a dodávky HSV | [5 empty] | 0
| 9 - Ostatní konstrukce a práce | [5 empty] | 0
| PSV - Práce a dodávky PSV | [5 empty] | 0
| 767 - Konstrukce zámečnické | [5 empty] | 0
| OST - Ostatní | [5 empty] | 0
SOUPIS PRACÍ
Stavba:
Nová vstupní a vjezdová zóna v západní části výstaviště včetně nového odpadového hospodářství
Objekt:
D 106 - Odpadové hospodářství
Soupis:
D 106.04 - Obvodový plášť
Místo: |  |  | Brno, Pisárky, Výstaviště, k. ú. Brno – Bohunice |  |  | Datum: | 25. 3. 2021
Zadavatel: |  |  | Veletrhy Brno a.s. |  |  | Projektant: | AiD team a.s.
Uchazeč: |  |  | Vyplň údaj |  |  | Zpracovatel:
PČ | Typ | Kód | Popis | MJ | Množství | J.cena [CZK] | Cena celkem [CZK] | Cenová soustava |  | DPH | J. Nh [h] | Nh celkem [h] | J. hmotnost [t] | Hmotnost celkem [t] | J. suť [t] | Suť Celkem [t]
Náklady soupisu celkem | [6 empty] | 0 |  |  |  |  | 0 |  | 0 |  | 0 |  | D | -1 | [7 empty] | 0
| D | HSV | Práce a dodávky HSV |  |  |  | 0 |  |  |  |  | 0 |  | 0 |  | 0 | 1 | D | 0 | ROZPOCET | [6 empty] | 0
| D | 9 | Ostatní konstrukce a práce |  |  |  | 0 |  |  |  |  | 0 |  | 0 |  | 0 | 1 | D | 1 | ROZPOCET | [6 empty] | 0
1 | K | 1b | Skládaný plášť zateplený - trapézový plech - "C" kazety na ocelové podkonstrukci (kompletní dodávka včetně příslušenství, doplňků a úpravy rohů) | m2 | 330 |  | 0 | vlastní |  | základní |  | 0 | 0 | 0 | 0 | 0 | 4 | K | 2 | ROZPOCET | 0 | 0 | 0 | 0 | 0 | 1 | 0 | 4 | -1397866292
| P |  | Poznámka k položce: - Ocelové kazety tvaru „C“ kotvené do ocelových sloupů - Minerální tepelná izolace vložená do „C“ kazet s celkovou tl. 220 mm - Trapézový plech tr 35/207/0,75 (RAL 9007), kotven do „C“ kazet | [14 empty] | P | 2
2 | K | 2b | D+M Sendvičový panel s jádrem z min. vaty na ocelové podkonstrukci z pohledových a požárních důvodů (kompletní dodávka včetně příslušenství, doplňků a úpravy ostění a rohů) | m2 | 1315 |  | 0 | vlastní |  | základní |  | 0 | 0 | 0 | 0 | 0 | 4 | K | 2 | ROZPOCET | 0 | 0 | 0 | 0 | 0 | 1 | 0 | 4 | -631175627
| P |  | Poznámka k položce: - sendvičových panelů s jádrem z min. vaty z důvodu požadavku požární odolnosti dle PBŘ | [14 empty] | P | 2
3 | K | 3.2.1 | D+M Předsazená treláž pro rostliny (kompletní dodávka včetně příslušenství, doplňků) | m2 | 530 |  | 0 | vlastní |  | základní |  | 0 | 0 | 0 | 0 | 0 | 4 | K | 2 | ROZPOCET | 0 | 0 | 0 | 0 | 0 | 1 | 0 | 4 | -118638686
4 | K | 7.2 | D+M Ocelová vrata opláštěná tahokovem (kompletní dodávka včetně příslušenství) | m2 | 30 |  | 0 | vlastní |  | základní |  | 0 | 0 | 0 | 0 | 0 | 4 | K | 2 | ROZPOCET | 0 | 0 | 0 | 0 | 0 | 1 | 0 | 4 | -2079224378
5 | K | 8.2 | D+M Střešní plášť zateplený (kompletní dodávka včetně příslušenství a doplňků) | m2 | 70 |  | 0 | vlastní |  | základní |  | 0 | 0 | 0 | 0 | 0 | 4 | K | 2 | ROZPOCET | 0 | 0 | 0 | 0 | 0 | 1 | 0 | 4 | 713151541
| P |  | Poznámka k položce: - ochranná a separační geotextílie s plošnou hmotností min. 300 g/m2 - hydroizolační PVC fólie tl. 1,5 mm odolná proti prorůstání kořínků a UV záření (u atiky), přitížená stabilizační vrstvou. Pro izolování prvků prostupujících přes hydroizolaci použít speciální fóliové prostupky a natavit je na tyto prvky. V místě rohů a atik používat zesílenou izolaci a poplastované plechy - separační geotextílie s plošnou hmotností min 300 g/m2 - tepelně izolační vrstva z minerální vaty celkové tl. 300 ve dvou vrstvách s překrytím spar, λ max. 0,039 W/mK, tl. 300 mm, pevnost v tlaku horní vrstvy min. 70 kPa - parozábrana – samolepící asfaltový pás tl. 3 mm z SBS modifikovaného asfaltu s nosnou vložkou ze skelné tkaniny, sd ≥ 100m, napojený na vtoky - tr. plech TR 85/280/0,88 RAL 9007, v. 85 mm, kotvený samořeznými pozink. Šrouby do OK – viz. OK | [14 empty] | P | 2
6 | K | 9 | D+M Střešní plášť nezateplený (kompletní dodávka včetně příslušenství) | m2 | 1060 |  | 0 | vlastní |  | základní |  | 0 | 0 | 0 | 0 | 0 | 4 | K | 2 | ROZPOCET | 0 | 0 | 0 | 0 | 0 | 1 | 0 | 4 | 1442634977
| P |  | Poznámka k položce: - ochranná a separační geotextílie s plošnou hmotností min. 300 g/m2 - hydroizolační PVC fólie tl. 1,5 mm odolná proti prorůstání kořínků a UV záření (u atiky), přitížená stabilizační vrstvou. Pro izolování prvků prostupujících přes hydroizolaci použít speciální fóliové prostupky a natavit je na tyto prvky. V místě rohů a atik používat zesílenou izolaci a poplastované plechy - separační geotextílie s plošnou hmotností min 300 g/m2 - tepelně izolační vrstva z minerální vaty z důvodu požadavku požární odolnosti dle PBŘ, celková tl. 120 mm ve dvou vrstvách s překrytím spar λd max 0,037 W/mK, pevnost v tlaku horní vrstvy min. 70 kPa - parozábrana – samolepící asfaltový pás z modifikovaného asfaltu s nosnou vložkou z al. Folie a skelných vláken, tl. < 2 mm, výhřevnost max. 15 MJ/m2, sd ≥ 100m, napojený na vtoky - tr. plech TR 85/280/0,88 RAL 9007, v. 85 mm, kotvený samořeznými pozink. Šrouby do OK – viz. OK | [14 empty] | P | 2
7 | K | 10 | D+M Atika (kompletní dodávka včetně příslušenství, doplňků) | m2 | 115 |  | 0 | vlastní |  | základní |  | 0 | 0 | 0 | 0 | 0 | 4 | K | 2 | ROZPOCET | 0 | 0 | 0 | 0 | 0 | 1 | 0 | 4 | -1360281707
| D | PSV | Práce a dodávky PSV |  |  |  | 0 |  |  |  |  | 0 |  | 0 |  | 0 | 2 | D | 0 | ROZPOCET | [6 empty] | 0
| D | 767 | Konstrukce zámečnické |  |  |  | 0 |  |  |  |  | 0 |  | 0 |  | 0 | 2 | D | 1 | ROZPOCET | [6 empty] | 0
8 | K | D106.4/01 | D+M sekční garážová vrata 3315 x 4050 mm vč. kotvení, kování, pohonu a příslušenství (dle PD) | kpl | 2 |  | 0 | vlastní |  | základní |  | 0 | 0 | 0 | 0 | 0 | 16 | K | 2 | ROZPOCET | 0 | 0 | 0 | 0 | 0 | 1 | 0 | 16 | 1612526484
9 | K | D106.4/02 | D+M sekční garážová vrata 3315 x 4050 mm vč. kotvení, kování, samozavírače, pohonu a příslušenství (dle PD) | kpl | 1 |  | 0 | vlastní |  | základní |  | 0 | 0 | 0 | 0 | 0 | 16 | K | 2 | ROZPOCET | 0 | 0 | 0 | 0 | 0 | 1 | 0 | 16 | 2061331237
10 | K | D106.4/03 | D+M sekční garážová vrata 5120 x 3000 mm vč. kotvení, kování, pohonu a příslušenství (dle PD) | kpl | 1 |  | 0 | vlastní |  | základní |  | 0 | 0 | 0 | 0 | 0 | 16 | K | 2 | ROZPOCET | 0 | 0 | 0 | 0 | 0 | 1 | 0 | 16 | -819538271
11 | K | D106.5/01 | D+M hliníkové dveře 1000 x 2020 mm vč. kování, zárubně, samozavírače a příslušenství (dle PD) | kpl | 1 |  | 0 | vlastní |  | základní |  | 0 | 0 | 0 | 0 | 0 | 16 | K | 2 | ROZPOCET | 0 | 0 | 0 | 0 | 0 | 1 | 0 | 16 | -1388933239
12 | K | D106.6/01 | D+M hliníkové okno 1000 x 1650 mm vč. kování, zárubně, samozavírače a příslušenství (dle PD) | kpl | 1 |  | 0 | vlastní |  | základní |  | 0 | 0 | 0 | 0 | 0 | 16 | K | 2 | ROZPOCET | 0 | 0 | 0 | 0 | 0 | 1 | 0 | 16 | -1006330423
13 | K | D106.6/02 | D+M hliníkové okno 1000 x 3400 mm vč. kování, zárubně, samozavírače a příslušenství (dle PD) | kpl | 1 |  | 0 | vlastní |  | základní |  | 0 | 0 | 0 | 0 | 0 | 16 | K | 2 | ROZPOCET | 0 | 0 | 0 | 0 | 0 | 1 | 0 | 16 | -1890702425
14 | K | D106.6/03 | D+M hliníkové okno s dveřmi 1100 x 5500 mm vč. kování a příslušenství (dle PD) | kpl | 1 |  | 0 | vlastní |  | základní |  | 0 | 0 | 0 | 0 | 0 | 16 | K | 2 | ROZPOCET | 0 | 0 | 0 | 0 | 0 | 1 | 0 | 16 | -893305498
15 | K | D106.6/04 | D+M hliníkové okno s dveřmi 900 x 5500 mm vč. kování a příslušenství (dle PD) | kpl | 1 |  | 0 | vlastní |  | základní |  | 0 | 0 | 0 | 0 | 0 | 16 | K | 2 | ROZPOCET | 0 | 0 | 0 | 0 | 0 | 1 | 0 | 16 | 350978405
16 | K | D106.6/05 | D+M hliníkové okno 900 x 5500 mm vč. kování a příslušenství (dle PD) | kpl | 1 |  | 0 | vlastní |  | základní |  | 0 | 0 | 0 | 0 | 0 | 16 | K | 2 | ROZPOCET | 0 | 0 | 0 | 0 | 0 | 1 | 0 | 16 | 1068293915
| D | OST | Ostatní |  |  |  | 0 |  |  |  |  | 0 |  | 0 |  | 0 | 4 | D | 0 | ROZPOCET | [6 empty] | 0
17 | K | OST0ZS06 | D+M záchytný systém vč. kotvení a doplňků (dle PD) | set | 1 |  | 0 |  |  | základní |  | 0 | 0 | 0 | 0 | 0 | 4 | K | 1 | ROZPOCET | 0 | 0 | 0 | 0 | 0 | 1 | 0 | 4 | 2034865247

## D 106.05 a 08 - Zdravotní...
{f2d4a4d9-f611-46ba-a034-9d937b446256}
2
| KRYCÍ LIST SOUPISU PRACÍ | [7 empty] | v --- níže se nacházejí doplnkové a pomocné údaje k sestavám --- v | [8 empty] | False
Stavba:
Nová vstupní a vjezdová zóna v západní části výstaviště včetně nového odpadového hospodářství
Objekt:
D 106 - Odpadové hospodářství
Soupis:
D 106.05 a 08 - Zdravotní instalace a domovní plynovod
| KSO: |  |  |  |  | CC-CZ:
| Místo: |  | Brno, Pisárky, Výstaviště, k. ú. Brno – Bohunice |  |  | Datum: | 25. 3. 2021
| Zadavatel: |  |  |  |  | IČ: | 25582518
|  | Veletrhy Brno a.s. |  |  |  | DIČ: | CZ25582518
| Uchazeč: |  |  |  |  | IČ: | Vyplň údaj
|  | Vyplň údaj |  |  |  | DIČ: | Vyplň údaj
| Projektant: |  |  |  |  | IČ: | 04270100
|  | AiD team a.s. |  |  |  | DIČ: | CZ04270100
| Zpracovatel: |  |  |  |  | IČ:
DIČ:
Poznámka:
Rozpočet slouží výhradně a pouze pro výběr zhotovitele. Rozpočet je sestaven na základě vyhlášky č. 169/2016 Sb. Zhotovitel je povinen zkontrolovat rozpočet a doplnit chybějící položky. V opačném případě je zhotovitel povinen upozornit zadavatele na případné nedostatky. Ceny v nabídce musí vycházet nejen z předloženého soupisu výkonů, ale i ze znalosti celého projektu. Prostudování kompletní dokumentace je nutnou podmínkou předložení nabídky. Veškeré konstrukce se dodávají jako plně funkční celek. Označení výrobku dle výpísu prvků je uvedeno v kódu položky.
| Cena bez DPH | [5 empty] | 0
|  |  | Základ daně |  |  | Sazba daně | Výše daně
| DPH | základní | 0 |  |  | 21% | 0
|  | snížená | 0 |  |  | 15% | 0
|  | zákl. přenesená | 0 |  |  | 21% | 0
|  | sníž. přenesená | 0 |  |  | 15% | 0
|  | nulová | 0 |  |  | 0% | 0
| Cena s DPH |  |  | v | CZK |  | 0
REKAPITULACE ČLENĚNÍ SOUPISU PRACÍ
Stavba:
Nová vstupní a vjezdová zóna v západní části výstaviště včetně nového odpadového hospodářství
Objekt:
D 106 - Odpadové hospodářství
Soupis:
D 106.05 a 08 - Zdravotní instalace a domovní plynovod
Místo: |  |  | Brno, Pisárky, Výstaviště, k. ú. Brno – Bohunice |  |  | Datum: | 25. 3. 2021
Zadavatel: |  |  | Veletrhy Brno a.s. |  |  | Projektant: | AiD team a.s.
Uchazeč: |  |  | Vyplň údaj |  |  | Zpracovatel:
Kód dílu - Popis | [6 empty] | Cena celkem [CZK]
Náklady stavby celkem | [6 empty] | 0 | [11 empty] | -1
| 1 - Zemní práce | [5 empty] | 0
| 2 - Základy a zvláštní zakládání | [5 empty] | 0
| 45 - Podkladní a vedlejší konstrukce | [5 empty] | 0
| 87 - Potrubí z trub z plastických hmot | [5 empty] | 0
| 89 - Ostatní konstrukce na trubním vedení | [5 empty] | 0
| 99 - Staveništní přesun hmot | [5 empty] | 0
| 721 - Vnitřní kanalizace | [5 empty] | 0
| 721.1 - Výkopy pod základovou deskou | [5 empty] | 0
| 722 - Vnitřní vodovod | [5 empty] | 0
| 723 - Vnitřní plynovod | [5 empty] | 0
| 724 - Strojní vybavení | [5 empty] | 0
| 725 - Zařizovací předměty | [5 empty] | 0
| 726 - Předstěnové systémy | [5 empty] | 0
| 767 - Konstrukce zámečnické | [5 empty] | 0
| 783 - Nátěry | [5 empty] | 0
SOUPIS PRACÍ
Stavba:
Nová vstupní a vjezdová zóna v západní části výstaviště včetně nového odpadového hospodářství
Objekt:
D 106 - Odpadové hospodářství
Soupis:
D 106.05 a 08 - Zdravotní instalace a domovní plynovod
Místo: |  |  | Brno, Pisárky, Výstaviště, k. ú. Brno – Bohunice |  |  | Datum: | 25. 3. 2021
Zadavatel: |  |  | Veletrhy Brno a.s. |  |  | Projektant: | AiD team a.s.
Uchazeč: |  |  | Vyplň údaj |  |  | Zpracovatel:
PČ | Typ | Kód | Popis | MJ | Množství | J.cena [CZK] | Cena celkem [CZK] | Cenová soustava |  | DPH | J. Nh [h] | Nh celkem [h] | J. hmotnost [t] | Hmotnost celkem [t] | J. suť [t] | Suť Celkem [t]
Náklady soupisu celkem | [6 empty] | 0 |  |  |  |  | 0 |  | 0 |  | 0 |  | D | -1 | [10 empty] | 0
| D | 1 | Zemní práce |  |  |  | 0 |  |  |  |  | 0 |  | 0 |  | 0 | 1 | D | 0 |  |  |  | ROZPOCET | [6 empty] | 0
182 | K | 115101201R00 | Čerpání vody na dopravní výšku do 10 m s uvažovaným průměrným přítokem do 500 l/min | h | 168 |  | 0 |  |  | základní |  | 0 | 0 | 0 | 0 | 0 | 4 | K | 1 |  |  |  | ROZPOCET | 0 | 0 | 0 | 0 | 0 | 1 | 0 | 4 | 1798136924
| P |  | Poznámka k položce: na vzdálenost od hladiny vody v jímce po výšku roviny proložené osou nejvyššího bodu výtlačného potrubí. Včetně odpadní potrubí v délce do 20 m. | [14 empty] | P | 1
183 | K | 115101301R00 | Pohotovost záložní čerpací soupravy na dopravní výšku do 10 m s uvažovaným průměrným přítokem do 500 l/min | den | 7 |  | 0 |  |  | základní |  | 0 | 0 | 0 | 0 | 0 | 4 | K | 1 |  |  |  | ROZPOCET | 0 | 0 | 0 | 0 | 0 | 1 | 0 | 4 | 827568001
| P |  | Poznámka k položce: na vzdálenost (výšku) od hladiny vody v jímce po výšku roviny proložené osou nejvyššího bodu výtlačného potrubí. Včetně sacího a výtlačného potrubí, příp. odpadních žlabů, lešení pod čerpadlo a pod potrubí nebo pod odpadní žlaby a záložního zdroje energie. | [14 empty] | P | 1
1 | K | 131201112R00 | Hloubení nezapažených jam a zářezů do 1000 m3, v hornině 3, hloubení strojně | m3 | 401.8 |  | 0 | RTS 20/ II |  | základní |  | 0 | 0 | 0 | 0 | 0 | 4 | K | 1 |  |  |  | ROZPOCET | 0 | 0 | 0 | 0 | 0 | 1 | 0 | 4 | 2
| P |  | Poznámka k položce: kromě zářezů se šikmými stěnami pro podzemní vedení, s urovnáním dna do předepsaného profilu a spádu, s případným nutným přemístěním ve výkopišti a dále buď s přemístěním výkopku na přilehlém terénu na vzdálenost do 3 m od okraje jámy nebo s naložením na dopravní prostředek, | [14 empty] | P | 1
2 | K | 131201119R00 | Hloubení nezapažených jam a zářezů příplatek za lepivost, v hornině 3, | m3 | 200.9 |  | 0 | RTS 20/ II |  | základní |  | 0 | 0 | 0 | 0 | 0 | 4 | K | 1 |  |  |  | ROZPOCET | 0 | 0 | 0 | 0 | 0 | 1 | 0 | 4 | 4
| P |  | Poznámka k položce: kromě zářezů se šikmými stěnami pro podzemní vedení, s urovnáním dna do předepsaného profilu a spádu, s případným nutným přemístěním ve výkopišti a dále buď s přemístěním výkopku na přilehlém terénu na vzdálenost do 3 m od okraje jámy nebo s naložením na dopravní prostředek, | [14 empty] | P | 1
3 | K | 132201212R00 | Hloubení rýh šířky přes 60 do 200 cm do 1000 m3, v hornině 3, hloubení strojně | m3 | 265.41 |  | 0 | RTS 20/ II |  | základní |  | 0 | 0 | 0 | 0 | 0 | 4 | K | 1 |  |  |  | ROZPOCET | 0 | 0 | 0 | 0 | 0 | 1 | 0 | 4 | 6
| P |  | Poznámka k položce: zapažených i nezapažených, s urovnáním dna do předepsaného profilu a spádu, s případně nutným přehozením výkopku na vzdálenost do 3 m ve výkopišti, s přehozením výkopku na přilehlém terénu na vzdálenost do 5 m od podélné osy rýhy nebo s naložením výkopku na dopravní prostředek. | [14 empty] | P | 1
| VV |  | 0,8*29,0*0,9 |  | 20.88 | [12 empty] | VV | 1 | 2 | True | 0 | ROZPOCET
| VV |  | 1,2*140,0*0,95 |  | 159.6 | [12 empty] | VV | 1 | 2 | True | 0 | ROZPOCET
| VV |  | 1,2*35,0*1,1 |  | 46.2 | [12 empty] | VV | 1 | 2 | True | 0 | ROZPOCET
| VV |  | 1,2*3,5*1,55 |  | 6.51 | [12 empty] | VV | 1 | 2 | True | 0 | ROZPOCET
| VV |  | 1,2*9,3*1,6 |  | 17.856 | [12 empty] | VV | 1 | 2 | True | 0 | ROZPOCET
| VV |  | 1,2*7,0*1,71 |  | 14.364 | [12 empty] | VV | 1 | 2 | True | 0 | ROZPOCET
| VV |  | Součet |  | 265.41 | [12 empty] | VV | 1 | 4 | True | 1 | ROZPOCET
4 | K | 132201219R00 | Hloubení rýh šířky přes 60 do 200 cm příplatek za lepivost, v hornině 3, | m3 | 132.705 |  | 0 | RTS 20/ II |  | základní |  | 0 | 0 | 0 | 0 | 0 | 4 | K | 1 |  |  |  | ROZPOCET | 0 | 0 | 0 | 0 | 0 | 1 | 0 | 4 | 8
| P |  | Poznámka k položce: zapažených i nezapažených, s urovnáním dna do předepsaného profilu a spádu, s případně nutným přehozením výkopku na vzdálenost do 3 m ve výkopišti, s přehozením výkopku na přilehlém terénu na vzdálenost do 5 m od podélné osy rýhy nebo s naložením výkopku na dopravní prostředek. | [14 empty] | P | 1
5 | K | 133201101R00 | Hloubení šachet v hornině 3 do 100 m3 | m3 | 71.1 |  | 0 | RTS 20/ II |  | základní |  | 0 | 0 | 0 | 0 | 0 | 4 | K | 1 |  |  |  | ROZPOCET | 0 | 0 | 0 | 0 | 0 | 1 | 0 | 4 | 10
| P |  | Poznámka k položce: zapažených i nezapažených se svislým přemístění výkopku a urovnáním dna do předepsaného profilu a spádu, s případným nutným přemístěním výkopku ve výkopišti, s přehozením výkopku na přilehlém terénu na vzdálenost do 5 m od hrany šachty nebo s naložením na dopravní prostředek, | [14 empty] | P | 1
| VV |  | 3,0*3,0*2,0*2 |  | 36 | [12 empty] | VV | 1 | 2 | True | 0 | ROZPOCET
| VV |  | 3,0*3,0*1,5*2 |  | 27 | [12 empty] | VV | 1 | 2 | True | 0 | ROZPOCET
| VV |  | 1,5*1,5*1,2*3 |  | 8.1 | [12 empty] | VV | 1 | 2 | True | 0 | ROZPOCET
| VV |  | Součet |  | 71.1 | [12 empty] | VV | 1 | 4 | True | 1 | ROZPOCET
6 | K | 151101101R00 | Zřízení pažení a rozepření stěn rýh příložné pro jakoukoliv mezerovitost, hloubky do 2 m | m2 | 64.55 |  | 0 | RTS 20/ II |  | základní |  | 0 | 0 | 0 | 0 | 0 | 4 | K | 1 |  |  |  | ROZPOCET | 0 | 0 | 0 | 0 | 0 | 1 | 0 | 4 | 12
| P |  | Poznámka k položce: pro podzemní vedení pro všechny šířky rýhy, | [14 empty] | P | 1
| VV |  | 2*3,5*1,55 |  | 10.85 | [12 empty] | VV | 1 | 2 | True | 0 | ROZPOCET
| VV |  | 2*9,3*1,6 |  | 29.76 | [12 empty] | VV | 1 | 2 | True | 0 | ROZPOCET
| VV |  | 2*7,0*1,71 |  | 23.94 | [12 empty] | VV | 1 | 2 | True | 0 | ROZPOCET
| VV |  | Součet |  | 64.55 | [12 empty] | VV | 1 | 4 | True | 1 | ROZPOCET
7 | K | 151101111R00 | Odstranění pažení a rozepření rýh příložné , hloubky do 2 m | m2 | 64.55 |  | 0 | RTS 20/ II |  | základní |  | 0 | 0 | 0 | 0 | 0 | 4 | K | 1 |  |  |  | ROZPOCET | 0 | 0 | 0 | 0 | 0 | 1 | 0 | 4 | 14
| P |  | Poznámka k položce: pro podzemní vedení s uložením materiálu na vzdálenost do 3 m od kraje výkopu, | [14 empty] | P | 1
8 | K | 151101311R00 | Odstranění rozepření stěn výkopů při roubení příložném, hloubky do 4 m | m3 | 38.73 |  | 0 | RTS 20/ II |  | základní |  | 0 | 0 | 0 | 0 | 0 | 4 | K | 1 |  |  |  | ROZPOCET | 0 | 0 | 0 | 0 | 0 | 1 | 0 | 4 | 16
| P |  | Poznámka k položce: s uložením materiálu na vzdálenost do 3 m od okraje výkopu, | [14 empty] | P | 1
| VV |  | 1,2*3,5*1,55 |  | 6.51 | [12 empty] | VV | 1 | 2 | True | 0 | ROZPOCET
| VV |  | 1,2*9,3*1,6 |  | 17.856 | [12 empty] | VV | 1 | 2 | True | 0 | ROZPOCET
| VV |  | 1,2*7,0*1,71 |  | 14.364 | [12 empty] | VV | 1 | 2 | True | 0 | ROZPOCET
| VV |  | Součet |  | 38.73 | [12 empty] | VV | 1 | 4 | True | 1 | ROZPOCET
9 | K | 161101101R00 | Svislé přemístění výkopku z horniny 1 až 4, při hloubce výkopu přes 1 do 2,5 m | m3 | 336.51 |  | 0 | RTS 20/ II |  | základní |  | 0 | 0 | 0 | 0 | 0 | 4 | K | 1 |  |  |  | ROZPOCET | 0 | 0 | 0 | 0 | 0 | 1 | 0 | 4 | 18
| P |  | Poznámka k položce: bez naložení do dopravní nádoby, ale s vyprázdněním dopravní nádoby na hromadu nebo na dopravní prostředek, | [14 empty] | P | 1
| VV |  | 265,41+71,1 |  | 336.51 | [12 empty] | VV | 1 | 2 | True | 0 | ROZPOCET
| VV |  | Součet |  | 336.51 | [12 empty] | VV | 1 | 4 | True | 1 | ROZPOCET
10 | K | 161101103R00 | Svislé přemístění výkopku z horniny 1 až 4, při hloubce výkopu přes 4 do 6 m | m3 | 401.8 |  | 0 | RTS 20/ II |  | základní |  | 0 | 0 | 0 | 0 | 0 | 4 | K | 1 |  |  |  | ROZPOCET | 0 | 0 | 0 | 0 | 0 | 1 | 0 | 4 | 20
| P |  | Poznámka k položce: bez naložení do dopravní nádoby, ale s vyprázdněním dopravní nádoby na hromadu nebo na dopravní prostředek, | [14 empty] | P | 1
11 | K | 133201109R00 | Vodorovné přemístění výkopku za lepivost horniny | m3 | 35.55 |  | 0 | RTS 20/ II |  | základní |  | 0 | 0 | 0 | 0 | 0 | 4 | K | 1 |  |  |  | ROZPOCET | 0 | 0 | 0 | 0 | 0 | 1 | 0 | 4 | 22
| P |  | Poznámka k položce: po suchu, bez naložení výkopku, avšak se složením bez rozhrnutí, zpáteční cesta vozidla. | [14 empty] | P | 1
12 | K | 162701105R00 | Vodorovné přemístění výkopku z horniny 1 až 4, na vzdálenost přes 9 000 do 10 000 m | m3 | 328.024 |  | 0 | RTS 20/ II |  | základní |  | 0 | 0 | 0 | 0 | 0 | 4 | K | 1 |  |  |  | ROZPOCET | 0 | 0 | 0 | 0 | 0 | 1 | 0 | 4 | 24
| P |  | Poznámka k položce: po suchu, bez naložení výkopku, avšak se složením bez rozhrnutí, zpáteční cesta vozidla. | [14 empty] | P | 1
13 | K | 162701109R00 | Vodorovné přemístění výkopku příplatek k ceně za každých dalších i započatých 1 000 m přes 10 000 m z horniny 1 až 4 | m3 | 3280.24 |  | 0 | RTS 20/ II |  | základní |  | 0 | 0 | 0 | 0 | 0 | 4 | K | 1 |  |  |  | ROZPOCET | 0 | 0 | 0 | 0 | 0 | 1 | 0 | 4 | 26
| P |  | Poznámka k položce: po suchu, bez naložení výkopku, avšak se složením bez rozhrnutí, zpáteční cesta vozidla. | [14 empty] | P | 1
| VV |  | 328,024*10 |  | 3280.24 | [12 empty] | VV | 1 | 2 | True | 0 | ROZPOCET
| VV |  | Součet |  | 3280.24 | [12 empty] | VV | 1 | 4 | True | 1 | ROZPOCET
14 | K | 167101102R00 | Nakládání, skládání, překládání neulehlého výkopku nakládání výkopku přes 100 m3, z horniny 1 až 4 | m3 | 328.024 |  | 0 | RTS 20/ II |  | základní |  | 0 | 0 | 0 | 0 | 0 | 4 | K | 1 |  |  |  | ROZPOCET | 0 | 0 | 0 | 0 | 0 | 1 | 0 | 4 | 28
15 | K | 171201201R00 | Uložení sypaniny na dočasnou skládku tak, že na 1 m2 plochy připadá přes 2 m3 výkopku nebo ornice | m3 | 328.024 |  | 0 | RTS 20/ II |  | základní |  | 0 | 0 | 0 | 0 | 0 | 4 | K | 1 |  |  |  | ROZPOCET | 0 | 0 | 0 | 0 | 0 | 1 | 0 | 4 | 30
16 | K | 174101101R00 | Zásyp sypaninou se zhutněním jam, šachet, rýh nebo kolem objektů v těchto vykopávkách | m3 | 410.286 |  | 0 | RTS 20/ II |  | základní |  | 0 | 0 | 0 | 0 | 0 | 4 | K | 1 |  |  |  | ROZPOCET | 0 | 0 | 0 | 0 | 0 | 1 | 0 | 4 | 32
| P |  | Poznámka k položce: z jakékoliv horniny s uložením výkopku po vrstvách, včetně strojního přemístění materiálu pro zásyp ze vzdálenosti do 10 m od okraje zásypu | [14 empty] | P | 1
17 | K | 175101101RT2 | Obsyp potrubí bez prohození sypaniny, s dodáním štěrkopísku frakce 0 - 22 mm | m3 | 115.632 |  | 0 | RTS 20/ II |  | základní |  | 0 | 0 | 0 | 0 | 0 | 4 | K | 1 |  |  |  | ROZPOCET | 0 | 0 | 0 | 0 | 0 | 1 | 0 | 4 | 34
| P |  | Poznámka k položce: sypaninou z vhodných hornin tř. 1 - 4 nebo materiálem připraveným podél výkopu ve vzdálenosti do 3 m od jeho kraje, pro jakoukoliv hloubku výkopu a jakoukoliv míru zhutnění, | [14 empty] | P | 1
| VV |  | 0,8*29,0*0,45 |  | 10.44 | [12 empty] | VV | 1 | 2 | True | 0 | ROZPOCET
| VV |  | 1,2*140,0*0,45 |  | 75.6 | [12 empty] | VV | 1 | 2 | True | 0 | ROZPOCET
| VV |  | 1,2*35,0*0,45 |  | 18.9 | [12 empty] | VV | 1 | 2 | True | 0 | ROZPOCET
| VV |  | 1,2*3,5*0,45 |  | 1.89 | [12 empty] | VV | 1 | 2 | True | 0 | ROZPOCET
| VV |  | 1,2*9,3*0,45 |  | 5.022 | [12 empty] | VV | 1 | 2 | True | 0 | ROZPOCET
| VV |  | 1,2*7,0*0,45 |  | 3.78 | [12 empty] | VV | 1 | 2 | True | 0 | ROZPOCET
| VV |  | Součet |  | 115.632 | [12 empty] | VV | 1 | 4 | True | 1 | ROZPOCET
18 | K | 199000002R00 | Poplatky za skládku horniny 1- 4 | m3 | 328.024 |  | 0 | RTS 20/ II |  | základní |  | 0 | 0 | 0 | 0 | 0 | 4 | K | 1 |  |  |  | ROZPOCET | 0 | 0 | 0 | 0 | 0 | 1 | 0 | 4 | 36
| D | 2 | Základy a zvláštní zakládání |  |  |  | 0 |  |  |  |  | 0 |  | 0 |  | 0 | 1 | D | 0 |  |  |  | ROZPOCET | [6 empty] | 0
19 | K | 273320140RAA | Základové desky ze železobetonu včetně bednění z betonu C 20/25, výztuž 90 kg/m3, | m3 | 8.892 |  | 0 | RTS 20/ II |  | základní |  | 0 | 0 | 0 | 0 | 0 | 4 | K | 1 |  |  |  | ROZPOCET | 0 | 0 | 0 | 0 | 0 | 1 | 0 | 4 | 38
| P |  | Poznámka k položce: výztuže, odbednění a podkladu ze štěrkopísku. | [14 empty] | P | 1
| D | 45 | Podkladní a vedlejší konstrukce |  |  |  | 0 |  |  |  |  | 0 |  | 0 |  | 0 | 1 | D | 0 |  |  |  | ROZPOCET | [6 empty] | 0
20 | K | 451572111R00 | Lože pod potrubí, stoky a drobné objekty z kameniva drobného těženého 0÷4 mm | m3 | 25.696 |  | 0 | RTS 20/ II |  | základní |  | 0 | 0 | 0 | 0 | 0 | 4 | K | 1 |  |  |  | ROZPOCET | 0 | 0 | 0 | 0 | 0 | 1 | 0 | 4 | 40
| P |  | Poznámka k položce: v otevřeném výkopu, | [14 empty] | P | 1
| VV |  | 0,8*29,0*0,1 |  | 2.32 | [12 empty] | VV | 1 | 2 | True | 0 | ROZPOCET
| VV |  | 1,2*140,0*0,1 |  | 16.8 | [12 empty] | VV | 1 | 2 | True | 0 | ROZPOCET
| VV |  | 1,2*35,0*0,1 |  | 4.2 | [12 empty] | VV | 1 | 2 | True | 0 | ROZPOCET
| VV |  | 1,2*3,5*0,1 |  | 0.42 | [12 empty] | VV | 1 | 2 | True | 0 | ROZPOCET
| VV |  | 1,2*9,3*0,1 |  | 1.116 | [12 empty] | VV | 1 | 2 | True | 0 | ROZPOCET
| VV |  | 1,2*7,0*0,1 |  | 0.84 | [12 empty] | VV | 1 | 2 | True | 0 | ROZPOCET
| VV |  | Součet |  | 25.696 | [12 empty] | VV | 1 | 4 | True | 1 | ROZPOCET
| D | 87 | Potrubí z trub z plastických hmot |  |  |  | 0 |  |  |  |  | 0 |  | 0 |  | 0 | 1 | D | 0 |  |  |  | ROZPOCET | [6 empty] | 0
175 | K | 7211762DDKB1 | Potrubí KG svodné (ležaté) v zemi D 110 , SN12, vč. tvarovek, dodávka + montáž | m | 19 |  | 0 |  |  | základní |  | 0 | 0 | 0 | 0 | 0 | 4 | K | 1 |  |  |  | ROZPOCET | 0 | 0 | 0 | 0 | 0 | 1 | 0 | 4 | -1465893354
| P |  | Poznámka k položce: Potrubí včetně tvarovek. Bez zednických výpomocí. | [14 empty] | P | 1
176 | K | 7211762DDKB2 | Potrubí KG svodné (ležaté) v zemi D 125 , SN12, vč. tvarovek, dodávka + montáž | m | 155 |  | 0 |  |  | základní |  | 0 | 0 | 0 | 0 | 0 | 4 | K | 1 |  |  |  | ROZPOCET | 0 | 0 | 0 | 0 | 0 | 1 | 0 | 4 | 1687395893
| P |  | Poznámka k položce: Potrubí včetně tvarovek. Bez zednických výpomocí. | [14 empty] | P | 1
177 | K | 7211762DDKB3 | Potrubí KG svodné (ležaté) v zemi D 160 , SN12, vč. tvarovek, dodávka + montáž | m | 37 |  | 0 |  |  | základní |  | 0 | 0 | 0 | 0 | 0 | 4 | K | 1 |  |  |  | ROZPOCET | 0 | 0 | 0 | 0 | 0 | 1 | 0 | 4 | -1763138198
| P |  | Poznámka k položce: Potrubí včetně tvarovek. Bez zednických výpomocí. | [14 empty] | P | 1
178 | K | 7211762DDKB4 | Potrubí KG svodné (ležaté) v zemi D 200 , SN12, vč. tvarovek, dodávka + montáž | m | 39 |  | 0 |  |  | základní |  | 0 | 0 | 0 | 0 | 0 | 4 | K | 1 |  |  |  | ROZPOCET | 0 | 0 | 0 | 0 | 0 | 1 | 0 | 4 | -1806321502
| P |  | Poznámka k položce: Potrubí včetně tvarovek. Bez zednických výpomocí. | [14 empty] | P | 1
179 | K | 7211762DDKB5 | Potrubí KG svodné (ležaté) v zemi D 250 , SN12, vč. tvarovek, dodávka + montáž | m | 10 |  | 0 |  |  | základní |  | 0 | 0 | 0 | 0 | 0 | 4 | K | 1 |  |  |  | ROZPOCET | 0 | 0 | 0 | 0 | 0 | 1 | 0 | 4 | 2014949575
| P |  | Poznámka k položce: Potrubí včetně tvarovek. Bez zednických výpomocí. | [14 empty] | P | 1
180 | K | 7211762DDKB6 | Potrubí KG svodné (ležaté) v zemi D 315 , SN12, vč. tvarovek, dodávka + montáž | m | 16 |  | 0 |  |  | základní |  | 0 | 0 | 0 | 0 | 0 | 4 | K | 1 |  |  |  | ROZPOCET | 0 | 0 | 0 | 0 | 0 | 1 | 0 | 4 | -1815203206
| P |  | Poznámka k položce: Potrubí včetně tvarovek. Bez zednických výpomocí. | [14 empty] | P | 1
| D | 89 | Ostatní konstrukce na trubním vedení |  |  |  | 0 |  |  |  |  | 0 |  | 0 |  | 0 | 1 | D | 0 |  |  |  | ROZPOCET | [6 empty] | 0
36 | K | 892561111R00 | Zkoušky těsnosti kanalizačního potrubí zkouška těsnosti kanalizačního potrubí vodou do DN 125 mm | m | 174 |  | 0 | RTS 20/ II |  | základní |  | 0 | 0 | 0 | 0 | 0 | 4 | K | 1 |  |  |  | ROZPOCET | 0 | 0 | 0 | 0 | 0 | 1 | 0 | 4 | 72
| P |  | Poznámka k položce: vodou nebo vzduchem, | [14 empty] | P | 1
| VV |  | 19,0+155,0 |  | 174 | [12 empty] | VV | 1 | 2 | True | 0 | ROZPOCET
| VV |  | Součet |  | 174 | [12 empty] | VV | 1 | 4 | True | 1 | ROZPOCET
37 | K | 892571111R00 | Zkoušky těsnosti kanalizačního potrubí zkouška těsnosti kanalizačního potrubí vodou do DN 200 mm | m | 76 |  | 0 | RTS 20/ II |  | základní |  | 0 | 0 | 0 | 0 | 0 | 4 | K | 1 |  |  |  | ROZPOCET | 0 | 0 | 0 | 0 | 0 | 1 | 0 | 4 | 74
| P |  | Poznámka k položce: vodou nebo vzduchem, | [14 empty] | P | 1
| VV |  | 37,0+39,0 |  | 76 | [12 empty] | VV | 1 | 2 | True | 0 | ROZPOCET
| VV |  | Součet |  | 76 | [12 empty] | VV | 1 | 4 | True | 1 | ROZPOCET
38 | K | 892581111R00 | Zkoušky těsnosti kanalizačního potrubí zkouška těsnosti kanalizačního potrubí vodou do DN 300 mm | m | 26 |  | 0 | RTS 20/ II |  | základní |  | 0 | 0 | 0 | 0 | 0 | 4 | K | 1 |  |  |  | ROZPOCET | 0 | 0 | 0 | 0 | 0 | 1 | 0 | 4 | 76
| P |  | Poznámka k položce: vodou nebo vzduchem, | [14 empty] | P | 1
| VV |  | 10,0+16,0 |  | 26 | [12 empty] | VV | 1 | 2 | True | 0 | ROZPOCET
| VV |  | Součet |  | 26 | [12 empty] | VV | 1 | 4 | True | 1 | ROZPOCET
39 | K | 892573111R00 | Zkoušky těsnosti kanalizačního potrubí zabezpečení konců kanalizačního potrubí při tlakových zkouškách vodou do DN 200 mm | úsek | 1 |  | 0 | RTS 20/ II |  | základní |  | 0 | 0 | 0 | 0 | 0 | 4 | K | 1 |  |  |  | ROZPOCET | 0 | 0 | 0 | 0 | 0 | 1 | 0 | 4 | 78
| P |  | Poznámka k položce: vodou nebo vzduchem, | [14 empty] | P | 1
40 | K | 892583111R00 | Zkoušky těsnosti kanalizačního potrubí zabezpečení konců kanalizačního potrubí při tlakových zkouškách vodou do DN 300 mm | úsek | 1 |  | 0 | RTS 20/ II |  | základní |  | 0 | 0 | 0 | 0 | 0 | 4 | K | 1 |  |  |  | ROZPOCET | 0 | 0 | 0 | 0 | 0 | 1 | 0 | 4 | 80
| P |  | Poznámka k položce: vodou nebo vzduchem, | [14 empty] | P | 1
41 | K | 894432112R00 | Osazení plastových šachet revizních průměr 425 mm | kus | 2 |  | 0 | RTS 20/ II |  | základní |  | 0 | 0 | 0 | 0 | 0 | 4 | K | 1 |  |  |  | ROZPOCET | 0 | 0 | 0 | 0 | 0 | 1 | 0 | 4 | 82
42 | K | 894412213RAB | Šachty z betonových dílců betonové šachty prefabrikované DN 1000, stěna 90 mm, dno přímé V max. 60, hloubka dna 2,66 m, poklop litina 40 t | kus | 3 |  | 0 | RTS 20/ II |  | základní |  | 0 | 0 | 0 | 0 | 0 | 4 | K | 1 |  |  |  | ROZPOCET | 0 | 0 | 0 | 0 | 0 | 1 | 0 | 4 | 84
| P |  | Poznámka k položce: kanalizační, obložením dna betonem C 25/30 z cementu portlandského nebo struskoportlandského, podkladní prstenec z prostého betonu C -/7,5 pod poklop do výšky 10 cm, dodávka a osazení poklopu litinového kruhového včetně rámu. | [14 empty] | P | 1
43 | K | 894431221RA0 | Šachty plastové plastové šachty z dílců D 400 mm, dno přímé, D 110 mm, délka šachtové roury 2,00 m, poklop litina 12,5 t | kus | 2 |  | 0 | RTS 20/ II |  | základní |  | 0 | 0 | 0 | 0 | 0 | 4 | K | 1 |  |  |  | ROZPOCET | 0 | 0 | 0 | 0 | 0 | 1 | 0 | 4 | 86
| P |  | Poznámka k položce: Plastové dno, šachta z korugované trouby, těsnění, šachtová roura teleskopická, čtvercový rám do teleskopické trouby, poklop litinový. | [14 empty] | P | 1
44 | K | 89001R | Betonová prefa nádrž V=76,35 m3, rozměry 12,35x3,6x2,6 m, vč. čerpadla, opatření proti vzduté vodě, dodávka + montáž | kpl | 1 |  | 0 | Vlastní |  | základní |  | 0 | 0 | 0 | 0 | 0 | 4 | K | 1 |  |  |  | ROZPOCET | 0 | 0 | 0 | 0 | 0 | 1 | 0 | 4 | 88
45 | K | 17115650070JR | Jeřáb | kpl | 1 |  | 0 | Vlastní |  | základní |  | 0 | 0 | 0 | 0 | 0 | 4 | K | 1 |  |  |  | ROZPOCET | 0 | 0 | 0 | 0 | 0 | 1 | 0 | 4 | 90
| D | 99 | Staveništní přesun hmot |  |  |  | 0 |  |  |  |  | 0 |  | 0 |  | 0 | 1 | D | 0 |  |  |  | ROZPOCET | [6 empty] | 0
46 | K | 998276101R00 | Přesun hmot pro trubní vedení z trub plastových nebo sklolaminátových v otevřeném výkopu | t | 246.18 |  | 0 | RTS 20/ II |  | základní |  | 0 | 0 | 0 | 0 | 0 | 4 | K | 1 |  |  |  | ROZPOCET | 0 | 0 | 0 | 0 | 0 | 1 | 0 | 4 | 92
| P |  | Poznámka k položce: vodovodu nebo kanalizace ražené nebo hloubené (827 1.1, 827 1.9, 827 2.1, 827 2.9), drobných objektů na vzdálenost 15 m od hrany výkopu nebo od okraje šachty | [14 empty] | P | 1
| D | 721 | Vnitřní kanalizace |  |  |  | 0 |  |  |  |  | 0 |  | 0 |  | 0 | 2 | D | 0 |  |  |  | ROZPOCET | [6 empty] | 0
47 | K | 721176101R00 | Potrubí HT připojovací vnější průměr D 32 mm, tloušťka stěny 1,8 mm, DN 30 | m | 20 |  | 0 | RTS 20/ II |  | základní |  | 0 | 0 | 0 | 0 | 0 | 16 | K | 1 |  |  |  | ROZPOCET | 0 | 0 | 0 | 0 | 0 | 1 | 0 | 16 | 94
| P |  | Poznámka k položce: včetně tvarovek, objímek. Bez zednických výpomocí. Potrubí včetně tvarovek. Bez zednických výpomocí. | [14 empty] | P | 1
48 | K | 721176102R00 | Potrubí HT připojovací vnější průměr D 40 mm, tloušťka stěny 1,8 mm, DN 40 | m | 4 |  | 0 | RTS 20/ II |  | základní |  | 0 | 0 | 0 | 0 | 0 | 16 | K | 1 |  |  |  | ROZPOCET | 0 | 0 | 0 | 0 | 0 | 1 | 0 | 16 | 96
| P |  | Poznámka k položce: včetně tvarovek, objímek. Bez zednických výpomocí. Potrubí včetně tvarovek. Bez zednických výpomocí. | [14 empty] | P | 1
49 | K | 721176103R00 | Potrubí HT připojovací vnější průměr D 50 mm, tloušťka stěny 1,8 mm, DN 50 | m | 3 |  | 0 | RTS 20/ II |  | základní |  | 0 | 0 | 0 | 0 | 0 | 16 | K | 1 |  |  |  | ROZPOCET | 0 | 0 | 0 | 0 | 0 | 1 | 0 | 16 | 98
| P |  | Poznámka k položce: včetně tvarovek, objímek. Bez zednických výpomocí. Potrubí včetně tvarovek. Bez zednických výpomocí. | [14 empty] | P | 1
50 | K | 721176105R00 | Potrubí HT připojovací vnější průměr D 110 mm, tloušťka stěny 2,7 mm, DN 100 | m | 4 |  | 0 | RTS 20/ II |  | základní |  | 0 | 0 | 0 | 0 | 0 | 16 | K | 1 |  |  |  | ROZPOCET | 0 | 0 | 0 | 0 | 0 | 1 | 0 | 16 | 100
| P |  | Poznámka k položce: včetně tvarovek, objímek. Bez zednických výpomocí. Potrubí včetně tvarovek. Bez zednických výpomocí. | [14 empty] | P | 1
51 | K | 721176113R00 | Potrubí HT odpadní svislé vnější průměr D 50 mm, tloušťka stěny 1,8 mm, DN 50 | m | 10 |  | 0 | RTS 20/ II |  | základní |  | 0 | 0 | 0 | 0 | 0 | 16 | K | 1 |  |  |  | ROZPOCET | 0 | 0 | 0 | 0 | 0 | 1 | 0 | 16 | 102
| P |  | Poznámka k položce: včetně tvarovek, objímek. Bez zednických výpomocí. Potrubí včetně tvarovek, objímek a vložek pro tlumení hluku. Bez zednických výpomocí. Včetně zřízení a demontáže pomocného lešení. | [14 empty] | P | 1
52 | K | 721176114R00 | Potrubí HT odpadní svislé vnější průměr D 75 mm, tloušťka stěny 1,9 mm, DN 70 | m | 4 |  | 0 | RTS 20/ II |  | základní |  | 0 | 0 | 0 | 0 | 0 | 16 | K | 1 |  |  |  | ROZPOCET | 0 | 0 | 0 | 0 | 0 | 1 | 0 | 16 | 104
| P |  | Poznámka k položce: včetně tvarovek, objímek. Bez zednických výpomocí. Potrubí včetně tvarovek, objímek a vložek pro tlumení hluku. Bez zednických výpomocí. Včetně zřízení a demontáže pomocného lešení. | [14 empty] | P | 1
53 | K | 721176115R00 | Potrubí HT odpadní svislé vnější průměr D 110 mm, tloušťka stěny 2,7 mm, DN 100 | m | 135 |  | 0 | RTS 20/ II |  | základní |  | 0 | 0 | 0 | 0 | 0 | 16 | K | 1 |  |  |  | ROZPOCET | 0 | 0 | 0 | 0 | 0 | 1 | 0 | 16 | 106
| P |  | Poznámka k položce: včetně tvarovek, objímek. Bez zednických výpomocí. Potrubí včetně tvarovek, objímek a vložek pro tlumení hluku. Bez zednických výpomocí. Včetně zřízení a demontáže pomocného lešení. | [14 empty] | P | 1
54 | K | 721176116R00 | Potrubí HT odpadní svislé vnější průměr D 125 mm, tloušťka stěny 3,1 mm, DN 125 | m | 57 |  | 0 | RTS 20/ II |  | základní |  | 0 | 0 | 0 | 0 | 0 | 16 | K | 1 |  |  |  | ROZPOCET | 0 | 0 | 0 | 0 | 0 | 1 | 0 | 16 | 108
| P |  | Poznámka k položce: včetně tvarovek, objímek. Bez zednických výpomocí. Potrubí včetně tvarovek, objímek a vložek pro tlumení hluku. Bez zednických výpomocí. Včetně zřízení a demontáže pomocného lešení. | [14 empty] | P | 1
55 | K | 721176222R00 | Potrubí KG svodné (ležaté) v zemi vnější průměr D 110 mm, tloušťka stěny 3,2 mm, DN 100 | m | 15 |  | 0 | RTS 20/ II |  | základní |  | 0 | 0 | 0 | 0 | 0 | 16 | K | 1 |  |  |  | ROZPOCET | 0 | 0 | 0 | 0 | 0 | 1 | 0 | 16 | 110
| P |  | Poznámka k položce: včetně tvarovek, objímek. Bez zednických výpomocí. Potrubí včetně tvarovek. Bez zednických výpomocí. | [14 empty] | P | 1
56 | K | 721176223R00 | Potrubí KG svodné (ležaté) v zemi vnější průměr D 125 mm, tloušťka stěny 3,2 mm, DN 125 | m | 32 |  | 0 | RTS 20/ II |  | základní |  | 0 | 0 | 0 | 0 | 0 | 16 | K | 1 |  |  |  | ROZPOCET | 0 | 0 | 0 | 0 | 0 | 1 | 0 | 16 | 112
| P |  | Poznámka k položce: včetně tvarovek, objímek. Bez zednických výpomocí. Potrubí včetně tvarovek. Bez zednických výpomocí. | [14 empty] | P | 1
57 | K | 721194103R00 | Zřízení přípojek na potrubí D 32 mm, materiál ve specifikaci | kus | 6 |  | 0 | RTS 20/ II |  | základní |  | 0 | 0 | 0 | 0 | 0 | 16 | K | 1 |  |  |  | ROZPOCET | 0 | 0 | 0 | 0 | 0 | 1 | 0 | 16 | 114
| P |  | Poznámka k položce: vyvedení a upevnění odpadních výpustek, | [14 empty] | P | 1
58 | K | 721194105R00 | Zřízení přípojek na potrubí D 50 mm, materiál ve specifikaci | kus | 12 |  | 0 | RTS 20/ II |  | základní |  | 0 | 0 | 0 | 0 | 0 | 16 | K | 1 |  |  |  | ROZPOCET | 0 | 0 | 0 | 0 | 0 | 1 | 0 | 16 | 116
| P |  | Poznámka k položce: vyvedení a upevnění odpadních výpustek, | [14 empty] | P | 1
59 | K | 721194109R00 | Zřízení přípojek na potrubí D 110 mm, materiál ve specifikaci | kus | 5 |  | 0 | RTS 20/ II |  | základní |  | 0 | 0 | 0 | 0 | 0 | 16 | K | 1 |  |  |  | ROZPOCET | 0 | 0 | 0 | 0 | 0 | 1 | 0 | 16 | 118
| P |  | Poznámka k položce: vyvedení a upevnění odpadních výpustek, | [14 empty] | P | 1
60 | K | 721234104RT1 | Střešní vtoky z PP se svislým odtokem s továrně připojeným živičným izolačním pásem, s elektrickým ohřevem (10-30W, 230V), D 75, 110, 125 mm, včetně dodávky mate... | kus | 20 |  | 0 | RTS 20/ II |  | základní |  | 0 | 0 | 0 | 0 | 0 | 16 | K | 1 |  |  |  | ROZPOCET | 0 | 0 | 0 | 0 | 0 | 1 | 0 | 16 | 120
61 | K | 721273150RT1 | Ventilační hlavice D 50, 75, 110 mm, přivzdušňovací ventil D 50/75/110 mm s dvojitou izolační stěnou, s masivní pryžovou membránou, s odnímatelnou mřížkou proti hmyzu... | kus | 2 |  | 0 | RTS 20/ II |  | základní |  | 0 | 0 | 0 | 0 | 0 | 16 | K | 1 |  |  |  | ROZPOCET | 0 | 0 | 0 | 0 | 0 | 1 | 0 | 16 | 122
62 | K | 721273200RT3 | Ventilační hlavice D 110 mm, souprava z PP | kus | 3 |  | 0 | RTS 20/ II |  | základní |  | 0 | 0 | 0 | 0 | 0 | 16 | K | 1 |  |  |  | ROZPOCET | 0 | 0 | 0 | 0 | 0 | 1 | 0 | 16 | 124
63 | K | 721290111R00 | Zkouška těsnosti kanalizace v objektech vodou, DN 125 | m | 237 |  | 0 | RTS 20/ II |  | základní |  | 0 | 0 | 0 | 0 | 0 | 16 | K | 1 |  |  |  | ROZPOCET | 0 | 0 | 0 | 0 | 0 | 1 | 0 | 16 | 126
| VV |  | 20,0+4,0+3,0+4,0+10,0+4,0+135,0+57,0 |  | 237 | [12 empty] | VV | 1 | 2 | True | 0 | ROZPOCET
| VV |  | Součet |  | 237 | [12 empty] | VV | 1 | 4 | True | 1 | ROZPOCET
64 | K | 725334301R00 | Nálevka se sifonem PP DN 32 | kus | 2 |  | 0 | RTS 20/ II |  | základní |  | 0 | 0 | 0 | 0 | 0 | 16 | K | 1 |  |  |  | ROZPOCET | 0 | 0 | 0 | 0 | 0 | 1 | 0 | 16 | 128
| P |  | Poznámka k položce: rozměry: 78x55 mm, výška 100 mm | [14 empty] | P | 1
65 | K | 725859102R00 | Montáž ventilu odpadního přes D 32 mm do D 50 mm | kus | 4 |  | 0 | RTS 20/ II |  | základní |  | 0 | 0 | 0 | 0 | 0 | 16 | K | 1 |  |  |  | ROZPOCET | 0 | 0 | 0 | 0 | 0 | 1 | 0 | 16 | 130
66 | M | 28615443.AR | kus čisticí DN 100,0 mm; PP | kus | 14 |  | 0 | RTS 20/ II |  | základní |  | 0 | 0 | 0 | 0 | 0 | 32 | M | 1 |  |  |  | ROZPOCET | 0 | 0 | 0 | 0 | 0 | 1 | 0 | 16 | 132
67 | M | 28615444.AR | kus čisticí DN 125,0 mm; PP | kus | 7 |  | 0 | RTS 20/ II |  | základní |  | 0 | 0 | 0 | 0 | 0 | 32 | M | 1 |  |  |  | ROZPOCET | 0 | 0 | 0 | 0 | 0 | 1 | 0 | 16 | 134
68 | M | 28654741R | sifon kondenzační; PP; DN40 x 5/4" příp. d 12-18mm; odpad vodorovný; vodní zápach. uzávěrka, čisticí vložka, mechanický zápach. uzávěr | kus | 3 |  | 0 | RTS 20/ II |  | základní |  | 0 | 0 | 0 | 0 | 0 | 32 | M | 1 |  |  |  | ROZPOCET | 0 | 0 | 0 | 0 | 0 | 1 | 0 | 16 | 136
69 | M | 55162253R | nástavec střešní vpusti; PP, PVC; DN 125 mm; výška 300 mm; příslušenství pevná izolační příruba, PVC izolační příruba | kus | 20 |  | 0 | RTS 20/ II |  | základní |  | 0 | 0 | 0 | 0 | 0 | 32 | M | 1 |  |  |  | ROZPOCET | 0 | 0 | 0 | 0 | 0 | 1 | 0 | 16 | 138
70 | K | 55162347138T | Podomítkový sifon pro odvod kondenzátu klimatizací, DN 32 | kus | 1 |  | 0 | Vlastní |  | základní |  | 0 | 0 | 0 | 0 | 0 | 16 | K | 1 |  |  |  | ROZPOCET | 0 | 0 | 0 | 0 | 0 | 1 | 0 | 16 | 140
71 | M | 55162351R | kroužek odvodňovací d 150 mm; PP | kus | 20 |  | 0 | RTS 20/ II |  | základní |  | 0 | 0 | 0 | 0 | 0 | 32 | M | 1 |  |  |  | ROZPOCET | 0 | 0 | 0 | 0 | 0 | 1 | 0 | 16 | 142
72 | K | 998721101R00 | Přesun hmot pro vnitřní kanalizaci v objektech výšky do 6 m | t | 0.485 |  | 0 | RTS 20/ II |  | základní |  | 0 | 0 | 0 | 0 | 0 | 16 | K | 1 |  |  |  | ROZPOCET | 0 | 0 | 0 | 0 | 0 | 1 | 0 | 16 | 144
| P |  | Poznámka k položce: 50 m vodorovně, měřeno od těžiště půdorysné plochy skládky do těžiště půdorysné plochy objektu | [14 empty] | P | 1
| D | 721.1 | Výkopy pod základovou deskou |  |  |  | 0 |  |  |  |  | 0 |  | 0 |  | 0 | 1 | D | 0 |  |  |  | ROZPOCET | [6 empty] | 0
73 | K | 132201210R00 | Hloubení rýh šířky přes 60 do 200 cm do 50 m3, v hornině 3, hloubení strojně | m3 | 14.11 |  | 0 | RTS 20/ II |  | základní |  | 0 | 0 | 0 | 0 | 0 | 4 | K | 1 |  |  |  | ROZPOCET | 0 | 0 | 0 | 0 | 0 | 1 | 0 | 4 | 146
| P |  | Poznámka k položce: zapažených i nezapažených, s urovnáním dna do předepsaného profilu a spádu, s případně nutným přehozením výkopku na vzdálenost do 3 m ve výkopišti, s přehozením výkopku na přilehlém terénu na vzdálenost do 5 m od podélné osy rýhy nebo s naložením výkopku na dopravní prostředek. | [14 empty] | P | 1
| VV |  | 0,4*10,5*0,35 |  | 1.47 | [12 empty] | VV | 1 | 2 | True | 0 | ROZPOCET
| VV |  | 0,8*12,5*0,9 |  | 9 | [12 empty] | VV | 1 | 2 | True | 0 | ROZPOCET
| VV |  | 0,4*26,0*0,35 |  | 3.64 | [12 empty] | VV | 1 | 2 | True | 0 | ROZPOCET
| VV |  | Součet |  | 14.11 | [12 empty] | VV | 1 | 4 | True | 1 | ROZPOCET
74 | K | 132201219R00 | Hloubení rýh šířky přes 60 do 200 cm příplatek za lepivost, v hornině 3, | m3 | 7.055 |  | 0 | RTS 20/ II |  | základní |  | 0 | 0 | 0 | 0 | 0 | 4 | K | 1 |  |  |  | ROZPOCET | 0 | 0 | 0 | 0 | 0 | 1 | 0 | 4 | 148
| P |  | Poznámka k položce: zapažených i nezapažených, s urovnáním dna do předepsaného profilu a spádu, s případně nutným přehozením výkopku na vzdálenost do 3 m ve výkopišti, s přehozením výkopku na přilehlém terénu na vzdálenost do 5 m od podélné osy rýhy nebo s naložením výkopku na dopravní prostředek. | [14 empty] | P | 1
75 | K | 161101101R00 | Svislé přemístění výkopku z horniny 1 až 4, při hloubce výkopu přes 1 do 2,5 m | m3 | 14.11 |  | 0 | RTS 20/ II |  | základní |  | 0 | 0 | 0 | 0 | 0 | 4 | K | 1 |  |  |  | ROZPOCET | 0 | 0 | 0 | 0 | 0 | 1 | 0 | 4 | 150
| P |  | Poznámka k položce: bez naložení do dopravní nádoby, ale s vyprázdněním dopravní nádoby na hromadu nebo na dopravní prostředek, | [14 empty] | P | 1
76 | K | 162701105R00 | Vodorovné přemístění výkopku z horniny 1 až 4, na vzdálenost přes 9 000 do 10 000 m | m3 | 10.61 |  | 0 | RTS 20/ II |  | základní |  | 0 | 0 | 0 | 0 | 0 | 4 | K | 1 |  |  |  | ROZPOCET | 0 | 0 | 0 | 0 | 0 | 1 | 0 | 4 | 152
| P |  | Poznámka k položce: po suchu, bez naložení výkopku, avšak se složením bez rozhrnutí, zpáteční cesta vozidla. | [14 empty] | P | 1
77 | K | 162701109R00 | Vodorovné přemístění výkopku příplatek k ceně za každých dalších i započatých 1 000 m přes 10 000 m z horniny 1 až 4 | m3 | 106.1 |  | 0 | RTS 20/ II |  | základní |  | 0 | 0 | 0 | 0 | 0 | 4 | K | 1 |  |  |  | ROZPOCET | 0 | 0 | 0 | 0 | 0 | 1 | 0 | 4 | 154
| P |  | Poznámka k položce: po suchu, bez naložení výkopku, avšak se složením bez rozhrnutí, zpáteční cesta vozidla. | [14 empty] | P | 1
| VV |  | 10,61*10 |  | 106.1 | [12 empty] | VV | 1 | 2 | True | 0 | ROZPOCET
| VV |  | Součet |  | 106.1 | [12 empty] | VV | 1 | 4 | True | 1 | ROZPOCET
78 | K | 167101101R00 | Nakládání, skládání, překládání neulehlého výkopku nakládání výkopku do 100 m3, z horniny 1 až 4 | m3 | 10.61 |  | 0 | RTS 20/ II |  | základní |  | 0 | 0 | 0 | 0 | 0 | 4 | K | 1 |  |  |  | ROZPOCET | 0 | 0 | 0 | 0 | 0 | 1 | 0 | 4 | 156
79 | K | 171201201R00 | Uložení sypaniny na dočasnou skládku tak, že na 1 m2 plochy připadá přes 2 m3 výkopku nebo ornice | m3 | 10.61 |  | 0 | RTS 20/ II |  | základní |  | 0 | 0 | 0 | 0 | 0 | 4 | K | 1 |  |  |  | ROZPOCET | 0 | 0 | 0 | 0 | 0 | 1 | 0 | 4 | 158
80 | K | 174101101R00 | Zásyp sypaninou se zhutněním jam, šachet, rýh nebo kolem objektů v těchto vykopávkách | m3 | 3.5 |  | 0 | RTS 20/ II |  | základní |  | 0 | 0 | 0 | 0 | 0 | 4 | K | 1 |  |  |  | ROZPOCET | 0 | 0 | 0 | 0 | 0 | 1 | 0 | 4 | 160
| P |  | Poznámka k položce: z jakékoliv horniny s uložením výkopku po vrstvách, včetně strojního přemístění materiálu pro zásyp ze vzdálenosti do 10 m od okraje zásypu | [14 empty] | P | 1
| VV |  | 0,8*12,5*(0,9-0,45-0,1) |  | 3.5 | [12 empty] | VV | 1 | 2 | True | 0 | ROZPOCET
| VV |  | Součet |  | 3.5 | [12 empty] | VV | 1 | 4 | True | 1 | ROZPOCET
81 | K | 175101101RT2 | Obsyp potrubí bez prohození sypaniny, s dodáním štěrkopísku frakce 0 - 22 mm | m3 | 8.15 |  | 0 | RTS 20/ II |  | základní |  | 0 | 0 | 0 | 0 | 0 | 4 | K | 1 |  |  |  | ROZPOCET | 0 | 0 | 0 | 0 | 0 | 1 | 0 | 4 | 162
| P |  | Poznámka k položce: sypaninou z vhodných hornin tř. 1 - 4 nebo materiálem připraveným podél výkopu ve vzdálenosti do 3 m od jeho kraje, pro jakoukoliv hloubku výkopu a jakoukoliv míru zhutnění, | [14 empty] | P | 1
| VV |  | 0,4*10,5*0,25 |  | 1.05 | [12 empty] | VV | 1 | 2 | True | 0 | ROZPOCET
| VV |  | 0,8*12,5*0,45 |  | 4.5 | [12 empty] | VV | 1 | 2 | True | 0 | ROZPOCET
| VV |  | 0,4*26,0*0,25 |  | 2.6 | [12 empty] | VV | 1 | 2 | True | 0 | ROZPOCET
| VV |  | Součet |  | 8.15 | [12 empty] | VV | 1 | 4 | True | 1 | ROZPOCET
82 | K | 199000002R00 | Poplatky za skládku horniny 1- 4 | m3 | 10.61 |  | 0 | RTS 20/ II |  | základní |  | 0 | 0 | 0 | 0 | 0 | 4 | K | 1 |  |  |  | ROZPOCET | 0 | 0 | 0 | 0 | 0 | 1 | 0 | 4 | 164
83 | K | 451572111R00 | Lože pod potrubí, stoky a drobné objekty z kameniva drobného těženého 0÷4 mm | m3 | 2.46 |  | 0 | RTS 20/ II |  | základní |  | 0 | 0 | 0 | 0 | 0 | 4 | K | 1 |  |  |  | ROZPOCET | 0 | 0 | 0 | 0 | 0 | 1 | 0 | 4 | 166
| P |  | Poznámka k položce: v otevřeném výkopu, | [14 empty] | P | 1
| VV |  | 0,4*10,5*0,1 |  | 0.42 | [12 empty] | VV | 1 | 2 | True | 0 | ROZPOCET
| VV |  | 0,8*12,5*0,1 |  | 1 | [12 empty] | VV | 1 | 2 | True | 0 | ROZPOCET
| VV |  | 0,4*26,0*0,1 |  | 1.04 | [12 empty] | VV | 1 | 2 | True | 0 | ROZPOCET
| VV |  | Součet |  | 2.46 | [12 empty] | VV | 1 | 4 | True | 1 | ROZPOCET
| D | 722 | Vnitřní vodovod |  |  |  | 0 |  |  |  |  | 0 |  | 0 |  | 0 | 2 | D | 0 |  |  |  | ROZPOCET | [6 empty] | 0
84 | K | 722130234R00 | Potrubí z ocelových trubek závitových pozinkovaných DN 32, svařovaných 11 343, , včetně dodávky materiálu | m | 22 |  | 0 | RTS 20/ II |  | základní |  | 0 | 0 | 0 | 0 | 0 | 16 | K | 1 |  |  |  | ROZPOCET | 0 | 0 | 0 | 0 | 0 | 1 | 0 | 16 | 168
| P |  | Poznámka k položce: Potrubí včetně tvarovek a zednických výpomocí. | [14 empty] | P | 1
85 | K | 722172731R00 | Potrubí z plastických hmot polypropylenové potrubí PP-R, D 20 mm, s 3,4 mm, PN 20, polyfúzně svařované, bez zednických výpomocí | m | 88 |  | 0 | RTS 20/ II |  | základní |  | 0 | 0 | 0 | 0 | 0 | 16 | K | 1 |  |  |  | ROZPOCET | 0 | 0 | 0 | 0 | 0 | 1 | 0 | 16 | 170
| P |  | Poznámka k položce: včetně tvarovek, bez zednických výpomocí Potrubí včetně tvarovek bez zednických výpomocí. Včetně pomocného lešení o výšce podlahy do 1900 mm a pro zatížení do 1,5 kPa. | [14 empty] | P | 1
86 | K | 722172732R00 | Potrubí z plastických hmot polypropylenové potrubí PP-R, D 25 mm, s 4,2 mm, PN 20, polyfúzně svařované, bez zednických výpomocí | m | 38 |  | 0 | RTS 20/ II |  | základní |  | 0 | 0 | 0 | 0 | 0 | 16 | K | 1 |  |  |  | ROZPOCET | 0 | 0 | 0 | 0 | 0 | 1 | 0 | 16 | 172
| P |  | Poznámka k položce: včetně tvarovek, bez zednických výpomocí Potrubí včetně tvarovek bez zednických výpomocí. Včetně pomocného lešení o výšce podlahy do 1900 mm a pro zatížení do 1,5 kPa. | [14 empty] | P | 1
87 | K | 722172733R00 | Potrubí z plastických hmot polypropylenové potrubí PP-R, D 32 mm, s 5,4 mm, PN 20, polyfúzně svařované, bez zednických výpomocí | m | 24 |  | 0 | RTS 20/ II |  | základní |  | 0 | 0 | 0 | 0 | 0 | 16 | K | 1 |  |  |  | ROZPOCET | 0 | 0 | 0 | 0 | 0 | 1 | 0 | 16 | 174
| P |  | Poznámka k položce: včetně tvarovek, bez zednických výpomocí Potrubí včetně tvarovek bez zednických výpomocí. Včetně pomocného lešení o výšce podlahy do 1900 mm a pro zatížení do 1,5 kPa. | [14 empty] | P | 1
88 | K | 722172734R00 | Potrubí z plastických hmot polypropylenové potrubí PP-R, D 40 mm, s 6,7 mm, PN 20, polyfúzně svařované, bez zednických výpomocí | m | 24 |  | 0 | RTS 20/ II |  | základní |  | 0 | 0 | 0 | 0 | 0 | 16 | K | 1 |  |  |  | ROZPOCET | 0 | 0 | 0 | 0 | 0 | 1 | 0 | 16 | 176
| P |  | Poznámka k položce: včetně tvarovek, bez zednických výpomocí Potrubí včetně tvarovek bez zednických výpomocí. Včetně pomocného lešení o výšce podlahy do 1900 mm a pro zatížení do 1,5 kPa. | [14 empty] | P | 1
89 | K | 722181213RT7 | Izolace vodovodního potrubí návleková z trubic z pěnového polyetylenu, tloušťka stěny 13 mm, d 22 mm | m | 39 |  | 0 | RTS 20/ II |  | základní |  | 0 | 0 | 0 | 0 | 0 | 16 | K | 1 |  |  |  | ROZPOCET | 0 | 0 | 0 | 0 | 0 | 1 | 0 | 16 | 178
| P |  | Poznámka k položce: V položce je kalkulována dodávka izolační trubice, spon a lepicí pásky. | [14 empty] | P | 1
90 | K | 722181213RT9 | Izolace vodovodního potrubí návleková z trubic z pěnového polyetylenu, tloušťka stěny 13 mm, d 28 mm | m | 18 |  | 0 | RTS 20/ II |  | základní |  | 0 | 0 | 0 | 0 | 0 | 16 | K | 1 |  |  |  | ROZPOCET | 0 | 0 | 0 | 0 | 0 | 1 | 0 | 16 | 180
| P |  | Poznámka k položce: V položce je kalkulována dodávka izolační trubice, spon a lepicí pásky. | [14 empty] | P | 1
91 | K | 722181213RU2 | Izolace vodovodního potrubí návleková z trubic z pěnového polyetylenu, tloušťka stěny 13 mm, d 35 mm | m | 4 |  | 0 | RTS 20/ II |  | základní |  | 0 | 0 | 0 | 0 | 0 | 16 | K | 1 |  |  |  | ROZPOCET | 0 | 0 | 0 | 0 | 0 | 1 | 0 | 16 | 182
| P |  | Poznámka k položce: V položce je kalkulována dodávka izolační trubice, spon a lepicí pásky. | [14 empty] | P | 1
92 | K | 722181213RW2 | Izolace vodovodního potrubí návleková z trubic z pěnového polyetylenu, tloušťka stěny 13 mm, d 45 mm | m | 22 |  | 0 | RTS 20/ II |  | základní |  | 0 | 0 | 0 | 0 | 0 | 16 | K | 1 |  |  |  | ROZPOCET | 0 | 0 | 0 | 0 | 0 | 1 | 0 | 16 | 184
| P |  | Poznámka k položce: V položce je kalkulována dodávka izolační trubice, spon a lepicí pásky. | [14 empty] | P | 1
93 | K | 722182001RT2 | Montáž tepelné izolace potrubí samolepicí spoj a příčné stažení páskou, do DN 25 | m | 69 |  | 0 | RTS 20/ II |  | základní |  | 0 | 0 | 0 | 0 | 0 | 16 | K | 1 |  |  |  | ROZPOCET | 0 | 0 | 0 | 0 | 0 | 1 | 0 | 16 | 186
| VV |  | 49,0+20,0 |  | 69 | [12 empty] | VV | 1 | 2 | True | 0 | ROZPOCET
| VV |  | Součet |  | 69 | [12 empty] | VV | 1 | 4 | True | 1 | ROZPOCET
94 | K | 722182004RT2 | Montáž tepelné izolace potrubí samolepicí spoj a příčné stažení páskou, přes DN 25 do DN 40 | m | 22 |  | 0 | RTS 20/ II |  | základní |  | 0 | 0 | 0 | 0 | 0 | 16 | K | 1 |  |  |  | ROZPOCET | 0 | 0 | 0 | 0 | 0 | 1 | 0 | 16 | 188
| VV |  | 20,0+2,0 |  | 22 | [12 empty] | VV | 1 | 2 | True | 0 | ROZPOCET
| VV |  | Součet |  | 22 | [12 empty] | VV | 1 | 4 | True | 1 | ROZPOCET
95 | K | 722190401R00 | Vyvedení a upevnění výpustek DN 15 | kus | 35 |  | 0 | RTS 20/ II |  | základní |  | 0 | 0 | 0 | 0 | 0 | 16 | K | 1 |  |  |  | ROZPOCET | 0 | 0 | 0 | 0 | 0 | 1 | 0 | 16 | 190
96 | K | 722190403R00 | Vyvedení a upevnění výpustek DN 25 | kus | 1 |  | 0 | RTS 20/ II |  | základní |  | 0 | 0 | 0 | 0 | 0 | 16 | K | 1 |  |  |  | ROZPOCET | 0 | 0 | 0 | 0 | 0 | 1 | 0 | 16 | 192
97 | K | 722224111R00 | Kohout kulový, vypouštěcí a napouštěcí, vnější závit, mosazný, DN 15, PN 10, včetně dodávky materiálu | kus | 1 |  | 0 | RTS 20/ II |  | základní |  | 0 | 0 | 0 | 0 | 0 | 16 | K | 1 |  |  |  | ROZPOCET | 0 | 0 | 0 | 0 | 0 | 1 | 0 | 16 | 194
98 | K | 722237121R00 | Kohout kulový, mosazný, vnitřní-vnitřní závit, DN 15, PN 42, včetně dodávky materiálu | kus | 2 |  | 0 | RTS 20/ II |  | základní |  | 0 | 0 | 0 | 0 | 0 | 16 | K | 1 |  |  |  | ROZPOCET | 0 | 0 | 0 | 0 | 0 | 1 | 0 | 16 | 196
99 | K | 722237123R00 | Kohout kulový, mosazný, vnitřní-vnitřní závit, DN 25, PN 35, včetně dodávky materiálu | kus | 1 |  | 0 | RTS 20/ II |  | základní |  | 0 | 0 | 0 | 0 | 0 | 16 | K | 1 |  |  |  | ROZPOCET | 0 | 0 | 0 | 0 | 0 | 1 | 0 | 16 | 198
100 | K | 722237124R00 | Kohout kulový, mosazný, vnitřní-vnitřní závit, DN 32, PN 35, včetně dodávky materiálu | kus | 4 |  | 0 | RTS 20/ II |  | základní |  | 0 | 0 | 0 | 0 | 0 | 16 | K | 1 |  |  |  | ROZPOCET | 0 | 0 | 0 | 0 | 0 | 1 | 0 | 16 | 200
101 | K | 722237134R00 | Kohout kulový s vypouštěním, mosazný, vnitřní-vnitřní závit, DN 32, PN 35, včetně dodávky materiálu | kus | 1 |  | 0 | RTS 20/ II |  | základní |  | 0 | 0 | 0 | 0 | 0 | 16 | K | 1 |  |  |  | ROZPOCET | 0 | 0 | 0 | 0 | 0 | 1 | 0 | 16 | 202
102 | K | 722237661R00 | Klapka vodovodní, zpětná, vodorovná, mosazná, vnitřní-vnitřní závit, DN 15, PN 16, včetně dodávky materiálu | kus | 1 |  | 0 | RTS 20/ II |  | základní |  | 0 | 0 | 0 | 0 | 0 | 16 | K | 1 |  |  |  | ROZPOCET | 0 | 0 | 0 | 0 | 0 | 1 | 0 | 16 | 204
103 | K | 722237664R00 | Klapka vodovodní, zpětná, vodorovná, mosazná, vnitřní-vnitřní závit, DN 32, PN 12, včetně dodávky materiálu | kus | 1 |  | 0 | RTS 20/ II |  | základní |  | 0 | 0 | 0 | 0 | 0 | 16 | K | 1 |  |  |  | ROZPOCET | 0 | 0 | 0 | 0 | 0 | 1 | 0 | 16 | 206
104 | K | 722259991R00 | Zkoušky a revize tlaková zkouška nástěnného požárního hydrantu | kus | 1 |  | 0 | RTS 20/ II |  | základní |  | 0 | 0 | 0 | 0 | 0 | 16 | K | 1 |  |  |  | ROZPOCET | 0 | 0 | 0 | 0 | 0 | 1 | 0 | 16 | 208
105 | K | 722259994R00 | Zkoušky a revize revize nástěnného požárního hydrantu | kus | 1 |  | 0 | RTS 20/ II |  | základní |  | 0 | 0 | 0 | 0 | 0 | 16 | K | 1 |  |  |  | ROZPOCET | 0 | 0 | 0 | 0 | 0 | 1 | 0 | 16 | 210
106 | K | 722259995R00 | Zkoušky a revize vystavení revizní zprávy-nástěnný požární hydrant | kus | 1 |  | 0 | RTS 20/ II |  | základní |  | 0 | 0 | 0 | 0 | 0 | 16 | K | 1 |  |  |  | ROZPOCET | 0 | 0 | 0 | 0 | 0 | 1 | 0 | 16 | 212
107 | K | 722265211R00 | Vodoměr domovní, závitový, jednovtokový, suchoběžný, DN 15, pro teplotu vody do 30°C, montáž horizontálně i vertikálně, jmenovitý průtok 1,5 m3/hod, PN 16, délka 165 mm | kus | 1 |  | 0 | RTS 20/ II |  | základní |  | 0 | 0 | 0 | 0 | 0 | 16 | K | 1 |  |  |  | ROZPOCET | 0 | 0 | 0 | 0 | 0 | 1 | 0 | 16 | 214
108 | K | 722280106R00 | Tlakové zkoušky vodovodního potrubí do DN 32 | m | 150 |  | 0 | RTS 20/ II |  | základní |  | 0 | 0 | 0 | 0 | 0 | 16 | K | 1 |  |  |  | ROZPOCET | 0 | 0 | 0 | 0 | 0 | 1 | 0 | 16 | 216
| P |  | Poznámka k položce: Včetně dodávky vody, uzavření a zabezpečení konců potrubí. | [14 empty] | P | 1
| VV |  | 88,0+38,0+24,0 |  | 150 | [12 empty] | VV | 1 | 2 | True | 0 | ROZPOCET
| VV |  | Součet |  | 150 | [12 empty] | VV | 1 | 4 | True | 1 | ROZPOCET
109 | K | 722280107R00 | Tlakové zkoušky vodovodního potrubí přes DN 32 do DN 40 | m | 24 |  | 0 | RTS 20/ II |  | základní |  | 0 | 0 | 0 | 0 | 0 | 16 | K | 1 |  |  |  | ROZPOCET | 0 | 0 | 0 | 0 | 0 | 1 | 0 | 16 | 218
| P |  | Poznámka k položce: Včetně dodávky vody, uzavření a zabezpečení konců potrubí. | [14 empty] | P | 1
110 | K | 722290226R00 | Dílčí tlakové zkoušky vodovodního potrubí závitového, do DN 50 | m | 22 |  | 0 | RTS 20/ II |  | základní |  | 0 | 0 | 0 | 0 | 0 | 16 | K | 1 |  |  |  | ROZPOCET | 0 | 0 | 0 | 0 | 0 | 1 | 0 | 16 | 220
| P |  | Poznámka k položce: Včetně dodávky vody, uzavření a zabezpečení konců potrubí. | [14 empty] | P | 1
111 | K | 722290234R00 | Proplach a dezinfekce vodovodního potrubí do DN 80 | m | 196 |  | 0 | RTS 20/ II |  | základní |  | 0 | 0 | 0 | 0 | 0 | 16 | K | 1 |  |  |  | ROZPOCET | 0 | 0 | 0 | 0 | 0 | 1 | 0 | 16 | 222
| P |  | Poznámka k položce: Včetně dodání desinfekčního prostředku. | [14 empty] | P | 1
| VV |  | 150,0+24,0+22,0 |  | 196 | [12 empty] | VV | 1 | 2 | True | 0 | ROZPOCET
| VV |  | Součet |  | 196 | [12 empty] | VV | 1 | 4 | True | 1 | ROZPOCET
112 | K | 722001R | Zpětná klapka EA DN32 | ks | 1 |  | 0 | Vlastní |  | základní |  | 0 | 0 | 0 | 0 | 0 | 16 | K | 1 |  |  |  | ROZPOCET | 0 | 0 | 0 | 0 | 0 | 1 | 0 | 16 | 224
113 | K | 722002R | Systémový oddělovač CA DN15 | ks | 1 |  | 0 | Vlastní |  | základní |  | 0 | 0 | 0 | 0 | 0 | 16 | K | 1 |  |  |  | ROZPOCET | 0 | 0 | 0 | 0 | 0 | 1 | 0 | 16 | 226
114 | K | 722254201RTD | Hydrantový systém, box s plnými dveřmi, venkovní úprava, průměr 25/30, stálotvará hadice | kus | 1 |  | 0 | Vlastní |  | základní |  | 0 | 0 | 0 | 0 | 0 | 16 | K | 1 |  |  |  | ROZPOCET | 0 | 0 | 0 | 0 | 0 | 1 | 0 | 16 | 228
115 | M | 631433201R | pouzdro potrubní minerální vlákno; povrchová úprava Al fólie; vnitřní průměr 22,0 mm; tl. izolace 30,0 mm; provozní teplota do 200 °C; tepelná vodivost (10°C) 0,0330 W/mK; tepelná vodivost (40°C) 0,037 W/mK; tepelná vodivost (50°C) 0,039 W/mK | m | 49 |  | 0 | RTS 20/ II |  | základní |  | 0 | 0 | 0 | 0 | 0 | 32 | M | 1 |  |  |  | ROZPOCET | 0 | 0 | 0 | 0 | 0 | 1 | 0 | 16 | 230
116 | M | 631433202R | pouzdro potrubní minerální vlákno; povrchová úprava Al fólie; vnitřní průměr 28,0 mm; tl. izolace 30,0 mm; provozní teplota do 200 °C; tepelná vodivost (10°C) 0,0330 W/mK; tepelná vodivost (40°C) 0,037 W/mK; tepelná vodivost (50°C) 0,039 W/mK | m | 20 |  | 0 | RTS 20/ II |  | základní |  | 0 | 0 | 0 | 0 | 0 | 32 | M | 1 |  |  |  | ROZPOCET | 0 | 0 | 0 | 0 | 0 | 1 | 0 | 16 | 232
117 | M | 631433203R | pouzdro potrubní minerální vlákno; povrchová úprava Al fólie; vnitřní průměr 35,0 mm; tl. izolace 30,0 mm; provozní teplota do 200 °C; tepelná vodivost (10°C) 0,0330 W/mK; tepelná vodivost (40°C) 0,037 W/mK; tepelná vodivost (50°C) 0,039 W/mK | m | 20 |  | 0 | RTS 20/ II |  | základní |  | 0 | 0 | 0 | 0 | 0 | 32 | M | 1 |  |  |  | ROZPOCET | 0 | 0 | 0 | 0 | 0 | 1 | 0 | 16 | 234
118 | M | 631433304R | pouzdro potrubní minerální vlákno; povrchová úprava Al fólie; vnitřní průměr 42,0 mm; tl. izolace 40,0 mm; provozní teplota do 200 °C; tepelná vodivost (10°C) 0,0330 W/mK; tepelná vodivost (40°C) 0,037 W/mK; tepelná vodivost (50°C) 0,039 W/mK | m | 2 |  | 0 | RTS 20/ II |  | základní |  | 0 | 0 | 0 | 0 | 0 | 32 | M | 1 |  |  |  | ROZPOCET | 0 | 0 | 0 | 0 | 0 | 1 | 0 | 16 | 236
119 | K | 998722101R00 | Přesun hmot pro vnitřní vodovod v objektech výšky do 6 m | t | 0.494 |  | 0 | RTS 20/ II |  | základní |  | 0 | 0 | 0 | 0 | 0 | 16 | K | 1 |  |  |  | ROZPOCET | 0 | 0 | 0 | 0 | 0 | 1 | 0 | 16 | 238
| P |  | Poznámka k položce: vodorovně do 50 m | [14 empty] | P | 1
| D | 723 | Vnitřní plynovod |  |  |  | 0 |  |  |  |  | 0 |  | 0 |  | 0 | 2 | D | 0 |  |  |  | ROZPOCET | [6 empty] | 0
120 | K | 723120203R00 | Potrubí z trubek černých závitových svařovaných DN 20 | m | 17 |  | 0 | RTS 20/ II |  | základní |  | 0 | 0 | 0 | 0 | 0 | 16 | K | 1 |  |  |  | ROZPOCET | 0 | 0 | 0 | 0 | 0 | 1 | 0 | 16 | 240
| P |  | Poznámka k položce: bezešvých ČSN 42 0250 a běžných ČSN 42 5710 - jakost 11353.0, Potrubí včetně tvarovek a zednických výpomocí. Včetně pomocného lešení o výšce podlahy do 1900 mm a pro zatížení do 1,5 kPa. | [14 empty] | P | 1
121 | K | 723120204R00 | Potrubí z trubek černých závitových svařovaných DN 25 | m | 45 |  | 0 | RTS 20/ II |  | základní |  | 0 | 0 | 0 | 0 | 0 | 16 | K | 1 |  |  |  | ROZPOCET | 0 | 0 | 0 | 0 | 0 | 1 | 0 | 16 | 242
| P |  | Poznámka k položce: bezešvých ČSN 42 0250 a běžných ČSN 42 5710 - jakost 11353.0, Potrubí včetně tvarovek a zednických výpomocí. Včetně pomocného lešení o výšce podlahy do 1900 mm a pro zatížení do 1,5 kPa. | [14 empty] | P | 1
122 | K | 723120205R00 | Potrubí z trubek černých závitových svařovaných DN 32 | m | 5 |  | 0 | RTS 20/ II |  | základní |  | 0 | 0 | 0 | 0 | 0 | 16 | K | 1 |  |  |  | ROZPOCET | 0 | 0 | 0 | 0 | 0 | 1 | 0 | 16 | 244
| P |  | Poznámka k položce: bezešvých ČSN 42 0250 a běžných ČSN 42 5710 - jakost 11353.0, Potrubí včetně tvarovek a zednických výpomocí. Včetně pomocného lešení o výšce podlahy do 1900 mm a pro zatížení do 1,5 kPa. | [14 empty] | P | 1
123 | K | 723150368R00 | Potrubí ocel. černé svařované - chráničky D 76 mm, s 3,2 mm | m | 5 |  | 0 | RTS 20/ II |  | základní |  | 0 | 0 | 0 | 0 | 0 | 16 | K | 1 |  |  |  | ROZPOCET | 0 | 0 | 0 | 0 | 0 | 1 | 0 | 16 | 246
124 | K | 723160204R00 | Přípojky k plynoměrům G 1", bez ochozu | soubor | 1 |  | 0 | RTS 20/ II |  | základní |  | 0 | 0 | 0 | 0 | 0 | 16 | K | 1 |  |  |  | ROZPOCET | 0 | 0 | 0 | 0 | 0 | 1 | 0 | 16 | 248
| P |  | Poznámka k položce: včetně uzavíracích armatur, tvarovek, upevňovacího a těsnícího materiálu, Včetně potřebného počtu uzavíracích armatur, tvarovek, upevňovacího a těsnícího materiálu. | [14 empty] | P | 1
125 | K | 723160334R00 | Rozpěrka přípojky plynoměru G 1" | soubor | 1 |  | 0 | RTS 20/ II |  | základní |  | 0 | 0 | 0 | 0 | 0 | 16 | K | 1 |  |  |  | ROZPOCET | 0 | 0 | 0 | 0 | 0 | 1 | 0 | 16 | 250
126 | K | 723190251R00 | Vyvedení a upevnění plynovodních výpustek nástěnka na, DN 15 | kus | 2 |  | 0 | RTS 20/ II |  | základní |  | 0 | 0 | 0 | 0 | 0 | 16 | K | 1 |  |  |  | ROZPOCET | 0 | 0 | 0 | 0 | 0 | 1 | 0 | 16 | 252
127 | K | 723190909R00 | Opravy plynovodního potrubí doplňkové práce neúřední tlaková zkouška dosavadního potrubí | kus | 1 |  | 0 | RTS 20/ II |  | základní |  | 0 | 0 | 0 | 0 | 0 | 16 | K | 1 |  |  |  | ROZPOCET | 0 | 0 | 0 | 0 | 0 | 1 | 0 | 16 | 254
128 | K | 723234221RM5 | Regulátor tlaku plynu domovní, dvoustupňová regulace, tlak vstupní min 0,500 bar, tlak vstupní max 4,00 bar, tlak výstupní max 0,002 bar, průtok 6 m3/hod, , včetně dodávky materiálu | kus | 1 |  | 0 | RTS 20/ II |  | základní |  | 0 | 0 | 0 | 0 | 0 | 16 | K | 1 |  |  |  | ROZPOCET | 0 | 0 | 0 | 0 | 0 | 1 | 0 | 16 | 256
129 | K | 723237214R00 | Kohout kulový , mosazný, závit vnitřní-vnitřní, DN 20, PN 5, včetně dodávky materiálu | kus | 1 |  | 0 | RTS 20/ II |  | základní |  | 0 | 0 | 0 | 0 | 0 | 16 | K | 1 |  |  |  | ROZPOCET | 0 | 0 | 0 | 0 | 0 | 1 | 0 | 16 | 258
130 | K | 723237215R00 | Kohout kulový , mosazný, závit vnitřní-vnitřní, DN 25, PN 5, včetně dodávky materiálu | kus | 1 |  | 0 | RTS 20/ II |  | základní |  | 0 | 0 | 0 | 0 | 0 | 16 | K | 1 |  |  |  | ROZPOCET | 0 | 0 | 0 | 0 | 0 | 1 | 0 | 16 | 260
131 | K | 723237216R00 | Kohout kulový , mosazný, závit vnitřní-vnitřní, DN 32, PN 5, včetně dodávky materiálu | kus | 3 |  | 0 | RTS 20/ II |  | základní |  | 0 | 0 | 0 | 0 | 0 | 16 | K | 1 |  |  |  | ROZPOCET | 0 | 0 | 0 | 0 | 0 | 1 | 0 | 16 | 262
132 | K | 723001R | Plynoměrná skříň na fasádu 600x530x240, dodávka + montáž | ks | 1 |  | 0 | Vlastní |  | základní |  | 0 | 0 | 0 | 0 | 0 | 16 | K | 1 |  |  |  | ROZPOCET | 0 | 0 | 0 | 0 | 0 | 1 | 0 | 16 | 264
133 | K | 723002R | Teplovzdušný plynový ohřívač Mandik Monzun 20, dodávka + montáž | ks | 1 |  | 0 | Vlastní |  | základní |  | 0 | 0 | 0 | 0 | 0 | 16 | K | 1 |  |  |  | ROZPOCET | 0 | 0 | 0 | 0 | 0 | 1 | 0 | 16 | 266
134 | M | 38822269R | plynoměr membránový se šroubením; cyklický objem 1,2 dm3; světlost připojení 25 mm; měřicí rozsah 0,016 až 6,000 m3/hod; připojení dvouhrdlový; prac. teplota -30 až 60 °C; max.prac.tlak 0,5 bar | kus | 1 |  | 0 | RTS 20/ II |  | základní |  | 0 | 0 | 0 | 0 | 0 | 32 | M | 1 |  |  |  | ROZPOCET | 0 | 0 | 0 | 0 | 0 | 1 | 0 | 16 | 268
181 | K | 87006370000002411D | Zakázka Skříň HUP, uzamykatelná 500x500x250mm, pozink RAL9016, dodávka + montáž | KS | 1 |  | 0 |  |  | základní |  | 0 | 0 | 0 | 0 | 0 | 16 | K | 1 |  |  |  | ROZPOCET | 0 | 0 | 0 | 0 | 0 | 1 | 0 | 16 | -1691991791
135 | K | 998723101R00 | Přesun hmot pro vnitřní plynovod v objektech výšky do 6 m | t | 0.928 |  | 0 | RTS 20/ II |  | základní |  | 0 | 0 | 0 | 0 | 0 | 16 | K | 1 |  |  |  | ROZPOCET | 0 | 0 | 0 | 0 | 0 | 1 | 0 | 16 | 270
| P |  | Poznámka k položce: vodorovně do 50 m | [14 empty] | P | 1
136 | K | 005231010R | Revize | Soubor | 1 |  | 0 | RTS 20/ II |  | základní |  | 0 | 0 | 0 | 0 | 0 | 16 | K | 1 |  |  |  | ROZPOCET | 0 | 0 | 0 | 0 | 0 | 1 | 0 | 16 | 272
| P |  | Poznámka k položce: náklady spojené s provedením všech technickými normami předepsaných zkoušek a revizí stavebních konstrukcí nebo stavebních prací. | [14 empty] | P | 1
| D | 724 | Strojní vybavení |  |  |  | 0 |  |  |  |  | 0 |  | 0 |  | 0 | 2 | D | 0 |  |  |  | ROZPOCET | [6 empty] | 0
137 | K | 732429111R00 | Čerpadla teplovodní Montáž čerpadel teplovodních oběhových spirálních DN 25 | soubor | 1 |  | 0 | RTS 20/ II |  | základní |  | 0 | 0 | 0 | 0 | 0 | 16 | K | 1 |  |  |  | ROZPOCET | 0 | 0 | 0 | 0 | 0 | 1 | 0 | 16 | 274
138 | K | 734255115R00 | Ventil pojistný závitový 6,0 bar, mosazný, DN 15, vnitřní-vnitřní závit, včetně dodávky materiálu | kus | 1 |  | 0 | RTS 20/ II |  | základní |  | 0 | 0 | 0 | 0 | 0 | 16 | K | 1 |  |  |  | ROZPOCET | 0 | 0 | 0 | 0 | 0 | 1 | 0 | 16 | 276
139 | M | 42610984.AR | čerpadlo oběhové horizontální, mokroběžné; závitové připojení, konstantní otáčky; použití v energetice, pro domovní soustavy rozvodu teplé vody, v průmyslu; druh čerpané kapaliny užitková, topná voda; průtok Q do 0,45 l/s; sací DN 15 mm; výtlač. DN 15 mm; H max 1 m; teplota čerpané kapaliny -10 až 110 °C; stav.délka l = 140 mm; napájecí napětí 230 V; mazání ložisek čerpanou kapalinou | kus | 1 |  | 0 | RTS 14/ I |  | základní |  | 0 | 0 | 0 | 0 | 0 | 32 | M | 1 |  |  |  | ROZPOCET | 0 | 0 | 0 | 0 | 0 | 1 | 0 | 16 | 278
140 | K | 998724101R00 | Přesun hmot pro strojní vybavení v objektech výšky do 6 m | t | 0.011 |  | 0 | RTS 20/ II |  | základní |  | 0 | 0 | 0 | 0 | 0 | 16 | K | 1 |  |  |  | ROZPOCET | 0 | 0 | 0 | 0 | 0 | 1 | 0 | 16 | 280
| P |  | Poznámka k položce: vodorovně do 50 m | [14 empty] | P | 1
| D | 725 | Zařizovací předměty |  |  |  | 0 |  |  |  |  | 0 |  | 0 |  | 0 | 2 | D | 0 |  |  |  | ROZPOCET | [6 empty] | 0
141 | K | 342264101R00 | Doplňkové práce osazení revizních dvířek do sádrokartonového podhledu, do 0,25 m2, , | kus | 3 |  | 0 | RTS 20/ II |  | základní |  | 0 | 0 | 0 | 0 | 0 | 16 | K | 1 |  |  |  | ROZPOCET | 0 | 0 | 0 | 0 | 0 | 1 | 0 | 16 | 282
| P |  | Poznámka k položce: s vyřezáním otvoru, osazením rámu s dvířky, prošroubováním a úpravou parotěsné zábrany, | [14 empty] | P | 1
142 | K | 721213234R00 | Odtokové žlaby rovný odtokový žlab, umístění ke zdi , děrovaný rošt, délka 800 mm, včetně dodávky materiálu | kus | 4 |  | 0 | RTS 20/ II |  | základní |  | 0 | 0 | 0 | 0 | 0 | 16 | K | 1 |  |  |  | ROZPOCET | 0 | 0 | 0 | 0 | 0 | 1 | 0 | 16 | 284
| P |  | Poznámka k položce: včetně sifonu, betonové směsi, hydroizolační bandáže, hydroizolační hmoty a silikonu včetně sifonu, hydroizolační bandáže, hydroizolační hmoty a silikonu | [14 empty] | P | 1
143 | K | 725119306R00 | Klozetové mísy montáž závěsné | soubor | 4 |  | 0 | RTS 20/ II |  | základní |  | 0 | 0 | 0 | 0 | 0 | 16 | K | 1 |  |  |  | ROZPOCET | 0 | 0 | 0 | 0 | 0 | 1 | 0 | 16 | 286
144 | K | 725219401R00 | Umyvadlo montáž na šrouby do zdiva | soubor | 7 |  | 0 | RTS 20/ II |  | základní |  | 0 | 0 | 0 | 0 | 0 | 16 | K | 1 |  |  |  | ROZPOCET | 0 | 0 | 0 | 0 | 0 | 1 | 0 | 16 | 288
| P |  | Poznámka k položce: Včetně dodání zápachové uzávěrky. | [14 empty] | P | 1
145 | K | 725249102R00 | Montáž sprchové mísy a vaničky sprchových mís a vaniček | soubor | 4 |  | 0 |  |  | základní |  | 0 | 0 | 0 | 0 | 0 | 16 | K | 1 |  |  |  | ROZPOCET | 0 | 0 | 0 | 0 | 0 | 1 | 0 | 16 | 290
146 | K | 725319101R00 | Montáž dřezu jednoduchého | soubor | 1 |  | 0 | RTS 20/ II |  | základní |  | 0 | 0 | 0 | 0 | 0 | 16 | K | 1 |  |  |  | ROZPOCET | 0 | 0 | 0 | 0 | 0 | 1 | 0 | 16 | 292
147 | K | 725339101R00 | Montáž výlevky diturvitové, bez nádrže a armatur | kus | 1 |  | 0 | RTS 20/ II |  | základní |  | 0 | 0 | 0 | 0 | 0 | 16 | K | 1 |  |  |  | ROZPOCET | 0 | 0 | 0 | 0 | 0 | 1 | 0 | 16 | 294
148 | K | 725814103R00 | Ventil rohový, mosazný, bez matky, DN 15 x DN 10, včetně dodávky materiálu | soubor | 16 |  | 0 | RTS 20/ II |  | základní |  | 0 | 0 | 0 | 0 | 0 | 16 | K | 1 |  |  |  | ROZPOCET | 0 | 0 | 0 | 0 | 0 | 1 | 0 | 16 | 296
| VV |  | 7*2+1*2 |  | 16 | [12 empty] | VV | 1 | 2 | True | 0 | ROZPOCET
| VV |  | Součet |  | 16 | [12 empty] | VV | 1 | 4 | True | 1 | ROZPOCET
149 | K | 725829202R00 | Montáž baterií umyvadlových a dřezových umyvadlové a dřezové nástěnné | kus | 1 |  | 0 | RTS 20/ II |  | základní |  | 0 | 0 | 0 | 0 | 0 | 16 | K | 1 |  |  |  | ROZPOCET | 0 | 0 | 0 | 0 | 0 | 1 | 0 | 16 | 298
150 | K | 725829301R00 | Montáž baterií umyvadlových a dřezových umyvadlové a dřezové stojánkové | kus | 8 |  | 0 | RTS 20/ II |  | základní |  | 0 | 0 | 0 | 0 | 0 | 16 | K | 1 |  |  |  | ROZPOCET | 0 | 0 | 0 | 0 | 0 | 1 | 0 | 16 | 300
151 | K | 725849200R00 | Montáž baterie sprchové nastavitelná výška | kus | 4 |  | 0 | RTS 20/ II |  | základní |  | 0 | 0 | 0 | 0 | 0 | 16 | K | 1 |  |  |  | ROZPOCET | 0 | 0 | 0 | 0 | 0 | 1 | 0 | 16 | 302
152 | K | 725849302R00 | Montáž baterie sprchové držáku sprchy | kus | 4 |  | 0 | RTS 20/ II |  | základní |  | 0 | 0 | 0 | 0 | 0 | 16 | K | 1 |  |  |  | ROZPOCET | 0 | 0 | 0 | 0 | 0 | 1 | 0 | 16 | 304
153 | K | 725980122R00 | Dvířka z plastu, 200 x 300 mm, včetně dodávky materiálu | kus | 6 |  | 0 | RTS 20/ II |  | základní |  | 0 | 0 | 0 | 0 | 0 | 16 | K | 1 |  |  |  | ROZPOCET | 0 | 0 | 0 | 0 | 0 | 1 | 0 | 16 | 306
154 | M | 55144203R | baterie umyvadlová směšovací; nástěnná; rozteč 150 mm; ovládání pákové, s otevíráním odpadu; povrch chrom; kartuše s regulací teploty; l ramínka 250 mm | kus | 1 |  | 0 | RTS 20/ II |  | základní |  | 0 | 0 | 0 | 0 | 0 | 32 | M | 1 |  |  |  | ROZPOCET | 0 | 0 | 0 | 0 | 0 | 1 | 0 | 16 | 308
155 | M | 551450004R | baterie umyvadlová směšovací; stojánková; ovládání pákové, s otevíráním odpadu; povrch chrom; v. výtoku 45 mm | kus | 7 |  | 0 | RTS 20/ II |  | základní |  | 0 | 0 | 0 | 0 | 0 | 32 | M | 1 |  |  |  | ROZPOCET | 0 | 0 | 0 | 0 | 0 | 1 | 0 | 16 | 310
156 | M | 551450090R | baterie sprchová nástěnná; rozteč 130 až 170 mm; ovládání pákové; povrch chrom | kus | 4 |  | 0 | RTS 20/ II |  | základní |  | 0 | 0 | 0 | 0 | 0 | 32 | M | 1 |  |  |  | ROZPOCET | 0 | 0 | 0 | 0 | 0 | 1 | 0 | 16 | 312
157 | M | 55145015R | baterie dřezová stojánková; ovládání pákové; povrch chrom; ramínko otočné; 200 mm | kus | 1 |  | 0 | RTS 20/ II |  | základní |  | 0 | 0 | 0 | 0 | 0 | 32 | M | 1 |  |  |  | ROZPOCET | 0 | 0 | 0 | 0 | 0 | 1 | 0 | 16 | 314
158 | M | 55145352R | kombinace sprchová držák pevný; ruční sprcha d 68 mm; hadice 150 cm; povrch chrom | kus | 4 |  | 0 | RTS 20/ II |  | základní |  | 0 | 0 | 0 | 0 | 0 | 32 | M | 1 |  |  |  | ROZPOCET | 0 | 0 | 0 | 0 | 0 | 1 | 0 | 16 | 316
159 | M | 551673931R | sedátko klozetové s poklopem; duroplast; antibakteriální; bílé; úchyty ocelové | kus | 4 |  | 0 | RTS 20/ II |  | základní |  | 0 | 0 | 0 | 0 | 0 | 32 | M | 1 |  |  |  | ROZPOCET | 0 | 0 | 0 | 0 | 0 | 1 | 0 | 16 | 318
161 | M | 64214361R | umyvadlo š = 600 mm; hl. 490 mm; diturvit; s otvorem pro baterii; s přepadem; bílá; uchycení šrouby | kus | 5 |  | 0 | RTS 20/ II |  | základní |  | 0 | 0 | 0 | 0 | 0 | 32 | M | 1 |  |  |  | ROZPOCET | 0 | 0 | 0 | 0 | 0 | 1 | 0 | 16 | 322
162 | M | 64221370R | umývátko š = 450 mm; hl. 370 mm; diturvit; s otvorem pro baterii; uprostřed; bílá | kus | 2 |  | 0 | RTS 20/ II |  | základní |  | 0 | 0 | 0 | 0 | 0 | 32 | M | 1 |  |  |  | ROZPOCET | 0 | 0 | 0 | 0 | 0 | 1 | 0 | 16 | 324
163 | M | 642400531R | mísa klozetová diturvit závěsná; h = 360 mm; š = 360 mm; hl. 510 mm; splach. hluboké; bílá | kus | 4 |  | 0 | RTS 20/ II |  | základní |  | 0 | 0 | 0 | 0 | 0 | 32 | M | 1 |  |  |  | ROZPOCET | 0 | 0 | 0 | 0 | 0 | 1 | 0 | 16 | 326
164 | M | 64271102R | výlevka závěsná; keramika; bílá; h = 450 mm; š = 425 mm; hl. 500 mm; mřížka plastová; průměr odpadu 102 mm | kus | 1 |  | 0 | RTS 20/ II |  | základní |  | 0 | 0 | 0 | 0 | 0 | 32 | M | 1 |  |  |  | ROZPOCET | 0 | 0 | 0 | 0 | 0 | 1 | 0 | 16 | 328
184 | M | 642938SPR0 | Vanička sprchová čtvercová 900x900 mm | kus | 1 |  | 0 |  |  | základní |  | 0 | 0 | 0 | 0 | 0 | 32 | M | 1 |  |  |  | ROZPOCET | 0 | 0 | 0 | 0 | 0 | 1 | 0 | 16 | 275743516
185 | M | 642938SPR1 | Vanička sprchová obdélníková 1100x900 mm | kus | 2 |  | 0 |  |  | základní |  | 0 | 0 | 0 | 0 | 0 | 32 | M | 1 |  |  |  | ROZPOCET | 0 | 0 | 0 | 0 | 0 | 1 | 0 | 16 | 1107879264
186 | M | 642938SPR2 | Vanička sprchová obdélníková 1300x900 mm | kus | 1 |  | 0 |  |  | základní |  | 0 | 0 | 0 | 0 | 0 | 32 | M | 1 |  |  |  | ROZPOCET | 0 | 0 | 0 | 0 | 0 | 1 | 0 | 16 | -1322472171
165 | K | 998725101R00 | Přesun hmot pro zařizovací předměty v objektech výšky do 6 m | t | 0.561 |  | 0 | RTS 20/ II |  | základní |  | 0 | 0 | 0 | 0 | 0 | 16 | K | 1 |  |  |  | ROZPOCET | 0 | 0 | 0 | 0 | 0 | 1 | 0 | 16 | 330
| P |  | Poznámka k položce: vodorovně do 50 m | [14 empty] | P | 1
| D | 726 | Předstěnové systémy |  |  |  | 0 |  |  |  |  | 0 |  | 0 |  | 0 | 2 | D | 0 |  |  |  | ROZPOCET | [6 empty] | 0
166 | K | 726211123R00 | Klozet montážní prvek pro zavěšené WC s nádržkou, pro instalaci s mokrými procesy do masivních zděných konstrukcí nebo pro předstěnovou instalaci s předezděním, bez soupravy na tlumení hluku, bez ovladacího tlačitka, ovládání zepředu, stavební výška 108 cm, včetně dodávky materiálu | soubor | 4 |  | 0 | RTS 20/ II |  | základní |  | 0 | 0 | 0 | 0 | 0 | 16 | K | 1 |  |  |  | ROZPOCET | 0 | 0 | 0 | 0 | 0 | 1 | 0 | 16 | 332
| P |  | Poznámka k položce: Včetně dodávky a připevnění montážního prvku vč. napojení na kanalizační popř. vodovodní potrubí. | [14 empty] | P | 1
167 | K | 726212367R00 | Výlevka montážní prvek pro výlevku, pro nástěnnou armaturu, pro instalaci suchým procesem do lehkých sádrokartonových příček nebo k instalaci před masivní stěnu, bez nástěnky pro připojení armatur, stavební výška 112 cm, včetně dodávky materiálu | soubor | 1 |  | 0 | RTS 20/ II |  | základní |  | 0 | 0 | 0 | 0 | 0 | 16 | K | 1 |  |  |  | ROZPOCET | 0 | 0 | 0 | 0 | 0 | 1 | 0 | 16 | 334
| P |  | Poznámka k položce: Včetně dodávky a připevnění montážního prvku vč. napojení na kanalizační popř. vodovodní potrubí. | [14 empty] | P | 1
168 | K | 551070101R | tlačítko ovládací plastové; ovládací síla do 20,0 N; dvoučinné mechanické splachování 3 l/6 l; 247x165x17,5 mm; barva bílá | kus | 5 |  | 0 | RTS 20/ II |  | základní |  | 0 | 0 | 0 | 0 | 0 | 16 | K | 1 |  |  |  | ROZPOCET | 0 | 0 | 0 | 0 | 0 | 1 | 0 | 16 | 336
169 | K | 998726121R00 | Přesun hmot pro předstěnové systémy v objektech výšky do 6 m | t | 0.039 |  | 0 | RTS 20/ II |  | základní |  | 0 | 0 | 0 | 0 | 0 | 16 | K | 1 |  |  |  | ROZPOCET | 0 | 0 | 0 | 0 | 0 | 1 | 0 | 16 | 338
| P |  | Poznámka k položce: vodorovně do 50 m | [14 empty] | P | 1
| D | 767 | Konstrukce zámečnické |  |  |  | 0 |  |  |  |  | 0 |  | 0 |  | 0 | 2 | D | 0 |  |  |  | ROZPOCET | [6 empty] | 0
170 | K | 767995101R00 | Výroba a montáž atypických kovovových doplňků staveb hmotnosti do 5 kg | kg | 30 |  | 0 | RTS 20/ II |  | základní |  | 0 | 0 | 0 | 0 | 0 | 16 | K | 1 |  |  |  | ROZPOCET | 0 | 0 | 0 | 0 | 0 | 1 | 0 | 16 | 340
171 | K | 767885002ZLB | pro potrubí D 20-40 | m | 95 |  | 0 | Vlastní |  | základní |  | 0 | 0 | 0 | 0 | 0 | 16 | K | 1 |  |  |  | ROZPOCET | 0 | 0 | 0 | 0 | 0 | 1 | 0 | 16 | 342
172 | M | 55399994R | výrobek kovový zámečnický, atypický | kg | 30 |  | 0 | RTS 20/ II |  | základní |  | 0 | 0 | 0 | 0 | 0 | 32 | M | 1 |  |  |  | ROZPOCET | 0 | 0 | 0 | 0 | 0 | 1 | 0 | 16 | 344
173 | K | 998767101R00 | Přesun hmot pro kovové stavební doplňk. konstrukce v objektech výšky do 6 m | t | 0.032 |  | 0 | RTS 20/ II |  | základní |  | 0 | 0 | 0 | 0 | 0 | 16 | K | 1 |  |  |  | ROZPOCET | 0 | 0 | 0 | 0 | 0 | 1 | 0 | 16 | 346
| P |  | Poznámka k položce: 50 m vodorovně | [14 empty] | P | 1
| D | 783 | Nátěry |  |  |  | 0 |  |  |  |  | 0 |  | 0 |  | 0 | 2 | D | 0 |  |  |  | ROZPOCET | [6 empty] | 0
174 | K | 783424340R00 | Nátěry potrubí a armatur syntetické potrubí, do DN 50 mm, dvojnásobné s 1x emailováním a základním nátěrem | m | 96 |  | 0 | RTS 20/ II |  | základní |  | 0 | 0 | 0 | 0 | 0 | 16 | K | 1 |  |  |  | ROZPOCET | 0 | 0 | 0 | 0 | 0 | 1 | 0 | 16 | 348
| P |  | Poznámka k položce: na vzduchu schnoucí | [14 empty] | P | 1

## D 106.06 - Ústřední vytápěnÍ
{6cad0beb-8b0c-4138-ac35-27abfdd54a21}
2
| KRYCÍ LIST SOUPISU PRACÍ | [7 empty] | v --- níže se nacházejí doplnkové a pomocné údaje k sestavám --- v | [8 empty] | False
Stavba:
Nová vstupní a vjezdová zóna v západní části výstaviště včetně nového odpadového hospodářství
Objekt:
D 106 - Odpadové hospodářství
Soupis:
D 106.06 - Ústřední vytápěnÍ
| KSO: |  |  |  |  | CC-CZ:
| Místo: |  | Brno, Pisárky, Výstaviště, k. ú. Brno – Bohunice |  |  | Datum: | 25. 3. 2021
| Zadavatel: |  |  |  |  | IČ: | 25582518
|  | Veletrhy Brno a.s. |  |  |  | DIČ: | CZ25582518
| Uchazeč: |  |  |  |  | IČ: | Vyplň údaj
|  | Vyplň údaj |  |  |  | DIČ: | Vyplň údaj
| Projektant: |  |  |  |  | IČ: | 04270100
|  | AiD team a.s. |  |  |  | DIČ: | CZ04270100
| Zpracovatel: |  |  |  |  | IČ:
DIČ:
Poznámka:
Rozpočet slouží výhradně a pouze pro výběr zhotovitele. Rozpočet je sestaven na základě vyhlášky č. 169/2016 Sb. Zhotovitel je povinen zkontrolovat rozpočet a doplnit chybějící položky. V opačném případě je zhotovitel povinen upozornit zadavatele na případné nedostatky. Ceny v nabídce musí vycházet nejen z předloženého soupisu výkonů, ale i ze znalosti celého projektu. Prostudování kompletní dokumentace je nutnou podmínkou předložení nabídky. Veškeré konstrukce se dodávají jako plně funkční celek. Označení výrobku dle výpísu prvků je uvedeno v kódu položky.
| Cena bez DPH | [5 empty] | 0
|  |  | Základ daně |  |  | Sazba daně | Výše daně
| DPH | základní | 0 |  |  | 21% | 0
|  | snížená | 0 |  |  | 15% | 0
|  | zákl. přenesená | 0 |  |  | 21% | 0
|  | sníž. přenesená | 0 |  |  | 15% | 0
|  | nulová | 0 |  |  | 0% | 0
| Cena s DPH |  |  | v | CZK |  | 0
REKAPITULACE ČLENĚNÍ SOUPISU PRACÍ
Stavba:
Nová vstupní a vjezdová zóna v západní části výstaviště včetně nového odpadového hospodářství
Objekt:
D 106 - Odpadové hospodářství
Soupis:
D 106.06 - Ústřední vytápěnÍ
Místo: |  |  | Brno, Pisárky, Výstaviště, k. ú. Brno – Bohunice |  |  | Datum: | 25. 3. 2021
Zadavatel: |  |  | Veletrhy Brno a.s. |  |  | Projektant: | AiD team a.s.
Uchazeč: |  |  | Vyplň údaj |  |  | Zpracovatel:
Kód dílu - Popis | [6 empty] | Cena celkem [CZK]
Náklady stavby celkem | [6 empty] | 0 | [11 empty] | -1
| 9 - Ostatní konstrukce, bourání | [5 empty] | 0
| 700 - HZS - hodinové zúčtovací sazby, zkoušky, revize | [5 empty] | 0
| 713 - Izolace tepelné | [5 empty] | 0
| 731 - Kotelny | [5 empty] | 0
| 731-1 - Odkouření | [5 empty] | 0
| 733 - Rozvod potrubí | [5 empty] | 0
| 734 - Armatury | [5 empty] | 0
| 735 - Otopná tělesa | [5 empty] | 0
SOUPIS PRACÍ
Stavba:
Nová vstupní a vjezdová zóna v západní části výstaviště včetně nového odpadového hospodářství
Objekt:
D 106 - Odpadové hospodářství
Soupis:
D 106.06 - Ústřední vytápěnÍ
Místo: |  |  | Brno, Pisárky, Výstaviště, k. ú. Brno – Bohunice |  |  | Datum: | 25. 3. 2021
Zadavatel: |  |  | Veletrhy Brno a.s. |  |  | Projektant: | AiD team a.s.
Uchazeč: |  |  | Vyplň údaj |  |  | Zpracovatel:
PČ | Typ | Kód | Popis | MJ | Množství | J.cena [CZK] | Cena celkem [CZK] | Cenová soustava |  | DPH | J. Nh [h] | Nh celkem [h] | J. hmotnost [t] | Hmotnost celkem [t] | J. suť [t] | Suť Celkem [t]
Náklady soupisu celkem | [6 empty] | 0 |  |  |  |  | 0 |  | 0 |  | 0 |  | D | -1 | [10 empty] | 0
| D | 9 | Ostatní konstrukce, bourání |  |  |  | 0 |  |  |  |  | 0 |  | 0 |  | 0 | 1 | D | 0 |  |  |  | ROZPOCET | [6 empty] | 0
1 | K | 910 T01 | Hzs-nezměřitelné stavební práce a přípomoci | h | 16 |  | 0 | Vlastní |  | základní |  | 0 | 0 | 0 | 0 | 0 | 4 | K | 1 |  |  |  | ROZPOCET | 0 | 0 | 0 | 0 | 0 | 1 | 0 | 4 | 2
| D | 700 | HZS - hodinové zúčtovací sazby, zkoušky, revize |  |  |  | 0 |  |  |  |  | 0 |  | 0 |  | 0 | 1 | D | 0 |  |  |  | ROZPOCET | [6 empty] | 0
2 | K | R2 | Topná zkouška - napuštění uprav.vodou, odvzdušnění, vyregulování | hod | 24 |  | 0 | Vlastní |  | základní |  | 0 | 0 | 0 | 0 | 0 | 4 | K | 1 |  |  |  | ROZPOCET | 0 | 0 | 0 | 0 | 0 | 1 | 0 | 4 | 4
3 | K | R3 | Revize | kpl. | 1 |  | 0 | Vlastní |  | základní |  | 0 | 0 | 0 | 0 | 0 | 4 | K | 1 |  |  |  | ROZPOCET | 0 | 0 | 0 | 0 | 0 | 1 | 0 | 4 | 6
4 | K | R4 | Servis-uvedení do provozu | kpl. | 1 |  | 0 | Vlastní |  | základní |  | 0 | 0 | 0 | 0 | 0 | 4 | K | 1 |  |  |  | ROZPOCET | 0 | 0 | 0 | 0 | 0 | 1 | 0 | 4 | 8
| D | 713 | Izolace tepelné |  |  |  | 0 |  |  |  |  | 0 |  | 0 |  | 0 | 2 | D | 0 |  |  |  | ROZPOCET | [6 empty] | 0
5 | K | 722182011RT1 | Montáž tepelné izolace potrubí lepicí páska, sponky, do DN 25 | m | 159 |  | 0 | RTS 20/ II |  | základní |  | 0 | 0 | 0 | 0 | 0 | 16 | K | 1 |  |  |  | ROZPOCET | 0 | 0 | 0 | 0 | 0 | 1 | 0 | 16 | 10
| VV |  | 90+2+62+5 |  | 159 | [12 empty] | VV | 1 | 2 | True | 0 | ROZPOCET
| VV |  | Součet |  | 159 | [12 empty] | VV | 1 | 4 | True | 1 | ROZPOCET
6 | M | 283771007R | pouzdro potrubní tvarovatelné; pěnový polyetylén; vnitřní průměr 15,0 mm; tl. izolace 13,0 mm; provozní teplota -65 až 90 °C; tepelná vodivost (10°C) 0,0380 W/mK | m | 90 |  | 0 | RTS 20/ II |  | základní |  | 0 | 0 | 0 | 0 | 0 | 32 | M | 1 |  |  |  | ROZPOCET | 0 | 0 | 0 | 0 | 0 | 1 | 0 | 16 | 12
7 | M | 283771020R | pouzdro potrubní tvarovatelné; pěnový polyetylén; vnitřní průměr 18,0 mm; tl. izolace 13,0 mm; provozní teplota -65 až 90 °C; tepelná vodivost (10°C) 0,0380 W/mK | m | 2 |  | 0 | RTS 20/ II |  | základní |  | 0 | 0 | 0 | 0 | 0 | 32 | M | 1 |  |  |  | ROZPOCET | 0 | 0 | 0 | 0 | 0 | 1 | 0 | 16 | 14
8 | M | 283771032R | pouzdro potrubní tvarovatelné; pěnový polyetylén; vnitřní průměr 22,0 mm; tl. izolace 20,0 mm; provozní teplota -65 až 90 °C; tepelná vodivost (10°C) 0,0380 W/mK | m | 62 |  | 0 | RTS 20/ II |  | základní |  | 0 | 0 | 0 | 0 | 0 | 32 | M | 1 |  |  |  | ROZPOCET | 0 | 0 | 0 | 0 | 0 | 1 | 0 | 16 | 16
9 | M | 283771121R | pouzdro potrubní tvarovatelné; pěnový polyetylén; vnitřní průměr 28,0 mm; tl. izolace 25,0 mm; provozní teplota -65 až 90 °C; tepelná vodivost (10°C) 0,0380 W/mK | m | 5 |  | 0 | RTS 20/ II |  | základní |  | 0 | 0 | 0 | 0 | 0 | 32 | M | 1 |  |  |  | ROZPOCET | 0 | 0 | 0 | 0 | 0 | 1 | 0 | 16 | 18
10 | M | 28377130R | spona na potrubní pouzdro; plastová; tl = 1,00 mm; š = 4,9 mm; l = 32 mm; šedá | kus | 650 |  | 0 | RTS 20/ II |  | základní |  | 0 | 0 | 0 | 0 | 0 | 32 | M | 1 |  |  |  | ROZPOCET | 0 | 0 | 0 | 0 | 0 | 1 | 0 | 16 | 20
11 | M | 28377135R | páska spojovací PVC; samolepicí; jednostranně; tl. 0,19 mm; š = 38,0 mm; l = 20 m | kus | 2 |  | 0 | RTS 20/ II |  | základní |  | 0 | 0 | 0 | 0 | 0 | 32 | M | 1 |  |  |  | ROZPOCET | 0 | 0 | 0 | 0 | 0 | 1 | 0 | 16 | 22
12 | K | 998713101R00 | Přesun hmot pro izolace tepelné v objektech výšky do 6 m | t | 0.005 |  | 0 | RTS 20/ II |  | základní |  | 0 | 0 | 0 | 0 | 0 | 16 | K | 1 |  |  |  | ROZPOCET | 0 | 0 | 0 | 0 | 0 | 1 | 0 | 16 | 24
| P |  | Poznámka k položce: 50 m vodorovně | [14 empty] | P | 1
| D | 731 | Kotelny |  |  |  | 0 |  |  |  |  | 0 |  | 0 |  | 0 | 2 | D | 0 |  |  |  | ROZPOCET | [6 empty] | 0
13 | K | 731249322R00 | Montáž ocelových kotlů do 50 kW (100 kW) závěsných turbo s TUV, odkouření | soubor | 1 |  | 0 | RTS 20/ II |  | základní |  | 0 | 0 | 0 | 0 | 0 | 16 | K | 1 |  |  |  | ROZPOCET | 0 | 0 | 0 | 0 | 0 | 1 | 0 | 16 | 26
14 | M | 484174059W | Kotel kondenzační 14 kW, nástěnný, uzavřený, ZP | kus | 1 |  | 0 | Vlastní |  | základní |  | 0 | 0 | 0 | 0 | 0 | 32 | M | 1 |  |  |  | ROZPOCET | 0 | 0 | 0 | 0 | 0 | 1 | 0 | 16 | 28
15 | K | 900211191T | Příslušenství ke kotlům - ovládací modul BM-2 bez čidla vněj. teploty, s rámečkem, řízený vnější/interiérovou teplotou, s časovým programem pro vytápění a ohřev vody | ks | 1 |  | 0 | Vlastní |  | základní |  | 0 | 0 | 0 | 0 | 0 | 16 | K | 1 |  |  |  | ROZPOCET | 0 | 0 | 0 | 0 | 0 | 1 | 0 | 16 | 30
16 | K | 998731101R00 | Přesun hmot pro kotelny umístěné ve výšce (hloubce) do 6 m | t | 0.034 |  | 0 | RTS 20/ II |  | základní |  | 0 | 0 | 0 | 0 | 0 | 16 | K | 1 |  |  |  | ROZPOCET | 0 | 0 | 0 | 0 | 0 | 1 | 0 | 16 | 32
| P |  | Poznámka k položce: vodorovně do 50 m | [14 empty] | P | 1
| D | 731-1 | Odkouření |  |  |  | 0 |  |  |  |  | 0 |  | 0 |  | 0 | 1 | D | 0 |  |  |  | ROZPOCET | [6 empty] | 0
17 | K | 731412111R00 | Odkouření odkouření pro kondenzační turbo kotle, svislé koaxiální odkouření včetně střešního nástavce, systém 60/100 mm | sada | 1 |  | 0 | RTS 20/ II |  | základní |  | 0 | 0 | 0 | 0 | 0 | 4 | K | 1 |  |  |  | ROZPOCET | 0 | 0 | 0 | 0 | 0 | 1 | 0 | 4 | 34
18 | K | 731412151R00 | Odkouření odkouření pro kondenzační turbo kotle, prodlužovací kus odkouření 0,5 m, systém 60/100 mm | kus | 1 |  | 0 | RTS 20/ II |  | základní |  | 0 | 0 | 0 | 0 | 0 | 4 | K | 1 |  |  |  | ROZPOCET | 0 | 0 | 0 | 0 | 0 | 1 | 0 | 4 | 36
19 | K | 731412152R00 | Odkouření odkouření pro kondenzační turbo kotle, prodlužovací kus odkouření 1,0 m, systém 60/100 mm | kus | 2 |  | 0 | RTS 20/ II |  | základní |  | 0 | 0 | 0 | 0 | 0 | 4 | K | 1 |  |  |  | ROZPOCET | 0 | 0 | 0 | 0 | 0 | 1 | 0 | 4 | 38
20 | K | 731412169R00 | Odkouření odkouření pro kondenzační turbo kotle, revizní otvor, systém 60/100 mm | kus | 1 |  | 0 | RTS 20/ II |  | základní |  | 0 | 0 | 0 | 0 | 0 | 4 | K | 1 |  |  |  | ROZPOCET | 0 | 0 | 0 | 0 | 0 | 1 | 0 | 4 | 40
21 | K | 731412173R00 | Odkouření odkouření pro kondenzační turbo kotle, střešní průchodka pro vodorovnou střechu, systém 60/100 mm | kus | 1 |  | 0 | RTS 20/ II |  | základní |  | 0 | 0 | 0 | 0 | 0 | 4 | K | 1 |  |  |  | ROZPOCET | 0 | 0 | 0 | 0 | 0 | 1 | 0 | 4 | 42
22 | K | 73199010 | Montáž odkouření - stavební přípomoci, lešení | kpl | 1 |  | 0 | Vlastní |  | základní |  | 0 | 0 | 0 | 0 | 0 | 4 | K | 1 |  |  |  | ROZPOCET | 0 | 0 | 0 | 0 | 0 | 1 | 0 | 4 | 44
23 | K | 998731202R00 | Přesun hmot pro kotelny umístěné ve výšce (hloubce) do 12 m | % |  |  | 0 | RTS 20/ II |  | základní |  | 0 | 0 | 0 | 0 | 0 | 4 | K | 1 |  |  |  | ROZPOCET | 0 | 0 | 0 | 0 | 0 | 1 | 0 | 4 | 46
| P |  | Poznámka k položce: vodorovně do 50 m | [14 empty] | P | 1
| D | 733 | Rozvod potrubí |  |  |  | 0 |  |  |  |  | 0 |  | 0 |  | 0 | 2 | D | 0 |  |  |  | ROZPOCET | [6 empty] | 0
24 | K | 733163102R00 | Potrubí z měděných trubek měděné potrubí, D 15 mm, s 1,0 mm, pájení pomocí kapilárních pájecích tvarovek | m | 90 |  | 0 | RTS 20/ II |  | základní |  | 0 | 0 | 0 | 0 | 0 | 16 | K | 1 |  |  |  | ROZPOCET | 0 | 0 | 0 | 0 | 0 | 1 | 0 | 16 | 48
| P |  | Poznámka k položce: včetně tvarovek, bez zednických výpomocí Včetně pomocného lešení o výšce podlahy do 1900 mm a pro zatížení do 1,5 kPa. | [14 empty] | P | 1
25 | K | 733163103R00 | Potrubí z měděných trubek měděné potrubí, D 18 mm, s 1,0 mm, pájení pomocí kapilárních pájecích tvarovek | m | 2 |  | 0 | RTS 20/ II |  | základní |  | 0 | 0 | 0 | 0 | 0 | 16 | K | 1 |  |  |  | ROZPOCET | 0 | 0 | 0 | 0 | 0 | 1 | 0 | 16 | 50
| P |  | Poznámka k položce: včetně tvarovek, bez zednických výpomocí Včetně pomocného lešení o výšce podlahy do 1900 mm a pro zatížení do 1,5 kPa. | [14 empty] | P | 1
26 | K | 733163104R00 | Potrubí z měděných trubek měděné potrubí, D 22 mm, s 1,0 mm, pájení pomocí kapilárních pájecích tvarovek | m | 62 |  | 0 | RTS 20/ II |  | základní |  | 0 | 0 | 0 | 0 | 0 | 16 | K | 1 |  |  |  | ROZPOCET | 0 | 0 | 0 | 0 | 0 | 1 | 0 | 16 | 52
| P |  | Poznámka k položce: včetně tvarovek, bez zednických výpomocí Včetně pomocného lešení o výšce podlahy do 1900 mm a pro zatížení do 1,5 kPa. | [14 empty] | P | 1
27 | K | 733163105R00 | Potrubí z měděných trubek měděné potrubí, D 28 mm, s 1,5 mm, pájení pomocí kapilárních pájecích tvarovek | m | 5 |  | 0 | RTS 20/ II |  | základní |  | 0 | 0 | 0 | 0 | 0 | 16 | K | 1 |  |  |  | ROZPOCET | 0 | 0 | 0 | 0 | 0 | 1 | 0 | 16 | 54
| P |  | Poznámka k položce: včetně tvarovek, bez zednických výpomocí Včetně pomocného lešení o výšce podlahy do 1900 mm a pro zatížení do 1,5 kPa. | [14 empty] | P | 1
28 | K | 733167001R00 | Příplatek k ceně za zhotovení přípojky z trubek měděných D 15 mm, tloušťka stěny 1 mm | kus | 34 |  | 0 | RTS 20/ II |  | základní |  | 0 | 0 | 0 | 0 | 0 | 16 | K | 1 |  |  |  | ROZPOCET | 0 | 0 | 0 | 0 | 0 | 1 | 0 | 16 | 56
| VV |  | 17*2 |  | 34 | [12 empty] | VV | 1 | 2 | True | 0 | ROZPOCET
| VV |  | Součet |  | 34 | [12 empty] | VV | 1 | 4 | True | 1 | ROZPOCET
29 | K | 733190306R00 | Tlakové zkoušky potrubí ocelových závitových, plastových, měděných do D 35 | m | 159 |  | 0 | RTS 20/ II |  | základní |  | 0 | 0 | 0 | 0 | 0 | 16 | K | 1 |  |  |  | ROZPOCET | 0 | 0 | 0 | 0 | 0 | 1 | 0 | 16 | 58
| P |  | Poznámka k položce: Včetně dodávky vody, uzavření a zabezpečení konců potrubí. | [14 empty] | P | 1
| VV |  | 90+2+62+5 |  | 159 | [12 empty] | VV | 1 | 2 | True | 0 | ROZPOCET
| VV |  | Součet |  | 159 | [12 empty] | VV | 1 | 4 | True | 1 | ROZPOCET
30 | K | 767883121RT2 | Objímka pro zavěšení potrubí jednošroubová, pro potrubí do průměru 19 mm, s upínací sestavou, maximální doporučené zatížení v tahu 0,75 kN | ks | 30 |  | 0 | RTS 20/ II |  | základní |  | 0 | 0 | 0 | 0 | 0 | 16 | K | 1 |  |  |  | ROZPOCET | 0 | 0 | 0 | 0 | 0 | 1 | 0 | 16 | 60
31 | K | 767883121RT4 | Objímka pro zavěšení potrubí jednošroubová, pro potrubí průměru 25 - 30 mm, s upínací sestavou, maximální doporučené zatížení v tahu 0,75 kN | ks | 4 |  | 0 | RTS 20/ II |  | základní |  | 0 | 0 | 0 | 0 | 0 | 16 | K | 1 |  |  |  | ROZPOCET | 0 | 0 | 0 | 0 | 0 | 1 | 0 | 16 | 62
32 | K | 767883311RT3 | Objímka pro zavěšení potrubí , pro dvě souběžná potrubí průměru 15 mm, na kombivrut a hmoždinku, dvojitá | ks | 25 |  | 0 | RTS 20/ II |  | základní |  | 0 | 0 | 0 | 0 | 0 | 16 | K | 1 |  |  |  | ROZPOCET | 0 | 0 | 0 | 0 | 0 | 1 | 0 | 16 | 64
33 | K | 733224225T00 | Příplatek za zhotovení přípojky Cu 28/1,5 | kus | 2 |  | 0 | Vlastní |  | základní |  | 0 | 0 | 0 | 0 | 0 | 16 | K | 1 |  |  |  | ROZPOCET | 0 | 0 | 0 | 0 | 0 | 1 | 0 | 16 | 66
34 | M | 31179125R | tyč závitová M8; l = 1 000 mm; mat. ocel 4,8 - DIN 975; povrch pozink | m | 10 |  | 0 | RTS 20/ II |  | základní |  | 0 | 0 | 0 | 0 | 0 | 32 | M | 1 |  |  |  | ROZPOCET | 0 | 0 | 0 | 0 | 0 | 1 | 0 | 16 | 68
35 | K | 998733101R00 | Přesun hmot pro rozvody potrubí v objektech výšky do 6 m | t | 0.153 |  | 0 | RTS 20/ II |  | základní |  | 0 | 0 | 0 | 0 | 0 | 16 | K | 1 |  |  |  | ROZPOCET | 0 | 0 | 0 | 0 | 0 | 1 | 0 | 16 | 70
| D | 734 | Armatury |  |  |  | 0 |  |  |  |  | 0 |  | 0 |  | 0 | 2 | D | 0 |  |  |  | ROZPOCET | [6 empty] | 0
36 | K | 734235123R00 | Kohout kulový, mosazný, DN 25, PN 35, vnitřní-vnitřní, včetně dodávky materiálu | kus | 2 |  | 0 | RTS 20/ II |  | základní |  | 0 | 0 | 0 | 0 | 0 | 16 | K | 1 |  |  |  | ROZPOCET | 0 | 0 | 0 | 0 | 0 | 1 | 0 | 16 | 72
37 | K | 734235133R00 | Kohout kulový s odvodněním, mosazný, DN 25, PN 35, vnitřní-vnitřní, včetně dodávky materiálu | kus | 2 |  | 0 | RTS 20/ II |  | základní |  | 0 | 0 | 0 | 0 | 0 | 16 | K | 1 |  |  |  | ROZPOCET | 0 | 0 | 0 | 0 | 0 | 1 | 0 | 16 | 74
38 | K | 734245423R00 | Klapka zpětná, mosazná, DN 25, PN 16, vnitřní-vnitřní závit, včetně dodávky materiálu | kus | 1 |  | 0 | RTS 20/ II |  | základní |  | 0 | 0 | 0 | 0 | 0 | 16 | K | 1 |  |  |  | ROZPOCET | 0 | 0 | 0 | 0 | 0 | 1 | 0 | 16 | 76
39 | K | 734261224R00 | Šroubení topenářské, přímé, mosazné, DN 20, PN 10, včetně dodávky materiálu | kus | 2 |  | 0 | RTS 20/ II |  | základní |  | 0 | 0 | 0 | 0 | 0 | 16 | K | 1 |  |  |  | ROZPOCET | 0 | 0 | 0 | 0 | 0 | 1 | 0 | 16 | 78
40 | K | 734266426R00 | Šroubení pro radiátory typu VK dvoutrubkový systém s vypouštěním, rohové, bronzové, DN EK 20x15, PN 10, včetně dodávky materiálu | kus | 16 |  | 0 | RTS 20/ II |  | základní |  | 0 | 0 | 0 | 0 | 0 | 16 | K | 1 |  |  |  | ROZPOCET | 0 | 0 | 0 | 0 | 0 | 1 | 0 | 16 | 80
41 | K | 734266446R00 | Šroubení pro radiátory typu VK dvoutrubkový systém s integrovaným termostatickým ventilem, rohové, bronzové, DN EK 20x15, PN 10, včetně dodávky materiálu | kus | 1 |  | 0 | RTS 20/ II |  | základní |  | 0 | 0 | 0 | 0 | 0 | 16 | K | 1 |  |  |  | ROZPOCET | 0 | 0 | 0 | 0 | 0 | 1 | 0 | 16 | 82
42 | K | 734266772R00 | Šroubení svěrné pro měděné potrubí, mosazné, D 16 x EK, PN 10, včetně dodávky materiálu | kus | 34 |  | 0 | RTS 20/ II |  | základní |  | 0 | 0 | 0 | 0 | 0 | 16 | K | 1 |  |  |  | ROZPOCET | 0 | 0 | 0 | 0 | 0 | 1 | 0 | 16 | 84
| VV |  | (16+1)*2 |  | 34 | [12 empty] | VV | 1 | 2 | True | 0 | ROZPOCET
| VV |  | Součet |  | 34 | [12 empty] | VV | 1 | 4 | True | 1 | ROZPOCET
43 | K | 734291113R00 | Kohout kulový, napouštěcí a vypouštěcí, mosazný, DN 15, PN 10, včetně dodávky materiálu | kus | 1 |  | 0 | RTS 20/ II |  | základní |  | 0 | 0 | 0 | 0 | 0 | 16 | K | 1 |  |  |  | ROZPOCET | 0 | 0 | 0 | 0 | 0 | 1 | 0 | 16 | 86
44 | K | 734295213R00 | Filtr mosazný, DN 25, PN 20, vnitřní-vnitřní závit, včetně dodávky materiálu | kus | 1 |  | 0 | RTS 20/ II |  | základní |  | 0 | 0 | 0 | 0 | 0 | 16 | K | 1 |  |  |  | ROZPOCET | 0 | 0 | 0 | 0 | 0 | 1 | 0 | 16 | 88
45 | K | 734291951MTZ | Montáž hlavic ručního/termostat.ovládání | kus | 17 |  | 0 | Vlastní |  | základní |  | 0 | 0 | 0 | 0 | 0 | 16 | K | 1 |  |  |  | ROZPOCET | 0 | 0 | 0 | 0 | 0 | 1 | 0 | 16 | 90
46 | M | 55137306.AR | hlavice termostatická teplota prostoru 6 až 28 °C; ovládání ruční; provedení kapalinová | kus | 17 |  | 0 | RTS 20/ II |  | základní |  | 0 | 0 | 0 | 0 | 0 | 32 | M | 1 |  |  |  | ROZPOCET | 0 | 0 | 0 | 0 | 0 | 1 | 0 | 16 | 92
47 | K | 998734101R00 | Přesun hmot pro armatury v objektech výšky do 6 m | t | 0.019 |  | 0 | RTS 20/ II |  | základní |  | 0 | 0 | 0 | 0 | 0 | 16 | K | 1 |  |  |  | ROZPOCET | 0 | 0 | 0 | 0 | 0 | 1 | 0 | 16 | 94
| D | 735 | Otopná tělesa |  |  |  | 0 |  |  |  |  | 0 |  | 0 |  | 0 | 2 | D | 0 |  |  |  | ROZPOCET | [6 empty] | 0
48 | K | 735148001R00 | Otopné těleso designové doplňkové práce tlakové zkoušky, těles jednořadých | kus | 1 |  | 0 | RTS 20/ II |  | základní |  | 0 | 0 | 0 | 0 | 0 | 16 | K | 1 |  |  |  | ROZPOCET | 0 | 0 | 0 | 0 | 0 | 1 | 0 | 16 | 96
49 | K | 735156910R00 | Otopná tělesa panelová doplňkové práce tlakové zkoušky , těles jednořadých | kus | 12 |  | 0 | RTS 20/ II |  | základní |  | 0 | 0 | 0 | 0 | 0 | 16 | K | 1 |  |  |  | ROZPOCET | 0 | 0 | 0 | 0 | 0 | 1 | 0 | 16 | 98
50 | K | 735156920R00 | Otopná tělesa panelová doplňkové práce tlakové zkoušky , těles dvouřadých | kus | 4 |  | 0 | RTS 20/ II |  | základní |  | 0 | 0 | 0 | 0 | 0 | 16 | K | 1 |  |  |  | ROZPOCET | 0 | 0 | 0 | 0 | 0 | 1 | 0 | 16 | 100
51 | K | 735159111R00 | Otopná tělesa panelová montáž bez ohledu na počet desek, délky do 1600 mm, bez dodávky materiálu | kus | 16 |  | 0 | RTS 20/ II |  | základní |  | 0 | 0 | 0 | 0 | 0 | 16 | K | 1 |  |  |  | ROZPOCET | 0 | 0 | 0 | 0 | 0 | 1 | 0 | 16 | 102
52 | K | 735179110R00 | Otopná tělesa koupelnová montáž topných žebříků, bez dodávky materiálu | kus | 1 |  | 0 | RTS 20/ II |  | základní |  | 0 | 0 | 0 | 0 | 0 | 16 | K | 1 |  |  |  | ROZPOCET | 0 | 0 | 0 | 0 | 0 | 1 | 0 | 16 | 104
53 | M | 484518227R | těleso otopné trubkové koupelnové; zapojení na teplovodnou otopnou soustavu; mat. ocel.trubky pr.20mm, ocel.profil 40x30 mm; v = 1 220 mm; l = 450 mm; šířka 30 mm; povrch barva bílá; rovné; d trubky 20,0 mm; umístit na zeď | kus | 1 |  | 0 | RTS 20/ II |  | základní |  | 0 | 0 | 0 | 0 | 0 | 32 | M | 1 |  |  |  | ROZPOCET | 0 | 0 | 0 | 0 | 0 | 1 | 0 | 16 | 106
54 | M | 484573908R | těleso otopné deskové ocelové; čelní deska profilovaná; v = 400 mm; l = 400 mm; hloubka tělesa 63 mm; způsob připojení pravé spodní; ventil kompakt; počet desek 1; počet přídavných přestupných ploch 1; připojovací rozteč 50 mm; tepel.výkon 283 W | kus | 3 |  | 0 | RTS 20/ II |  | základní |  | 0 | 0 | 0 | 0 | 0 | 32 | M | 1 |  |  |  | ROZPOCET | 0 | 0 | 0 | 0 | 0 | 1 | 0 | 16 | 108
55 | M | 48457419R | těleso otopné deskové ocelové; čelní deska profilovaná; v = 600 mm; l = 400 mm; hloubka tělesa 63 mm; způsob připojení pravé spodní; ventil kompakt; počet desek 1; počet přídavných přestupných ploch 1; připojovací rozteč 50 mm; tepel.výkon 401 W | kus | 1 |  | 0 | RTS 20/ II |  | základní |  | 0 | 0 | 0 | 0 | 0 | 32 | M | 1 |  |  |  | ROZPOCET | 0 | 0 | 0 | 0 | 0 | 1 | 0 | 16 | 110
56 | M | 48457420.AR | těleso otopné deskové ocelové; čelní deska profilovaná; v = 600 mm; l = 500 mm; hloubka tělesa 63 mm; způsob připojení pravé spodní; ventil kompakt; počet desek 1; počet přídavných přestupných ploch 1; připojovací rozteč 50 mm; tepel.výkon 501 W | kus | 1 |  | 0 | RTS 20/ II |  | základní |  | 0 | 0 | 0 | 0 | 0 | 32 | M | 1 |  |  |  | ROZPOCET | 0 | 0 | 0 | 0 | 0 | 1 | 0 | 16 | 112
57 | M | 48457421.AR | těleso otopné deskové ocelové; čelní deska profilovaná; v = 600 mm; l = 600 mm; hloubka tělesa 63 mm; způsob připojení pravé spodní; ventil kompakt; počet desek 1; počet přídavných přestupných ploch 1; připojovací rozteč 50 mm; tepel.výkon 601 W | kus | 1 |  | 0 | RTS 20/ II |  | základní |  | 0 | 0 | 0 | 0 | 0 | 32 | M | 1 |  |  |  | ROZPOCET | 0 | 0 | 0 | 0 | 0 | 1 | 0 | 16 | 114
58 | M | 48457424.AR | těleso otopné deskové ocelové; čelní deska profilovaná; v = 600 mm; l = 900 mm; hloubka tělesa 63 mm; způsob připojení pravé spodní; ventil kompakt; počet desek 1; počet přídavných přestupných ploch 1; připojovací rozteč 50 mm; tepel.výkon 902 W | kus | 1 |  | 0 | RTS 20/ II |  | základní |  | 0 | 0 | 0 | 0 | 0 | 32 | M | 1 |  |  |  | ROZPOCET | 0 | 0 | 0 | 0 | 0 | 1 | 0 | 16 | 116
59 | M | 48457435R | těleso otopné deskové ocelové; čelní deska profilovaná; v = 900 mm; l = 400 mm; hloubka tělesa 63 mm; způsob připojení pravé spodní; ventil kompakt; počet desek 1; počet přídavných přestupných ploch 1; připojovací rozteč 50 mm; tepel.výkon 558 W | kus | 1 |  | 0 | RTS 20/ II |  | základní |  | 0 | 0 | 0 | 0 | 0 | 32 | M | 1 |  |  |  | ROZPOCET | 0 | 0 | 0 | 0 | 0 | 1 | 0 | 16 | 118
60 | M | 48457436.AR | těleso otopné deskové ocelové; čelní deska profilovaná; v = 900 mm; l = 500 mm; hloubka tělesa 63 mm; způsob připojení pravé spodní; ventil kompakt; počet desek 1; počet přídavných přestupných ploch 1; připojovací rozteč 50 mm; tepel.výkon 697 W | kus | 1 |  | 0 | RTS 20/ II |  | základní |  | 0 | 0 | 0 | 0 | 0 | 32 | M | 1 |  |  |  | ROZPOCET | 0 | 0 | 0 | 0 | 0 | 1 | 0 | 16 | 120
61 | M | 48457437.AR | těleso otopné deskové ocelové; čelní deska profilovaná; v = 900 mm; l = 600 mm; hloubka tělesa 63 mm; způsob připojení pravé spodní; ventil kompakt; počet desek 1; počet přídavných přestupných ploch 1; připojovací rozteč 50 mm; tepel.výkon 836 W | kus | 2 |  | 0 | RTS 20/ II |  | základní |  | 0 | 0 | 0 | 0 | 0 | 32 | M | 1 |  |  |  | ROZPOCET | 0 | 0 | 0 | 0 | 0 | 1 | 0 | 16 | 122
62 | M | 48457438.AR | těleso otopné deskové ocelové; čelní deska profilovaná; v = 900 mm; l = 700 mm; hloubka tělesa 63 mm; způsob připojení pravé spodní; ventil kompakt; počet desek 1; počet přídavných přestupných ploch 1; připojovací rozteč 50 mm; tepel.výkon 976 W | kus | 1 |  | 0 | RTS 20/ II |  | základní |  | 0 | 0 | 0 | 0 | 0 | 32 | M | 1 |  |  |  | ROZPOCET | 0 | 0 | 0 | 0 | 0 | 1 | 0 | 16 | 124
63 | M | 48457516.AR | těleso otopné deskové ocelové; čelní deska profilovaná; v = 900 mm; l = 600 mm; hloubka tělesa 66 mm; způsob připojení pravé spodní; ventil kompakt; počet desek 2; počet přídavných přestupných ploch 1; připojovací rozteč 50 mm; tepel.výkon 1 052 W | kus | 4 |  | 0 | RTS 20/ II |  | základní |  | 0 | 0 | 0 | 0 | 0 | 32 | M | 1 |  |  |  | ROZPOCET | 0 | 0 | 0 | 0 | 0 | 1 | 0 | 16 | 126
64 | K | 998735101R00 | Přesun hmot pro otopná tělesa v objektech výšky do 6 m | t | 0.281 |  | 0 | RTS 20/ II |  | základní |  | 0 | 0 | 0 | 0 | 0 | 16 | K | 1 |  |  |  | ROZPOCET | 0 | 0 | 0 | 0 | 0 | 1 | 0 | 16 | 128

## D 106.09 - Vzduchotechnika
{49b62b57-a31c-4dd6-b154-c11084c14049}
2
| KRYCÍ LIST SOUPISU PRACÍ | [7 empty] | v --- níže se nacházejí doplnkové a pomocné údaje k sestavám --- v | [8 empty] | False
Stavba:
Nová vstupní a vjezdová zóna v západní části výstaviště včetně nového odpadového hospodářství
Objekt:
D 106 - Odpadové hospodářství
Soupis:
D 106.09 - Vzduchotechnika
| KSO: |  |  |  |  | CC-CZ:
| Místo: |  | Brno, Pisárky, Výstaviště, k. ú. Brno – Bohunice |  |  | Datum: | 25. 3. 2021
| Zadavatel: |  |  |  |  | IČ: | 25582518
|  | Veletrhy Brno a.s. |  |  |  | DIČ: | CZ25582518
| Uchazeč: |  |  |  |  | IČ: | Vyplň údaj
|  | Vyplň údaj |  |  |  | DIČ: | Vyplň údaj
| Projektant: |  |  |  |  | IČ: | 04270100
|  | AiD team a.s. |  |  |  | DIČ: | CZ04270100
| Zpracovatel: |  |  |  |  | IČ:
DIČ:
Poznámka:
Rozpočet slouží výhradně a pouze pro výběr zhotovitele. Rozpočet je sestaven na základě vyhlášky č. 169/2016 Sb. Zhotovitel je povinen zkontrolovat rozpočet a doplnit chybějící položky. V opačném případě je zhotovitel povinen upozornit zadavatele na případné nedostatky. Ceny v nabídce musí vycházet nejen z předloženého soupisu výkonů, ale i ze znalosti celého projektu. Prostudování kompletní dokumentace je nutnou podmínkou předložení nabídky. Veškeré konstrukce se dodávají jako plně funkční celek. Označení výrobku dle výpísu prvků je uvedeno v kódu položky.
| Cena bez DPH | [5 empty] | 0
|  |  | Základ daně |  |  | Sazba daně | Výše daně
| DPH | základní | 0 |  |  | 21% | 0
|  | snížená | 0 |  |  | 15% | 0
|  | zákl. přenesená | 0 |  |  | 21% | 0
|  | sníž. přenesená | 0 |  |  | 15% | 0
|  | nulová | 0 |  |  | 0% | 0
| Cena s DPH |  |  | v | CZK |  | 0
REKAPITULACE ČLENĚNÍ SOUPISU PRACÍ
Stavba:
Nová vstupní a vjezdová zóna v západní části výstaviště včetně nového odpadového hospodářství
Objekt:
D 106 - Odpadové hospodářství
Soupis:
D 106.09 - Vzduchotechnika
Místo: |  |  | Brno, Pisárky, Výstaviště, k. ú. Brno – Bohunice |  |  | Datum: | 25. 3. 2021
Zadavatel: |  |  | Veletrhy Brno a.s. |  |  | Projektant: | AiD team a.s.
Uchazeč: |  |  | Vyplň údaj |  |  | Zpracovatel:
Kód dílu - Popis | [6 empty] | Cena celkem [CZK]
Náklady stavby celkem | [6 empty] | 0 | [11 empty] | -1
| _01 - Zař. č. 1 - Větrání hygienického zázemí | [5 empty] | 0
| _02 - Zař. č. 2 - Větrání dílny | [5 empty] | 0
| _03 - Zař. č. 3 - Větrání haly | [5 empty] | 0
| ON - Ostatní náklady | [5 empty] | 0
SOUPIS PRACÍ
Stavba:
Nová vstupní a vjezdová zóna v západní části výstaviště včetně nového odpadového hospodářství
Objekt:
D 106 - Odpadové hospodářství
Soupis:
D 106.09 - Vzduchotechnika
Místo: |  |  | Brno, Pisárky, Výstaviště, k. ú. Brno – Bohunice |  |  | Datum: | 25. 3. 2021
Zadavatel: |  |  | Veletrhy Brno a.s. |  |  | Projektant: | AiD team a.s.
Uchazeč: |  |  | Vyplň údaj |  |  | Zpracovatel:
PČ | Typ | Kód | Popis | MJ | Množství | J.cena [CZK] | Cena celkem [CZK] | Cenová soustava |  | DPH | J. Nh [h] | Nh celkem [h] | J. hmotnost [t] | Hmotnost celkem [t] | J. suť [t] | Suť Celkem [t]
Náklady soupisu celkem | [6 empty] | 0 |  |  |  |  | 0 |  | 0 |  | 0 |  | D | -1 | [7 empty] | 0
| D | _01 | Zař. č. 1 - Větrání hygienického zázemí |  |  |  | 0 |  |  |  |  | 0 |  | 0 |  | 0 | 1 | D | 0 | ROZPOCET | [6 empty] | 0
1 | M | 1.1 | Potrubní ventilátor do kruhového potrubí tříotáčkový ventilátor, včetně zpětné klapky DN 160, 2ks, spojovací manžeta DN 160 | kpl | 1 |  | 0 |  |  | základní |  | 0 | 0 | 0 | 0 | 0 | 8 | M | 1 | ROZPOCET | 0 | 0 | 0 | 0 | 0 | 1 | 0 | 4 | 2
| P |  | Poznámka k položce: Vlastní | [14 empty] | P | 1
2 | M | 1.2 | Potrubní ventilátor do kruhového potrubí tříotáčkový ventilátor, včetně zpětné klapky DN 160, 2ks, spojovací manžeta DN 160 | kpl | 1 |  | 0 |  |  | základní |  | 0 | 0 | 0 | 0 | 0 | 8 | M | 1 | ROZPOCET | 0 | 0 | 0 | 0 | 0 | 1 | 0 | 4 | 4
| P |  | Poznámka k položce: Vlastní | [14 empty] | P | 1
3 | M | 1.3 | Potrubní ventilátor do kruhového potrubí tříotáčkový ventilátor, včetně zpětné klapky DN 160, 2ks, spojovací manžeta DN 160 | kpl | 1 |  | 0 |  |  | základní |  | 0 | 0 | 0 | 0 | 0 | 8 | M | 1 | ROZPOCET | 0 | 0 | 0 | 0 | 0 | 1 | 0 | 4 | 6
| P |  | Poznámka k položce: Vlastní | [14 empty] | P | 1
4 | M | 1.4 | Potrubní ventilátor do kruhového potrubí tříotáčkový ventilátor, včetně zpětné klapky DN 160, 2ks, spojovací manžeta DN 160 | kpl | 1 |  | 0 |  |  | základní |  | 0 | 0 | 0 | 0 | 0 | 8 | M | 1 | ROZPOCET | 0 | 0 | 0 | 0 | 0 | 1 | 0 | 4 | 8
| P |  | Poznámka k položce: Vlastní | [14 empty] | P | 1
5 | M | 1.5 | Malý radiální ventilátor , zpětná klapka | ks | 2 |  | 0 |  |  | základní |  | 0 | 0 | 0 | 0 | 0 | 8 | M | 1 | ROZPOCET | 0 | 0 | 0 | 0 | 0 | 1 | 0 | 4 | 10
| P |  | Poznámka k položce: Vlastní | [14 empty] | P | 1
6 | M | 1.6 | Tlumič hluku průměr 160mm, délka 600mm | ks | 8 |  | 0 |  |  | základní |  | 0 | 0 | 0 | 0 | 0 | 8 | M | 1 | ROZPOCET | 0 | 0 | 0 | 0 | 0 | 1 | 0 | 4 | 12
| P |  | Poznámka k položce: Vlastní | [14 empty] | P | 1
7 | M | 1.7 | Výfuková hlavice DN 200 | ks | 3 |  | 0 |  |  | základní |  | 0 | 0 | 0 | 0 | 0 | 8 | M | 1 | ROZPOCET | 0 | 0 | 0 | 0 | 0 | 1 | 0 | 4 | 14
| P |  | Poznámka k položce: Vlastní | [14 empty] | P | 1
8 | M | 1.8 | DN 200 protidešťová žaluzie | ks | 1 |  | 0 |  |  | základní |  | 0 | 0 | 0 | 0 | 0 | 8 | M | 1 | ROZPOCET | 0 | 0 | 0 | 0 | 0 | 1 | 0 | 4 | 16
| P |  | Poznámka k položce: Vlastní | [14 empty] | P | 1
9 | M | 1.9 | DN 125 protidešťová žaluzie | ks | 1 |  | 0 |  |  | základní |  | 0 | 0 | 0 | 0 | 0 | 8 | M | 1 | ROZPOCET | 0 | 0 | 0 | 0 | 0 | 1 | 0 | 4 | 18
| P |  | Poznámka k položce: Vlastní | [14 empty] | P | 1
10 | M | 1.10 | Plastový talířový ventil odvodní DN125, včetně zděře | ks | 4 |  | 0 |  |  | základní |  | 0 | 0 | 0 | 0 | 0 | 8 | M | 1 | ROZPOCET | 0 | 0 | 0 | 0 | 0 | 1 | 0 | 4 | 20
| P |  | Poznámka k položce: Vlastní | [14 empty] | P | 1
11 | M | 1.11 | Plastový talířový ventil odvodní DN 160, včetně zděře | ks | 2 |  | 0 |  |  | základní |  | 0 | 0 | 0 | 0 | 0 | 8 | M | 1 | ROZPOCET | 0 | 0 | 0 | 0 | 0 | 1 | 0 | 4 | 22
| P |  | Poznámka k položce: Vlastní | [14 empty] | P | 1
12 | M | 1.12 | Plastový talířový ventil odvodní DN 200, včetně zděře | ks | 4 |  | 0 |  |  | základní |  | 0 | 0 | 0 | 0 | 0 | 8 | M | 1 | ROZPOCET | 0 | 0 | 0 | 0 | 0 | 1 | 0 | 4 | 24
| P |  | Poznámka k položce: Vlastní | [14 empty] | P | 1
13 | M | 1.13 | Přívodní prvek čerstvého vzduchu, Ral dle stavby | ks | 2 |  | 0 |  |  | základní |  | 0 | 0 | 0 | 0 | 0 | 8 | M | 1 | ROZPOCET | 0 | 0 | 0 | 0 | 0 | 1 | 0 | 4 | 26
| P |  | Poznámka k položce: Vlastní | [14 empty] | P | 1
14 | M | 1.14 | Kruhové spiro potrubí O80, v provedení safe, včetně tvarovek | bm | 1 |  | 0 |  |  | základní |  | 0 | 0 | 0 | 0 | 0 | 8 | M | 1 | ROZPOCET | 0 | 0 | 0 | 0 | 0 | 1 | 0 | 4 | 28
| P |  | Poznámka k položce: Vlastní | [14 empty] | P | 1
15 | M | 1.14.2 | Kruhové spiro potrubí O125, v provedení safe, včetně tvarovek | bm | 7 |  | 0 |  |  | základní |  | 0 | 0 | 0 | 0 | 0 | 8 | M | 1 | ROZPOCET | 0 | 0 | 0 | 0 | 0 | 1 | 0 | 4 | 30
| P |  | Poznámka k položce: Vlastní | [14 empty] | P | 1
16 | M | 1.14.3 | Kruhové spiro potrubí O160, v provedení safe, včetně tvarovek | bm | 30 |  | 0 |  |  | základní |  | 0 | 0 | 0 | 0 | 0 | 8 | M | 1 | ROZPOCET | 0 | 0 | 0 | 0 | 0 | 1 | 0 | 4 | 32
| P |  | Poznámka k položce: Vlastní | [14 empty] | P | 1
17 | M | 1.14.4 | Kruhové spiro potrubí O200, v provedení safe, včetně tvarovek | bm | 4 |  | 0 |  |  | základní |  | 0 | 0 | 0 | 0 | 0 | 8 | M | 1 | ROZPOCET | 0 | 0 | 0 | 0 | 0 | 1 | 0 | 4 | 34
| P |  | Poznámka k položce: Vlastní | [14 empty] | P | 1
18 | M | 1.15 | Ohebná tepelně/hlukově izolační Al hadice - O125 | bm | 10 |  | 0 |  |  | základní |  | 0 | 0 | 0 | 0 | 0 | 8 | M | 1 | ROZPOCET | 0 | 0 | 0 | 0 | 0 | 1 | 0 | 4 | 36
| P |  | Poznámka k položce: Vlastní | [14 empty] | P | 1
19 | M | 1.15.2 | Ohebná tepelně/hlukově izolační Al hadice - O200 | bm | 10 |  | 0 |  |  | základní |  | 0 | 0 | 0 | 0 | 0 | 8 | M | 1 | ROZPOCET | 0 | 0 | 0 | 0 | 0 | 1 | 0 | 4 | 38
| P |  | Poznámka k položce: Vlastní | [14 empty] | P | 1
20 | M | 1.16 | Tepelná izolace mirelon tl. 20 mm | m2 | 3 |  | 0 |  |  | základní |  | 0 | 0 | 0 | 0 | 0 | 8 | M | 1 | ROZPOCET | 0 | 0 | 0 | 0 | 0 | 1 | 0 | 4 | 40
| P |  | Poznámka k položce: Vlastní | [14 empty] | P | 1
21 | M | 9.1 | Montážní, spojovací a těsnící materiál | kpl | 1 |  | 0 |  |  | základní |  | 0 | 0 | 0 | 0 | 0 | 8 | M | 1 | ROZPOCET | 0 | 0 | 0 | 0 | 0 | 1 | 0 | 4 | 42
| P |  | Poznámka k položce: Vlastní | [14 empty] | P | 1
| D | _02 | Zař. č. 2 - Větrání dílny |  |  |  | 0 |  |  |  |  | 0 |  | 0 |  | 0 | 1 | D | 0 | ROZPOCET | [6 empty] | 0
22 | M | 2.1 | Potrubní ventilátor do kruhového potrubí TD 500/160 3V IP44 tříotáčkový ventilátor, včetně zpětné, klapky DN 160, 2ks spojovací manžeta DN 160 | kpl | 1 |  | 0 |  |  | základní |  | 0 | 0 | 0 | 0 | 0 | 8 | M | 1 | ROZPOCET | 0 | 0 | 0 | 0 | 0 | 1 | 0 | 4 | 44
| P |  | Poznámka k položce: Vlastní | [14 empty] | P | 1
23 | M | 2.2 | Tlumič hluku průměr 160mm, délka 600mm | ks | 2 |  | 0 |  |  | základní |  | 0 | 0 | 0 | 0 | 0 | 8 | M | 1 | ROZPOCET | 0 | 0 | 0 | 0 | 0 | 1 | 0 | 4 | 46
| P |  | Poznámka k položce: Vlastní | [14 empty] | P | 1
24 | M | 2.3 | Protidešťová žaluzie s přívodním boxel a sítem proti hmyzu, ral dle stavby | kpl | 1 |  | 0 |  |  | základní |  | 0 | 0 | 0 | 0 | 0 | 8 | M | 1 | ROZPOCET | 0 | 0 | 0 | 0 | 0 | 1 | 0 | 4 | 48
| P |  | Poznámka k položce: Vlastní | [14 empty] | P | 1
25 | M | 2.4 | Plastový talířový ventil odvodní DN 160, včetně zděře | ks | 2 |  | 0 |  |  | základní |  | 0 | 0 | 0 | 0 | 0 | 8 | M | 1 | ROZPOCET | 0 | 0 | 0 | 0 | 0 | 1 | 0 | 4 | 50
| P |  | Poznámka k položce: Vlastní | [14 empty] | P | 1
26 | M | 2.5 | Kruhové spiro potrubí O160, v provedení safe, včetně tvarovek | bm | 10 |  | 0 |  |  | základní |  | 0 | 0 | 0 | 0 | 0 | 8 | M | 1 | ROZPOCET | 0 | 0 | 0 | 0 | 0 | 1 | 0 | 4 | 52
| P |  | Poznámka k položce: Vlastní | [14 empty] | P | 1
27 | M | 2.5.2 | Kruhové spiro potrubí O200, v provedení safe, včetně tvarovek | bm | 1 |  | 0 |  |  | základní |  | 0 | 0 | 0 | 0 | 0 | 8 | M | 1 | ROZPOCET | 0 | 0 | 0 | 0 | 0 | 1 | 0 | 4 | 54
| P |  | Poznámka k položce: Vlastní | [14 empty] | P | 1
28 | M | 2.6 | Ohebná tepelně/hlukově izolační Al hadice - O160 | bm | 5 |  | 0 |  |  | základní |  | 0 | 0 | 0 | 0 | 0 | 8 | M | 1 | ROZPOCET | 0 | 0 | 0 | 0 | 0 | 1 | 0 | 4 | 56
| P |  | Poznámka k položce: Vlastní | [14 empty] | P | 1
29 | M | 2.7 | Přívodní prvek čerstvého vzduchu, Ral dle satvby | ks | 1 |  | 0 |  |  | základní |  | 0 | 0 | 0 | 0 | 0 | 8 | M | 1 | ROZPOCET | 0 | 0 | 0 | 0 | 0 | 1 | 0 | 4 | 58
| P |  | Poznámka k položce: Vlastní | [14 empty] | P | 1
30 | M | 9.2 | Montážní, spojovací a těsnící materiál | kpl | 1 |  | 0 |  |  | základní |  | 0 | 0 | 0 | 0 | 0 | 8 | M | 1 | ROZPOCET | 0 | 0 | 0 | 0 | 0 | 1 | 0 | 4 | 60
| P |  | Poznámka k položce: Vlastní | [14 empty] | P | 1
| D | _03 | Zař. č. 3 - Větrání haly |  |  |  | 0 |  |  |  |  | 0 |  | 0 |  | 0 | 1 | D | 0 | ROZPOCET | [6 empty] | 0
31 | M | 3.1 | Axiální ventilátor | kpl | 1 |  | 0 |  |  | základní |  | 0 | 0 | 0 | 0 | 0 | 8 | M | 1 | ROZPOCET | 0 | 0 | 0 | 0 | 0 | 1 | 0 | 4 | 62
| P |  | Poznámka k položce: Vlastní | [14 empty] | P | 1
32 | M | 3.2 | Axiální ventilátor | kpl | 2 |  | 0 |  |  | základní |  | 0 | 0 | 0 | 0 | 0 | 8 | M | 1 | ROZPOCET | 0 | 0 | 0 | 0 | 0 | 1 | 0 | 4 | 64
| P |  | Poznámka k položce: Vlastní | [14 empty] | P | 1
33 | M | 3.3 | Žaluziová klapka elektrická DN 250 | ks | 3 |  | 0 |  |  | základní |  | 0 | 0 | 0 | 0 | 0 | 8 | M | 1 | ROZPOCET | 0 | 0 | 0 | 0 | 0 | 1 | 0 | 4 | 66
| P |  | Poznámka k položce: Vlastní | [14 empty] | P | 1
34 | M | 3.4 | Kruhové spiro potrubí včetně tvarovek DN 250, včetně tvarovek, provedení SAFE | bm | 2 |  | 0 |  |  | základní |  | 0 | 0 | 0 | 0 | 0 | 8 | M | 1 | ROZPOCET | 0 | 0 | 0 | 0 | 0 | 1 | 0 | 4 | 68
| P |  | Poznámka k položce: Vlastní | [14 empty] | P | 1
35 | M | 3.4.2 | Kruhové spiro potrubí včetně tvarovek DN 315, včetně tvarovek, provedení SAFE | bm | 3 |  | 0 |  |  | základní |  | 0 | 0 | 0 | 0 | 0 | 8 | M | 1 | ROZPOCET | 0 | 0 | 0 | 0 | 0 | 1 | 0 | 4 | 70
| P |  | Poznámka k položce: Vlastní | [14 empty] | P | 1
36 | M | 9.3 | Montážní, spojovací a těsnící materiál | kpl | 1 |  | 0 |  |  | základní |  | 0 | 0 | 0 | 0 | 0 | 8 | M | 1 | ROZPOCET | 0 | 0 | 0 | 0 | 0 | 1 | 0 | 4 | 72
| P |  | Poznámka k položce: Vlastní | [14 empty] | P | 1
| D | ON | Ostatní náklady |  |  |  | 0 |  |  |  |  | 0 |  | 0 |  | 0 | 1 | D | 0 | ROZPOCET | [6 empty] | 0
37 | K | O.1 | Montáž VZT zařízení | kpl | 1 |  | 0 |  |  | základní |  | 0 | 0 | 0 | 0 | 0 | 4 | K | 1 | ROZPOCET | 0 | 0 | 0 | 0 | 0 | 1 | 0 | 4 | 74
| P |  | Poznámka k položce: Vlastní | [14 empty] | P | 1
38 | K | O.2 | Doprava | kpl | 1 |  | 0 |  |  | základní |  | 0 | 0 | 0 | 0 | 0 | 4 | K | 1 | ROZPOCET | 0 | 0 | 0 | 0 | 0 | 1 | 0 | 4 | 76
| P |  | Poznámka k položce: Vlastní | [14 empty] | P | 1
39 | K | O.3 | Zkoušky technologie zařízení | kpl | 1 |  | 0 |  |  | základní |  | 0 | 0 | 0 | 0 | 0 | 4 | K | 1 | ROZPOCET | 0 | 0 | 0 | 0 | 0 | 1 | 0 | 4 | 78
| P |  | Poznámka k položce: Vlastní | [14 empty] | P | 1
40 | K | O.4 | Uvedení do provozu zařízení VZT vč. zaregulování systému | kpl | 1 |  | 0 |  |  | základní |  | 0 | 0 | 0 | 0 | 0 | 4 | K | 1 | ROZPOCET | 0 | 0 | 0 | 0 | 0 | 1 | 0 | 4 | 80
| P |  | Poznámka k položce: Vlastní | [14 empty] | P | 1
41 | K | O.5 | Zaškolení obsluhy pracovníků objednatele | kpl | 1 |  | 0 |  |  | základní |  | 0 | 0 | 0 | 0 | 0 | 4 | K | 1 | ROZPOCET | 0 | 0 | 0 | 0 | 0 | 1 | 0 | 4 | 82
| P |  | Poznámka k položce: Vlastní | [14 empty] | P | 1
42 | K | O.6 | Předávací dokumentace včetně dokumentace skutečného provedení | kpl | 1 |  | 0 |  |  | základní |  | 0 | 0 | 0 | 0 | 0 | 4 | K | 1 | ROZPOCET | 0 | 0 | 0 | 0 | 0 | 1 | 0 | 4 | 84
| P |  | Poznámka k položce: Vlastní | [14 empty] | P | 1

## D 106.10 - Elektroinstalace
{5245c036-1a25-4dad-a6b4-a033b5cd944c}
2
| KRYCÍ LIST SOUPISU PRACÍ | [7 empty] | v --- níže se nacházejí doplnkové a pomocné údaje k sestavám --- v | [8 empty] | False
Stavba:
Nová vstupní a vjezdová zóna v západní části výstaviště včetně nového odpadového hospodářství
Objekt:
D 106 - Odpadové hospodářství
Soupis:
D 106.10 - Elektroinstalace
| KSO: |  |  |  |  | CC-CZ:
| Místo: |  | Brno, Pisárky, Výstaviště, k. ú. Brno – Bohunice |  |  | Datum: | 25. 3. 2021
| Zadavatel: |  |  |  |  | IČ: | 25582518
|  | Veletrhy Brno a.s. |  |  |  | DIČ: | CZ25582518
| Uchazeč: |  |  |  |  | IČ: | Vyplň údaj
|  | Vyplň údaj |  |  |  | DIČ: | Vyplň údaj
| Projektant: |  |  |  |  | IČ: | 04270100
|  | AiD team a.s. |  |  |  | DIČ: | CZ04270100
| Zpracovatel: |  |  |  |  | IČ:
DIČ:
Poznámka:
Rozpočet slouží výhradně a pouze pro výběr zhotovitele. Rozpočet je sestaven na základě vyhlášky č. 169/2016 Sb. Zhotovitel je povinen zkontrolovat rozpočet a doplnit chybějící položky. V opačném případě je zhotovitel povinen upozornit zadavatele na případné nedostatky. Ceny v nabídce musí vycházet nejen z předloženého soupisu výkonů, ale i ze znalosti celého projektu. Prostudování kompletní dokumentace je nutnou podmínkou předložení nabídky. Veškeré konstrukce se dodávají jako plně funkční celek. Označení výrobku dle výpísu prvků je uvedeno v kódu položky.
| Cena bez DPH | [5 empty] | 0
|  |  | Základ daně |  |  | Sazba daně | Výše daně
| DPH | základní | 0 |  |  | 21% | 0
|  | snížená | 0 |  |  | 15% | 0
|  | zákl. přenesená | 0 |  |  | 21% | 0
|  | sníž. přenesená | 0 |  |  | 15% | 0
|  | nulová | 0 |  |  | 0% | 0
| Cena s DPH |  |  | v | CZK |  | 0
REKAPITULACE ČLENĚNÍ SOUPISU PRACÍ
Stavba:
Nová vstupní a vjezdová zóna v západní části výstaviště včetně nového odpadového hospodářství
Objekt:
D 106 - Odpadové hospodářství
Soupis:
D 106.10 - Elektroinstalace
Místo: |  |  | Brno, Pisárky, Výstaviště, k. ú. Brno – Bohunice |  |  | Datum: | 25. 3. 2021
Zadavatel: |  |  | Veletrhy Brno a.s. |  |  | Projektant: | AiD team a.s.
Uchazeč: |  |  | Vyplň údaj |  |  | Zpracovatel:
Kód dílu - Popis | [6 empty] | Cena celkem [CZK]
Náklady stavby celkem | [6 empty] | 0 | [11 empty] | -1
| 9 - Ostatní konstrukce, bourání | [5 empty] | 0
| _01 - Kabeláž | [5 empty] | 0
| _02 - Chráničky | [5 empty] | 0
| _03 - Přístroje | [5 empty] | 0
| _04 - Parapetní žlab dvoukomorový | [5 empty] | 0
| _06 - Osvětlení | [5 empty] | 0
| _07 - Kabelový žlab | [5 empty] | 0
| M46 - Zemní práce při montážích | [5 empty] | 0
| M700 - HZS - hodinové zúčtovací sazby | [5 empty] | 0
SOUPIS PRACÍ
Stavba:
Nová vstupní a vjezdová zóna v západní části výstaviště včetně nového odpadového hospodářství
Objekt:
D 106 - Odpadové hospodářství
Soupis:
D 106.10 - Elektroinstalace
Místo: |  |  | Brno, Pisárky, Výstaviště, k. ú. Brno – Bohunice |  |  | Datum: | 25. 3. 2021
Zadavatel: |  |  | Veletrhy Brno a.s. |  |  | Projektant: | AiD team a.s.
Uchazeč: |  |  | Vyplň údaj |  |  | Zpracovatel:
PČ | Typ | Kód | Popis | MJ | Množství | J.cena [CZK] | Cena celkem [CZK] | Cenová soustava |  | DPH | J. Nh [h] | Nh celkem [h] | J. hmotnost [t] | Hmotnost celkem [t] | J. suť [t] | Suť Celkem [t]
Náklady soupisu celkem | [6 empty] | 0 |  |  |  |  | 0 |  | 0 |  | 0 |  | D | -1 | [10 empty] | 0
| D | 9 | Ostatní konstrukce, bourání |  |  |  | 0 |  |  |  |  | 0 |  | 0 |  | 0 | 1 | D | 0 |  |  |  | ROZPOCET | [6 empty] | 0
1 | K | 973031616Z00 | Vysekání kapes zeď SDK/. špalíky, krabice 10x5cm včetně zapravení | kus | 130 |  | 0 | RTS 20/ II |  | základní |  | 0 | 0 | 0 | 0 | 0 | 4 | K | 1 |  |  |  | ROZPOCET | 0 | 0 | 0 | 0 | 0 | 1 | 0 | 4 | 2
2 | K | 971038Z00 | Vrtání otvorů, SDK/sendvičová konstrukce, do 50 cm, hl. do 15 cm | kus | 17 |  | 0 | RTS 20/ II |  | základní |  | 0 | 0 | 0 | 0 | 0 | 4 | K | 1 |  |  |  | ROZPOCET | 0 | 0 | 0 | 0 | 0 | 1 | 0 | 4 | 4
3 | K | 971038121Z00 | Vrtání otvorů, SDK/sendvičová konstrukce, do 10 cm, hl. do 15 cm | kus | 15 |  | 0 | RTS 20/ II |  | základní |  | 0 | 0 | 0 | 0 | 0 | 4 | K | 1 |  |  |  | ROZPOCET | 0 | 0 | 0 | 0 | 0 | 1 | 0 | 4 | 6
| D | _01 | Kabeláž |  |  |  | 0 |  |  |  |  | 0 |  | 0 |  | 0 | 1 | D | 0 |  |  |  | ROZPOCET | [6 empty] | 0
4 | K | 2101722MTZ | Kompletní montáž rozvaděče NN | kpl | 1 |  | 0 | Indiv |  | základní |  | 0 | 0 | 0 | 0 | 0 | 4 | K | 1 |  |  |  | ROZPOCET | 0 | 0 | 0 | 0 | 0 | 1 | 0 | 4 | 8
5 | K | 357-Rb | Rozvaděč Rb dle výkresové dokumentace | kpl | 1 |  | 0 | Indiv |  | základní |  | 0 | 0 | 0 | 0 | 0 | 4 | K | 1 |  |  |  | ROZPOCET | 0 | 0 | 0 | 0 | 0 | 1 | 0 | 4 | 10
6 | K | 210800285RT3 | Montáž kabelu bezhalogenového CXKH 1 kV, 3 x 1,5 mm2, pevně uloženého, včetně dodávky CXKH-V | m | 15 |  | 0 | RTS 20/ II |  | základní |  | 0 | 0 | 0 | 0 | 0 | 4 | K | 1 |  |  |  | ROZPOCET | 0 | 0 | 0 | 0 | 0 | 1 | 0 | 4 | 12
7 | K | 222280102R40 | JYSTY do 4x2x0.8 mm pod omítkou do drážky | m | 35 |  | 0 | RTS 20/ II |  | základní |  | 0 | 0 | 0 | 0 | 0 | 4 | K | 1 |  |  |  | ROZPOCET | 0 | 0 | 0 | 0 | 0 | 1 | 0 | 4 | 14
8 | K | 341350212R | kabel kabel pro EZS; stíněný, typ drát; Cu drát + Al folie; počet a průřez žil 2x2x0,8; počet žil 2; jmen.prům.jádra 0,80 mm; teplota použití -5 až 50 °C; min.teplota pokládky -5 °C; barva pláště rudá | m | 35 |  | 0 | RTS 20/ II |  | základní |  | 0 | 0 | 0 | 0 | 0 | 4 | K | 1 |  |  |  | ROZPOCET | 0 | 0 | 0 | 0 | 0 | 1 | 0 | 4 | 16
9 | K | 210802332RT1 | Montáž šňůry CYSY, 2 x 1 mm2, pevně uložené, včetně dodávky šňůry | m | 60 |  | 0 | RTS 20/ II |  | základní |  | 0 | 0 | 0 | 0 | 0 | 4 | K | 1 |  |  |  | ROZPOCET | 0 | 0 | 0 | 0 | 0 | 1 | 0 | 4 | 18
10 | K | 210810045RO1 | Kabel CYKY-O 750 V 3 x 1,5 mm2 pevně uložený, včetně dodávky kabelu | m | 1200 |  | 0 | RTS 20/ II |  | základní |  | 0 | 0 | 0 | 0 | 0 | 4 | K | 1 |  |  |  | ROZPOCET | 0 | 0 | 0 | 0 | 0 | 1 | 0 | 4 | 20
11 | K | 210810045RD1 | Kabel CYKY 750 V 3 x 1,5 mm2 pevně uložený, včetně dodávky kabelu | m | 150 |  | 0 | RTS 20/ II |  | základní |  | 0 | 0 | 0 | 0 | 0 | 4 | K | 1 |  |  |  | ROZPOCET | 0 | 0 | 0 | 0 | 0 | 1 | 0 | 4 | 22
12 | K | 210810049RT1 | Montáž kabelu CYKY 750 V, 4 x 1,5 mm2, pevně uloženého, včetně dodávky kabelu | m | 400 |  | 0 | RTS 20/ II |  | základní |  | 0 | 0 | 0 | 0 | 0 | 4 | K | 1 |  |  |  | ROZPOCET | 0 | 0 | 0 | 0 | 0 | 1 | 0 | 4 | 24
13 | K | 210810055RT1 | Montáž kabelu CYKY 750 V, 5 x 1,5 mm2, pevně uloženého, včetně dodávky kabelu | m | 200 |  | 0 | RTS 20/ II |  | základní |  | 0 | 0 | 0 | 0 | 0 | 4 | K | 1 |  |  |  | ROZPOCET | 0 | 0 | 0 | 0 | 0 | 1 | 0 | 4 | 26
14 | K | 210810058RO1 | Kabel CYKY-O 750 V 7 x 1,5 mm2 pevně uložený, včetně dodávky kabelu | m | 160 |  | 0 | RTS 20/ II |  | základní |  | 0 | 0 | 0 | 0 | 0 | 4 | K | 1 |  |  |  | ROZPOCET | 0 | 0 | 0 | 0 | 0 | 1 | 0 | 4 | 28
15 | K | 210810046RT3 | Montáž kabelu CYKY 750 V, 3 x 2,5 mm2, pevně uloženého, včetně dodávky kabelu | m | 2400 |  | 0 | RTS 20/ II |  | základní |  | 0 | 0 | 0 | 0 | 0 | 4 | K | 1 |  |  |  | ROZPOCET | 0 | 0 | 0 | 0 | 0 | 1 | 0 | 4 | 30
16 | K | 210810056RT1 | Montáž kabelu CYKY 750 V, 5 x 2,5 mm2, pevně uloženého, včetně dodávky kabelu | m | 210 |  | 0 | RTS 20/ II |  | základní |  | 0 | 0 | 0 | 0 | 0 | 4 | K | 1 |  |  |  | ROZPOCET | 0 | 0 | 0 | 0 | 0 | 1 | 0 | 4 | 32
17 | K | 210810057RT1 | Montáž kabelu CYKY 750 V, 5 žilového, pevně uloženého, včetně dodávky kabelu CYKY 5 x 4 mm2 | m | 455 |  | 0 | RTS 20/ II |  | základní |  | 0 | 0 | 0 | 0 | 0 | 4 | K | 1 |  |  |  | ROZPOCET | 0 | 0 | 0 | 0 | 0 | 1 | 0 | 4 | 34
18 | K | 2118002OT0 | Odporový topný kabel 4m; 36W s termostatem; 230V | kus | 1 |  | 0 | Indiv |  | základní |  | 0 | 0 | 0 | 0 | 0 | 4 | K | 1 |  |  |  | ROZPOCET | 0 | 0 | 0 | 0 | 0 | 1 | 0 | 4 | 36
19 | K | 210010555RP1 | Osazení a připojení ekvipotenciální svorkovnice, včetně dodávky svorkovnice EPS 2 | kus | 20 |  | 0 | Kalkul |  | základní |  | 0 | 0 | 0 | 0 | 0 | 4 | K | 1 |  |  |  | ROZPOCET | 0 | 0 | 0 | 0 | 0 | 1 | 0 | 4 | 38
20 | K | 210800649RT1 | Montáž vodiče H07V-K (CYA), 25 mm2, uloženého pevně, včetně dodávky vodiče | m | 550 |  | 0 | RTS 20/ II |  | základní |  | 0 | 0 | 0 | 0 | 0 | 4 | K | 1 |  |  |  | ROZPOCET | 0 | 0 | 0 | 0 | 0 | 1 | 0 | 4 | 40
21 | K | 210800648RT1 | Montáž vodiče H07V-K (CYA), 16 mm2, uloženého pevně, včetně dodávky vodiče | m | 300 |  | 0 | RTS 20/ II |  | základní |  | 0 | 0 | 0 | 0 | 0 | 4 | K | 1 |  |  |  | ROZPOCET | 0 | 0 | 0 | 0 | 0 | 1 | 0 | 4 | 42
22 | K | 210800646RT1 | Montáž vodiče H07V-K (CYA), 6 mm2, uloženého pevně, včetně dodávky vodiče | m | 110 |  | 0 | RTS 20/ II |  | základní |  | 0 | 0 | 0 | 0 | 0 | 4 | K | 1 |  |  |  | ROZPOCET | 0 | 0 | 0 | 0 | 0 | 1 | 0 | 4 | 44
23 | K | 2102907MTZ | Připojení ventilátoru a nastavení časového doběhu | kus | 4 |  | 0 | Indiv |  | základní |  | 0 | 0 | 0 | 0 | 0 | 4 | K | 1 |  |  |  | ROZPOCET | 0 | 0 | 0 | 0 | 0 | 1 | 0 | 4 | 46
24 | K | 210-1-002 | Napojení jednotek VZT - Napojení ventilátorů včetně ovládání | kus | 4 |  | 0 | Indiv |  | základní |  | 0 | 0 | 0 | 0 | 0 | 4 | K | 1 |  |  |  | ROZPOCET | 0 | 0 | 0 | 0 | 0 | 1 | 0 | 4 | 48
25 | K | 210-1-008 | Napojení samoregulačních vpustí | kus | 20 |  | 0 | Indiv |  | základní |  | 0 | 0 | 0 | 0 | 0 | 4 | K | 1 |  |  |  | ROZPOCET | 0 | 0 | 0 | 0 | 0 | 1 | 0 | 4 | 50
26 | K | 210-1-009 | Napojení odporového topného kabelu | kus | 1 |  | 0 | Indiv |  | základní |  | 0 | 0 | 0 | 0 | 0 | 4 | K | 1 |  |  |  | ROZPOCET | 0 | 0 | 0 | 0 | 0 | 1 | 0 | 4 | 52
27 | K | 210-1-005 | Napojení čerpadla retenční nádrže | kus | 1 |  | 0 | Indiv |  | základní |  | 0 | 0 | 0 | 0 | 0 | 4 | K | 1 |  |  |  | ROZPOCET | 0 | 0 | 0 | 0 | 0 | 1 | 0 | 4 | 54
| D | _02 | Chráničky |  |  |  | 0 |  |  |  |  | 0 |  | 0 |  | 0 | 1 | D | 0 |  |  |  | ROZPOCET | [6 empty] | 0
28 | K | 650010642R00 | Montáž trubky plastové tuhé D 20 uložené pevně | m | 100 |  | 0 | RTS 20/ II |  | základní |  | 0 | 0 | 0 | 0 | 0 | 4 | K | 1 |  |  |  | ROZPOCET | 0 | 0 | 0 | 0 | 0 | 1 | 0 | 4 | 56
29 | K | 345710962R | trubka tuhá hrdlová, elektroinstalační; mat. PVC samozhášivé; vnější pr.= 20,0 mm; vnitřní pr.= 16,9 mm; mech.odolnost střední; mezní hodnota zatížení 750 N/5 cm; teplot.rozsah -25 až 60 °C; stupeň hořlavosti A1-F; použití: vyhovuje zkoušce odolnosti plamene. lze montovat do prostoru nebezpečné zóny 2 v prostředí s nebezpečím výbuchu; délka l = 3 m | m | 100 |  | 0 | RTS 20/ II |  | základní |  | 0 | 0 | 0 | 0 | 0 | 4 | K | 1 |  |  |  | ROZPOCET | 0 | 0 | 0 | 0 | 0 | 1 | 0 | 4 | 58
30 | K | 345717551R | příchytka typ nasouvací; PVC samozhášivé, světle šedá RAL 7035; rozměr pro tuhou trubku vnějšího rozměru 20 mm | kus | 200 |  | 0 | RTS 20/ II |  | základní |  | 0 | 0 | 0 | 0 | 0 | 4 | K | 1 |  |  |  | ROZPOCET | 0 | 0 | 0 | 0 | 0 | 1 | 0 | 4 | 60
31 | K | 210010002R00 | Montáž trubky ohebné, z PVC, uložené pod omítku, vnější průměr 20 mm, , | m | 290 |  | 0 | RTS 20/ II |  | základní |  | 0 | 0 | 0 | 0 | 0 | 4 | K | 1 |  |  |  | ROZPOCET | 0 | 0 | 0 | 0 | 0 | 1 | 0 | 4 | 62
32 | K | 345711591R | trubka ohebná, elektroinstalační; mat. PVC samozhášivé; vnější pr.= 20,0 mm; vnitřní pr.= 14,1 mm; mech.odolnost nízká; mezní hodnota zatížení 320 N/5 cm; teplot.rozsah -5 až 60 °C; stupeň hořlavosti A1-F; použití: pro instalaci na povrch, do omítky nebo pod omítku, pro montáž do dutých zdí, příček a stropů | m | 290 |  | 0 | RTS 20/ II |  | základní |  | 0 | 0 | 0 | 0 | 0 | 4 | K | 1 |  |  |  | ROZPOCET | 0 | 0 | 0 | 0 | 0 | 1 | 0 | 4 | 64
33 | K | 210010004R00 | Montáž trubky ohebné, z PVC, uložené pod omítku, vnější průměr 32 mm, , | m | 400 |  | 0 | RTS 20/ II |  | základní |  | 0 | 0 | 0 | 0 | 0 | 4 | K | 1 |  |  |  | ROZPOCET | 0 | 0 | 0 | 0 | 0 | 1 | 0 | 4 | 66
34 | K | 345711593R | trubka ohebná, elektroinstalační; mat. PVC samozhášivé; vnější pr.= 32,0 mm; vnitřní pr.= 24,3 mm; mech.odolnost nízká; mezní hodnota zatížení 320 N/5 cm; teplot.rozsah -5 až 60 °C; stupeň hořlavosti A1-F; použití: pro instalaci na povrch, do omítky nebo pod omítku, pro montáž do dutých zdí, příček a stropů | m | 400 |  | 0 | RTS 20/ II |  | základní |  | 0 | 0 | 0 | 0 | 0 | 4 | K | 1 |  |  |  | ROZPOCET | 0 | 0 | 0 | 0 | 0 | 1 | 0 | 4 | 68
35 | K | 210010005R00 | Montáž trubky ohebné, z PVC, uložené pod omítku, vnější průměr 40 mm, , | m | 640 |  | 0 | RTS 20/ II |  | základní |  | 0 | 0 | 0 | 0 | 0 | 4 | K | 1 |  |  |  | ROZPOCET | 0 | 0 | 0 | 0 | 0 | 1 | 0 | 4 | 70
36 | K | 3457114700U | UV stabilní ohebná dvouplášťová korugovaná chránička, vnější průměr 40 mm | m | 640 |  | 0 | Indiv |  | základní |  | 0 | 0 | 0 | 0 | 0 | 4 | K | 1 |  |  |  | ROZPOCET | 0 | 0 | 0 | 0 | 0 | 1 | 0 | 4 | 72
37 | K | 650010644R00 | Montáž trubky plastové tuhé D 32 uložené pevně | m | 550 |  | 0 | RTS 20/ II |  | základní |  | 0 | 0 | 0 | 0 | 0 | 4 | K | 1 |  |  |  | ROZPOCET | 0 | 0 | 0 | 0 | 0 | 1 | 0 | 4 | 74
38 | K | 345710964R | trubka tuhá hrdlová, elektroinstalační; mat. PVC samozhášivé; vnější pr.= 32,0 mm; vnitřní pr.= 27,8 mm; mech.odolnost střední; mezní hodnota zatížení 750 N/5 cm; teplot.rozsah -25 až 60 °C; stupeň hořlavosti A1-F; použití: vyhovuje zkoušce odolnosti plamene. lze montovat do prostoru nebezpečné zóny 2 v prostředí s nebezpečím výbuchu; délka l = 3 m | m | 550 |  | 0 | RTS 20/ II |  | základní |  | 0 | 0 | 0 | 0 | 0 | 4 | K | 1 |  |  |  | ROZPOCET | 0 | 0 | 0 | 0 | 0 | 1 | 0 | 4 | 76
39 | K | 650010645R00 | Montáž trubky plastové tuhé D 40 uložené pevně | m | 150 |  | 0 | RTS 20/ II |  | základní |  | 0 | 0 | 0 | 0 | 0 | 4 | K | 1 |  |  |  | ROZPOCET | 0 | 0 | 0 | 0 | 0 | 1 | 0 | 4 | 78
40 | K | 345710965R | trubka tuhá hrdlová, elektroinstalační; mat. PVC samozhášivé; vnější pr.= 40,0 mm; vnitřní pr.= 44,3 mm; mech.odolnost střední; mezní hodnota zatížení 750 N/5 cm; teplot.rozsah -25 až 60 °C; stupeň hořlavosti A1-F; použití: vyhovuje zkoušce odolnosti plamene. lze montovat do prostoru nebezpečné zóny 2 v prostředí s nebezpečím výbuchu; délka l = 3 m | m | 150 |  | 0 | RTS 20/ II |  | základní |  | 0 | 0 | 0 | 0 | 0 | 4 | K | 1 |  |  |  | ROZPOCET | 0 | 0 | 0 | 0 | 0 | 1 | 0 | 4 | 80
41 | K | 345717553R | příchytka typ nasouvací; PVC samozhášivé, světle šedá RAL 7035; rozměr pro tuhou trubku vnějšího rozměru 32 mm | kus | 1100 |  | 0 | RTS 20/ II |  | základní |  | 0 | 0 | 0 | 0 | 0 | 4 | K | 1 |  |  |  | ROZPOCET | 0 | 0 | 0 | 0 | 0 | 1 | 0 | 4 | 82
42 | K | 345717554R | příchytka typ nasouvací; PVC samozhášivé, světle šedá RAL 7035; rozměr pro tuhou trubku vnějšího rozměru 40 mm | kus | 300 |  | 0 | RTS 20/ II |  | základní |  | 0 | 0 | 0 | 0 | 0 | 4 | K | 1 |  |  |  | ROZPOCET | 0 | 0 | 0 | 0 | 0 | 1 | 0 | 4 | 84
43 | K | 345711-341KPL | Materiál pro trubky z PVC (spojky,..) | kpl | 1 |  | 0 | Indiv |  | základní |  | 0 | 0 | 0 | 0 | 0 | 4 | K | 1 |  |  |  | ROZPOCET | 0 | 0 | 0 | 0 | 0 | 1 | 0 | 4 | 86
44 | K | 22226125MTZ | Montáž kabelového držáku | kus | 3050 |  | 0 | RTS 20/ II |  | základní |  | 0 | 0 | 0 | 0 | 0 | 4 | K | 1 |  |  |  | ROZPOCET | 0 | 0 | 0 | 0 | 0 | 1 | 0 | 4 | 88
| VV |  | 550+2500 |  | 3050 | [12 empty] | VV | 1 | 2 | True | 0 | ROZPOCET
| VV |  | Součet |  | 3050 | [12 empty] | VV | 1 | 4 | True | 1 | ROZPOCET
45 | K | 354321010R8 | Kabelová příchytka 8-16mm | kus | 550 |  | 0 | Indiv |  | základní |  | 0 | 0 | 0 | 0 | 0 | 4 | K | 1 |  |  |  | ROZPOCET | 0 | 0 | 0 | 0 | 0 | 1 | 0 | 4 | 90
46 | K | 345717KPL | Kabelový držák nástěnný pro více kabelů, šestihranná hlava, ukotvení do podhledu | kus | 2500 |  | 0 | Indiv |  | základní |  | 0 | 0 | 0 | 0 | 0 | 4 | K | 1 |  |  |  | ROZPOCET | 0 | 0 | 0 | 0 | 0 | 1 | 0 | 4 | 92
47 | K | 34572306R | páska stahovací 200x4,5; PA | 100 ks | 10 |  | 0 | RTS 20/ II |  | základní |  | 0 | 0 | 0 | 0 | 0 | 4 | K | 1 |  |  |  | ROZPOCET | 0 | 0 | 0 | 0 | 0 | 1 | 0 | 4 | 94
48 | K | 210950101MTZ | Štítek označovací na kabel | kpl | 1 |  | 0 | Indiv |  | základní |  | 0 | 0 | 0 | 0 | 0 | 4 | K | 1 |  |  |  | ROZPOCET | 0 | 0 | 0 | 0 | 0 | 1 | 0 | 4 | 96
49 | K | 5628805KPL | Štítek na označení kabel. vývodu z PVC | kpl | 1 |  | 0 | Indiv |  | základní |  | 0 | 0 | 0 | 0 | 0 | 4 | K | 1 |  |  |  | ROZPOCET | 0 | 0 | 0 | 0 | 0 | 1 | 0 | 4 | 98
50 | K | 210010311R00 | Montáž krabice plastové univerzální, kruhové, , , , do zdiva, bez zapojení, | kus | 95 |  | 0 | RTS 20/ II |  | základní |  | 0 | 0 | 0 | 0 | 0 | 4 | K | 1 |  |  |  | ROZPOCET | 0 | 0 | 0 | 0 | 0 | 1 | 0 | 4 | 100
51 | K | 34571518R | krabice elektroinstalační pod omítku; univerzální; mat. PVC samozhášivé; teplot.rozsah -5 až 60 °C; určeno pro rozvody s napětím 400 V a proudem max. 16 A; rozměry-průměr,hloubka pr.73x42 mm | kus | 95 |  | 0 | RTS 20/ II |  | základní |  | 0 | 0 | 0 | 0 | 0 | 4 | K | 1 |  |  |  | ROZPOCET | 0 | 0 | 0 | 0 | 0 | 1 | 0 | 4 | 102
52 | K | 210010322R00 | Montáž krabice plastové rozvodné, kruhové, , , , do zdiva, se zapojením, | kus | 20 |  | 0 | RTS 20/ II |  | základní |  | 0 | 0 | 0 | 0 | 0 | 4 | K | 1 |  |  |  | ROZPOCET | 0 | 0 | 0 | 0 | 0 | 1 | 0 | 4 | 104
53 | K | 345704420000R | krabice elektroinstalační pod omítku; rozvodná s víčkem a svorkovnicí; mat. PVC samozhášivé; teplot.rozsah -5 až 60 °C; určeno pro rozvody s napětím 400 V a proudem max. 16 A; rozměry-průměr,hloubka pr.103x50 mm | kus | 20 |  | 0 | RTS 20/ II |  | základní |  | 0 | 0 | 0 | 0 | 0 | 4 | K | 1 |  |  |  | ROZPOCET | 0 | 0 | 0 | 0 | 0 | 1 | 0 | 4 | 106
54 | K | 210010457R02 | Krabice uzavřená plast, se zapojením | kus | 82 |  | 0 | RTS 20/ II |  | základní |  | 0 | 0 | 0 | 0 | 0 | 4 | K | 1 |  |  |  | ROZPOCET | 0 | 0 | 0 | 0 | 0 | 1 | 0 | 4 | 108
55 | K | 345714251R | krabice elektroinstalační do prostředí se zvýšení vlhkostí, prachem; s průchodkami a svorkovnicí, provedení uzavřené; mat. PVC samozhášivé, šedá RAL 7012; stupeň krytí IP 54; teplot.rozsah -5 až 60 °C; určeno pro rozvody s napětím 400 V a proudem max. 16 A; rozměry-průměr,hloubka 95x95x50 mm | kus | 82 |  | 0 | RTS 20/ II |  | základní |  | 0 | 0 | 0 | 0 | 0 | 4 | K | 1 |  |  |  | ROZPOCET | 0 | 0 | 0 | 0 | 0 | 1 | 0 | 4 | 110
56 | K | 34195KPL | Montážní materiál | kpl | 1 |  | 0 | Indiv |  | základní |  | 0 | 0 | 0 | 0 | 0 | 4 | K | 1 |  |  |  | ROZPOCET | 0 | 0 | 0 | 0 | 0 | 1 | 0 | 4 | 112
| D | _03 | Přístroje |  |  |  | 0 |  |  |  |  | 0 |  | 0 |  | 0 | 1 | D | 0 |  |  |  | ROZPOCET | [6 empty] | 0
57 | K | 6500529MTZ | Montáž a napojení zásuvkové skříně | kus | 9 |  | 0 | Indiv |  | základní |  | 0 | 0 | 0 | 0 | 0 | 4 | K | 1 |  |  |  | ROZPOCET | 0 | 0 | 0 | 0 | 0 | 1 | 0 | 4 | 114
58 | K | 345514ZS | Zásuvková skříň IP65; 1x400V/16A/5P; 2x230V IP44; vypínač | kus | 9 |  | 0 | Indiv |  | základní |  | 0 | 0 | 0 | 0 | 0 | 4 | K | 1 |  |  |  | ROZPOCET | 0 | 0 | 0 | 0 | 0 | 1 | 0 | 4 | 116
59 | K | 210111062RT9 | Zásuvka třífázová 400V, 16A / 5P IP 44, nástěnná s vypínačem, včetně dodávky zásuvky | kus | 1 |  | 0 | Indiv |  | základní |  | 0 | 0 | 0 | 0 | 0 | 4 | K | 1 |  |  |  | ROZPOCET | 0 | 0 | 0 | 0 | 0 | 1 | 0 | 4 | 118
60 | K | 650051373R00 | Montáž spínače zapuštěného, řaz. 1/0S | kus | 5 |  | 0 | RTS 20/ II |  | základní |  | 0 | 0 | 0 | 0 | 0 | 4 | K | 1 |  |  |  | ROZPOCET | 0 | 0 | 0 | 0 | 0 | 1 | 0 | 4 | 120
61 | K | 34535435R | strojek pro ovládač zapínací se svorkou N; řazení 1/0, 1/0So, 1/0S; 10 A, 250 V AC | kus | 5 |  | 0 | RTS 20/ II |  | základní |  | 0 | 0 | 0 | 0 | 0 | 4 | K | 1 |  |  |  | ROZPOCET | 0 | 0 | 0 | 0 | 0 | 1 | 0 | 4 | 122
62 | K | 21011002RT0 | Spínač nástěnný jednopól.- řaz. 1/0, venkovní, včetně dodávky spínače | kus | 2 |  | 0 | Indiv |  | základní |  | 0 | 0 | 0 | 0 | 0 | 4 | K | 1 |  |  |  | ROZPOCET | 0 | 0 | 0 | 0 | 0 | 1 | 0 | 4 | 124
63 | K | 34536700R | rámeček pro elektroinst. přístroje (zásuvky a spínače); jednonásobný | kus | 4 |  | 0 | RTS 20/ II |  | základní |  | 0 | 0 | 0 | 0 | 0 | 4 | K | 1 |  |  |  | ROZPOCET | 0 | 0 | 0 | 0 | 0 | 1 | 0 | 4 | 126
64 | K | 34536496R | kryt spínače; kolébkový s čirým průzorem a popisovým polem; pro pro spínače řazení 1So,6So,6S,1/0So,1/0S,7So | kus | 4 |  | 0 | RTS 20/ II |  | základní |  | 0 | 0 | 0 | 0 | 0 | 4 | K | 1 |  |  |  | ROZPOCET | 0 | 0 | 0 | 0 | 0 | 1 | 0 | 4 | 128
65 | K | 210110041RT6 | Montáž spínače zapuštěného a polozapuštěného včetně zapojení, dodávky spínače, krytu a rámečku, jednopólového, , řazení 1 | kus | 15 |  | 0 | RTS 20/ II |  | základní |  | 0 | 0 | 0 | 0 | 0 | 4 | K | 1 |  |  |  | ROZPOCET | 0 | 0 | 0 | 0 | 0 | 1 | 0 | 4 | 130
66 | K | 210110021RT1 | Montáž spínače nástěnného pro prostředí venkovní a mokré včetně zapojení a dodávky spínače, jednopólového, , řazení 1 | kus | 10 |  | 0 | RTS 20/ II |  | základní |  | 0 | 0 | 0 | 0 | 0 | 4 | K | 1 |  |  |  | ROZPOCET | 0 | 0 | 0 | 0 | 0 | 1 | 0 | 4 | 132
67 | K | 210110045RT6 | Montáž spínače zapuštěného a polozapuštěného včetně zapojení, dodávky spínače, krytu a rámečku, střídavého, , řazení 6 | kus | 12 |  | 0 | RTS 20/ II |  | základní |  | 0 | 0 | 0 | 0 | 0 | 4 | K | 1 |  |  |  | ROZPOCET | 0 | 0 | 0 | 0 | 0 | 1 | 0 | 4 | 134
68 | K | 210110024RT2 | Montáž spínače nástěnného pro prostředí venkovní a mokré včetně zapojení a dodávky spínače, střídavého, , řazení 6 | kus | 8 |  | 0 | RTS 20/ II |  | základní |  | 0 | 0 | 0 | 0 | 0 | 4 | K | 1 |  |  |  | ROZPOCET | 0 | 0 | 0 | 0 | 0 | 1 | 0 | 4 | 136
69 | K | 210110025RT1 | Montáž spínače nástěnného pro prostředí venkovní a mokré včetně zapojení a dodávky spínače, křížového, , řazení 7 | kus | 1 |  | 0 | RTS 20/ II |  | základní |  | 0 | 0 | 0 | 0 | 0 | 4 | K | 1 |  |  |  | ROZPOCET | 0 | 0 | 0 | 0 | 0 | 1 | 0 | 4 | 138
70 | K | 210110026RT0 | Servopohon klapky - 230V, min.20Nm, velikost klapky až 4m2; volitelný přepínač 0 přip.1; IP54, ovládání: otevř. Zavř. nebo 3bodové, s integrovaným pomocným kontaktem včetně montáže | kus | 3 |  | 0 | Indiv |  | základní |  | 0 | 0 | 0 | 0 | 0 | 4 | K | 1 |  |  |  | ROZPOCET | 0 | 0 | 0 | 0 | 0 | 1 | 0 | 4 | 140
71 | K | 210110027RT0 | Čidlo CO nástěnné, 230V, pro spínání VZT včetně dodávky a montáže | ks | 2 |  | 0 | Indiv |  | základní |  | 0 | 0 | 0 | 0 | 0 | 4 | K | 1 |  |  |  | ROZPOCET | 0 | 0 | 0 | 0 | 0 | 1 | 0 | 4 | 142
72 | K | 210111011RT6 | Montáž zásuvky domovní zapuštěné včetně zapojení včetně dodávky zásuvky kompletní jednonásobné s ochr.kolíkem 16A/250VAC a rámečkem, , provedení 2P+PE, | kus | 6 |  | 0 | RTS 20/ II |  | základní |  | 0 | 0 | 0 | 0 | 0 | 4 | K | 1 |  |  |  | ROZPOCET | 0 | 0 | 0 | 0 | 0 | 1 | 0 | 4 | 144
73 | K | 210111014RT6 | Montáž zásuvky domovní zapuštěné včetně zapojení, včetně dodávky zásuvky dvojnásobné s ochrannými kolíky 16A/250VAC a rámečku, , provedení 2x (2P+PE), | kus | 30 |  | 0 | RTS 20/ II |  | základní |  | 0 | 0 | 0 | 0 | 0 | 4 | K | 1 |  |  |  | ROZPOCET | 0 | 0 | 0 | 0 | 0 | 1 | 0 | 4 | 146
74 | K | 210-3-001 | Tlačítko TOTAL STOP včetně výstračné tabulky | kus | 1 |  | 0 | Indiv |  | základní |  | 0 | 0 | 0 | 0 | 0 | 4 | K | 1 |  |  |  | ROZPOCET | 0 | 0 | 0 | 0 | 0 | 1 | 0 | 4 | 148
| D | _04 | Parapetní žlab dvoukomorový |  |  |  | 0 |  |  |  |  | 0 |  | 0 |  | 0 | 1 | D | 0 |  |  |  | ROZPOCET | [6 empty] | 0
75 | K | 21001012RTZ | Parapetní žlab dvoukomorový včetně přepážky; 2000x64x158 mm, PVC, bílá; včetně montáže | m | 4 |  | 0 | Indiv |  | základní |  | 0 | 0 | 0 | 0 | 0 | 4 | K | 1 |  |  |  | ROZPOCET | 0 | 0 | 0 | 0 | 0 | 1 | 0 | 4 | 150
76 | K | 210-4-001 | Montážní materiál parapetního žlabu | kpl | 1 |  | 0 | Indiv |  | základní |  | 0 | 0 | 0 | 0 | 0 | 4 | K | 1 |  |  |  | ROZPOCET | 0 | 0 | 0 | 0 | 0 | 1 | 0 | 4 | 152
77 | K | 210-4-002 | Kryt koncový 160x65 pro parapetní dvoukomorový žlab ; včetně montáže | kus | 2 |  | 0 | Indiv |  | základní |  | 0 | 0 | 0 | 0 | 0 | 4 | K | 1 |  |  |  | ROZPOCET | 0 | 0 | 0 | 0 | 0 | 1 | 0 | 4 | 154
78 | K | 210-4-003 | Kryt spojovací 160x65 pro parapetní dvoukomorový žlab ; včetně montáže | kus | 2 |  | 0 | Indiv |  | základní |  | 0 | 0 | 0 | 0 | 0 | 4 | K | 1 |  |  |  | ROZPOCET | 0 | 0 | 0 | 0 | 0 | 1 | 0 | 4 | 156
79 | K | 210111080-01 | Zásuvkový modul 230V; 45x45_C_HB s ochranným kolíkem a clonkami, pro parapetní žlab; včetně montáže | kus | 8 |  | 0 | Indiv |  | základní |  | 0 | 0 | 0 | 0 | 0 | 4 | K | 1 |  |  |  | ROZPOCET | 0 | 0 | 0 | 0 | 0 | 1 | 0 | 4 | 158
80 | K | 210111080-02 | Zásuvkový modul RJ45/6; 45x22,5_HB pro parapetní žlab; včetně montáže | kus | 2 |  | 0 | Indiv |  | základní |  | 0 | 0 | 0 | 0 | 0 | 4 | K | 1 |  |  |  | ROZPOCET | 0 | 0 | 0 | 0 | 0 | 1 | 0 | 4 | 160
| D | _06 | Osvětlení |  |  |  | 0 |  |  |  |  | 0 |  | 0 |  | 0 | 1 | D | 0 |  |  |  | ROZPOCET | [6 empty] | 0
81 | K | 210201521MTZ | Montáž svítidla | kus | 140 |  | 0 | RTS 20/ II |  | základní |  | 0 | 0 | 0 | 0 | 0 | 4 | K | 1 |  |  |  | ROZPOCET | 0 | 0 | 0 | 0 | 0 | 1 | 0 | 4 | 162
| VV |  | 51+24+8+4+24+9+6+6+1+1+4+2 |  | 140 | [12 empty] | VV | 1 | 2 | True | 0 | ROZPOCET
| VV |  | Součet |  | 140 | [12 empty] | VV | 1 | 4 | True | 1 | ROZPOCET
82 | K | 348-B1 | B1 - LED NÁSTĚNNÉ/ZÁVĚSNÉ, IP66, 4000K, 1100x92x90mm; 35,2W, 4370lm, 124lm/W | kus | 51 |  | 0 | Indiv |  | základní |  | 0 | 0 | 0 | 0 | 0 | 4 | K | 1 |  |  |  | ROZPOCET | 0 | 0 | 0 | 0 | 0 | 1 | 0 | 4 | 164
83 | K | 348-B2 | B2 - LED NÁSTĚNNÉ/ZÁVĚSNÉ, IP66, 4000K, 1100x92x90mm; 41,7W, 5180lm, 124lm/W | kus | 24 |  | 0 | Indiv |  | základní |  | 0 | 0 | 0 | 0 | 0 | 4 | K | 1 |  |  |  | ROZPOCET | 0 | 0 | 0 | 0 | 0 | 1 | 0 | 4 | 166
84 | K | 348-B3 | B3 - LED NÁSTĚNNÉ/ZÁVĚSNÉ, IP66, 4000K, 1600x92x90mm; 52,7W, 6550lm, 124lm/W | kus | 8 |  | 0 | Indiv |  | základní |  | 0 | 0 | 0 | 0 | 0 | 4 | K | 1 |  |  |  | ROZPOCET | 0 | 0 | 0 | 0 | 0 | 1 | 0 | 4 | 168
85 | K | 348-C1 | C1 - LED PŘISAZENÉ PODHLEDOVÉ, 9,5W, D215x88mm, 4000K, IP44, 1150 lm, bílé | kus | 4 |  | 0 | Indiv |  | základní |  | 0 | 0 | 0 | 0 | 0 | 4 | K | 1 |  |  |  | ROZPOCET | 0 | 0 | 0 | 0 | 0 | 1 | 0 | 4 | 170
86 | K | 348-C2 | C2 - LED PŘISAZENÉ PODHLEDOVÉ, 19,6W, D215x88mm, 4000K, IP44, 2050 lm, bílé | kus | 24 |  | 0 | Indiv |  | základní |  | 0 | 0 | 0 | 0 | 0 | 4 | K | 1 |  |  |  | ROZPOCET | 0 | 0 | 0 | 0 | 0 | 1 | 0 | 4 | 172
87 | K | 348-D1 | D1 - LED PŘISAZENÉ PODHLADOVÉ, 33W, 596x596x14mm, 4000K, IP54_20, 3800 lm, bílé | kus | 9 |  | 0 | Indiv |  | základní |  | 0 | 0 | 0 | 0 | 0 | 4 | K | 1 |  |  |  | ROZPOCET | 0 | 0 | 0 | 0 | 0 | 1 | 0 | 4 | 174
88 | K | 348-N1 | N1D - Nouzové osvětlení LED, 280x130x71mm, IP65, 3,4W, 84 lm, 6200K autonomie 1h | kus | 6 |  | 0 | Indiv |  | základní |  | 0 | 0 | 0 | 0 | 0 | 4 | K | 1 |  |  |  | ROZPOCET | 0 | 0 | 0 | 0 | 0 | 1 | 0 | 4 | 176
89 | K | 348-N1.1 | N1D+ - Sada upevnitelných značek ISO pro instalaci do široký svítidla NO, s pozorovací vzdáleností 26 m | kus | 6 |  | 0 | Indiv |  | základní |  | 0 | 0 | 0 | 0 | 0 | 4 | K | 1 |  |  |  | ROZPOCET | 0 | 0 | 0 | 0 | 0 | 1 | 0 | 4 | 178
90 | K | 348-N1pl | N1pl - Závěsné nouzové osvětlení LED, 265x37x57mm, IP40, 7,5W, 4000K | kus | 1 |  | 0 | Indiv |  | základní |  | 0 | 0 | 0 | 0 | 0 | 4 | K | 1 |  |  |  | ROZPOCET | 0 | 0 | 0 | 0 | 0 | 1 | 0 | 4 | 180
91 | K | 348-N2 | N2 - Nouzové osvětlení LED, 269x144x40mm, IP65, 6,5W, 241 lm, 6200K; AUTONOMIE 1h | kus | 1 |  | 0 | Indiv |  | základní |  | 0 | 0 | 0 | 0 | 0 | 4 | K | 1 |  |  |  | ROZPOCET | 0 | 0 | 0 | 0 | 0 | 1 | 0 | 4 | 182
92 | K | 348-NO1 | NO1 - Nouzové osvětlení LED, D85x4mm, IP40, 4,7W, 192 lm, 4000K; autonomie 1h | kus | 4 |  | 0 | Indiv |  | základní |  | 0 | 0 | 0 | 0 | 0 | 4 | K | 1 |  |  |  | ROZPOCET | 0 | 0 | 0 | 0 | 0 | 1 | 0 | 4 | 184
93 | K | 348-NC1 | NC1 - Nouzové osvětlení LED, D85x31mm, IP40, 4,7W, 206 lm, 4000K, autonomie 1h | kus | 2 |  | 0 | Indiv |  | základní |  | 0 | 0 | 0 | 0 | 0 | 4 | K | 1 |  |  |  | ROZPOCET | 0 | 0 | 0 | 0 | 0 | 1 | 0 | 4 | 186
94 | K | 34195-348 | Montážní materiál | kus | 1 |  | 0 | Indiv |  | základní |  | 0 | 0 | 0 | 0 | 0 | 4 | K | 1 |  |  |  | ROZPOCET | 0 | 0 | 0 | 0 | 0 | 1 | 0 | 4 | 188
| D | _07 | Kabelový žlab |  |  |  | 0 |  |  |  |  | 0 |  | 0 |  | 0 | 1 | D | 0 |  |  |  | ROZPOCET | [6 empty] | 0
95 | K | 650011313R00 | Montáž žlabu kabelového děrovaného šířky do 600 mm | m | 100 |  | 0 | RTS 20/ II |  | základní |  | 0 | 0 | 0 | 0 | 0 | 4 | K | 1 |  |  |  | ROZPOCET | 0 | 0 | 0 | 0 | 0 | 1 | 0 | 4 | 190
96 | K | 5531200330F | Kabelový žlab KZI 110X400X1.25, l = 3 m F | m | 100 |  | 0 | Indiv |  | základní |  | 0 | 0 | 0 | 0 | 0 | 4 | K | 1 |  |  |  | ROZPOCET | 0 | 0 | 0 | 0 | 0 | 1 | 0 | 4 | 192
97 | K | 30909311R | šroub ocelový; vratový+samojisticí matice; pr. vel. 6 x 10 mm; povrch neelektrolytické pokovení | 1000 ks | 0.604 |  | 0 | RTS 20/ II |  | základní |  | 0 | 0 | 0 | 0 | 0 | 4 | K | 1 |  |  |  | ROZPOCET | 0 | 0 | 0 | 0 | 0 | 1 | 0 | 4 | 194
98 | K | 5531202800G | Montážní deska MDS GMT | kus | 30 |  | 0 | Indiv |  | základní |  | 0 | 0 | 0 | 0 | 0 | 4 | K | 1 |  |  |  | ROZPOCET | 0 | 0 | 0 | 0 | 0 | 1 | 0 | 4 | 196
99 | K | 650011333R00 | Montáž oblouku kabelového žlabu šířky do 600 mm | kus | 3 |  | 0 | RTS 20/ II |  | základní |  | 0 | 0 | 0 | 0 | 0 | 4 | K | 1 |  |  |  | ROZPOCET | 0 | 0 | 0 | 0 | 0 | 1 | 0 | 4 | 198
100 | K | 55312007330F | Oblouk 90° O 90X110X400 F | kus | 3 |  | 0 | Indiv |  | základní |  | 0 | 0 | 0 | 0 | 0 | 4 | K | 1 |  |  |  | ROZPOCET | 0 | 0 | 0 | 0 | 0 | 1 | 0 | 4 | 200
101 | K | 311718505R | kotva požárně odolná pozinkovaná ocel; rozměr kotvy závit M10, délka 95 mm; kotevní hloubka 60 mm; max.hlouba upevňovaného materiálu 10 mm; min.hloubka vrtané díry 90 mm; použití: pro upevnění konstrukčních prvků k podkladovému materiálu (beton, přírodní kámen) | kus | 200 |  | 0 | RTS 20/ II |  | základní |  | 0 | 0 | 0 | 0 | 0 | 4 | K | 1 |  |  |  | ROZPOCET | 0 | 0 | 0 | 0 | 0 | 1 | 0 | 4 | 202
102 | K | 5531203952R | držák povrch žárové zinkování ponorem; š = 400 mm; zátěž do 430 kg | kus | 100 |  | 0 | RTS 20/ II |  | základní |  | 0 | 0 | 0 | 0 | 0 | 4 | K | 1 |  |  |  | ROZPOCET | 0 | 0 | 0 | 0 | 0 | 1 | 0 | 4 | 204
| D | M46 | Zemní práce při montážích |  |  |  | 0 |  |  |  |  | 0 |  | 0 |  | 0 | 1 | D | 0 |  |  |  | ROZPOCET | [6 empty] | 0
103 | K | 460200164R00 | Výkop kabelové rýhy 35/80 cm hor.4 | m | 110 |  | 0 | RTS 20/ II |  | základní |  | 0 | 0 | 0 | 0 | 0 | 4 | K | 1 |  |  |  | ROZPOCET | 0 | 0 | 0 | 0 | 0 | 1 | 0 | 4 | 206
104 | K | 460420018R00 | Zřízení kabelového lože v rýze š.do 35 cm z písku | m | 110 |  | 0 | RTS 20/ II |  | základní |  | 0 | 0 | 0 | 0 | 0 | 4 | K | 1 |  |  |  | ROZPOCET | 0 | 0 | 0 | 0 | 0 | 1 | 0 | 4 | 208
105 | K | 460560164R00 | Zához rýhy 35/80 cm, hornina třídy 4 | m | 110 |  | 0 | RTS 20/ II |  | základní |  | 0 | 0 | 0 | 0 | 0 | 4 | K | 1 |  |  |  | ROZPOCET | 0 | 0 | 0 | 0 | 0 | 1 | 0 | 4 | 210
106 | K | 460490012RT1 | Fólie výstražná z PVC, šířka 33 cm, fólie PVC šířka 33 cm | m | 110 |  | 0 | RTS 20/ II |  | základní |  | 0 | 0 | 0 | 0 | 0 | 4 | K | 1 |  |  |  | ROZPOCET | 0 | 0 | 0 | 0 | 0 | 1 | 0 | 4 | 212
| D | M700 | HZS - hodinové zúčtovací sazby |  |  |  | 0 |  |  |  |  | 0 |  | 0 |  | 0 | 1 | D | 0 |  |  |  | ROZPOCET | [6 empty] | 0
107 | K | HZS-001 | Hzs - zabezpečení pracoviště | kpl | 1 |  | 0 | Indiv |  | základní |  | 0 | 0 | 0 | 0 | 0 | 4 | K | 1 |  |  |  | ROZPOCET | 0 | 0 | 0 | 0 | 0 | 1 | 0 | 4 | 214
108 | K | HZS-002 | Hzs - revizní technik | kpl | 1 |  | 0 | Indiv |  | základní |  | 0 | 0 | 0 | 0 | 0 | 4 | K | 1 |  |  |  | ROZPOCET | 0 | 0 | 0 | 0 | 0 | 1 | 0 | 4 | 216

## D 106.11 - Hromosvod
{8e55a6e0-fd15-4a1c-8eb1-0ecdf86d6473}
2
| KRYCÍ LIST SOUPISU PRACÍ | [7 empty] | v --- níže se nacházejí doplnkové a pomocné údaje k sestavám --- v | [8 empty] | False
Stavba:
Nová vstupní a vjezdová zóna v západní části výstaviště včetně nového odpadového hospodářství
Objekt:
D 106 - Odpadové hospodářství
Soupis:
D 106.11 - Hromosvod
| KSO: |  |  |  |  | CC-CZ:
| Místo: |  | Brno, Pisárky, Výstaviště, k. ú. Brno – Bohunice |  |  | Datum: | 25. 3. 2021
| Zadavatel: |  |  |  |  | IČ: | 25582518
|  | Veletrhy Brno a.s. |  |  |  | DIČ: | CZ25582518
| Uchazeč: |  |  |  |  | IČ: | Vyplň údaj
|  | Vyplň údaj |  |  |  | DIČ: | Vyplň údaj
| Projektant: |  |  |  |  | IČ: | 04270100
|  | AiD team a.s. |  |  |  | DIČ: | CZ04270100
| Zpracovatel: |  |  |  |  | IČ:
DIČ:
Poznámka:
Rozpočet slouží výhradně a pouze pro výběr zhotovitele. Rozpočet je sestaven na základě vyhlášky č. 169/2016 Sb. Zhotovitel je povinen zkontrolovat rozpočet a doplnit chybějící položky. V opačném případě je zhotovitel povinen upozornit zadavatele na případné nedostatky. Ceny v nabídce musí vycházet nejen z předloženého soupisu výkonů, ale i ze znalosti celého projektu. Prostudování kompletní dokumentace je nutnou podmínkou předložení nabídky. Veškeré konstrukce se dodávají jako plně funkční celek. Označení výrobku dle výpísu prvků je uvedeno v kódu položky.
| Cena bez DPH | [5 empty] | 0
|  |  | Základ daně |  |  | Sazba daně | Výše daně
| DPH | základní | 0 |  |  | 21% | 0
|  | snížená | 0 |  |  | 15% | 0
|  | zákl. přenesená | 0 |  |  | 21% | 0
|  | sníž. přenesená | 0 |  |  | 15% | 0
|  | nulová | 0 |  |  | 0% | 0
| Cena s DPH |  |  | v | CZK |  | 0
REKAPITULACE ČLENĚNÍ SOUPISU PRACÍ
Stavba:
Nová vstupní a vjezdová zóna v západní části výstaviště včetně nového odpadového hospodářství
Objekt:
D 106 - Odpadové hospodářství
Soupis:
D 106.11 - Hromosvod
Místo: |  |  | Brno, Pisárky, Výstaviště, k. ú. Brno – Bohunice |  |  | Datum: | 25. 3. 2021
Zadavatel: |  |  | Veletrhy Brno a.s. |  |  | Projektant: | AiD team a.s.
Uchazeč: |  |  | Vyplň údaj |  |  | Zpracovatel:
Kód dílu - Popis | [6 empty] | Cena celkem [CZK]
Náklady stavby celkem | [6 empty] | 0 | [11 empty] | -1
| M21 - Elektromontáže | [5 empty] | 0
| M700 - HZS - hodinové zúčtovací sazby | [5 empty] | 0
SOUPIS PRACÍ
Stavba:
Nová vstupní a vjezdová zóna v západní části výstaviště včetně nového odpadového hospodářství
Objekt:
D 106 - Odpadové hospodářství
Soupis:
D 106.11 - Hromosvod
Místo: |  |  | Brno, Pisárky, Výstaviště, k. ú. Brno – Bohunice |  |  | Datum: | 25. 3. 2021
Zadavatel: |  |  | Veletrhy Brno a.s. |  |  | Projektant: | AiD team a.s.
Uchazeč: |  |  | Vyplň údaj |  |  | Zpracovatel:
PČ | Typ | Kód | Popis | MJ | Množství | J.cena [CZK] | Cena celkem [CZK] | Cenová soustava |  | DPH | J. Nh [h] | Nh celkem [h] | J. hmotnost [t] | Hmotnost celkem [t] | J. suť [t] | Suť Celkem [t]
Náklady soupisu celkem | [6 empty] | 0 |  |  |  |  | 0 |  | 0 |  | 0 |  | D | -1 | [7 empty] | 0
| D | M21 | Elektromontáže |  |  |  | 0 |  |  |  |  | 0 |  | 0 |  | 0 | 1 | D | 0 | ROZPOCET | [6 empty] | 0
1 | K | 210220021N00 | Vedení uzemňovací v zemi do 120 mm2 vč.svorek | m | 450 |  | 0 | RTS 20/ II |  | základní |  | 0 | 0 | 0 | 0 | 0 | 4 | K | 1 | ROZPOCET | 0 | 0 | 0 | 0 | 0 | 1 | 0 | 4 | 2
2 | K | 210-001 | Pásek uzemňovací nerezový 30 x 4 mm | m | 450 |  | 0 | Indiv |  | základní |  | 0 | 0 | 0 | 0 | 0 | 4 | K | 1 | ROZPOCET | 0 | 0 | 0 | 0 | 0 | 1 | 0 | 4 | 4
3 | K | 210220002N00 | Vedení uzemňovací na povrchu D 10 mm | m | 340 |  | 0 | RTS 20/ II |  | základní |  | 0 | 0 | 0 | 0 | 0 | 4 | K | 1 | ROZPOCET | 0 | 0 | 0 | 0 | 0 | 1 | 0 | 4 | 6
4 | K | 210-002 | Vedení uzemňovací nerez D10 na povrchu s izolací | m | 340 |  | 0 | Indiv |  | základní |  | 0 | 0 | 0 | 0 | 0 | 4 | K | 1 | ROZPOCET | 0 | 0 | 0 | 0 | 0 | 1 | 0 | 4 | 8
5 | K | 210220101R00 | Montáž svodového vodiče FeZn průměr do 10 mm, Al průměr do 10 mm, Cu průměr do 8 mm, a podpěr, | m | 630 |  | 0 | RTS 20/ II |  | základní |  | 0 | 0 | 0 | 0 | 0 | 4 | K | 1 | ROZPOCET | 0 | 0 | 0 | 0 | 0 | 1 | 0 | 4 | 10
6 | K | 35444180R | drát pr. 8 mm; AlMgSi T/4 | m | 630 |  | 0 | RTS 20/ II |  | základní |  | 0 | 0 | 0 | 0 | 0 | 4 | K | 1 | ROZPOCET | 0 | 0 | 0 | 0 | 0 | 1 | 0 | 4 | 12
7 | K | 374011D | Dilatační propojka provedení kruhové na jímací vedení včetně montáže | kus | 3 |  | 0 | Indiv |  | základní |  | 0 | 0 | 0 | 0 | 0 | 4 | K | 1 | ROZPOCET | 0 | 0 | 0 | 0 | 0 | 1 | 0 | 4 | 14
8 | K | 337100D | Spojka s příchytkou pro připojení oplechování a vodivách částí pomocí šroubů nebo nýtů; připojení, podélné nebo příčné; Al včetně montáže a dodávky | kus | 210 |  | 0 | Indiv |  | základní |  | 0 | 0 | 0 | 0 | 0 | 4 | K | 1 | ROZPOCET | 0 | 0 | 0 | 0 | 0 | 1 | 0 | 4 | 16
9 | K | 297120D | Držák vedení s lepísím páskem na hladké povrchy (plech..) včetně montáže | kus | 120 |  | 0 | Indiv |  | základní |  | 0 | 0 | 0 | 0 | 0 | 4 | K | 1 | ROZPOCET | 0 | 0 | 0 | 0 | 0 | 1 | 0 | 4 | 18
10 | K | 35441544R | podpěra vedení na ploché střechy; provedení Fe/Zn | kus | 540 |  | 0 | RTS 20/ II |  | základní |  | 0 | 0 | 0 | 0 | 0 | 4 | K | 1 | ROZPOCET | 0 | 0 | 0 | 0 | 0 | 1 | 0 | 4 | 20
11 | K | 210800550RT1 | Montáž vodiče H07V-U (CY), 25 mm2, uloženého pevně, včetně dodávky vodiče | m | 250 |  | 0 | RTS 20/ II |  | základní |  | 0 | 0 | 0 | 0 | 0 | 4 | K | 1 | ROZPOCET | 0 | 0 | 0 | 0 | 0 | 1 | 0 | 4 | 22
12 | K | 34195KPL | Materiál pro elektroinstalaci (šroubky, hmoždinky, …) | sada | 1 |  | 0 | Indiv |  | základní |  | 0 | 0 | 0 | 0 | 0 | 4 | K | 1 | ROZPOCET | 0 | 0 | 0 | 0 | 0 | 1 | 0 | 4 | 24
13 | K | 650111915R00 | Montáž jímací tyče do 3 m, na konstrukci | kus | 31 |  | 0 | RTS 20/ II |  | základní |  | 0 | 0 | 0 | 0 | 0 | 4 | K | 1 | ROZPOCET | 0 | 0 | 0 | 0 | 0 | 1 | 0 | 4 | 26
14 | K | 101000D | Jímací tyč D 16mm L 1000mm zůženná s ukotvením na plechové střechy na falc, včetně dodávky a ukotvení | kus | 31 |  | 0 | Indiv |  | základní |  | 0 | 0 | 0 | 0 | 0 | 4 | K | 1 | ROZPOCET | 0 | 0 | 0 | 0 | 0 | 1 | 0 | 4 | 28
15 | K | 210220301UT1 | Svorka hromosvodová do 2 šroubů /SS, SZ, SO/, včetně dodávky svorky SU | kus | 410 |  | 0 | Kalkul |  | základní |  | 0 | 0 | 0 | 0 | 0 | 4 | K | 1 | ROZPOCET | 0 | 0 | 0 | 0 | 0 | 1 | 0 | 4 | 30
16 | K | 210220302RT6 | Montáž svorky hromosvodové včetně dodávky svorky kovových částí d 3-12 mm (SP) | kus | 180 |  | 0 | RTS 20/ II |  | základní |  | 0 | 0 | 0 | 0 | 0 | 4 | K | 1 | ROZPOCET | 0 | 0 | 0 | 0 | 0 | 1 | 0 | 4 | 32
17 | K | 210220301RB3 | Svorka hromosvodová do 2 šroubů /SS, SZ, SO/, včetně dodávky svorky SZb | kus | 20 |  | 0 | Kalkul |  | základní |  | 0 | 0 | 0 | 0 | 0 | 4 | K | 1 | ROZPOCET | 0 | 0 | 0 | 0 | 0 | 1 | 0 | 4 | 34
18 | K | 210220302RT5 | Montáž svorky hromosvodové včetně dodávky svorky SJ 1 k jímací tyči | kus | 70 |  | 0 | RTS 20/ II |  | základní |  | 0 | 0 | 0 | 0 | 0 | 4 | K | 1 | ROZPOCET | 0 | 0 | 0 | 0 | 0 | 1 | 0 | 4 | 36
19 | K | 210220301SKT | Svorka hromosvodová do 2 šroubů /SS, SZ, SO/, včetně dodávky svorky SKT | kus | 210 |  | 0 | Kalkul |  | základní |  | 0 | 0 | 0 | 0 | 0 | 4 | K | 1 | ROZPOCET | 0 | 0 | 0 | 0 | 0 | 1 | 0 | 4 | 38
20 | K | 210220302RT2 | Montáž svorky hromosvodové včetně dodávky svorky zemnicí páska-drát (SR 3a Fe) | kus | 160 |  | 0 | RTS 20/ II |  | základní |  | 0 | 0 | 0 | 0 | 0 | 4 | K | 1 | ROZPOCET | 0 | 0 | 0 | 0 | 0 | 1 | 0 | 4 | 40
21 | K | 210220302RT1 | Montáž svorky hromosvodové včetně dodávky svorky SR 2b Fe pro pásek 30x4 mm | kus | 90 |  | 0 | RTS 20/ II |  | základní |  | 0 | 0 | 0 | 0 | 0 | 4 | K | 1 | ROZPOCET | 0 | 0 | 0 | 0 | 0 | 1 | 0 | 4 | 42
22 | K | 210220302RT3 | Montáž svorky hromosvodové včetně dodávky svorky křížové SK pro vodič 6-10 mm | kus | 40 |  | 0 | RTS 20/ II |  | základní |  | 0 | 0 | 0 | 0 | 0 | 4 | K | 1 | ROZPOCET | 0 | 0 | 0 | 0 | 0 | 1 | 0 | 4 | 44
23 | K | 290001D | Distanční držák k uložení uzemnovacího vedení do základů s pojistkou proti uvolnění - rovný | kus | 190 |  | 0 | Indiv |  | základní |  | 0 | 0 | 0 | 0 | 0 | 4 | K | 1 | ROZPOCET | 0 | 0 | 0 | 0 | 0 | 1 | 0 | 4 | 46
24 | K | 308150D | Dilatační propojka základového zemniče v dilatačních a oddělovacích spárách | kus | 4 |  | 0 | Indiv |  | základní |  | 0 | 0 | 0 | 0 | 0 | 4 | K | 1 | ROZPOCET | 0 | 0 | 0 | 0 | 0 | 1 | 0 | 4 | 48
25 | K | 650041112R00 | Montáž svorkovnice ekvipotenciální | kus | 50 |  | 0 | RTS 20/ II |  | základní |  | 0 | 0 | 0 | 0 | 0 | 4 | K | 1 | ROZPOCET | 0 | 0 | 0 | 0 | 0 | 1 | 0 | 4 | 50
26 | K | 3456281K12 | Svorkovnice ekvipotenciální K 12 | kus | 50 |  | 0 | Indiv |  | základní |  | 0 | 0 | 0 | 0 | 0 | 4 | K | 1 | ROZPOCET | 0 | 0 | 0 | 0 | 0 | 1 | 0 | 4 | 52
27 | K | 210-005 | Uzemňovací bod typ M | kus | 50 |  | 0 | Indiv |  | základní |  | 0 | 0 | 0 | 0 | 0 | 4 | K | 1 | ROZPOCET | 0 | 0 | 0 | 0 | 0 | 1 | 0 | 4 | 54
28 | K | 210-006 | Koncovka - provedení s otvory a svorkou KS | kus | 50 |  | 0 | Indiv |  | základní |  | 0 | 0 | 0 | 0 | 0 | 4 | K | 1 | ROZPOCET | 0 | 0 | 0 | 0 | 0 | 1 | 0 | 4 | 56
29 | K | 478129D | Připojovací svorka se svorníkem lehké provedení | kus | 50 |  | 0 | Indiv |  | základní |  | 0 | 0 | 0 | 0 | 0 | 4 | K | 1 | ROZPOCET | 0 | 0 | 0 | 0 | 0 | 1 | 0 | 4 | 58
30 | K | 210220401R00 | Označení svodu štítky plastovým, nebo smaltovaným, | kus | 20 |  | 0 | RTS 20/ II |  | základní |  | 0 | 0 | 0 | 0 | 0 | 4 | K | 1 | ROZPOCET | 0 | 0 | 0 | 0 | 0 | 1 | 0 | 4 | 60
31 | K | 35441846R | štítek označení, plast | kus | 20 |  | 0 | RTS 20/ II |  | základní |  | 0 | 0 | 0 | 0 | 0 | 4 | K | 1 | ROZPOCET | 0 | 0 | 0 | 0 | 0 | 1 | 0 | 4 | 62
| D | M700 | HZS - hodinové zúčtovací sazby |  |  |  | 0 |  |  |  |  | 0 |  | 0 |  | 0 | 1 | D | 0 | ROZPOCET | [6 empty] | 0
32 | K | HZS-001 | Nespecifikované práce | hod | 32 |  | 0 | Indiv |  | základní |  | 0 | 0 | 0 | 0 | 0 | 4 | K | 1 | ROZPOCET | 0 | 0 | 0 | 0 | 0 | 1 | 0 | 4 | 64
33 | K | HZS-002 | Svařování uzemňovací soustavy s ocelovou kontrukcí | hod | 64 |  | 0 | Indiv |  | základní |  | 0 | 0 | 0 | 0 | 0 | 4 | K | 1 | ROZPOCET | 0 | 0 | 0 | 0 | 0 | 1 | 0 | 4 | 66
34 | K | HZS-003 | Měření vodivých spojů | hod | 64 |  | 0 | Indiv |  | základní |  | 0 | 0 | 0 | 0 | 0 | 4 | K | 1 | ROZPOCET | 0 | 0 | 0 | 0 | 0 | 1 | 0 | 4 | 68
35 | K | HZS-004 | Antikorozní úprava | hod | 40 |  | 0 | Indiv |  | základní |  | 0 | 0 | 0 | 0 | 0 | 4 | K | 1 | ROZPOCET | 0 | 0 | 0 | 0 | 0 | 1 | 0 | 4 | 70
36 | K | HZS-005 | Koordinace s ostatními účastníky výstavby | hod | 24 |  | 0 | Indiv |  | základní |  | 0 | 0 | 0 | 0 | 0 | 4 | K | 1 | ROZPOCET | 0 | 0 | 0 | 0 | 0 | 1 | 0 | 4 | 72
37 | K | 220890202KPL | Revize | kus | 1 |  | 0 | Indiv |  | základní |  | 0 | 0 | 0 | 0 | 0 | 4 | K | 1 | ROZPOCET | 0 | 0 | 0 | 0 | 0 | 1 | 0 | 4 | 74

## D 106.12 - Slaboproudé in...
{27bae656-3e11-49b9-940f-0c4b079d477c}
2
| KRYCÍ LIST SOUPISU PRACÍ | [7 empty] | v --- níže se nacházejí doplnkové a pomocné údaje k sestavám --- v | [8 empty] | False
Stavba:
Nová vstupní a vjezdová zóna v západní části výstaviště včetně nového odpadového hospodářství
Objekt:
D 106 - Odpadové hospodářství
Soupis:
D 106.12 - Slaboproudé instalace
| KSO: |  |  |  |  | CC-CZ:
| Místo: |  | Brno, Pisárky, Výstaviště, k. ú. Brno – Bohunice |  |  | Datum: | 25. 3. 2021
| Zadavatel: |  |  |  |  | IČ: | 25582518
|  | Veletrhy Brno a.s. |  |  |  | DIČ: | CZ25582518
| Uchazeč: |  |  |  |  | IČ: | Vyplň údaj
|  | Vyplň údaj |  |  |  | DIČ: | Vyplň údaj
| Projektant: |  |  |  |  | IČ: | 04270100
|  | AiD team a.s. |  |  |  | DIČ: | CZ04270100
| Zpracovatel: |  |  |  |  | IČ:
DIČ:
Poznámka:
Rozpočet slouží výhradně a pouze pro výběr zhotovitele. Rozpočet je sestaven na základě vyhlášky č. 169/2016 Sb. Zhotovitel je povinen zkontrolovat rozpočet a doplnit chybějící položky. V opačném případě je zhotovitel povinen upozornit zadavatele na případné nedostatky. Ceny v nabídce musí vycházet nejen z předloženého soupisu výkonů, ale i ze znalosti celého projektu. Prostudování kompletní dokumentace je nutnou podmínkou předložení nabídky. Veškeré konstrukce se dodávají jako plně funkční celek. Označení výrobku dle výpísu prvků je uvedeno v kódu položky.
| Cena bez DPH | [5 empty] | 0
|  |  | Základ daně |  |  | Sazba daně | Výše daně
| DPH | základní | 0 |  |  | 21% | 0
|  | snížená | 0 |  |  | 15% | 0
|  | zákl. přenesená | 0 |  |  | 21% | 0
|  | sníž. přenesená | 0 |  |  | 15% | 0
|  | nulová | 0 |  |  | 0% | 0
| Cena s DPH |  |  | v | CZK |  | 0
REKAPITULACE ČLENĚNÍ SOUPISU PRACÍ
Stavba:
Nová vstupní a vjezdová zóna v západní části výstaviště včetně nového odpadového hospodářství
Objekt:
D 106 - Odpadové hospodářství
Soupis:
D 106.12 - Slaboproudé instalace
Místo: |  |  | Brno, Pisárky, Výstaviště, k. ú. Brno – Bohunice |  |  | Datum: | 25. 3. 2021
Zadavatel: |  |  | Veletrhy Brno a.s. |  |  | Projektant: | AiD team a.s.
Uchazeč: |  |  | Vyplň údaj |  |  | Zpracovatel:
Kód dílu - Popis | [6 empty] | Cena celkem [CZK]
Náklady stavby celkem | [6 empty] | 0 | [11 empty] | -1
| M22 - Montáž sdělovací a zabezp. techniky | [5 empty] | 0
| _15 - Domovní telefon | [5 empty] | 0
SOUPIS PRACÍ
Stavba:
Nová vstupní a vjezdová zóna v západní části výstaviště včetně nového odpadového hospodářství
Objekt:
D 106 - Odpadové hospodářství
Soupis:
D 106.12 - Slaboproudé instalace
Místo: |  |  | Brno, Pisárky, Výstaviště, k. ú. Brno – Bohunice |  |  | Datum: | 25. 3. 2021
Zadavatel: |  |  | Veletrhy Brno a.s. |  |  | Projektant: | AiD team a.s.
Uchazeč: |  |  | Vyplň údaj |  |  | Zpracovatel:
PČ | Typ | Kód | Popis | MJ | Množství | J.cena [CZK] | Cena celkem [CZK] | Cenová soustava |  | DPH | J. Nh [h] | Nh celkem [h] | J. hmotnost [t] | Hmotnost celkem [t] | J. suť [t] | Suť Celkem [t]
Náklady soupisu celkem | [6 empty] | 0 |  |  |  |  | 0 |  | 0 |  | 0 |  | D | -1 | [7 empty] | 0
| D | M22 | Montáž sdělovací a zabezp. techniky |  |  |  | 0 |  |  |  |  | 0 |  | 0 |  | 0 | 1 | D | 0 | ROZPOCET | [6 empty] | 0
1 | K | 222280214R00 | Kabel UTP/FTP kat.5e v trubkách | m | 60 |  | 0 | RTS 20/ II |  | základní |  | 0 | 0 | 0 | 0 | 0 | 4 | K | 1 | ROZPOCET | 0 | 0 | 0 | 0 | 0 | 1 | 0 | 4 | 2
2 | K | 371201303R | kabel UTP Elite, Cat5E, venkovní PE+PVC, odolný proti UV záření | m | 60 |  | 0 | RTS 20/ II |  | základní |  | 0 | 0 | 0 | 0 | 0 | 4 | K | 1 | ROZPOCET | 0 | 0 | 0 | 0 | 0 | 1 | 0 | 4 | 4
3 | K | 210100001UTE | Ukončení Kabelu UTP/FTP kat.5e | kus | 4 |  | 0 | RTS 20/ II |  | základní |  | 0 | 0 | 0 | 0 | 0 | 4 | K | 1 | ROZPOCET | 0 | 0 | 0 | 0 | 0 | 1 | 0 | 4 | 6
4 | K | 220-1-008 | Osazení datové rozvodnice | kus | 1 |  | 0 | Indiv |  | základní |  | 0 | 0 | 0 | 0 | 0 | 4 | K | 1 | ROZPOCET | 0 | 0 | 0 | 0 | 0 | 1 | 0 | 4 | 8
5 | K | 220-1-009 | Datový rozvaděč RACK 9U/19, 400x600mm, uzamykatelný | kus | 1 |  | 0 | Indiv |  | základní |  | 0 | 0 | 0 | 0 | 0 | 4 | K | 1 | ROZPOCET | 0 | 0 | 0 | 0 | 0 | 1 | 0 | 4 | 10
6 | K | 220-1-010 | Montáž panelu do RACKu | kus | 1 |  | 0 | Indiv |  | základní |  | 0 | 0 | 0 | 0 | 0 | 4 | K | 1 | ROZPOCET | 0 | 0 | 0 | 0 | 0 | 1 | 0 | 4 | 12
7 | K | 220-1-12 | 8x - zásuvka 230V + přepěťová ochrana, PVC, 16A SLP rozvaděč | kus | 1 |  | 0 | Indiv |  | základní |  | 0 | 0 | 0 | 0 | 0 | 4 | K | 1 | ROZPOCET | 0 | 0 | 0 | 0 | 0 | 1 | 0 | 4 | 14
8 | K | 286R | Modem DSL, VC-231G 1-Port 10/100/1000T Ethernet to VDSL2 Converter | kus | 3 |  | 0 | Indiv |  | základní |  | 0 | 0 | 0 | 0 | 0 | 4 | K | 1 | ROZPOCET | 0 | 0 | 0 | 0 | 0 | 1 | 0 | 4 | 16
9 | K | 210010002R00 | Montáž trubky ohebné, z PVC, uložené pod omítku, vnější průměr 20 mm, , | m | 40 |  | 0 | RTS 20/ II |  | základní |  | 0 | 0 | 0 | 0 | 0 | 4 | K | 1 | ROZPOCET | 0 | 0 | 0 | 0 | 0 | 1 | 0 | 4 | 18
10 | K | 345710541R | trubka ohebná, elektroinstalační; mat. PE není samozhášivý; vnější pr.= 20,0 mm; vnitřní pr.= 14,1 mm; mech.odolnost nízká; mezní hodnota zatížení 320 N/5 cm; teplot.rozsah -25 až 90 °C; stupeň hořlavosti A1; použití: pro přímé zalévání při monolitické betonáži nebo pod omítku | m | 40 |  | 0 | RTS 20/ II |  | základní |  | 0 | 0 | 0 | 0 | 0 | 4 | K | 1 | ROZPOCET | 0 | 0 | 0 | 0 | 0 | 1 | 0 | 4 | 20
| D | _15 | Domovní telefon |  |  |  | 0 |  |  |  |  | 0 |  | 0 |  | 0 | 1 | D | 0 | ROZPOCET | [6 empty] | 0
11 | K | 222280214R00 | Kabel UTP/FTP kat.5e v trubkách | m | 35 |  | 0 | RTS 20/ II |  | základní |  | 0 | 0 | 0 | 0 | 0 | 4 | K | 1 | ROZPOCET | 0 | 0 | 0 | 0 | 0 | 1 | 0 | 4 | 22
12 | K | 371201303R | kabel UTP Elite, Cat5E, venkovní PE+PVC, odolný proti UV záření | m | 35 |  | 0 | RTS 20/ II |  | základní |  | 0 | 0 | 0 | 0 | 0 | 4 | K | 1 | ROZPOCET | 0 | 0 | 0 | 0 | 0 | 1 | 0 | 4 | 24
13 | K | 211800711R00 | Kabel JYTY-Cu folie pevně uložený, 2x1 mm | m | 5 |  | 0 | RTS 20/ II |  | základní |  | 0 | 0 | 0 | 0 | 0 | 4 | K | 1 | ROZPOCET | 0 | 0 | 0 | 0 | 0 | 1 | 0 | 4 | 26
14 | K | 34121550R | kabel JYTY; sdělovací; pevné uložení vnitřní; Cu jádra holá; počet žil 2; jmen.prům.jádra 1,00 mm; teplota použití do 70 °C; barva pláště šedá | m | 5 |  | 0 | RTS 20/ II |  | základní |  | 0 | 0 | 0 | 0 | 0 | 4 | K | 1 | ROZPOCET | 0 | 0 | 0 | 0 | 0 | 1 | 0 | 4 | 28
15 | K | 220-4-003 | Telefon domovní s dvěma tlačítky s ochranou soukromí hovoru pro vstupní telefonní systémy, výzva na, samostatný reproduktor; Standardní barva bílá. Rozměry: 75x220x60mm | kus | 1 |  | 0 | Indiv |  | základní |  | 0 | 0 | 0 | 0 | 0 | 4 | K | 1 | ROZPOCET | 0 | 0 | 0 | 0 | 0 | 1 | 0 | 4 | 30
16 | K | 220-4-004A | Dveřní stanice dvoutlačítková 115x210x50mm; antivandal;, včetně montážní krabice a zábrany proti dešti pro systém domácích telefonů; pro povrchovou montáž | kus | 1 |  | 0 | Indiv |  | základní |  | 0 | 0 | 0 | 0 | 0 | 4 | K | 1 | ROZPOCET | 0 | 0 | 0 | 0 | 0 | 1 | 0 | 4 | 32
17 | K | 220-4-005 | Elektromechanický samozamykací zámek 12V DC , včetně autonomního nezálohovaného zdroje, napojení na IP domácí telefon, volný únik – paniková funkce | kus | 2 |  | 0 | Indiv |  | základní |  | 0 | 0 | 0 | 0 | 0 | 4 | K | 1 | ROZPOCET | 0 | 0 | 0 | 0 | 0 | 1 | 0 | 4 | 34
18 | K | 220-4-006 | Napájecí zdroj pro audio systémy sinterkomunikačními domovními telefony s výzvou ac a ochranou, soukromí hovoru mezi telefony a hovorovou jednotkou. Velikost 8 DIN. Přepínání komunikace je | kus | 1 |  | 0 | Indiv |  | základní |  | 0 | 0 | 0 | 0 | 0 | 4 | K | 1 | ROZPOCET | 0 | 0 | 0 | 0 | 0 | 1 | 0 | 4 | 36
19 | K | 210010323R00 | Montáž krabice plastové odbočné, čtvercové, , , , do zdiva, se zapojením, | kus | 1 |  | 0 | RTS 20/ II |  | základní |  | 0 | 0 | 0 | 0 | 0 | 4 | K | 1 | ROZPOCET | 0 | 0 | 0 | 0 | 0 | 1 | 0 | 4 | 38
20 | K | 34571524R | krabice elektroinstalační pod omítku; s víčkem; mat. PVC samozhášivé; teplot.rozsah -5 až 60 °C; určeno pro rozvody s napětím 400 V a proudem max. 16 A; rozměry-průměr,hloubka 150x150x77 mm | kus | 1 |  | 0 | RTS 20/ II |  | základní |  | 0 | 0 | 0 | 0 | 0 | 4 | K | 1 | ROZPOCET | 0 | 0 | 0 | 0 | 0 | 1 | 0 | 4 | 40
21 | K | 210010002R00 | Montáž trubky ohebné, z PVC, uložené pod omítku, vnější průměr 20 mm, , | m | 30 |  | 0 | RTS 20/ II |  | základní |  | 0 | 0 | 0 | 0 | 0 | 4 | K | 1 | ROZPOCET | 0 | 0 | 0 | 0 | 0 | 1 | 0 | 4 | 42
22 | K | 345710541R | trubka ohebná, elektroinstalační; mat. PE není samozhášivý; vnější pr.= 20,0 mm; vnitřní pr.= 14,1 mm; mech.odolnost nízká; mezní hodnota zatížení 320 N/5 cm; teplot.rozsah -25 až 90 °C; stupeň hořlavosti A1; použití: pro přímé zalévání při monolitické betonáži nebo pod omítku | m | 30 |  | 0 | RTS 20/ II |  | základní |  | 0 | 0 | 0 | 0 | 0 | 4 | K | 1 | ROZPOCET | 0 | 0 | 0 | 0 | 0 | 1 | 0 | 4 | 44
23 | K | 34195S4 | Montážní materiál | kpl | 1 |  | 0 | Indiv |  | základní |  | 0 | 0 | 0 | 0 | 0 | 4 | K | 1 | ROZPOCET | 0 | 0 | 0 | 0 | 0 | 1 | 0 | 4 | 46
24 | K | 220-4-007 | Osazení, instalace, napojení a oživení domovního telefonu | kus | 1 |  | 0 | Indiv |  | základní |  | 0 | 0 | 0 | 0 | 0 | 4 | K | 1 | ROZPOCET | 0 | 0 | 0 | 0 | 0 | 1 | 0 | 4 | 48

## D 107 - Oplocení areálu
[18 empty] | {df80081a-e7a2-4b64-928d-a6bc998fe36a} | [5 empty] | výkop_2_obj | 8,586 | 2
[18 empty] | 2 | [5 empty] | základ_pasy_obj | 8,586 | 2
| KRYCÍ LIST SOUPISU PRACÍ | [7 empty] | v --- níže se nacházejí doplnkové a pomocné údaje k sestavám --- v | [8 empty] | False
Stavba:
Nová vstupní a vjezdová zóna v západní části výstaviště včetně nového odpadového hospodářství
Objekt:
D 107 - Oplocení areálu
| KSO: |  |  |  |  | CC-CZ:
| Místo: |  | Brno, Pisárky, Výstaviště, k. ú. Brno – Bohunice |  |  | Datum: | 25. 3. 2021
| Zadavatel: |  |  |  |  | IČ: | 25582518
|  | Veletrhy Brno a.s. |  |  |  | DIČ: | CZ25582518
| Uchazeč: |  |  |  |  | IČ: | Vyplň údaj
|  | Vyplň údaj |  |  |  | DIČ: | Vyplň údaj
| Projektant: |  |  |  |  | IČ: | 04270100
|  | AiD team a.s. |  |  |  | DIČ: | CZ04270100
| Zpracovatel: |  |  |  |  | IČ:
DIČ:
Poznámka:
Rozpočet slouží výhradně a pouze pro výběr zhotovitele. Rozpočet je sestaven na základě vyhlášky č. 169/2016 Sb. Zhotovitel je povinen zkontrolovat rozpočet a doplnit chybějící položky. V opačném případě je zhotovitel povinen upozornit zadavatele na případné nedostatky. Ceny v nabídce musí vycházet nejen z předloženého soupisu výkonů, ale i ze znalosti celého projektu. Prostudování kompletní dokumentace je nutnou podmínkou předložení nabídky. Veškeré konstrukce se dodávají jako plně funkční celek. Označení výrobku dle výpísu prvků je uvedeno v kódu položky.
| Cena bez DPH | [5 empty] | 0
|  |  | Základ daně |  |  | Sazba daně | Výše daně
| DPH | základní | 0 |  |  | 21% | 0
|  | snížená | 0 |  |  | 15% | 0
|  | zákl. přenesená | 0 |  |  | 21% | 0
|  | sníž. přenesená | 0 |  |  | 15% | 0
|  | nulová | 0 |  |  | 0% | 0
| Cena s DPH |  |  | v | CZK |  | 0
REKAPITULACE ČLENĚNÍ SOUPISU PRACÍ
Stavba:
Nová vstupní a vjezdová zóna v západní části výstaviště včetně nového odpadového hospodářství
Objekt:
D 107 - Oplocení areálu
Místo: |  |  | Brno, Pisárky, Výstaviště, k. ú. Brno – Bohunice |  |  | Datum: | 25. 3. 2021
Zadavatel: |  |  | Veletrhy Brno a.s. |  |  | Projektant: | AiD team a.s.
Uchazeč: |  |  | Vyplň údaj |  |  | Zpracovatel:
Kód dílu - Popis | [6 empty] | Cena celkem [CZK]
Náklady stavby celkem | [6 empty] | 0 | [11 empty] | -1
| HSV - Práce a dodávky HSV | [5 empty] | 0
| 1 - Zemní práce | [5 empty] | 0
| 2 - Zakládání | [5 empty] | 0
| 998 - Přesun hmot | [5 empty] | 0
| PSV - Práce a dodávky PSV | [5 empty] | 0
| 767 - Konstrukce zámečnické | [5 empty] | 0
| OST - Ostatní | [5 empty] | 0
SOUPIS PRACÍ
Stavba:
Nová vstupní a vjezdová zóna v západní části výstaviště včetně nového odpadového hospodářství
Objekt:
D 107 - Oplocení areálu
Místo: |  |  | Brno, Pisárky, Výstaviště, k. ú. Brno – Bohunice |  |  | Datum: | 25. 3. 2021
Zadavatel: |  |  | Veletrhy Brno a.s. |  |  | Projektant: | AiD team a.s.
Uchazeč: |  |  | Vyplň údaj |  |  | Zpracovatel:
PČ | Typ | Kód | Popis | MJ | Množství | J.cena [CZK] | Cena celkem [CZK] | Cenová soustava |  | DPH | J. Nh [h] | Nh celkem [h] | J. hmotnost [t] | Hmotnost celkem [t] | J. suť [t] | Suť Celkem [t]
Náklady soupisu celkem | [6 empty] | 0 |  |  |  |  | 0 |  | 79.8926 |  | 0 |  | D | -1 | [13 empty] | 0
| D | HSV | Práce a dodávky HSV |  |  |  | 0 |  |  |  |  | 0 |  | 79.8926 |  | 0 | 1 | D | 0 |  |  |  | ROZPOCET | [9 empty] | 0
| D | 1 | Zemní práce |  |  |  | 0 |  |  |  |  | 0 |  | 0 |  | 0 | 1 | D | 1 |  |  |  | ROZPOCET | [9 empty] | 0
1 | K | 13111133X | Vrtání jamek pro plotové sloupky D do 450 mm - ručně s motorovým vrtákem | m | 201.4 |  | 0 | vlastní |  | základní |  | 0 | 0 | 0 | 0 | 0 | 4 | K | 2 |  |  |  | ROZPOCET |  |  |  | 0 | 0 | 0 | 0 | 0 | 1 | 0 | 4 | -1118235211
| VV |  | Vrtání jamek (dl * p) | [14 empty] | VV | 2 | 1 | True | 0 | ROZPOCET
| VV |  | 0,95*(118+94) |  | 201.4 | [12 empty] | VV | 2 | 2 | True | 0 | ROZPOCET
| VV |  | Součet |  | 201.4 | [12 empty] | VV | 2 | 4 | True | 1 | ROZPOCET
2 | K | 132254101 | Hloubení zapažených rýh šířky do 800 mm strojně s urovnáním dna do předepsaného profilu a spádu v hornině třídy těžitelnosti I skupiny 3 do 20 m3 | m3 | 8.586 |  | 0 | CS ÚRS 2020 02 |  | základní |  | 0 | 0 | 0 | 0 | 0 | 4 | K | 2 |  |  |  | ROZPOCET |  |  |  | 0 | 0 | 0 | 0 | 0 | 1 | 0 | 4 | 1717094150
| VV |  | Výkopy - pasy (dl * š * v) | [14 empty] | VV | 2 | 1 | True | 0 | ROZPOCET
| VV |  | základ_pasy_obj |  | 8.586 | [12 empty] | VV | 2 | 2 | True | 0 | ROZPOCET
| VV | výkop_2_obj | Součet |  | 8.586 | [12 empty] | VV | 2 | 4 | True | 1 | ROZPOCET
3 | K | 162751114 | Vodorovné přemístění výkopku nebo sypaniny po suchu na obvyklém dopravním prostředku, bez naložení výkopku, avšak se složením bez rozhrnutí z horniny třídy těžitelnosti I skupiny 1 až 3 na vzdálenost přes 6 000 do 7 000 m | m3 | 8.586 |  | 0 | CS ÚRS 2020 02 |  | základní |  | 0 | 0 | 0 | 0 | 0 | 4 | K | 2 |  |  |  | ROZPOCET |  |  |  | 0 | 0 | 0 | 0 | 0 | 1 | 0 | 4 | 1428139522
| VV |  | Zemina - odvoz na skládku(obj) | [14 empty] | VV | 2 | 1 | True | 0 | ROZPOCET
| VV |  | výkop_2_obj |  | 8.586 | [12 empty] | VV | 2 | 2 | True | 0 | ROZPOCET
| VV |  | Součet |  | 8.586 | [12 empty] | VV | 2 | 4 | True | 1 | ROZPOCET
4 | K | 171201221 | Poplatek za uložení stavebního odpadu na skládce (skládkovné) zeminy a kamení zatříděného do Katalogu odpadů pod kódem 17 05 04 | t | 15.455 |  | 0 | vlastni (okolní skládky) |  | základní |  | 0 | 0 | 0 | 0 | 0 | 4 | K | 2 |  |  |  | ROZPOCET |  |  |  | 0 | 0 | 0 | 0 | 0 | 1 | 0 | 4 | -402209074
| VV |  | 8,586*1,8 'Přepočtené koeficientem množství |  | 15.455 | [12 empty] | VV | 2 | 2 | False | 1 | ROZPOCET
| D | 2 | Zakládání |  |  |  | 0 |  |  |  |  | 0 |  | 79.8926 |  | 0 | 1 | D | 1 |  |  |  | ROZPOCET | [9 empty] | 0
5 | K | 274321511 | Základy z betonu železového (bez výztuže) pasy z betonu bez zvláštních nároků na prostředí tř. C 25/30 | m3 | 8.586 |  | 0 | CS ÚRS 2020 02 |  | základní |  | 0 | 2.4533 | 21.0639 | 0 | 0 | 4 | K | 2 |  |  |  | ROZPOCET |  |  |  | 0 | 0 | 0 | 0 | 0 | 1 | 0 | 4 | 224409258
| VV |  | Základové pasy (dl * š * v) | [14 empty] | VV | 2 | 1 | True | 0 | ROZPOCET
| VV |  | B01 | [14 empty] | VV | 2 | 1 | True | 0 | ROZPOCET
| VV |  | 6,5*0,4*0,8 |  | 2.08 | [12 empty] | VV | 2 | 2 | True | 0 | ROZPOCET
| VV |  | B02 | [14 empty] | VV | 2 | 1 | True | 0 | ROZPOCET
| VV |  | 7,3*0,4*0,8 |  | 2.336 | [12 empty] | VV | 2 | 2 | True | 0 | ROZPOCET
| VV |  | B03 | [14 empty] | VV | 2 | 1 | True | 0 | ROZPOCET
| VV |  | 2,6*0,5*1,0 |  | 1.3 | [12 empty] | VV | 2 | 2 | True | 0 | ROZPOCET
| VV |  | B04 | [14 empty] | VV | 2 | 1 | True | 0 | ROZPOCET
| VV |  | 3,1*0,5*1,0 |  | 1.55 | [12 empty] | VV | 2 | 2 | True | 0 | ROZPOCET
| VV |  | B05 | [14 empty] | VV | 2 | 1 | True | 0 | ROZPOCET
| VV |  | 2,4*0,5*1,1 |  | 1.32 | [12 empty] | VV | 2 | 2 | True | 0 | ROZPOCET
| VV | základ_pasy_obj | Součet |  | 8.586 | [12 empty] | VV | 2 | 4 | True | 1 | ROZPOCET
6 | K | 274361821 | Výztuž základů pasů z betonářské oceli 10 505 (R) nebo BSt 500 | t | 1.116 |  | 0 | CS ÚRS 2020 02 |  | základní |  | 0 | 1.0606 | 1.1837 | 0 | 0 | 4 | K | 2 |  |  |  | ROZPOCET |  |  |  | 0 | 0 | 0 | 0 | 0 | 1 | 0 | 4 | -1191950222
| VV |  | Základové pasy - výztuž (hm) | [14 empty] | VV | 2 | 1 | True | 0 | ROZPOCET
| VV |  | základ_pasy_obj*130,0/1000 |  | 1.116 | [12 empty] | VV | 2 | 2 | True | 0 | ROZPOCET
| VV |  | Součet |  | 1.116 | [12 empty] | VV | 2 | 4 | True | 1 | ROZPOCET
7 | K | 275313811 | Základy z betonu prostého patky a bloky z betonu kamenem neprokládaného tř. C 25/30 | m3 | 23.497 |  | 0 | CS ÚRS 2020 02 |  | základní |  | 0 | 2.4533 | 57.645 | 0 | 0 | 4 | K | 2 |  |  |  | ROZPOCET |  |  |  | 0 | 0 | 0 | 0 | 0 | 1 | 0 | 4 | -588887100
| VV |  | Základy pro sloupky (dl * pl) | [14 empty] | VV | 2 | 1 | True | 0 | ROZPOCET
| VV |  | 0,8*((0,21^2)*PI)*(118+94) |  | 23.497 | [12 empty] | VV | 2 | 2 | True | 0 | ROZPOCET
| VV |  | Součet |  | 23.497 | [12 empty] | VV | 2 | 4 | True | 1 | ROZPOCET
| D | 998 | Přesun hmot |  |  |  | 0 |  |  |  |  | 0 |  | 0 |  | 0 | 1 | D | 1 |  |  |  | ROZPOCET | [9 empty] | 0
8 | K | 998232110 | Přesun hmot pro oplocení se svislou nosnou konstrukcí zděnou z cihel, tvárnic, bloků, popř. kovovou nebo dřevěnou vodorovná dopravní vzdálenost do 50 m, pro oplocení výšky do 3 m | t | 79.893 |  | 0 | CS ÚRS 2020 02 |  | základní |  | 0 | 0 | 0 | 0 | 0 | 4 | K | 2 |  |  |  | ROZPOCET |  |  |  | 0 | 0 | 0 | 0 | 0 | 1 | 0 | 4 | 962008710
| D | PSV | Práce a dodávky PSV |  |  |  | 0 |  |  |  |  | 0 |  | 0 |  | 0 | 2 | D | 0 |  |  |  | ROZPOCET | [9 empty] | 0
| D | 767 | Konstrukce zámečnické |  |  |  | 0 |  |  |  |  | 0 |  | 0 |  | 0 | 2 | D | 1 |  |  |  | ROZPOCET | [9 empty] | 0
9 | K | 767000X01 | D+M plotová pole vč. kotvení, povrchové úpravy a příslušenství (dle PD) | kg | 14732.74 |  | 0 | vlastní |  | základní |  | 0 | 0 | 0 | 0 | 0 | 16 | K | 2 |  |  |  | ROZPOCET |  |  |  | 0 | 0 | 0 | 0 | 0 | 1 | 0 | 16 | -651721846
10 | K | 767000X02 | D+M sloupky vč. kotvení a povrchové úpravy (dle PD) | kg | 5741.46 |  | 0 | vlastní |  | základní |  | 0 | 0 | 0 | 0 | 0 | 16 | K | 2 |  |  |  | ROZPOCET |  |  |  | 0 | 0 | 0 | 0 | 0 | 1 | 0 | 16 | 488571282
11 | K | 767000X02.1 | D+M příslušenství pro fixní sloupky (dle PD) | kpl | 180 |  | 0 | vlastní |  | základní |  | 0 | 0 | 0 | 0 | 0 | 16 | K | 2 |  |  |  | ROZPOCET |  |  |  | 0 | 0 | 0 | 0 | 0 | 1 | 0 | 16 | 1555531236
| P |  | Poznámka k položce: 2ks (á 1 sloupek) plechu pro zavaření volných konců trubek, nebo variantně systémová víčka | [14 empty] | P | 2
12 | K | 767000X02.2 | D+M příslušenství pro odnímatelné sloupky (dle PD) | kpl | 94 |  | 0 | vlastní |  | základní |  | 0 | 0 | 0 | 0 | 0 | 16 | K | 2 |  |  |  | ROZPOCET |  |  |  | 0 | 0 | 0 | 0 | 0 | 1 | 0 | 16 | 2142321902
| P |  | Poznámka k položce: komplet -sestava šrouby, matice, podložky pro uchycení plotových polí - 4x á 1 sloupek komplet - závitová pouzdra pro kotevní šrouby M12 - 4x á 1 sloupek komplet - sestava šrouby, matice, podložky pro ukotvení sloupků k patkám - 4x á 1 sloupek komplet - 1ks á 1 sloupek plechu pro zavaření horního volného konce sloupku, nebo variantně systémová víčka | [14 empty] | P | 2
13 | K | 767000X03 | D+M branky vč. kotvení a povrchové úpravy (dle PD) | kg | 66.3 |  | 0 | vlastní |  | základní |  | 0 | 0 | 0 | 0 | 0 | 16 | K | 2 |  |  |  | ROZPOCET |  |  |  | 0 | 0 | 0 | 0 | 0 | 1 | 0 | 16 | -534112019
14 | K | 767000X03.1 | D+M příslušentví pro branku B10 vč. kotvení a povrchové úpravy (dle PD) | kpl | 1 |  | 0 | vlastní |  | základní |  | 0 | 0 | 0 | 0 | 0 | 16 | K | 2 |  |  |  | ROZPOCET |  |  |  | 0 | 0 | 0 | 0 | 0 | 1 | 0 | 16 | -1602776338
| P |  | Poznámka k položce: 1x á branka - komplet - zámek el. s kováním (kliky) se zámkovou krabicí pro brány 2xks á branka - komplet - nastavitelné závěsy pro otevíravé venkovní brány Branka B10 v poli P07 bude osazena zvonkem s napojením interkomem do vrátnice, elektronický vrátný | [14 empty] | P | 2
15 | K | 767000X03.2 | D+M příslušentví pro branku B11 vč. kotvení a povrchové úpravy (dle PD) | kpl | 1 |  | 0 | vlastní |  | základní |  | 0 | 0 | 0 | 0 | 0 | 16 | K | 2 |  |  |  | ROZPOCET |  |  |  | 0 | 0 | 0 | 0 | 0 | 1 | 0 | 16 | -746498046
| P |  | Poznámka k položce: 1x á branka - komplet - zámek el. s kováním (kliky) se zámkovou krabicí pro brány 2xks á branka - komplet - nastavitelné závěsy pro otevíravé venkovní brány Branka B11 v poli P09 bude poze pro zaměstnance s elektonickým zámkem ovládaným pomocí čipu nebo klávesnice | [14 empty] | P | 2
16 | K | 767000X04 | D+M brány vč. kotvení a povrchové úpravy (dle PD) | kg | 1706.19 |  | 0 | vlastní |  | základní |  | 0 | 0 | 0 | 0 | 0 | 16 | K | 2 |  |  |  | ROZPOCET |  |  |  | 0 | 0 | 0 | 0 | 0 | 1 | 0 | 16 | 796737650
17 | K | 767000X04.1 | D+M příslušenství pro bránu B01 vč. kotvení a povrchové úpravy (dle PD) | kpl | 3 |  | 0 | vlastní |  | základní |  | 0 | 0 | 0 | 0 | 0 | 16 | K | 2 |  |  |  | ROZPOCET |  |  |  | 0 | 0 | 0 | 0 | 0 | 1 | 0 | 16 | 2130638034
| P |  | Poznámka k položce: 1x á brána - komplet - zámková krabice se zadlabacím mechanickým zámkem s cylindrikcou vložkou s kováním (kliky) + doraz 4 ks á brána - nastavitelné závěsy pro otevíravé venkovní brány 2 ks á brána - uzamykatelná vratová zástrč pro obě křídla 2 ks á brána - odpružené pojezdové kolo pro brány | [14 empty] | P | 2
18 | K | 767000X04.2 | D+M příslušenství pro bránu B02 vč. kotvení a povrchové úpravy (dle PD) | kpl | 1 |  | 0 | vlastní |  | základní |  | 0 | 0 | 0 | 0 | 0 | 16 | K | 2 |  |  |  | ROZPOCET |  |  |  | 0 | 0 | 0 | 0 | 0 | 1 | 0 | 16 | 619179785
| P |  | Poznámka k položce: 1x á brána - komplet - zámková krabice se zadlabacím mechanickým zámkem s cylindrikcou vložkou s kováním (kliky) 4 ks á brána - nastavitelné závěsy pro otevíravé venkovní brány 2 ks á brána - uzamykatelná vratová zástrč pro obě křídla 2 ks á brána - odpružené pojezdové kolo pro brány | [14 empty] | P | 2
19 | K | 767000X04.3 | D+M příslušenství pro bránu B03 vč. kotvení a povrchové úpravy (dle PD) | kpl | 1 |  | 0 | vlastní |  | základní |  | 0 | 0 | 0 | 0 | 0 | 16 | K | 2 |  |  |  | ROZPOCET |  |  |  | 0 | 0 | 0 | 0 | 0 | 1 | 0 | 16 | -914160144
| P |  | Poznámka k položce: kompletní vybavení samonosné brány (mimo plotového krycího pole) - ocelová konstrukce samonosné posuvné brány včetně veškerého nutného příslušenství (vodící a dojezdový sloupek, vodící hřeben, vodící profil, vodící vozíky, dorazy atd.) kotevního a spojovacího materiálu (kotevní prvky do základu atd.), motorického vybavení (motor včetně ovládání a rozvodů atd.), signalizace | [14 empty] | P | 2
20 | K | 767000X04.4 | D+M příslušenství pro bránu B04 vč. kotvení a povrchové úpravy (dle PD) | kpl | 1 |  | 0 | vlastní |  | základní |  | 0 | 0 | 0 | 0 | 0 | 16 | K | 2 |  |  |  | ROZPOCET |  |  |  | 0 | 0 | 0 | 0 | 0 | 1 | 0 | 16 | -683348473
| P |  | Poznámka k položce: kompletní vybavení samonosné brány (mimo plotového krycího pole) - ocelová konstrukce samonosné posuvné brány včetně veškerého nutného příslušenství (vodící a dojezdový sloupek, vodící hřeben, vodící profil, vodící vozíky, dorazy atd.) kotevního a spojovacího materiálu (kotevní prvky do základu atd.), motorického vybavení (motor včetně ovládání a rozvodů atd.), signalizace | [14 empty] | P | 2
21 | K | 767000X04.5 | D+M příslušenství pro bránu B05 vč. kotvení a povrchové úpravy (dle PD) | kpl | 1 |  | 0 | vlastní |  | základní |  | 0 | 0 | 0 | 0 | 0 | 16 | K | 2 |  |  |  | ROZPOCET |  |  |  | 0 | 0 | 0 | 0 | 0 | 1 | 0 | 16 | 318617058
| P |  | Poznámka k položce: kompletní vybavení samonosné teleskopické brány (mimo plotového krycího pole) - ocelová konstrukce samonosné posuvné brány včetně veškerého nutného příslušenství (vodící a dojezdový sloupek, vodící hřeben, vodící profil, vodící vozíky, dorazy atd.) kotevního a spojovacího materiálu (kotevní prvky do základu atd.), a prvků pro přípravu pro budoucí motorické vybavení (chráničky, úpravy pro budoucí vedení kabelů atd.) a signalizaci Teleskopická samonosná brána je uvažována po montáži jako manuálně ovládáná. Tento stav se uvažuje jako dočasný s možností dodatečné úpravy na motorický pohon s dálkovým ovládáním z vrátnice č.7. V rámci prací tak bude provedena i příprava pro motorický pohon, např. osazení kabelů, chrániček do základů brány atd. | [14 empty] | P | 2
| D | OST | Ostatní |  |  |  | 0 |  |  |  |  | 0 |  | 0 |  | 0 | 4 | D | 0 |  |  |  | ROZPOCET | [9 empty] | 0
22 | K | K001 | D+M provizorní areálové oplocení ze standardních mobilních dílců výšky cca 2,0 m s výplní pletivem (dle PD) | m | 357.91 |  | 0 | vlastní |  | základní |  | 0 | 0 | 0 | 0 | 0 | 4 | K | 1 |  |  |  | ROZPOCET |  |  |  | 0 | 0 | 0 | 0 | 0 | 1 | 0 | 4 | 1616767114
23 | K | K002 | D+M brána dvoukřídlá otevíravá šířky 4,0 m, ovládaná manuálně pro mobilní oplocení výšky cca 2,0 m (dle PD) | kus | 2 |  | 0 | vlastní |  | základní |  | 0 | 0 | 0 | 0 | 0 | 4 | K | 1 |  |  |  | ROZPOCET |  |  |  | 0 | 0 | 0 | 0 | 0 | 1 | 0 | 4 | 2090557023

## SO 201.1 - HTÚ
{14780cb2-8438-407a-8f97-2f8977241087}
2
| KRYCÍ LIST SOUPISU PRACÍ | [7 empty] | v --- níže se nacházejí doplnkové a pomocné údaje k sestavám --- v | [8 empty] | False
Stavba:
Nová vstupní a vjezdová zóna v západní části výstaviště včetně nového odpadového hospodářství
Objekt:
D 201 - Příprava území
Soupis:
SO 201.1 - HTÚ
| KSO: |  | 822 |  |  | CC-CZ:
| Místo: |  | Brno |  |  | Datum: | 25. 3. 2021
| Zadavatel: |  |  |  |  | IČ:
DIČ:
| Uchazeč: |  |  |  |  | IČ: | Vyplň údaj
|  | Vyplň údaj |  |  |  | DIČ: | Vyplň údaj
| Projektant: |  |  |  |  | IČ:
|  | SHB, akciová společnost |  |  |  | DIČ:
| Zpracovatel: |  |  |  |  | IČ:
|  | Ing. Pazdziora Michal |  |  |  | DIČ:
Poznámka:
| Cena bez DPH | [5 empty] | 0
|  |  | Základ daně |  |  | Sazba daně | Výše daně
| DPH | základní | 0 |  |  | 21% | 0
|  | snížená | 0 |  |  | 15% | 0
|  | zákl. přenesená | 0 |  |  | 21% | 0
|  | sníž. přenesená | 0 |  |  | 15% | 0
|  | nulová | 0 |  |  | 0% | 0
| Cena s DPH |  |  | v | CZK |  | 0
REKAPITULACE ČLENĚNÍ SOUPISU PRACÍ
Stavba:
Nová vstupní a vjezdová zóna v západní části výstaviště včetně nového odpadového hospodářství
Objekt:
D 201 - Příprava území
Soupis:
SO 201.1 - HTÚ
Místo: |  |  | Brno |  |  | Datum: | 25. 3. 2021
Zadavatel: | [5 empty] | Projektant: | SHB, akciová společnost
Uchazeč: |  |  | Vyplň údaj |  |  | Zpracovatel: | Ing. Pazdziora Michal
Kód dílu - Popis | [6 empty] | Cena celkem [CZK]
Náklady stavby celkem | [6 empty] | 0 | [11 empty] | -1
| HSV - Práce a dodávky HSV | [5 empty] | 0
| 1 - Zemní práce | [5 empty] | 0
| 16 - Zemní práce - přemístění výkopku | [5 empty] | 0
| 9 - Ostatní konstrukce a práce, bourání | [5 empty] | 0
| 97 - Prorážení otvorů a ostatní bourací práce | [5 empty] | 0
| 98 - Demolice a sanace | [5 empty] | 0
| 99 - Přesun hmot a manipulace se sutí | [5 empty] | 0
| 997 - Přesun sutě | [5 empty] | 0
| 998 - Přesun hmot | [5 empty] | 0
SOUPIS PRACÍ
Stavba:
Nová vstupní a vjezdová zóna v západní části výstaviště včetně nového odpadového hospodářství
Objekt:
D 201 - Příprava území
Soupis:
SO 201.1 - HTÚ
Místo: |  |  | Brno |  |  | Datum: | 25. 3. 2021
Zadavatel: | [5 empty] | Projektant: | SHB, akciová společnost
Uchazeč: |  |  | Vyplň údaj |  |  | Zpracovatel: | Ing. Pazdziora Michal
PČ | Typ | Kód | Popis | MJ | Množství | J.cena [CZK] | Cena celkem [CZK] | Cenová soustava |  | DPH | J. Nh [h] | Nh celkem [h] | J. hmotnost [t] | Hmotnost celkem [t] | J. suť [t] | Suť Celkem [t]
Náklady soupisu celkem | [6 empty] | 0 |  |  |  |  | 0 |  | 0.9738 |  | 7955.2384 |  | D | -1 | [10 empty] | 0
| D | HSV | Práce a dodávky HSV |  |  |  | 0 |  |  |  |  | 0 |  | 0.9738 |  | 7955.2384 | 1 | D | 0 |  |  |  | ROZPOCET | [6 empty] | 0
| D | 1 | Zemní práce |  |  |  | 0 |  |  |  |  | 0 |  | 0.9738 |  | 7917.812 | 1 | D | 1 |  |  |  | ROZPOCET | [6 empty] | 0
1 | K | 111301111 | Sejmutí drnu tl do 100 mm s přemístěním do 50 m nebo naložením na dopravní prostředek | m2 | 2937 |  | 0 | CS ÚRS 2020 01 |  | základní |  | 0 | 0 | 0 | 0 | 0 | 4 | K | 2 |  |  |  | ROZPOCET | 0 | 0 | 0 | 0 | 0 | 1 | 0 | 4 | -1566481266
| P |  | Poznámka k položce: Odečteno z AutoCADu - viz 002 Situace HTÚ. | [14 empty] | P | 2
2 | K | 112201114 | Odstranění pařezů D do 0,5 m v rovině a svahu 1:5 s odklizením do 20 m a zasypáním jámy | kus | 24 |  | 0 | CS ÚRS 2020 01 |  | základní |  | 0 | 0 | 0 | 0 | 0 | 4 | K | 2 |  |  |  | ROZPOCET | 0 | 0 | 0 | 0 | 0 | 1 | 0 | 4 | -585989728
| P |  | Poznámka k položce: dle tabulky inventarizace stávajících stromů V cenách jsou započteny náklady na odstranění pařezu vykopáním, vytrháním, frézováním či jinou technologií s odstraněním náběhových kořenů. | [14 empty] | P | 2
3 | K | 112201112 | Odstranění pařezů D do 0,3 m v rovině a svahu 1:5 s odklizením do 20 m a zasypáním jámy | kus | 9 |  | 0 | CS ÚRS 2020 01 |  | základní |  | 0 | 0 | 0 | 0 | 0 | 4 | K | 2 |  |  |  | ROZPOCET | 0 | 0 | 0 | 0 | 0 | 1 | 0 | 4 | -1591762718
| P |  | Poznámka k položce: dle tabulky inventarizace stávajících stromů V cenách jsou započteny náklady na odstranění pařezu vykopáním, vytrháním, frézováním či jinou technologií s odstraněním náběhových kořenů. | [14 empty] | P | 2
4 | K | 113106123 | Rozebrání dlažeb ze zámkových dlaždic komunikací pro pěší ručně | m2 | 1917 |  | 0 | CS ÚRS 2020 01 |  | základní |  | 0 | 0 | 0 | 0.26 | 498.42 | 4 | K | 2 |  |  |  | ROZPOCET | 0 | 0 | 0 | 0 | 0 | 1 | 0 | 4 | 543229658
| P |  | Poznámka k položce: Odečteno z AutoCADu - viz 002 Situace HTÚ. v ploše dlažby se vyskytují tak dlažební kostky (cca 40%) položka zahrnuje rozebrání dlažeb vč. odstranění lože | [14 empty] | P | 2
5 | K | 113107170 | Odstranění krytu z betonu prostého tl 100 mm strojně pl přes 50 do 200 m2 | m2 | 215 |  | 0 | CS ÚRS 2020 01 |  | základní |  | 0 | 0 | 0 | 0.24 | 51.6 | 4 | K | 2 |  |  |  | ROZPOCET | 0 | 0 | 0 | 0 | 0 | 1 | 0 | 4 | 1250500552
| P |  | Poznámka k položce: Odečteno z AutoCADu - viz 002 Situace HTÚ. | [14 empty] | P | 2
| VV |  | 76+80+59 |  | 215 | [12 empty] | VV | 2 | 2 | True | 1 | ROZPOCET
6 | K | 113107224 | Odstranění podkladu z kameniva drceného (navážky) tl 400 mm strojně pl přes 200 m2 | m2 | 5239 |  | 0 | CS ÚRS 2020 01 |  | základní |  | 0 | 0 | 0 | 0.58 | 3038.62 | 4 | K | 2 |  |  |  | ROZPOCET | 0 | 0 | 0 | 0 | 0 | 1 | 0 | 4 | -73276993
| P |  | Poznámka k položce: Odečteno z AutoCADu - viz 002 Situace HTÚ. předpoklad podkladních vrstev zprůměrováno na 400mm (na novou pláň) | [14 empty] | P | 2
| VV |  | "asf. povrch" 3246 |  | 3246 | [12 empty] | VV | 2 | 2 | True | 0 | ROZPOCET
| VV |  | "betonový povrch "76 |  | 76 | [12 empty] | VV | 2 | 2 | True | 0 | ROZPOCET
| VV |  | "dlážděný povrch" 1917 |  | 1917 | [12 empty] | VV | 2 | 2 | True | 0 | ROZPOCET
| VV |  | "štěrkový povrch" 0 |  | 0 | [12 empty] | VV | 2 | 2 | True | 0 | ROZPOCET
| VV |  | Součet |  | 5239 | [12 empty] | VV | 2 | 4 | True | 1 | ROZPOCET
7 | K | 113107226 | Odstranění krytu z kameniva drceného se štětem (štěrková plocha) tl 450 mm strojně pl přes 200 m2 | m2 | 3952 |  | 0 | CS ÚRS 2020 01 |  | základní |  | 0 | 0 | 0 | 0.62 | 2450.24 | 4 | K | 2 |  |  |  | ROZPOCET | 0 | 0 | 0 | 0 | 0 | 1 | 0 | 4 | -338745357
| P |  | Poznámka k položce: Odečteno z AutoCADu - viz 002 Situace HTÚ. | [14 empty] | P | 2
| VV |  | "štěrková plocha" 3952 |  | 3952 | [12 empty] | VV | 2 | 2 | True | 1 | ROZPOCET
8 | K | 113202111 | Vytrhání obrub krajníků obrubníků stojatých | m | 937 |  | 0 | CS ÚRS 2020 01 |  | základní |  | 0 | 0 | 0 | 0.205 | 192.085 | 4 | K | 2 |  |  |  | ROZPOCET | 0 | 0 | 0 | 0 | 0 | 1 | 0 | 4 | -1244948232
| P |  | Poznámka k položce: Odečteno z AutoCADu - viz 002 Situace HTÚ. | [14 empty] | P | 2
9 | K | 113203111 | Vytrhání obrub z dlažebních kostek | m | 161 |  | 0 | CS ÚRS 2020 01 |  | základní |  | 0 | 0 | 0 | 0.115 | 18.515 | 4 | K | 2 |  |  |  | ROZPOCET | 0 | 0 | 0 | 0 | 0 | 1 | 0 | 4 | 1171534151
| P |  | Poznámka k položce: Odečteno z AutoCADu - viz 002 Situace HTÚ. "2 řádek 23m" 23*2 | [14 empty] | P | 2
| VV |  | "2 řádek 23m" 23*2 |  | 46 | [12 empty] | VV | 2 | 2 | True | 0 | ROZPOCET
| VV |  | "5-ti řádek" 23*5 |  | 115 | [12 empty] | VV | 2 | 2 | True | 0 | ROZPOCET
| VV |  | Součet |  | 161 | [12 empty] | VV | 2 | 4 | True | 1 | ROZPOCET
10 | K | 113R | Vytrhání liniových žlabů | m | 22 |  | 0 | vlastni |  | základní |  | 0 | 0 | 0 | 0.29 | 6.38 | 4 | K | 2 |  |  |  | ROZPOCET | 0 | 0 | 0 | 0 | 0 | 1 | 0 | 4 | -1370101414
| P |  | Poznámka k položce: Odečteno z AutoCADu - viz 002 Situace HTÚ. | [14 empty] | P | 2
11 | K | 122351106 | Odkopávky a prokopávky nezapažené v hornině třídy těžitelnosti II, skupiny 4 objem do 5000 m3 strojně | m3 | 1468.5 |  | 0 | CS ÚRS 2020 01 |  | základní |  | 0 | 0 | 0 | 0 | 0 | 4 | K | 2 |  |  |  | ROZPOCET | 0 | 0 | 0 | 0 | 0 | 1 | 0 | 4 | 443427122
| P |  | Poznámka k položce: Odečteno z AutoCADu - viz 002 Situace HTÚ. | [14 empty] | P | 2
| VV |  | 2937*0,5 |  | 1468.5 | [12 empty] | VV | 2 | 2 | True | 1 | ROZPOCET
12 | K | 139911121 | Bourání kcí (UV) v hloubených vykopávkách z betonu prostého ručně | ks | 8 |  | 0 | vlastni |  | základní |  | 0 | 0 | 0 | 0 | 0 | 4 | K | 2 |  |  |  | ROZPOCET | 0 | 0 | 0 | 0 | 0 | 1 | 0 | 4 | -1389987443
| P |  | Poznámka k položce: bourání UV položka obsahuje: 1. kompletní demolici UV a části přípojky, vč. odvezení na skládku 2. lit. mříž s rámem bude odvezena na skládku, vč. poplatku | [14 empty] | P | 2
13 | K | 162751117 | Vodorovné přemístění do 10000 m výkopku/sypaniny z horniny třídy těžitelnosti I, skupiny 1 až 3 | m3 | 1762.2 |  | 0 | CS ÚRS 2020 01 |  | základní |  | 0 | 0 | 0 | 0 | 0 | 4 | K | 2 |  |  |  | ROZPOCET | 0 | 0 | 0 | 0 | 0 | 1 | 0 | 4 | 260836855
| P |  | Poznámka k položce: Odečteno z AutoCADu - viz 002 Situace HTÚ. uložení ne mezideponii nebo na skládku materiál lze použit na dotvarování terénu a zemních krajnic | [14 empty] | P | 2
| VV |  | "přemístění sejmutí drnu na skládku" 2937*0,1 |  | 293.7 | [12 empty] | VV | 2 | 2 | True | 0 | ROZPOCET
| VV |  | "odkopávky" 2937*0,5 |  | 1468.5 | [12 empty] | VV | 2 | 2 | True | 0 | ROZPOCET
| VV |  | Součet |  | 1762.2 | [12 empty] | VV | 2 | 4 | True | 1 | ROZPOCET
14 | K | 171201221 | Poplatek za uložení na skládce (skládkovné) zeminy a kamení kód odpadu 17 05 04 | t | 3524.4 |  | 0 | CS ÚRS 2020 01 |  | základní |  | 0 | 0 | 0 | 0 | 0 | 4 | K | 2 |  |  |  | ROZPOCET | 0 | 0 | 0 | 0 | 0 | 1 | 0 | 4 | -1312158496
| P |  | Poznámka k položce: Odečteno z AutoCADu - viz 002 Situace HTÚ a položka 111301111. | [14 empty] | P | 2
| VV |  | "sejmutí drnu" 2937*0,1*2 |  | 587.4 | [12 empty] | VV | 2 | 2 | True | 0 | ROZPOCET
| VV |  | "odkopáky" 2937*0,5*2 |  | 2937 | [12 empty] | VV | 2 | 2 | True | 0 | ROZPOCET
| VV |  | Součet |  | 3524.4 | [12 empty] | VV | 2 | 4 | True | 1 | ROZPOCET
| D | 16 | Zemní práce - přemístění výkopku |  |  |  | 0 |  |  |  |  | 0 |  | 0.9738 |  | 1661.952 | 1 | D | 2 |  |  |  | ROZPOCET | [6 empty] | 0
15 | K | 162201422 | Vodorovné přemístění pařezů do 1 km D do 500 mm | kus | 33 |  | 0 | CS ÚRS 2020 01 |  | základní |  | 0 | 0 | 0 | 0 | 0 | 4 | K | 3 |  |  |  | ROZPOCET | 0 | 0 | 0 | 0 | 0 | 1 | 0 | 4 | 550846195
16 | K | 162301972 | Příplatek k vodorovnému přemístění pařezů D 500 mm ZKD 1 km | kus | 297 |  | 0 | CS ÚRS 2020 01 |  | základní |  | 0 | 0 | 0 | 0 | 0 | 4 | K | 3 |  |  |  | ROZPOCET | 0 | 0 | 0 | 0 | 0 | 1 | 0 | 4 | -1761109644
| VV |  | "skládka do 10km" 33*9 |  | 297 | [12 empty] | VV | 3 | 2 | True | 1 | ROZPOCET
17 | K | 113154365 | Frézování živičného krytu tl 200 mm pruh š 2 m pl do 10000 m2 s překážkami v trase | m2 | 3246 |  | 0 | CS ÚRS 2020 01 |  | základní |  | 0 | 0.0003 | 0.9738 | 0.512 | 1661.952 | 4 | K | 3 |  |  |  | ROZPOCET | 0 | 0 | 0 | 0 | 0 | 1 | 0 | 4 | 1525053742
| P |  | Poznámka k položce: předpoklad tlouštky asf. vrstev 150mm Odečteno z AutoCADu - viz 002 Situace HTÚ. | [14 empty] | P | 3
18 | K | 171152111 | Uložení sypaniny z hornin nesoudržných a sypkých do násypů zhutněných v aktivní zóně silnic a dálnic | m3 | 410 |  | 0 | CS ÚRS 2020 01 |  | základní |  | 0 | 0 | 0 | 0 | 0 | 4 | K | 3 |  |  |  | ROZPOCET | 0 | 0 | 0 | 0 | 0 | 1 | 0 | 4 | 498577789
| P |  | Poznámka k položce: bude použita zemina z výkopových prací (odstranění podkladu vozovek a chodníků) | [14 empty] | P | 3
| VV |  | "spedice" 410 |  | 410 | [12 empty] | VV | 3 | 2 | True | 1 | ROZPOCET
19 | K | 181951112 | Úprava pláně v hornině třídy těžitelnosti I, skupiny 1 až 3 se zhutněním | m2 | 12919 |  | 0 | CS ÚRS 2020 01 |  | základní |  | 0 | 0 | 0 | 0 | 0 | 4 | K | 3 |  |  |  | ROZPOCET | 0 | 0 | 0 | 0 | 0 | 1 | 0 | 4 | 120739644
| P |  | Poznámka k položce: Odečteno z AutoCADu - viz 002 Situace HTÚ a 003 Situace Úroveň zemní pláně | [14 empty] | P | 3
| VV |  | "spedice" 11897 |  | 11897 | [12 empty] | VV | 3 | 2 | True | 0 | ROZPOCET
| VV |  | "brána 8" 454 |  | 454 | [12 empty] | VV | 3 | 2 | True | 0 | ROZPOCET
| VV |  | "brána 9" 568 |  | 568 | [12 empty] | VV | 3 | 2 | True | 0 | ROZPOCET
| VV |  | Součet |  | 12919 | [12 empty] | VV | 3 | 4 | True | 1 | ROZPOCET
| D | 9 | Ostatní konstrukce a práce, bourání |  |  |  | 0 |  |  |  |  | 0 |  | 0 |  | 37.4264 | 1 | D | 1 |  |  |  | ROZPOCET | [6 empty] | 0
| D | 97 | Prorážení otvorů a ostatní bourací práce |  |  |  | 0 |  |  |  |  | 0 |  | 0 |  | 0 | 1 | D | 2 |  |  |  | ROZPOCET | [6 empty] | 0
20 | K | 979054451 | Očištění vybouraných zámkových dlaždic s původním spárováním z kameniva těženého | m2 | 1917 |  | 0 | CS ÚRS 2020 01 |  | základní |  | 0 | 0 | 0 | 0 | 0 | 4 | K | 3 |  |  |  | ROZPOCET | 0 | 0 | 0 | 0 | 0 | 1 | 0 | 4 | 1667883017
| P |  | Poznámka k položce: Viz položka 113106123 | [14 empty] | P | 3
21 | K | 979071121 | Očištění dlažebních kostek drobných s původním spárováním kamenivem těženým | m2 | 16.1 |  | 0 | CS ÚRS 2020 01 |  | základní |  | 0 | 0 | 0 | 0 | 0 | 4 | K | 3 |  |  |  | ROZPOCET | 0 | 0 | 0 | 0 | 0 | 1 | 0 | 4 | 232444858
| P |  | Poznámka k položce: Viz položka 113203111 | [14 empty] | P | 3
| VV |  | "2 řádek" 23*0,2 |  | 4.6 | [12 empty] | VV | 3 | 2 | True | 0 | ROZPOCET
| VV |  | "5-ti řádek" 23*0,5 |  | 11.5 | [12 empty] | VV | 3 | 2 | True | 0 | ROZPOCET
| VV |  | Součet |  | 16.1 | [12 empty] | VV | 3 | 4 | True | 1 | ROZPOCET
| D | 98 | Demolice a sanace |  |  |  | 0 |  |  |  |  | 0 |  | 0 |  | 37.4264 | 1 | D | 2 |  |  |  | ROZPOCET | [6 empty] | 0
22 | K | 981511116 | Demolice konstrukcí objektů z betonu prostého postupným rozebíráním | m3 | 17.012 |  | 0 | CS ÚRS 2020 01 |  | základní |  | 0 | 0 | 0 | 2.2 | 37.4264 | 4 | K | 3 |  |  |  | ROZPOCET | 0 | 0 | 0 | 0 | 0 | 1 | 0 | 4 | -187839194
| P |  | Poznámka k položce: Viz výkres 004 - Vzorové příčné řezy | [14 empty] | P | 3
| VV |  | "betonový stupeň u vstupu" 1,7*0,16 |  | 0.272 | [12 empty] | VV | 3 | 2 | True | 0 | ROZPOCET
| VV |  | "z mobililáře" 41,85*0,4 |  | 16.74 | [12 empty] | VV | 3 | 2 | True | 0 | ROZPOCET
| VV |  | Součet |  | 17.012 | [12 empty] | VV | 3 | 4 | True | 1 | ROZPOCET
| D | 99 | Přesun hmot a manipulace se sutí |  |  |  | 0 |  |  |  |  | 0 |  | 0 |  | 0 | 1 | D | 2 |  |  |  | ROZPOCET | [6 empty] | 0
| D | 997 | Přesun sutě |  |  |  | 0 |  |  |  |  | 0 |  | 0 |  | 0 | 1 | D | 1 |  |  |  | ROZPOCET | [6 empty] | 0
23 | K | 997_vlastní | Poplatky za skládku - pařezy D do 500mm | ks | 33 |  | 0 | vlastni (okolní skládky) |  | základní |  | 0 | 0 | 0 | 0 | 0 | 4 | K | 2 |  |  |  | ROZPOCET | 0 | 0 | 0 | 0 | 0 | 1 | 0 | 4 | 1827482679
24 | K | 997002511 | Vodorovné přemístění suti a vybouraných hmot bez naložení ale se složením a urovnáním do 1 km | t | 12821.485 |  | 0 | CS ÚRS 2020 01 |  | základní |  | 0 | 0 | 0 | 0 | 0 | 4 | K | 2 |  |  |  | ROZPOCET | 0 | 0 | 0 | 0 | 0 | 1 | 0 | 4 | 583607266
| P |  | Poznámka k položce: Viz položka 997002611. | [14 empty] | P | 2
25 | K | 997002519 | Příplatek ZKD 1 km přemístění suti a vybouraných hmot | t | 115393.365 |  | 0 | CS ÚRS 2020 01 |  | základní |  | 0 | 0 | 0 | 0 | 0 | 4 | K | 2 |  |  |  | ROZPOCET | 0 | 0 | 0 | 0 | 0 | 1 | 0 | 4 | 1350785104
| P |  | Poznámka k položce: Viz položka 997002611. | [14 empty] | P | 2
| VV |  | "skládka do 10km" 12821,485*9 |  | 115393.365 | [12 empty] | VV | 2 | 2 | True | 1 | ROZPOCET
26 | K | 997002611 | Nakládání suti a vybouraných hmot | t | 12821.485 |  | 0 | CS ÚRS 2020 01 |  | základní |  | 0 | 0 | 0 | 0 | 0 | 4 | K | 2 |  |  |  | ROZPOCET | 0 | 0 | 0 | 0 | 0 | 1 | 0 | 4 | 1377291396
| P |  | Poznámka k položce: Viz výkres 002 Situace HTÚ, 004 Vzorové příčné řezy a 001 Technická zpráva. | [14 empty] | P | 2
| VV |  | "asf. recyklát" 3246*0,15*2,2 |  | 1071.18 | [12 empty] | VV | 2 | 2 | True | 0 | ROZPOCET
| VV |  | "kryt z betonu" (76+80+59)*0,1*2,3 |  | 49.45 | [12 empty] | VV | 2 | 2 | True | 0 | ROZPOCET
| VV |  | "rozebraná dlažba vč. lože" 1917*0,1*1,35 |  | 258.795 | [12 empty] | VV | 2 | 2 | True | 0 | ROZPOCET
| VV |  | "štěrkový povrch" 3952*0,45*2 |  | 3556.8 | [12 empty] | VV | 2 | 2 | True | 0 | ROZPOCET
| VV |  | "odstranění podkladu" 10211*0,4*2 |  | 8168.8 | [12 empty] | VV | 2 | 2 | True | 0 | ROZPOCET
| VV |  | "opětovné použití na uložení sypaniny do akt. zóny" -410 |  | -410 | [12 empty] | VV | 2 | 2 | True | 0 | ROZPOCET
| VV |  | "betonový stupeň u vstupu" 1,7*0,16*2,3 |  | 0.626 | [12 empty] | VV | 2 | 2 | True | 0 | ROZPOCET
| VV |  | "z mobiliáře" 41,85*0,4*2,3 |  | 38.502 | [12 empty] | VV | 2 | 2 | True | 0 | ROZPOCET
| VV |  | "liniové žlaby, 105kg/kus/1m" 22*0,105 |  | 2.31 | [12 empty] | VV | 2 | 2 | True | 0 | ROZPOCET
| VV |  | "dvouřádek, 50kg/m" 23*0,05 |  | 1.15 | [12 empty] | VV | 2 | 2 | True | 0 | ROZPOCET
| VV |  | "5-ti řádek, 125kg/m" 23*0,125 |  | 2.875 | [12 empty] | VV | 2 | 2 | True | 0 | ROZPOCET
| VV |  | "obrubník betonový, 87kg/m" 931*0,087 |  | 80.997 | [12 empty] | VV | 2 | 2 | True | 0 | ROZPOCET
| VV |  | Součet |  | 12821.485 | [12 empty] | VV | 2 | 4 | True | 1 | ROZPOCET
27 | K | 997221615 | Poplatek za uložení na skládce (skládkovné) stavebního odpadu betonového kód odpadu 17 01 01 | t | 402.735 |  | 0 | vlastni (okolní skládky) |  | základní |  | 0 | 0 | 0 | 0 | 0 | 4 | K | 2 |  |  |  | ROZPOCET | 0 | 0 | 0 | 0 | 0 | 1 | 0 | 4 | 1445464255
| P |  | Poznámka k položce: Viz položka 997002611. | [14 empty] | P | 2
| VV |  | "kryt z betonu" 76*0,1*2,3 |  | 17.48 | [12 empty] | VV | 2 | 2 | True | 0 | ROZPOCET
| VV |  | "rozebraná dlažba vč. lože" 1917*0,1*1,35 |  | 258.795 | [12 empty] | VV | 2 | 2 | True | 0 | ROZPOCET
| VV |  | "betonový stupeň u vstupu" 1,7*0,16*2,3 |  | 0.626 | [12 empty] | VV | 2 | 2 | True | 0 | ROZPOCET
| VV |  | "z mobiliáře" 41,85*0,4*2,3 |  | 38.502 | [12 empty] | VV | 2 | 2 | True | 0 | ROZPOCET
| VV |  | "liniové žlaby, 105kg/kus/1m" 22*0,105 |  | 2.31 | [12 empty] | VV | 2 | 2 | True | 0 | ROZPOCET
| VV |  | "dvouřádek, 50kg/m" 23*0,05 |  | 1.15 | [12 empty] | VV | 2 | 2 | True | 0 | ROZPOCET
| VV |  | "5-ti řádek, 125kg/m" 23*0,125 |  | 2.875 | [12 empty] | VV | 2 | 2 | True | 0 | ROZPOCET
| VV |  | "obrubník betonový, 87kg/m" 931*0,087 |  | 80.997 | [12 empty] | VV | 2 | 2 | True | 0 | ROZPOCET
| VV |  | Součet |  | 402.735 | [12 empty] | VV | 2 | 4 | True | 1 | ROZPOCET
28 | K | 997221655 | Poplatek za uložení na skládce (skládkovné) zeminy a kamení kód odpadu 17 05 04 | t | 11315.6 |  | 0 | vlastni (okolní skládky) |  | základní |  | 0 | 0 | 0 | 0 | 0 | 4 | K | 2 |  |  |  | ROZPOCET | 0 | 0 | 0 | 0 | 0 | 1 | 0 | 4 | 1481483505
| P |  | Poznámka k položce: Viz položka 997002611. | [14 empty] | P | 2
| VV |  | "štěrkový povrch" 3952*0,45*2 |  | 3556.8 | [12 empty] | VV | 2 | 2 | True | 0 | ROZPOCET
| VV |  | "odstranění podkladu" 10211*0,4*2 |  | 8168.8 | [12 empty] | VV | 2 | 2 | True | 0 | ROZPOCET
| VV |  | "opětovné použití na uložení sypaniny do akt. zóny" -410 |  | -410 | [12 empty] | VV | 2 | 2 | True | 0 | ROZPOCET
| VV |  | Součet |  | 11315.6 | [12 empty] | VV | 2 | 4 | True | 1 | ROZPOCET
29 | K | 997221875 | Poplatek za uložení stavebního odpadu na recyklační skládce (skládkovné) asfaltového bez obsahu dehtu zatříděného do Katalogu odpadů pod kódem 17 03 02 | t | 1071.18 |  | 0 | vlastni (okolní skládky) |  | základní |  | 0 | 0 | 0 | 0 | 0 | 4 | K | 2 |  |  |  | ROZPOCET | 0 | 0 | 0 | 0 | 0 | 1 | 0 | 4 | 1378562039
| P |  | Poznámka k položce: Viz položka 997002611. | [14 empty] | P | 2
| VV |  | "asf. recyklát" 1071,18 |  | 1071.18 | [12 empty] | VV | 2 | 2 | True | 1 | ROZPOCET
| D | 998 | Přesun hmot |  |  |  | 0 |  |  |  |  | 0 |  | 0 |  | 0 | 1 | D | 1 |  |  |  | ROZPOCET | [6 empty] | 0
30 | K | 998225111 | Přesun hmot pro pozemní komunikace s krytem z kamene, monolitickým betonovým nebo živičným | t | 0.974 |  | 0 | CS ÚRS 2019 01 |  | základní |  | 0 | 0 | 0 | 0 | 0 | 4 | K | 2 |  |  |  | ROZPOCET | 0 | 0 | 0 | 0 | 0 | 1 | 0 | 4 | -1893711671
| P |  | Poznámka k položce: Automatický výpočet programu KROS | [14 empty] | P | 2
31 | K | 998225191 | Příplatek k přesunu hmot pro pozemní komunikace s krytem z kamene, živičným, betonovým do 1000 m | t | 0.974 |  | 0 | CS ÚRS 2019 01 |  | základní |  | 0 | 0 | 0 | 0 | 0 | 4 | K | 2 |  |  |  | ROZPOCET | 0 | 0 | 0 | 0 | 0 | 1 | 0 | 4 | 1601177192
| P |  | Poznámka k položce: Automatický výpočet programu KROS | [14 empty] | P | 2

## D 202 - Sadové úpravy
{3fcc0582-2e41-4e2f-968b-39309771fe08}
2
| KRYCÍ LIST SOUPISU PRACÍ | [7 empty] | v --- níže se nacházejí doplnkové a pomocné údaje k sestavám --- v | [8 empty] | False
Stavba:
Nová vstupní a vjezdová zóna v západní části výstaviště včetně nového odpadového hospodářství
Objekt:
D 202 - Sadové úpravy
| KSO: |  |  |  |  | CC-CZ:
| Místo: |  | Brno, Pisárky, Výstaviště, k. ú. Brno – Bohunice |  |  | Datum: | 25. 3. 2021
| Zadavatel: |  |  |  |  | IČ: | 25582518
|  | Veletrhy Brno a.s. |  |  |  | DIČ: | CZ25582518
| Uchazeč: |  |  |  |  | IČ: | Vyplň údaj
|  | Vyplň údaj |  |  |  | DIČ: | Vyplň údaj
| Projektant: |  |  |  |  | IČ: | 04270100
|  | AiD team a.s. |  |  |  | DIČ: | CZ04270100
| Zpracovatel: |  |  |  |  | IČ:
DIČ:
Poznámka:
Rozpočet slouží výhradně a pouze pro výběr zhotovitele. Rozpočet je sestaven na základě vyhlášky č. 169/2016 Sb. Zhotovitel je povinen zkontrolovat rozpočet a doplnit chybějící položky. V opačném případě je zhotovitel povinen upozornit zadavatele na případné nedostatky. Ceny v nabídce musí vycházet nejen z předloženého soupisu výkonů, ale i ze znalosti celého projektu. Prostudování kompletní dokumentace je nutnou podmínkou předložení nabídky. Veškeré konstrukce se dodávají jako plně funkční celek. Označení výrobku dle výpísu prvků je uvedeno v kódu položky.
| Cena bez DPH | [5 empty] | 0
|  |  | Základ daně |  |  | Sazba daně | Výše daně
| DPH | základní | 0 |  |  | 21% | 0
|  | snížená | 0 |  |  | 15% | 0
|  | zákl. přenesená | 0 |  |  | 21% | 0
|  | sníž. přenesená | 0 |  |  | 15% | 0
|  | nulová | 0 |  |  | 0% | 0
| Cena s DPH |  |  | v | CZK |  | 0
REKAPITULACE ČLENĚNÍ SOUPISU PRACÍ
Stavba:
Nová vstupní a vjezdová zóna v západní části výstaviště včetně nového odpadového hospodářství
Objekt:
D 202 - Sadové úpravy
Místo: |  |  | Brno, Pisárky, Výstaviště, k. ú. Brno – Bohunice |  |  | Datum: | 25. 3. 2021
Zadavatel: |  |  | Veletrhy Brno a.s. |  |  | Projektant: | AiD team a.s.
Uchazeč: |  |  | Vyplň údaj |  |  | Zpracovatel:
Kód dílu - Popis | [6 empty] | Cena celkem [CZK]
Náklady stavby celkem | [6 empty] | 0 | [11 empty] | -1
| HSV - Práce a dodávky HSV | [5 empty] | 0
SOUPIS PRACÍ
Stavba:
Nová vstupní a vjezdová zóna v západní části výstaviště včetně nového odpadového hospodářství
Objekt:
D 202 - Sadové úpravy
Místo: |  |  | Brno, Pisárky, Výstaviště, k. ú. Brno – Bohunice |  |  | Datum: | 25. 3. 2021
Zadavatel: |  |  | Veletrhy Brno a.s. |  |  | Projektant: | AiD team a.s.
Uchazeč: |  |  | Vyplň údaj |  |  | Zpracovatel:
PČ | Typ | Kód | Popis | MJ | Množství | J.cena [CZK] | Cena celkem [CZK] | Cenová soustava |  | DPH | J. Nh [h] | Nh celkem [h] | J. hmotnost [t] | Hmotnost celkem [t] | J. suť [t] | Suť Celkem [t]
Náklady soupisu celkem | [6 empty] | 0 |  |  |  |  | 0 |  | 0 |  | 0 |  | D | -1 | [7 empty] | 0
| D | HSV | Práce a dodávky HSV |  |  |  | 0 |  |  |  |  | 0 |  | 0 |  | 0 | 1 | D | 0 | ROZPOCET | [6 empty] | 0
1 | K | 183402111 | Rozrušení půdy na hloubku do 150 mm v rovině nebo na svahu do 1:5 | m2 | 665.9 |  | 0 |  |  | základní |  | 0 | 0 | 0 | 0 | 0 | 512 | K | 1 | ROZPOCET | 0 | 0 | 0 | 0 | 0 | 1 | 0 | 512 | 1350376279
2 | K | 181301102 | Rozprostření ornice, rovina, tl. 10-15 cm do 500m2 | m2 | 490.2 |  | 0 |  |  | základní |  | 0 | 0 | 0 | 0 | 0 | 512 | K | 1 | ROZPOCET | 0 | 0 | 0 | 0 | 0 | 1 | 0 | 512 | -1209141519
3 | K | 181301103 | Rozprostření ornice, rovina, tl. 15-20 cm do 500m2 | m2 | 175.7 |  | 0 |  |  | základní |  | 0 | 0 | 0 | 0 | 0 | 512 | K | 1 | ROZPOCET | 0 | 0 | 0 | 0 | 0 | 1 | 0 | 512 | -978129836
4 | K | 183403113 | Obdělání půdy frézováním v rovině | m2 | 175.7 |  | 0 |  |  | základní |  | 0 | 0 | 0 | 0 | 0 | 512 | K | 1 | ROZPOCET | 0 | 0 | 0 | 0 | 0 | 1 | 0 | 512 | -1986487727
5 | K | 183403153 | Obdělání půdy hrabáním v rovině | m2 | 175.7 |  | 0 |  |  | základní |  | 0 | 0 | 0 | 0 | 0 | 512 | K | 1 | ROZPOCET | 0 | 0 | 0 | 0 | 0 | 1 | 0 | 512 | 1138298547
6 | K | MAT | Dodávka katrované zeminy v bezplevelném stavu (216*0,1) včetně dopravy a naložení | m3 | 98.9 |  | 0 |  |  | základní |  | 0 | 0 | 0 | 0 | 0 | 512 | K | 1 | ROZPOCET | 0 | 0 | 0 | 0 | 0 | 1 | 0 | 512 | -999565658
7 | K | 183101321 | Hloub. jamek s výměnou 100% půdy do 1 m3 sv.1:5 | ks | 11 |  | 0 |  |  | základní |  | 0 | 0 | 0 | 0 | 0 | 512 | K | 1 | ROZPOCET | 0 | 0 | 0 | 0 | 0 | 1 | 0 | 512 | -1020282724
8 | K | MAT.1 | Pěstební substrát | m3 | 8.8 |  | 0 |  |  | základní |  | 0 | 0 | 0 | 0 | 0 | 512 | K | 1 | ROZPOCET | 0 | 0 | 0 | 0 | 0 | 1 | 0 | 512 | 974316065
9 | K | 184102116 | Výsadba dřevin s balem D do 80 cm, v rovině | ks | 11 |  | 0 |  |  | základní |  | 0 | 0 | 0 | 0 | 0 | 512 | K | 1 | ROZPOCET | 0 | 0 | 0 | 0 | 0 | 1 | 0 | 512 | 1372284141
10 | K | MAT.2 | Amelanchier lamarckii, vícekmen, V 2,5-3 m | ks | 5 |  | 0 |  |  | základní |  | 0 | 0 | 0 | 0 | 0 | 512 | K | 1 | ROZPOCET | 0 | 0 | 0 | 0 | 0 | 1 | 0 | 512 | 1392319774
11 | K | MAT.3 | Prunus avium ´Plena´, Vk, 3xp,ok 18-20, km 2m | ks | 6 |  | 0 |  |  | základní |  | 0 | 0 | 0 | 0 | 0 | 512 | K | 1 | ROZPOCET | 0 | 0 | 0 | 0 | 0 | 1 | 0 | 512 | -921424798
12 | K | 184801121 | Ošetřování vysazených dřevin soliterních, v rovině | ks | 11 |  | 0 |  |  | základní |  | 0 | 0 | 0 | 0 | 0 | 512 | K | 1 | ROZPOCET | 0 | 0 | 0 | 0 | 0 | 1 | 0 | 512 | -1090786441
13 | K | 184202112 | Ukotvení dřeviny kůly D do 10 cm, dl. Do 3 m | ks | 6 |  | 0 |  |  | základní |  | 0 | 0 | 0 | 0 | 0 | 512 | K | 1 | ROZPOCET | 0 | 0 | 0 | 0 | 0 | 1 | 0 | 512 | -1739926382
14 | K | MAT.4 | Kotvicí materiál včetně pružného úvazku | ks | 6 |  | 0 |  |  | základní |  | 0 | 0 | 0 | 0 | 0 | 512 | K | 1 | ROZPOCET | 0 | 0 | 0 | 0 | 0 | 1 | 0 | 512 | 1337722500
15 | K | 184501111-1 | Zhotovení obalu kmene z rákosové rohože 1 vrstva, v rovině | m2 | 6 |  | 0 |  |  | základní |  | 0 | 0 | 0 | 0 | 0 | 512 | K | 1 | ROZPOCET | 0 | 0 | 0 | 0 | 0 | 1 | 0 | 512 | 1549608716
16 | K | MAT.5 | Rákosová rohož | m2 | 6 |  | 0 |  |  | základní |  | 0 | 0 | 0 | 0 | 0 | 512 | K | 1 | ROZPOCET | 0 | 0 | 0 | 0 | 0 | 1 | 0 | 512 | 1395832116
17 | K | 183205111 | Založení záhonu v rovině/svah 1 : 5, hor. 1 - 2 | m2 | 490.2 |  | 0 |  |  | základní |  | 0 | 0 | 0 | 0 | 0 | 512 | K | 1 | ROZPOCET | 0 | 0 | 0 | 0 | 0 | 1 | 0 | 512 | -1251983967
18 | K | 183101111 | Hloub. jamek bez výměny půdy do 0,01 m3, svah 1:5 | ks | 1559 |  | 0 |  |  | základní |  | 0 | 0 | 0 | 0 | 0 | 512 | K | 1 | ROZPOCET | 0 | 0 | 0 | 0 | 0 | 1 | 0 | 512 | -2030547058
19 | K | 183204112 | Výsadba trvalek do připravené půdy se zalitím | ks | 1559 |  | 0 |  |  | základní |  | 0 | 0 | 0 | 0 | 0 | 512 | K | 1 | ROZPOCET | 0 | 0 | 0 | 0 | 0 | 1 | 0 | 512 | 1000128560
20 | K | MAT.6 | Geranium macrorrhizum – směs kultivarů | ks | 347 |  | 0 |  |  | základní |  | 0 | 0 | 0 | 0 | 0 | 512 | K | 1 | ROZPOCET | 0 | 0 | 0 | 0 | 0 | 1 | 0 | 512 | 1431681380
21 | K | MAT.7 | Rudbeckia fulgida ´Goldstrum´ | ks | 154 |  | 0 |  |  | základní |  | 0 | 0 | 0 | 0 | 0 | 512 | K | 1 | ROZPOCET | 0 | 0 | 0 | 0 | 0 | 1 | 0 | 512 | -802658329
22 | K | MAT.8 | Carex morrowii | ks | 125 |  | 0 |  |  | základní |  | 0 | 0 | 0 | 0 | 0 | 512 | K | 1 | ROZPOCET | 0 | 0 | 0 | 0 | 0 | 1 | 0 | 512 | 141360738
23 | K | MAT.9 | Deschampsia caespitosa | ks | 691 |  | 0 |  |  | základní |  | 0 | 0 | 0 | 0 | 0 | 512 | K | 1 | ROZPOCET | 0 | 0 | 0 | 0 | 0 | 1 | 0 | 512 | 1086490360
24 | K | MAT.10 | Panicum virgatum ´Rehbraun´ | ks | 45 |  | 0 |  |  | základní |  | 0 | 0 | 0 | 0 | 0 | 512 | K | 1 | ROZPOCET | 0 | 0 | 0 | 0 | 0 | 1 | 0 | 512 | -1244602605
25 | K | MAT.11 | Pennisetum alopecuroides ´Hameln´ | ks | 197 |  | 0 |  |  | základní |  | 0 | 0 | 0 | 0 | 0 | 512 | K | 1 | ROZPOCET | 0 | 0 | 0 | 0 | 0 | 1 | 0 | 512 | 766367050
26 | K | 183204113 | Výsadba cibulí | ks | 12002 |  | 0 |  |  | základní |  | 0 | 0 | 0 | 0 | 0 | 512 | K | 1 | ROZPOCET | 0 | 0 | 0 | 0 | 0 | 1 | 0 | 512 | -1089845404
27 | K | MAT.12 | Allium sphaerocephalon | ks | 4800 |  | 0 |  |  | základní |  | 0 | 0 | 0 | 0 | 0 | 512 | K | 1 | ROZPOCET | 0 | 0 | 0 | 0 | 0 | 1 | 0 | 512 | 1108791606
28 | K | MAT.13 | Narcissus poeticus | ks | 3601 |  | 0 |  |  | základní |  | 0 | 0 | 0 | 0 | 0 | 512 | K | 1 | ROZPOCET | 0 | 0 | 0 | 0 | 0 | 1 | 0 | 512 | 1436209053
29 | K | MAT.14 | Narcissus ´Bantam´ | ks | 3601 |  | 0 |  |  | základní |  | 0 | 0 | 0 | 0 | 0 | 512 | K | 1 | ROZPOCET | 0 | 0 | 0 | 0 | 0 | 1 | 0 | 512 | 1027124602
30 | K | 183101112 | Hloub. jamek bez výměny půdy do 0,02 m3, svah 1:5 | ks | 56 |  | 0 |  |  | základní |  | 0 | 0 | 0 | 0 | 0 | 512 | K | 1 | ROZPOCET | 0 | 0 | 0 | 0 | 0 | 1 | 0 | 512 | 1448084370
31 | K | 184102111 | Výsadba dřevin s balem D do 20 cm, v rovině | ks | 56 |  | 0 |  |  | základní |  | 0 | 0 | 0 | 0 | 0 | 512 | K | 1 | ROZPOCET | 0 | 0 | 0 | 0 | 0 | 1 | 0 | 512 | -529419943
32 | K | MAT.15 | Clematis montana ´Rubens´, K2, vel. 60-80cm, vyvazovaný | ks | 4 |  | 0 |  |  | základní |  | 0 | 0 | 0 | 0 | 0 | 512 | K | 1 | ROZPOCET | 0 | 0 | 0 | 0 | 0 | 1 | 0 | 512 | -1475497990
33 | K | MAT.16 | Hedera helix, K2, vel. 60-80cm, vyvazovaný | ks | 8 |  | 0 |  |  | základní |  | 0 | 0 | 0 | 0 | 0 | 512 | K | 1 | ROZPOCET | 0 | 0 | 0 | 0 | 0 | 1 | 0 | 512 | 510787116
34 | K | MAT.17 | Parthenocissus quinquefolia ´Engelmanni´, K2, vel. 60-80cm, vyvazovaný | ks | 22 |  | 0 |  |  | základní |  | 0 | 0 | 0 | 0 | 0 | 512 | K | 1 | ROZPOCET | 0 | 0 | 0 | 0 | 0 | 1 | 0 | 512 | -126574406
35 | K | MAT.18 | Lonicera henryi , K2, vel. 60-80cm, vyvazovaný | ks | 22 |  | 0 |  |  | základní |  | 0 | 0 | 0 | 0 | 0 | 512 | K | 1 | ROZPOCET | 0 | 0 | 0 | 0 | 0 | 1 | 0 | 512 | 940863046
36 | K | 183101113 | Hloub. jamek bez výměny půdy do 0,05 m3, svah 1:5 | ks | 22 |  | 0 |  |  | základní |  | 0 | 0 | 0 | 0 | 0 | 512 | K | 1 | ROZPOCET | 0 | 0 | 0 | 0 | 0 | 1 | 0 | 512 | 1053719377
37 | K | 184102113 | Výsadba dřevin s balem D do 40 cm, v rovině | ks | 22 |  | 0 |  |  | základní |  | 0 | 0 | 0 | 0 | 0 | 512 | K | 1 | ROZPOCET | 0 | 0 | 0 | 0 | 0 | 1 | 0 | 512 | 220714482
38 | K | MAT.19 | Cornus ˇMidwinter Fire´, V 80-100 | ks | 14 |  | 0 |  |  | základní |  | 0 | 0 | 0 | 0 | 0 | 512 | K | 1 | ROZPOCET | 0 | 0 | 0 | 0 | 0 | 1 | 0 | 512 | 1896001745
39 | K | MAT.20 | Prunus laurocerasus ´Rotundifolia´, V 80-100 | ks | 8 |  | 0 |  |  | základní |  | 0 | 0 | 0 | 0 | 0 | 512 | K | 1 | ROZPOCET | 0 | 0 | 0 | 0 | 0 | 1 | 0 | 512 | -537723278
40 | K | 185804311 | Zalití rostlin vodou plocha do 20 m2, 3 opakování | m3 | 66.23 |  | 0 |  |  | základní |  | 0 | 0 | 0 | 0 | 0 | 512 | K | 1 | ROZPOCET | 0 | 0 | 0 | 0 | 0 | 1 | 0 | 512 | -506349493
41 | K | 185851111 | Dovoz vody pro zálivku rostlin do 6 km | m3 | 66.23 |  | 0 |  |  | základní |  | 0 | 0 | 0 | 0 | 0 | 512 | K | 1 | ROZPOCET | 0 | 0 | 0 | 0 | 0 | 1 | 0 | 512 | -142236448
42 | K | 184921093 | Mulčování rostlin tl do 0,1 m v rovině | m2 | 490.2 |  | 0 |  |  | základní |  | 0 | 0 | 0 | 0 | 0 | 512 | K | 1 | ROZPOCET | 0 | 0 | 0 | 0 | 0 | 1 | 0 | 512 | -2072756874
43 | K | MAT.21 | štěrk směs fr. 8/16 – 63 včetně dopravy | m3 | 34.3 |  | 0 |  |  | základní |  | 0 | 0 | 0 | 0 | 0 | 512 | K | 1 | ROZPOCET | 0 | 0 | 0 | 0 | 0 | 1 | 0 | 512 | -1406730623
44 | K | 185804111 | Ošetření vysázených květin v rovině, 1 opakování | m2 | 490.2 |  | 0 |  |  | základní |  | 0 | 0 | 0 | 0 | 0 | 512 | K | 1 | ROZPOCET | 0 | 0 | 0 | 0 | 0 | 1 | 0 | 512 | -1587734224
45 | K | 180402111 | Založení trávníku parkového výsevem v rovině | m2 | 175.7 |  | 0 |  |  | základní |  | 0 | 0 | 0 | 0 | 0 | 512 | K | 1 | ROZPOCET | 0 | 0 | 0 | 0 | 0 | 1 | 0 | 512 | 499352580
46 | K | MAT.22 | Osivo – směs parková | kg | 3.5 |  | 0 |  |  | základní |  | 0 | 0 | 0 | 0 | 0 | 512 | K | 1 | ROZPOCET | 0 | 0 | 0 | 0 | 0 | 1 | 0 | 512 | 1757135404
47 | K | 185802113 | Hnojení umělým hnojivem na široko v rovině | t | 0.001 |  | 0 |  |  | základní |  | 0 | 0 | 0 | 0 | 0 | 512 | K | 1 | ROZPOCET | 0 | 0 | 0 | 0 | 0 | 1 | 0 | 512 | -1332669332
48 | K | MAT.23 | Minerální hnojivo | kg | 4.39 |  | 0 |  |  | základní |  | 0 | 0 | 0 | 0 | 0 | 512 | K | 1 | ROZPOCET | 0 | 0 | 0 | 0 | 0 | 1 | 0 | 512 | 1913467147
49 | K | 185802113.1 | Ošetření trávníku v rovině, 1 opakování | m2 | 175.7 |  | 0 |  |  | základní |  | 0 | 0 | 0 | 0 | 0 | 512 | K | 1 | ROZPOCET | 0 | 0 | 0 | 0 | 0 | 1 | 0 | 512 | 1366511120
50 | K | 184802111-1 | Ošetření trávníku proti plevelům selektivním herbicidem | m2 | 175.7 |  | 0 |  |  | základní |  | 0 | 0 | 0 | 0 | 0 | 512 | K | 1 | ROZPOCET | 0 | 0 | 0 | 0 | 0 | 1 | 0 | 512 | 258961415
51 | K | 711823111 | Položení hydroakumulačních desek vodorovně | m2 | 1747.6 |  | 0 |  |  | základní |  | 0 | 0 | 0 | 0 | 0 | 512 | K | 1 | ROZPOCET | 0 | 0 | 0 | 0 | 0 | 1 | 0 | 512 | -448321744
52 | K | MAT.24 | Hydroakumulační desky 30 mm, 5%ztratné | m2 | 1834.98 |  | 0 |  |  | základní |  | 0 | 0 | 0 | 0 | 0 | 512 | K | 1 | ROZPOCET | 0 | 0 | 0 | 0 | 0 | 1 | 0 | 512 | -66108222
53 | K | 568111111 | Zřízení vrstvy z geotextilie skl.do 1:5, š.do 3 m | m2 | 2375.4 |  | 0 |  |  | základní |  | 0 | 0 | 0 | 0 | 0 | 512 | K | 1 | ROZPOCET | 0 | 0 | 0 | 0 | 0 | 1 | 0 | 512 | 527664498
54 | K | MAT.25 | Ochranná a vodoakumulační textilie 500g/m² | m2 | 2494.2 |  | 0 |  |  | základní |  | 0 | 0 | 0 | 0 | 0 | 512 | K | 1 | ROZPOCET | 0 | 0 | 0 | 0 | 0 | 1 | 0 | 512 | 1845381590
55 | K | 181301101 | Rozprostření ornice, rovina, tl. 10-15 cm do 500m2 | m2 | 1747.6 |  | 0 |  |  | základní |  | 0 | 0 | 0 | 0 | 0 | 512 | K | 1 | ROZPOCET | 0 | 0 | 0 | 0 | 0 | 1 | 0 | 512 | 256814696
56 | K | 180402111-1 | Založení extenzivního společenstva, v rovině | m2 | 1747.6 |  | 0 |  |  | základní |  | 0 | 0 | 0 | 0 | 0 | 512 | K | 1 | ROZPOCET | 0 | 0 | 0 | 0 | 0 | 1 | 0 | 512 | 852703862
57 | K | MAT.26 | Extenzivní střešní substrát, včetně dopravy. | m3 | 98.5 |  | 0 |  |  | základní |  | 0 | 0 | 0 | 0 | 0 | 512 | K | 1 | ROZPOCET | 0 | 0 | 0 | 0 | 0 | 1 | 0 | 512 | -72200479
58 | K | MAT.27 | Vegetativní řízky rozchodníků – složení viz TZ | kg | 174.8 |  | 0 |  |  | základní |  | 0 | 0 | 0 | 0 | 0 | 512 | K | 1 | ROZPOCET | 0 | 0 | 0 | 0 | 0 | 1 | 0 | 512 | 1600040813
59 | K | 998011002 | Přesun hmot pro budovy zděné výšky do 12 m | t | 145.78 |  | 0 |  |  | základní |  | 0 | 0 | 0 | 0 | 0 | 512 | K | 1 | ROZPOCET | 0 | 0 | 0 | 0 | 0 | 1 | 0 | 512 | 1019672973
60 | K | MAT.28 | Odpadkový koš – typ viz příloha č.7 D+M | ks | 2 |  | 0 |  |  | základní |  | 0 | 0 | 0 | 0 | 0 | 512 | K | 1 | ROZPOCET | 0 | 0 | 0 | 0 | 0 | 1 | 0 | 512 | 30987622
61 | K | R | Vytyčení vytyčení stromů a výsadeb uvnitř záhonů | hod | 3 |  | 0 |  |  | základní |  | 0 | 0 | 0 | 0 | 0 | 512 | K | 1 | ROZPOCET | 0 | 0 | 0 | 0 | 0 | 1 | 0 | 512 | 774288
62 | K | 998231311 | Přesun hmot pro sadovnické a krajin. úpravy do 5km | t | 65 |  | 0 |  |  | základní |  | 0 | 0 | 0 | 0 | 0 | 512 | K | 1 | ROZPOCET | 0 | 0 | 0 | 0 | 0 | 1 | 0 | 512 | 518364515

## SO 203.1 - Komunikace a z...
{93ca2154-98f4-4e05-8e45-1aba70f05561}
2
| KRYCÍ LIST SOUPISU PRACÍ | [7 empty] | v --- níže se nacházejí doplnkové a pomocné údaje k sestavám --- v | [8 empty] | False
Stavba:
Nová vstupní a vjezdová zóna v západní části výstaviště včetně nového odpadového hospodářství
Objekt:
SO 203 - Komunikace a zpevněné plochy, chodníky, dopravní značení
Soupis:
SO 203.1 - Komunikace a zpevněné plochy, chodníky, dopravní značení
| KSO: |  | 822 |  |  | CC-CZ:
| Místo: |  | Brno |  |  | Datum: | 25. 3. 2021
| Zadavatel: |  |  |  |  | IČ:
DIČ:
| Uchazeč: |  |  |  |  | IČ: | Vyplň údaj
|  | Vyplň údaj |  |  |  | DIČ: | Vyplň údaj
| Projektant: |  |  |  |  | IČ:
|  | SHB, akciová společnost |  |  |  | DIČ:
| Zpracovatel: |  |  |  |  | IČ:
|  | Ing. Pazdziora Michal |  |  |  | DIČ:
Poznámka:
| Cena bez DPH | [5 empty] | 0
|  |  | Základ daně |  |  | Sazba daně | Výše daně
| DPH | základní | 0 |  |  | 21% | 0
|  | snížená | 0 |  |  | 15% | 0
|  | zákl. přenesená | 0 |  |  | 21% | 0
|  | sníž. přenesená | 0 |  |  | 15% | 0
|  | nulová | 0 |  |  | 0% | 0
| Cena s DPH |  |  | v | CZK |  | 0
REKAPITULACE ČLENĚNÍ SOUPISU PRACÍ
Stavba:
Nová vstupní a vjezdová zóna v západní části výstaviště včetně nového odpadového hospodářství
Objekt:
SO 203 - Komunikace a zpevněné plochy, chodníky, dopravní značení
Soupis:
SO 203.1 - Komunikace a zpevněné plochy, chodníky, dopravní značení
Místo: |  |  | Brno |  |  | Datum: | 25. 3. 2021
Zadavatel: | [5 empty] | Projektant: | SHB, akciová společnost
Uchazeč: |  |  | Vyplň údaj |  |  | Zpracovatel: | Ing. Pazdziora Michal
Kód dílu - Popis | [6 empty] | Cena celkem [CZK]
Náklady stavby celkem | [6 empty] | 0 | [11 empty] | -1
| HSV - Práce a dodávky HSV | [5 empty] | 0
| 1 - Zemní práce | [5 empty] | 0
| 11 - Zemní práce - přípravné a přidružené práce | [5 empty] | 0
| 18 - Zemní práce - povrchové úpravy terénu | [5 empty] | 0
| 2 - Zakládání | [5 empty] | 0
| 5 - Komunikace pozemní | [5 empty] | 0
| 9 - Ostatní konstrukce a práce, bourání | [5 empty] | 0
| 91 - Doplňující konstrukce a práce pozemních komunikací, letišť a ploch | [5 empty] | 0
| 997 - Přesun sutě | [5 empty] | 0
| 998 - Přesun hmot | [5 empty] | 0
SOUPIS PRACÍ
Stavba:
Nová vstupní a vjezdová zóna v západní části výstaviště včetně nového odpadového hospodářství
Objekt:
SO 203 - Komunikace a zpevněné plochy, chodníky, dopravní značení
Soupis:
SO 203.1 - Komunikace a zpevněné plochy, chodníky, dopravní značení
Místo: |  |  | Brno |  |  | Datum: | 25. 3. 2021
Zadavatel: | [5 empty] | Projektant: | SHB, akciová společnost
Uchazeč: |  |  | Vyplň údaj |  |  | Zpracovatel: | Ing. Pazdziora Michal
PČ | Typ | Kód | Popis | MJ | Množství | J.cena [CZK] | Cena celkem [CZK] | Cenová soustava |  | DPH | J. Nh [h] | Nh celkem [h] | J. hmotnost [t] | Hmotnost celkem [t] | J. suť [t] | Suť Celkem [t]
Náklady soupisu celkem | [6 empty] | 0 |  |  |  |  | 0 |  | 1208.3137 |  | 52.48 |  | D | -1 | [10 empty] | 0
| D | HSV | Práce a dodávky HSV |  |  |  | 0 |  |  |  |  | 0 |  | 1208.3137 |  | 52.48 | 1 | D | 0 |  |  |  | ROZPOCET | [6 empty] | 0
| D | 1 | Zemní práce |  |  |  | 0 |  |  |  |  | 0 |  | 3.3666 |  | 52.48 | 1 | D | 1 |  |  |  | ROZPOCET | [6 empty] | 0
| D | 11 | Zemní práce - přípravné a přidružené práce |  |  |  | 0 |  |  |  |  | 0 |  | 0.02665 |  | 52.48 | 1 | D | 2 |  |  |  | ROZPOCET | [6 empty] | 0
1 | K | 113154234 | Frézování živičného krytu tl 100 mm pruh š 2 m pl do 1000 m2 bez překážek v trase | m2 | 205 |  | 0 | CS ÚRS 2020 01 |  | základní |  | 0 | 0.00013 | 0.02665 | 0.256 | 52.48 | 4 | K | 3 |  |  |  | ROZPOCET | 0 | 0 | 0 | 0 | 0 | 1 | 0 | 4 | -1328336399
| P |  | Poznámka k položce: Viz výkres 004 Situace komunikací a zpevněných ploch | [14 empty] | P | 3
| D | 18 | Zemní práce - povrchové úpravy terénu |  |  |  | 0 |  |  |  |  | 0 |  | 3.34 |  | 0 | 1 | D | 2 |  |  |  | ROZPOCET | [6 empty] | 0
2 | K | 184911211 | Rozprostření valounků velikosti do 0,1 m v rovině a svahu do 1:5 | m2 | 17.13 |  | 0 | CS ÚRS 2020 01 |  | základní |  | 0 | 0 | 0 | 0 | 0 | 4 | K | 3 |  |  |  | ROZPOCET | 0 | 0 | 0 | 0 | 0 | 1 | 0 | 4 | 1539507845
| P |  | Poznámka k položce: Viz výkres 004 Situace komunikací a zpevněných ploch okapový kačírek 16-32m š. 0,25m tl. 15cm (2,6m3) | [14 empty] | P | 3
3 | M | 58337403 | kamenivo dekorační (kačírek) frakce 16/32 | t | 3.34 |  | 0 | CS ÚRS 2020 01 |  | základní |  | 0 | 1 | 3.34 | 0 | 0 | 8 | M | 3 |  |  |  | ROZPOCET | 0 | 0 | 0 | 0 | 0 | 1 | 0 | 4 | 2131028862
| P |  | Poznámka k položce: Viz položka 184911211 | [14 empty] | P | 3
| VV |  | 17,13*0,15*1,3 |  | 3.34 | [12 empty] | VV | 3 | 2 | True | 1 | ROZPOCET
| D | 2 | Zakládání |  |  |  | 0 |  |  |  |  | 0 |  | 98.2248 |  | 0 | 1 | D | 1 |  |  |  | ROZPOCET | [6 empty] | 0
4 | K | 211971110 | Zřízení opláštění žeber nebo trativodů geotextilií v rýze nebo zářezu sklonu do 1:2 | m2 | 351.5 |  | 0 | CS ÚRS 2020 01 |  | základní |  | 0 | 0.00017 | 0.059755 | 0 | 0 | 4 | K | 2 |  |  |  | ROZPOCET | 0 | 0 | 0 | 0 | 0 | 1 | 0 | 4 | 2128774206
| P |  | Poznámka k položce: Viz situační výkresy opláštění trativodu | [14 empty] | P | 2
5 | M | 69311068 | geotextilie netkaná separační, ochranná, filtrační, drenážní PP 300g/m2 | m2 | 966.625 |  | 0 | CS ÚRS 2020 01 |  | základní |  | 0 | 0.0003 | 0.28999 | 0 | 0 | 8 | M | 2 |  |  |  | ROZPOCET | 0 | 0 | 0 | 0 | 0 | 1 | 0 | 4 | 693822839
| P |  | Poznámka k položce: Viz položka 211971110 | [14 empty] | P | 2
| VV |  | "oplštění potrubí" 0,75*351,5 |  | 263.625 | [12 empty] | VV | 2 | 2 | True | 0 | ROZPOCET
| VV |  | "opláštění rýhy" 2*351,5 |  | 703 | [12 empty] | VV | 2 | 2 | True | 0 | ROZPOCET
| VV |  | Součet |  | 966.625 | [12 empty] | VV | 2 | 4 | True | 1 | ROZPOCET
6 | K | 212752501 | Trativod z drenážních trubek korugovaných PP perforace 360° včetně lože otevřený výkop DN 150 pro liniové stavby | m | 351.5 |  | 0 | CS ÚRS 2020 01 |  | základní |  | 0 | 0.27844 | 97.8717 | 0 | 0 | 4 | K | 2 |  |  |  | ROZPOCET | 0 | 0 | 0 | 0 | 0 | 1 | 0 | 4 | 1590201368
| P |  | Poznámka k položce: Viz situační výkresy položka obsahuje: - výkopové práce - včetně odvozu zeminy a zpětné použití na stavbě - lože a obsyp potrubí - trativod perforovaný položka neobsahuje: - montáž a dodávku potrubí - opláštění potrubí geotextilií - opláštění odvodnovacích žeber | [14 empty] | P | 2
7 | K | 213141111 | Zřízení vrstvy z geotextilie v rovině nebo ve sklonu do 1:5 š do 3 m | m2 | 17.13 |  | 0 | CS ÚRS 2020 01 |  | základní |  | 0 | 0.0001 | 0.001713 | 0 | 0 | 4 | K | 2 |  |  |  | ROZPOCET | 0 | 0 | 0 | 0 | 0 | 1 | 0 | 4 | 1119338608
| P |  | Poznámka k položce: Viz položka 184911211. geotextilie pod kačírkem | [14 empty] | P | 2
8 | M | 69311225 | geotextilie netkaná separační, ochranná, filtrační, drenážní | m2 | 17.13 |  | 0 | CS ÚRS 2020 01 |  | základní |  | 0 | 0.0001 | 0.001713 | 0 | 0 | 8 | M | 2 |  |  |  | ROZPOCET | 0 | 0 | 0 | 0 | 0 | 1 | 0 | 4 | -2061924881
| P |  | Poznámka k položce: Viz položka 184911211. | [14 empty] | P | 2
| D | 5 | Komunikace pozemní |  |  |  | 0 |  |  |  |  | 0 |  | 760.8402 |  | 0 | 1 | D | 1 |  |  |  | ROZPOCET | [6 empty] | 0
9 | K | 564851111 | Podklad ze štěrkodrtě ŠD tl 150 mm | m2 | 6183.5 |  | 0 | CS ÚRS 2020 01 |  | základní |  | 0 | 0 | 0 | 0 | 0 | 4 | K | 2 |  |  |  | ROZPOCET | 0 | 0 | 0 | 0 | 0 | 1 | 0 | 4 | 1561245891
| P |  | Poznámka k položce: Výměry odečteny z AutoCADu - situační a vzorové výkresy | [14 empty] | P | 2
| VV |  | "vnější kom." 721 |  | 721 | [12 empty] | VV | 2 | 2 | True | 0 | ROZPOCET
| VV |  | "vjezd" 131 |  | 131 | [12 empty] | VV | 2 | 2 | True | 0 | ROZPOCET
| VV |  | "vnitřní kom, spedice" 3242 |  | 3242 | [12 empty] | VV | 2 | 2 | True | 0 | ROZPOCET
| VV |  | "napojení na stav kom areálu" 66 |  | 66 | [12 empty] | VV | 2 | 2 | True | 0 | ROZPOCET
| VV |  | "kom odpadového hospodářství" 817,5 |  | 817.5 | [12 empty] | VV | 2 | 2 | True | 0 | ROZPOCET
| VV |  | "plocha odpadového hospodářství" 528 |  | 528 | [12 empty] | VV | 2 | 2 | True | 0 | ROZPOCET
| VV |  | "brána 8" 264 |  | 264 | [12 empty] | VV | 2 | 2 | True | 0 | ROZPOCET
| VV |  | "brána 9" 148 |  | 148 | [12 empty] | VV | 2 | 2 | True | 0 | ROZPOCET
| VV |  | "parkovací stání" 266 |  | 266 | [12 empty] | VV | 2 | 2 | True | 0 | ROZPOCET
| VV |  | Součet |  | 6183.5 | [12 empty] | VV | 2 | 4 | True | 1 | ROZPOCET
10 | K | 564861111 | Podklad ze štěrkodrtě ŠD tl 200 mm | m2 | 7073.5 |  | 0 | CS ÚRS 2020 01 |  | základní |  | 0 | 0 | 0 | 0 | 0 | 4 | K | 2 |  |  |  | ROZPOCET | 0 | 0 | 0 | 0 | 0 | 1 | 0 | 4 | -244015696
| P |  | Poznámka k položce: Výměry odečteny z AutoCADu - situační a vzorové výkresy | [14 empty] | P | 2
| VV |  | "vnější kom." 721 |  | 721 | [12 empty] | VV | 2 | 2 | True | 0 | ROZPOCET
| VV |  | "vjezd" 131 |  | 131 | [12 empty] | VV | 2 | 2 | True | 0 | ROZPOCET
| VV |  | "vnitřní kom, spedice" 3242 |  | 3242 | [12 empty] | VV | 2 | 2 | True | 0 | ROZPOCET
| VV |  | "napojení na stav kom areálu" 66 |  | 66 | [12 empty] | VV | 2 | 2 | True | 0 | ROZPOCET
| VV |  | "kom odpadového hospodářství" 817,5 |  | 817.5 | [12 empty] | VV | 2 | 2 | True | 0 | ROZPOCET
| VV |  | "plocha odpadového hospodářství" 528 |  | 528 | [12 empty] | VV | 2 | 2 | True | 0 | ROZPOCET
| VV |  | "brána 8" 264 |  | 264 | [12 empty] | VV | 2 | 2 | True | 0 | ROZPOCET
| VV |  | "brána 9" 148 |  | 148 | [12 empty] | VV | 2 | 2 | True | 0 | ROZPOCET
| VV |  | "parkovací stání" 266 |  | 266 | [12 empty] | VV | 2 | 2 | True | 0 | ROZPOCET
| VV |  | "kce pro pěší" 616+98+176 |  | 890 | [12 empty] | VV | 2 | 2 | True | 0 | ROZPOCET
| VV |  | Součet |  | 7073.5 | [12 empty] | VV | 2 | 4 | True | 1 | ROZPOCET
11 | K | 564871111 | Podklad ze štěrkodrtě ŠD tl 250 mm | m2 | 1390 |  | 0 | CS ÚRS 2020 01 |  | základní |  | 0 | 0 | 0 | 0 | 0 | 4 | K | 2 |  |  |  | ROZPOCET | 0 | 0 | 0 | 0 | 0 | 1 | 0 | 4 | 1888916705
| P |  | Poznámka k položce: Výměry odečteny z AutoCADu - situační a vzorové výkresy | [14 empty] | P | 2
| VV |  | "kce pod NA" 1390 |  | 1390 | [12 empty] | VV | 2 | 2 | True | 1 | ROZPOCET
12 | K | 565166112 | Asfaltový beton vrstva podkladní ACP 22+ tl 90 mm š do 3 m | m2 | 5925.5 |  | 0 | CS ÚRS 2020 01 |  | základní |  | 0 | 0 | 0 | 0 | 0 | 4 | K | 2 |  |  |  | ROZPOCET | 0 | 0 | 0 | 0 | 0 | 1 | 0 | 4 | -1328867929
| P |  | Poznámka k položce: Výměry odečteny z AutoCADu | [14 empty] | P | 2
| VV |  | "vnější kom." 721 |  | 721 | [12 empty] | VV | 2 | 2 | True | 0 | ROZPOCET
| VV |  | "vjezd" 131 |  | 131 | [12 empty] | VV | 2 | 2 | True | 0 | ROZPOCET
| VV |  | "vnitřní kom, spedice" 3242 |  | 3242 | [12 empty] | VV | 2 | 2 | True | 0 | ROZPOCET
| VV |  | "napojení na stav kom areálu" 66 |  | 66 | [12 empty] | VV | 2 | 2 | True | 0 | ROZPOCET
| VV |  | "kom odpadového hospodářství" 817,5 |  | 817.5 | [12 empty] | VV | 2 | 2 | True | 0 | ROZPOCET
| VV |  | "plocha odpadového hospodářství" 536 |  | 536 | [12 empty] | VV | 2 | 2 | True | 0 | ROZPOCET
| VV |  | "brána 8" 264 |  | 264 | [12 empty] | VV | 2 | 2 | True | 0 | ROZPOCET
| VV |  | "brána 9" 148 |  | 148 | [12 empty] | VV | 2 | 2 | True | 0 | ROZPOCET
| VV |  | Součet |  | 5925.5 | [12 empty] | VV | 2 | 4 | True | 1 | ROZPOCET
13 | K | 567122114 | Podklad ze směsi stmelené cementem SC C 8/10 (KSC I) tl 150 mm | m2 | 1390 |  | 0 | CS ÚRS 2020 01 |  | základní |  | 0 | 0 | 0 | 0 | 0 | 4 | K | 2 |  |  |  | ROZPOCET | 0 | 0 | 0 | 0 | 0 | 1 | 0 | 4 | 124568421
| P |  | Poznámka k položce: Výměry odečteny z AutoCADu | [14 empty] | P | 2
14 | K | 569903311 | Zřízení zemních krajnic se zhutněním | m3 | 232 |  | 0 | CS ÚRS 2020 01 |  | základní |  | 0 | 0 | 0 | 0 | 0 | 4 | K | 2 |  |  |  | ROZPOCET | 0 | 0 | 0 | 0 | 0 | 1 | 0 | 4 | 170245002
| P |  | Poznámka k položce: Výměry odečteny z AutoCADu | [14 empty] | P | 2
| VV |  | 85+42+75+30 |  | 232 | [12 empty] | VV | 2 | 2 | True | 1 | ROZPOCET
15 | M | 58331200 | štěrkopísek netříděný zásypový | t | 417.6 |  | 0 | CS ÚRS 2020 01 |  | základní |  | 0 | 1 | 417.6 | 0 | 0 | 8 | M | 2 |  |  |  | ROZPOCET | 0 | 0 | 0 | 0 | 0 | 1 | 0 | 4 | -705005210
| P |  | Poznámka k položce: Viz položka 569903311 | [14 empty] | P | 2
| VV |  | 232*1,8 |  | 417.6 | [12 empty] | VV | 2 | 2 | True | 1 | ROZPOCET
16 | K | 573231107 | Postřik živičný spojovací ze silniční emulze v množství 0,40 kg/m2 | m2 | 12261 |  | 0 | CS ÚRS 2020 01 |  | základní |  | 0 | 0 | 0 | 0 | 0 | 4 | K | 2 |  |  |  | ROZPOCET | 0 | 0 | 0 | 0 | 0 | 1 | 0 | 4 | -1691830851
| P |  | Poznámka k položce: Výměry odečteny z AutoCADu | [14 empty] | P | 2
| VV |  | "postřik pod obrusnou a ložnou vrstvu" 6130,5*2 |  | 12261 | [12 empty] | VV | 2 | 2 | True | 1 | ROZPOCET
17 | K | 577134111 | Asfaltový beton vrstva obrusná ACO 11 (ABS) tř. I tl 40 mm š do 3 m z nemodifikovaného asfaltu | m2 | 6130.5 |  | 0 | CS ÚRS 2020 01 |  | základní |  | 0 | 0 | 0 | 0 | 0 | 4 | K | 2 |  |  |  | ROZPOCET | 0 | 0 | 0 | 0 | 0 | 1 | 0 | 4 | 350951708
| P |  | Poznámka k položce: Výměry odečteny z AutoCADu | [14 empty] | P | 2
| VV |  | "vnější kom." 721 |  | 721 | [12 empty] | VV | 2 | 2 | True | 0 | ROZPOCET
| VV |  | "vjezd" 131 |  | 131 | [12 empty] | VV | 2 | 2 | True | 0 | ROZPOCET
| VV |  | "vnitřní kom, spedice" 3242 |  | 3242 | [12 empty] | VV | 2 | 2 | True | 0 | ROZPOCET
| VV |  | "napojení na stav kom areálu" 66 |  | 66 | [12 empty] | VV | 2 | 2 | True | 0 | ROZPOCET
| VV |  | "kom odpadového hospodářství" 817,5 |  | 817.5 | [12 empty] | VV | 2 | 2 | True | 0 | ROZPOCET
| VV |  | "plocha odpadového hospodářství" 536 |  | 536 | [12 empty] | VV | 2 | 2 | True | 0 | ROZPOCET
| VV |  | "brána 8" 264 |  | 264 | [12 empty] | VV | 2 | 2 | True | 0 | ROZPOCET
| VV |  | "brána 9" 148 |  | 148 | [12 empty] | VV | 2 | 2 | True | 0 | ROZPOCET
| VV |  | "vyfrézovaná plocha" 205 |  | 205 | [12 empty] | VV | 2 | 2 | True | 0 | ROZPOCET
| VV |  | Součet |  | 6130.5 | [12 empty] | VV | 2 | 4 | True | 1 | ROZPOCET
18 | K | 577155112 | Asfaltový beton vrstva ložní ACL 16+tl 60 mm š do 3 m z nemodifikovaného asfaltu | m2 | 6130.5 |  | 0 | CS ÚRS 2020 01 |  | základní |  | 0 | 0 | 0 | 0 | 0 | 4 | K | 2 |  |  |  | ROZPOCET | 0 | 0 | 0 | 0 | 0 | 1 | 0 | 4 | -358784336
| P |  | Poznámka k položce: Výměry odečteny z AutoCADu | [14 empty] | P | 2
19 | K | 581124115 | Kryt z betonu komunikace pro pěší vyztužený KARI sítí tl. 150 mm | m2 | 11.685 |  | 0 | CS ÚRS 2020 01 |  | základní |  | 0 | 0 | 0 | 0 | 0 | 4 | K | 2 |  |  |  | ROZPOCET | 0 | 0 | 0 | 0 | 0 | 1 | 0 | 4 | 1510646816
| P |  | Poznámka k položce: Výměry odečteny z AutoCADu bezbariérová rampa z betonu vyztužena KARI sítí | [14 empty] | P | 2
| VV |  | "podesta" 2,55*2,7 |  | 6.885 | [12 empty] | VV | 2 | 2 | True | 0 | ROZPOCET
| VV |  | "šikmina" 1,5*3,2 |  | 4.8 | [12 empty] | VV | 2 | 2 | True | 0 | ROZPOCET
| VV |  | Součet |  | 11.685 | [12 empty] | VV | 2 | 4 | True | 1 | ROZPOCET
20 | K | 581141212 | Kryt cementobetonový vozovek skupiny CB II tl 210 mm | m2 | 1390 |  | 0 | CS ÚRS 2020 01 |  | základní |  | 0 | 0 | 0 | 0 | 0 | 4 | K | 2 |  |  |  | ROZPOCET | 0 | 0 | 0 | 0 | 0 | 1 | 0 | 4 | 303232261
| P |  | Poznámka k položce: Výměry odečteny z AutoCADu V cenách jsou započteny i náklady na: a) ošetření povrchu krytu vodou, b) postřik proti odpařování vody c) včetně kotev a trnů | [14 empty] | P | 2
21 | K | 596211110 | Kladení zámkové dlažby komunikací pro pěší tl 60 mm skupiny A pl do 50 m2 | m2 | 892.2 |  | 0 | CS ÚRS 2019 01 |  | základní |  | 0 | 0.08425 | 75.1679 | 0 | 0 | 4 | K | 2 |  |  |  | ROZPOCET | 0 | 0 | 0 | 0 | 0 | 1 | 0 | 4 | 1031491044
| P |  | Poznámka k položce: Výměry odečteny z AutoCADu | [14 empty] | P | 2
| VV |  | 889+3,2 |  | 892.2 | [12 empty] | VV | 2 | 2 | True | 1 | ROZPOCET
22 | M | 59245018 | dlažba tvar obdélník betonová 200x100x60mm přírodní | m2 | 889 |  | 0 | CS ÚRS 2020 01 |  | základní |  | 0 | 0.131 | 116.459 | 0 | 0 | 8 | M | 2 |  |  |  | ROZPOCET | 0 | 0 | 0 | 0 | 0 | 1 | 0 | 4 | 706577432
| P |  | Poznámka k položce: Viz výkres situace | [14 empty] | P | 2
| VV |  | "spedice" 615 |  | 615 | [12 empty] | VV | 2 | 2 | True | 0 | ROZPOCET
| VV |  | "brána 8" 98 |  | 98 | [12 empty] | VV | 2 | 2 | True | 0 | ROZPOCET
| VV |  | "brána 9" 176 |  | 176 | [12 empty] | VV | 2 | 2 | True | 0 | ROZPOCET
| VV |  | Součet |  | 889 | [12 empty] | VV | 2 | 4 | True | 1 | ROZPOCET
23 | M | 59245006 | dlažba skladebná betonová pro nevidomé 200x100x60mm barevná | m2 | 3.2 |  | 0 | CS ÚRS 2019 01 |  | základní |  | 0 | 0.131 | 0.4192 | 0 | 0 | 8 | M | 2 |  |  |  | ROZPOCET | 0 | 0 | 0 | 0 | 0 | 1 | 0 | 4 | 1452572336
| P |  | Poznámka k položce: Viz výkres situace "reliéfní dlažba pro nevidomé" | [14 empty] | P | 2
| VV |  | 2+0,6+0,6 |  | 3.2 | [12 empty] | VV | 2 | 2 | True | 1 | ROZPOCET
24 | K | 596211114 | Příplatek za kombinaci dvou barev u kladení betonových dlažeb komunikací pro pěší tl 60 mm skupiny A | m2 | 3.2 |  | 0 | CS ÚRS 2020 01 |  | základní |  | 0 | 0 | 0 | 0 | 0 | 4 | K | 2 |  |  |  | ROZPOCET | 0 | 0 | 0 | 0 | 0 | 1 | 0 | 4 | -10324436
| P |  | Poznámka k položce: Výměry odečteny z AutoCADu | [14 empty] | P | 2
25 | K | 596211212 | Kladení zámkové dlažby komunikací pro pěší tl 80 mm skupiny A pl do 300 m2 | m2 | 266 |  | 0 | CS ÚRS 2020 01 |  | základní |  | 0 | 0.08565 | 22.7829 | 0 | 0 | 4 | K | 2 |  |  |  | ROZPOCET | 0 | 0 | 0 | 0 | 0 | 1 | 0 | 4 | -1735051601
| P |  | Poznámka k položce: Výměry odečteny z AutoCADu | [14 empty] | P | 2
26 | M | 59245030 | dlažba tvar čtverec betonová 200x200x80mm přírodní | m2 | 266 |  | 0 | CS ÚRS 2020 01 |  | základní |  | 0 | 0.15 | 39.9 | 0 | 0 | 8 | M | 2 |  |  |  | ROZPOCET | 0 | 0 | 0 | 0 | 0 | 1 | 0 | 4 | -1100284275
| P |  | Poznámka k položce: Výměry odečteny z AutoCADu | [14 empty] | P | 2
27 | K | 597961111R1 | Rigol dlážděný š. 0,25m do lože z betonu tl 100 mm z prefabrikátů | m | 131 |  | 0 | CS ÚRS 2020 01 |  | základní |  | 0 | 0.41947 | 54.9506 | 0 | 0 | 4 | K | 2 |  |  |  | ROZPOCET | 0 | 0 | 0 | 0 | 0 | 1 | 0 | 4 | 1994154114
| P |  | Poznámka k položce: Výměry odečteny z AutoCADu | [14 empty] | P | 2
28 | M | BTL.0006335.URS | krajník silniční betonový 50x25x8cm | kus | 262 |  | 0 | viz. poznámka položky |  | základní |  | 0 | 0.023 | 6.026 | 0 | 0 | 8 | M | 2 |  |  |  | ROZPOCET | 0 | 0 | 0 | 0 | 0 | 1 | 0 | 4 | -1394930694
| P |  | Poznámka k položce: Viz výkres situace přídlažba šířky 25cm, délky 50cm cena v soupisu prací je uvedena na základě podkladu od výrobce - BETONIKA | [14 empty] | P | 2
| VV |  | 131/0,5 |  | 262 | [12 empty] | VV | 2 | 2 | True | 1 | ROZPOCET
29 | K | 597961111R2 | Rigol dlážděný š. 0,60m do lože z betonu tl 100 mm z prefabrikátů | m | 42 |  | 0 | CS ÚRS 2020 01 |  | základní |  | 0 | 0.41947 | 17.6177 | 0 | 0 | 4 | K | 2 |  |  |  | ROZPOCET | 0 | 0 | 0 | 0 | 0 | 1 | 0 | 4 | 1906128741
| P |  | Poznámka k položce: Výměry odečteny z AutoCADu silniční přídlažba šířky 60cm | [14 empty] | P | 2
30 | M | 59246004 | dlažba betonová 600x600x80mm | ks | 70 |  | 0 | CS ÚRS 2020 01 |  | základní |  | 0 | 0.14167 | 9.9169 | 0 | 0 | 8 | M | 2 |  |  |  | ROZPOCET | 0 | 0 | 0 | 0 | 0 | 1 | 0 | 4 | 650390248
| P |  | Poznámka k položce: Spotřeba: 2,78 kus/m2 | [14 empty] | P | 2
| VV |  | 42/0,6 |  | 70 | [12 empty] | VV | 2 | 2 | True | 1 | ROZPOCET
| D | 9 | Ostatní konstrukce a práce, bourání |  |  |  | 0 |  |  |  |  | 0 |  | 345.8821 |  | 0 | 1 | D | 1 |  |  |  | ROZPOCET | [6 empty] | 0
| D | 91 | Doplňující konstrukce a práce pozemních komunikací, letišť a ploch |  |  |  | 0 |  |  |  |  | 0 |  | 345.8821 |  | 0 | 1 | D | 2 |  |  |  | ROZPOCET | [6 empty] | 0
31 | K | 591211111 | Kladení dlažby z kostek drobných z kamene do lože z kameniva těženého tl 50 mm | m2 | 62 |  | 0 | CS ÚRS 2020 01 |  | základní |  | 0 | 0.1837 | 11.3894 | 0 | 0 | 4 | K | 3 |  |  |  | ROZPOCET | 0 | 0 | 0 | 0 | 0 | 1 | 0 | 4 | -814009582
32 | M | 58381007 | kostka dlažební žula drobná 10/10 | m2 | 62 |  | 0 | CS ÚRS 2020 01 |  | základní |  | 0 | 0.222 | 13.764 | 0 | 0 | 8 | M | 3 |  |  |  | ROZPOCET | 0 | 0 | 0 | 0 | 0 | 1 | 0 | 4 | -1848813196
33 | K | 911111111 | Montáž zábradlí nerezového přišroubovaného | m | 5.93 |  | 0 | CS ÚRS 2020 01 |  | základní |  | 0 | 0.04008 | 0.23767 | 0 | 0 | 4 | K | 3 |  |  |  | ROZPOCET | 0 | 0 | 0 | 0 | 0 | 1 | 0 | 4 | 493831038
| P |  | Poznámka k položce: Výměry odečteny z AutoCADu viz. výkres zábradlí č.15 | [14 empty] | P | 3
34 | M | 553.R | zábradlí ocelové | m | 5.93 |  | 0 | viz. poznámka položky |  | základní |  | 0 | 0 | 0 | 0 | 0 | 8 | M | 3 |  |  |  | ROZPOCET | 0 | 0 | 0 | 0 | 0 | 1 | 0 | 4 | -181615092
| P |  | Poznámka k položce: cena v soupisu prací je uvedena na základě podkladu - KOVOINOX.CZ | [14 empty] | P | 3
35 | K | 916111123 | Osazení obruby z drobných kostek s boční opěrou do lože z betonu prostého | m | 469 |  | 0 | CS ÚRS 2020 01 |  | základní |  | 0 | 0.08978 | 42.1068 | 0 | 0 | 4 | K | 3 |  |  |  | ROZPOCET | 0 | 0 | 0 | 0 | 0 | 1 | 0 | 4 | 26726866
| P |  | Poznámka k položce: Výměry odečteny z AutoCADu | [14 empty] | P | 3
| VV |  | "spedice" 96*2 |  | 192 | [12 empty] | VV | 3 | 2 | True | 0 | ROZPOCET
| VV |  | "brána 8" 88,5*2 |  | 177 | [12 empty] | VV | 3 | 2 | True | 0 | ROZPOCET
| VV |  | "brána 9" 50*2 |  | 100 | [12 empty] | VV | 3 | 2 | True | 0 | ROZPOCET
| VV |  | Součet |  | 469 | [12 empty] | VV | 3 | 4 | True | 1 | ROZPOCET
36 | M | 58381007 | kostka dlažební žula drobná 10/10 | m2 | 46.9 |  | 0 | CS ÚRS 2020 01 |  | základní |  | 0 | 0.222 | 10.4118 | 0 | 0 | 8 | M | 3 |  |  |  | ROZPOCET | 0 | 0 | 0 | 0 | 0 | 1 | 0 | 4 | 551097938
| VV |  | "spedice" 96*0,2 |  | 19.2 | [12 empty] | VV | 3 | 2 | True | 0 | ROZPOCET
| VV |  | "brána 8" 88,5*0,2 |  | 17.7 | [12 empty] | VV | 3 | 2 | True | 0 | ROZPOCET
| VV |  | "brána 9" 50*0,2 |  | 10 | [12 empty] | VV | 3 | 2 | True | 0 | ROZPOCET
| VV |  | Součet |  | 46.9 | [12 empty] | VV | 3 | 4 | True | 1 | ROZPOCET
37 | K | 916131113.2 | Osazení silničního obrubníku betonového ležatého s boční opěrou do lože z betonu prostého | m | 34 |  | 0 | CS ÚRS 2020 01 |  | základní |  | 0 | 0.20219 | 6.8745 | 0 | 0 | 4 | K | 3 |  |  |  | ROZPOCET | 0 | 0 | 0 | 0 | 0 | 1 | 0 | 4 | -353114625
| P |  | Poznámka k položce: Výměry odečteny z AutoCADu | [14 empty] | P | 3
38 | M | 59217R3 | betonový oobrubník k silničním ostrůvkům výšky 9,5cm, R1,0 | ks | 11 |  | 0 | viz. poznámka položky |  | základní |  | 0 | 0 | 0 | 0 | 0 | 8 | M | 3 |  |  |  | ROZPOCET | 0 | 0 | 0 | 0 | 0 | 1 | 0 | 4 | 1627017667
| P |  | Poznámka k položce: Viz výkres situace cena v soupisu prací je uvedena na základě podkladu od výrobce - CSBETON s.r.o. | [14 empty] | P | 3
39 | M | 59217R1 | betonový oobrubník k silničním ostrůvkům výšky 9,5cm, KO přímý, barva přírodní | ks | 45 |  | 0 | viz. poznámka položky |  | základní |  | 0 | 0.061 | 2.745 | 0 | 0 | 8 | M | 3 |  |  |  | ROZPOCET | 0 | 0 | 0 | 0 | 0 | 1 | 0 | 4 | 615141240
| P |  | Poznámka k položce: Viz výkres situace cena v soupisu prací je uvedena na základě podkladu od výrobce - CSBETON s.r.o. | [14 empty] | P | 3
40 | M | 59217R2 | betonový oobrubník k silničním ostrůvkům výšky 9,5cm, KO oblouk R 0,5 | ks | 5 |  | 0 | viz. poznámka položky |  | základní |  | 0 | 0.125 | 0.625 | 0 | 0 | 8 | M | 3 |  |  |  | ROZPOCET | 0 | 0 | 0 | 0 | 0 | 1 | 0 | 4 | -552328798
| P |  | Poznámka k položce: Viz výkres situace cena v soupisu prací je uvedena na základě podkladu od výrobce - CSBETON s.r.o. | [14 empty] | P | 3
41 | K | 916131213 | Osazení silničního obrubníku betonového stojatého s boční opěrou do lože z betonu prostého | m | 891.5 |  | 0 | CS ÚRS 2020 01 |  | základní |  | 0 | 0.1554 | 138.5391 | 0 | 0 | 4 | K | 3 |  |  |  | ROZPOCET | 0 | 0 | 0 | 0 | 0 | 1 | 0 | 4 | -711206039
| P |  | Poznámka k položce: Výměry odečteny z AutoCADu | [14 empty] | P | 3
| VV |  | "spedice" 589 |  | 589 | [12 empty] | VV | 3 | 2 | True | 0 | ROZPOCET
| VV |  | "brána 8" 148,5 |  | 148.5 | [12 empty] | VV | 3 | 2 | True | 0 | ROZPOCET
| VV |  | "brána 9" 134 |  | 134 | [12 empty] | VV | 3 | 2 | True | 0 | ROZPOCET
| VV |  | "srpovitá krajnice" 20 |  | 20 | [12 empty] | VV | 3 | 2 | True | 0 | ROZPOCET
| VV |  | Součet |  | 891.5 | [12 empty] | VV | 3 | 4 | True | 1 | ROZPOCET
42 | M | 59217031 | obrubník betonový silniční 1000x150x250mm | m | 871.5 |  | 0 | CS ÚRS 2020 01 |  | základní |  | 0 | 0.08 | 69.72 | 0 | 0 | 8 | M | 3 |  |  |  | ROZPOCET | 0 | 0 | 0 | 0 | 0 | 1 | 0 | 4 | -543950976
| P |  | Poznámka k položce: Viz výkres situace odečteno z Autocadu | [14 empty] | P | 3
43 | M | 59217029 | obrubník betonový silniční nájezdový 1000x150x150mm | m | 20 |  | 0 | CS ÚRS 2020 01 |  | základní |  | 0 | 0.0483 | 0.966 | 0 | 0 | 8 | M | 3 |  |  |  | ROZPOCET | 0 | 0 | 0 | 0 | 0 | 1 | 0 | 4 | -2059127375
| P |  | Poznámka k položce: Viz výkres situace odečteno z Autocadu | [14 empty] | P | 3
44 | K | 916231213 | Osazení chodníkového obrubníku betonového stojatého s boční opěrou do lože z betonu prostého | m | 273 |  | 0 | CS ÚRS 2020 01 |  | základní |  | 0 | 0.1295 | 35.3535 | 0 | 0 | 4 | K | 3 |  |  |  | ROZPOCET | 0 | 0 | 0 | 0 | 0 | 1 | 0 | 4 | -677567959
| P |  | Poznámka k položce: Výměry odečteny z AutoCADu | [14 empty] | P | 3
45 | M | 59217019 | obrubník betonový chodníkový 1000x100x200mm | m | 273 |  | 0 | CS ÚRS 2020 01 |  | základní |  | 0 | 0.046 | 12.558 | 0 | 0 | 8 | M | 3 |  |  |  | ROZPOCET | 0 | 0 | 0 | 0 | 0 | 1 | 0 | 4 | 2004034724
| P |  | Poznámka k položce: výměra z Autocadu | [14 empty] | P | 3
46 | K | 919111113 | Řezání dilatačních spár hl do 90 mm příčných nebo podélných v čerstvém CB krytu | m | 567.5 |  | 0 | CS ÚRS 2020 01 |  | základní |  | 0 | 1e-05 | 0.005675 | 0 | 0 | 4 | K | 3 |  |  |  | ROZPOCET | 0 | 0 | 0 | 0 | 0 | 1 | 0 | 4 | 1234722427
| P |  | Poznámka k položce: Výměry odečteny z AutoCADu spáry v CB krytu | [14 empty] | P | 3
| VV |  | 20*16+60,5*3+12*3+15*2 |  | 567.5 | [12 empty] | VV | 3 | 2 | True | 1 | ROZPOCET
47 | K | 919111233 | Řezání spár pro vytvoření komůrky š 20 mm hl 40 mm pro těsnící zálivku v CB krytu | m | 462.1 |  | 0 | CS ÚRS 2020 01 |  | základní |  | 0 | 1e-05 | 0.004621 | 0 | 0 | 4 | K | 3 |  |  |  | ROZPOCET | 0 | 0 | 0 | 0 | 0 | 1 | 0 | 4 | 1422661953
| P |  | Poznámka k položce: Výměry odečteny z AutoCADu řezání spar mezi CB krytem a štěrbinovým žlabem a asfaltovou vozovkou | [14 empty] | P | 3
| VV |  | "rampa s podestou" 1,5 |  | 1.5 | [12 empty] | VV | 3 | 2 | True | 0 | ROZPOCET
| VV |  | 60,5*4+21*2+38+15*2 |  | 352 | [12 empty] | VV | 3 | 2 | True | 0 | ROZPOCET
| VV |  | "okolo lin. žlabů" 108,6 |  | 108.6 | [12 empty] | VV | 3 | 2 | True | 0 | ROZPOCET
| VV |  | Součet |  | 462.1 | [12 empty] | VV | 3 | 4 | True | 1 | ROZPOCET
48 | K | 919112233 | Řezání dilatačních spár pro vytvoření komůrky š 20 mm hl 40 mm pro těsnící zálivku v živičném krytu | m | 173.6 |  | 0 | CS ÚRS 2020 01 |  | základní |  | 0 | 1e-05 | 0.001736 | 0 | 0 | 4 | K | 3 |  |  |  | ROZPOCET | 0 | 0 | 0 | 0 | 0 | 1 | 0 | 4 | -766799483
| P |  | Poznámka k položce: Výměry odečteny z AutoCADu napojení stávajího povrchu a nového krytu | [14 empty] | P | 3
| VV |  | "na pojení na stav. vozovku" 65 |  | 65 | [12 empty] | VV | 3 | 2 | True | 0 | ROZPOCET
| VV |  | "okolo liniových žlabů" 108,6 |  | 108.6 | [12 empty] | VV | 3 | 2 | True | 0 | ROZPOCET
| VV |  | Součet |  | 173.6 | [12 empty] | VV | 3 | 4 | True | 1 | ROZPOCET
49 | K | 919121233 | Těsnění spár zálivkou pro komůrky š 20 mm hl 40 mm bez těsnicího profilu | m | 283.7 |  | 0 | CS ÚRS 2020 01 |  | základní |  | 0 | 0.00088 | 0.24966 | 0 | 0 | 4 | K | 3 |  |  |  | ROZPOCET | 0 | 0 | 0 | 0 | 0 | 1 | 0 | 4 | 1478830735
| P |  | Poznámka k položce: Výměry odečteny z AutoCADu | [14 empty] | P | 3
| VV |  | "rampa s podestou" 1,5 |  | 1.5 | [12 empty] | VV | 3 | 2 | True | 0 | ROZPOCET
| VV |  | "spáry v živičném krytu" 65 |  | 65 | [12 empty] | VV | 3 | 2 | True | 0 | ROZPOCET
| VV |  | "okolo liniových žlabů" 108,6*2 |  | 217.2 | [12 empty] | VV | 3 | 2 | True | 0 | ROZPOCET
| VV |  | Součet |  | 283.7 | [12 empty] | VV | 3 | 4 | True | 1 | ROZPOCET
50 | K | 919122132 | Těsnění spár zálivkou za tepla pro komůrky š 20 mm hl 40 mm s těsnicím profilem | m | 352 |  | 0 | CS ÚRS 2020 01 |  | základní |  | 0 | 0.00034 | 0.11968 | 0 | 0 | 4 | K | 3 |  |  |  | ROZPOCET | 0 | 0 | 0 | 0 | 0 | 1 | 0 | 4 | 2080926234
| P |  | Poznámka k položce: Výměry odečteny z AutoCADu Viz položka 919111233 | [14 empty] | P | 3
51 | K | 919123111 | Těsnění spár těsnicím profilem | m | 567.5 |  | 0 | CS ÚRS 2020 01 |  | základní |  | 0 | 0.00037 | 0.20997 | 0 | 0 | 4 | K | 3 |  |  |  | ROZPOCET | 0 | 0 | 0 | 0 | 0 | 1 | 0 | 4 | 2002454983
| P |  | Poznámka k položce: Výměry odečteny z AutoCADu spáry v CB krytu | [14 empty] | P | 3
| VV |  | 20*16+60,5*3+12*3+15*2 |  | 567.5 | [12 empty] | VV | 3 | 2 | True | 1 | ROZPOCET
| D | 997 | Přesun sutě |  |  |  | 0 |  |  |  |  | 0 |  | 0 |  | 0 | 1 | D | 1 |  |  |  | ROZPOCET | [6 empty] | 0
52 | K | 997002511 | Vodorovné přemístění suti a vybouraných hmot bez naložení ale se složením a urovnáním do 1 km | t | 45.1 |  | 0 | CS ÚRS 2020 01 |  | základní |  | 0 | 0 | 0 | 0 | 0 | 4 | K | 2 |  |  |  | ROZPOCET | 0 | 0 | 0 | 0 | 0 | 1 | 0 | 4 | -941982586
| P |  | Poznámka k položce: Viz položka 997002611. | [14 empty] | P | 2
| VV |  | "asf. recyklát" 45,1 |  | 45.1 | [12 empty] | VV | 2 | 2 | True | 1 | ROZPOCET
53 | K | 997002519 | Příplatek ZKD 1 km přemístění suti a vybouraných hmot | t | 405.9 |  | 0 | CS ÚRS 2020 01 |  | základní |  | 0 | 0 | 0 | 0 | 0 | 4 | K | 2 |  |  |  | ROZPOCET | 0 | 0 | 0 | 0 | 0 | 1 | 0 | 4 | -1242366577
| P |  | Poznámka k položce: Viz položka 997002611. | [14 empty] | P | 2
| VV |  | "skládka do 10km" 45,1*9 |  | 405.9 | [12 empty] | VV | 2 | 2 | True | 1 | ROZPOCET
54 | K | 997002611 | Nakládání suti a vybouraných hmot | t | 45.1 |  | 0 | CS ÚRS 2020 01 |  | základní |  | 0 | 0 | 0 | 0 | 0 | 4 | K | 2 |  |  |  | ROZPOCET | 0 | 0 | 0 | 0 | 0 | 1 | 0 | 4 | 2031416454
| P |  | Poznámka k položce: Viz výkres 002 Situace HTÚ, 004 Vzorové příčné řezy a 001 Technická zpráva. | [14 empty] | P | 2
| VV |  | "asf. recyklát" 205*0,1*2,2 |  | 45.1 | [12 empty] | VV | 2 | 2 | True | 1 | ROZPOCET
55 | K | 997221875 | Poplatek za uložení stavebního odpadu na recyklační skládce (skládkovné) asfaltového bez obsahu dehtu zatříděného do Katalogu odpadů pod kódem 17 03 02 | t | 45.1 |  | 0 | vlastni (okolní skládky) |  | základní |  | 0 | 0 | 0 | 0 | 0 | 4 | K | 2 |  |  |  | ROZPOCET | 0 | 0 | 0 | 0 | 0 | 1 | 0 | 4 | -536572874
| P |  | Poznámka k položce: Viz položka 113154234 | [14 empty] | P | 2
| VV |  | "asf. recyklát" 205*0,1*2,2 |  | 45.1 | [12 empty] | VV | 2 | 2 | True | 1 | ROZPOCET
| D | 998 | Přesun hmot |  |  |  | 0 |  |  |  |  | 0 |  | 0 |  | 0 | 1 | D | 1 |  |  |  | ROZPOCET | [6 empty] | 0
56 | K | 998225111 | Přesun hmot pro pozemní komunikace s krytem z kamene, monolitickým betonovým nebo živičným | t | 1208.314 |  | 0 | CS ÚRS 2019 01 |  | základní |  | 0 | 0 | 0 | 0 | 0 | 4 | K | 2 |  |  |  | ROZPOCET | 0 | 0 | 0 | 0 | 0 | 1 | 0 | 4 | 803370718
| P |  | Poznámka k položce: Automatický výpočet programu KROS | [14 empty] | P | 2
57 | K | 998225191 | Příplatek k přesunu hmot pro pozemní komunikace s krytem z kamene, živičným, betonovým do 1000 m | t | 1208.314 |  | 0 | CS ÚRS 2019 01 |  | základní |  | 0 | 0 | 0 | 0 | 0 | 4 | K | 2 |  |  |  | ROZPOCET | 0 | 0 | 0 | 0 | 0 | 1 | 0 | 4 | 1949660793
| P |  | Poznámka k položce: Automatický výpočet programu KROS | [14 empty] | P | 2

## SO 203.2 - Odvodnění
{871973b5-8bf6-44f3-8f1c-8c6335c9ea49}
2
| KRYCÍ LIST SOUPISU PRACÍ | [7 empty] | v --- níže se nacházejí doplnkové a pomocné údaje k sestavám --- v | [8 empty] | False
Stavba:
Nová vstupní a vjezdová zóna v západní části výstaviště včetně nového odpadového hospodářství
Objekt:
SO 203 - Komunikace a zpevněné plochy, chodníky, dopravní značení
Soupis:
SO 203.2 - Odvodnění
| KSO: |  | 822 |  |  | CC-CZ:
| Místo: |  | Brno |  |  | Datum: | 25. 3. 2021
| Zadavatel: |  |  |  |  | IČ:
DIČ:
| Uchazeč: |  |  |  |  | IČ: | Vyplň údaj
|  | Vyplň údaj |  |  |  | DIČ: | Vyplň údaj
| Projektant: |  |  |  |  | IČ:
|  | SHB, akciová společnost |  |  |  | DIČ:
| Zpracovatel: |  |  |  |  | IČ:
|  | Ing. Pazdziora Michal |  |  |  | DIČ:
Poznámka:
| Cena bez DPH | [5 empty] | 0
|  |  | Základ daně |  |  | Sazba daně | Výše daně
| DPH | základní | 0 |  |  | 21% | 0
|  | snížená | 0 |  |  | 15% | 0
|  | zákl. přenesená | 0 |  |  | 21% | 0
|  | sníž. přenesená | 0 |  |  | 15% | 0
|  | nulová | 0 |  |  | 0% | 0
| Cena s DPH |  |  | v | CZK |  | 0
REKAPITULACE ČLENĚNÍ SOUPISU PRACÍ
Stavba:
Nová vstupní a vjezdová zóna v západní části výstaviště včetně nového odpadového hospodářství
Objekt:
SO 203 - Komunikace a zpevněné plochy, chodníky, dopravní značení
Soupis:
SO 203.2 - Odvodnění
Místo: |  |  | Brno |  |  | Datum: | 25. 3. 2021
Zadavatel: | [5 empty] | Projektant: | SHB, akciová společnost
Uchazeč: |  |  | Vyplň údaj |  |  | Zpracovatel: | Ing. Pazdziora Michal
Kód dílu - Popis | [6 empty] | Cena celkem [CZK]
Náklady stavby celkem | [6 empty] | 0 | [11 empty] | -1
| HSV - Práce a dodávky HSV | [5 empty] | 0
| 1 - Zemní práce | [5 empty] | 0
| 8 - Trubní vedení | [5 empty] | 0
| 9 - Ostatní konstrukce a práce, bourání | [5 empty] | 0
| 93 - Různé dokončovací konstrukce a práce inženýrských staveb | [5 empty] | 0
| 998 - Přesun hmot | [5 empty] | 0
SOUPIS PRACÍ
Stavba:
Nová vstupní a vjezdová zóna v západní části výstaviště včetně nového odpadového hospodářství
Objekt:
SO 203 - Komunikace a zpevněné plochy, chodníky, dopravní značení
Soupis:
SO 203.2 - Odvodnění
Místo: |  |  | Brno |  |  | Datum: | 25. 3. 2021
Zadavatel: | [5 empty] | Projektant: | SHB, akciová společnost
Uchazeč: |  |  | Vyplň údaj |  |  | Zpracovatel: | Ing. Pazdziora Michal
PČ | Typ | Kód | Popis | MJ | Množství | J.cena [CZK] | Cena celkem [CZK] | Cenová soustava |  | DPH | J. Nh [h] | Nh celkem [h] | J. hmotnost [t] | Hmotnost celkem [t] | J. suť [t] | Suť Celkem [t]
Náklady soupisu celkem | [6 empty] | 0 |  |  |  |  | 0 |  | 179.8295 |  | 0 |  | D | -1 | [10 empty] | 0
| D | HSV | Práce a dodávky HSV |  |  |  | 0 |  |  |  |  | 0 |  | 179.8295 |  | 0 | 1 | D | 0 |  |  |  | ROZPOCET | [6 empty] | 0
| D | 1 | Zemní práce |  |  |  | 0 |  |  |  |  | 0 |  | 27.166 |  | 0 | 1 | D | 1 |  |  |  | ROZPOCET | [6 empty] | 0
1 | K | 131553201 | Hloubení jam zapažených v hornině třídy těžitelnosti III, skupiny 6 objem do 20 m3 strojně v omezeném prostoru | m3 | 15.4 |  | 0 | CS ÚRS 2020 01 |  | základní |  | 0 | 0 | 0 | 0 | 0 | 4 | K | 2 |  |  |  | ROZPOCET | 0 | 0 | 0 | 0 | 0 | 1 | 0 | 4 | -888177175
| P |  | Poznámka k položce: Výměry odečteny z výkresu 004 - Situace komunikaci a zp. Ploch a 010 - Vzorový příčný řez | [14 empty] | P | 2
| VV |  | "hloubení jam pro nové UV" 11*1*1*1,4 |  | 15.4 | [12 empty] | VV | 2 | 2 | True | 1 | ROZPOCET
2 | K | 162751153 | Vodorovné přemístění do 6000 m výkopku/sypaniny z horniny třídy těžitelnosti III, na skládku | m3 | 15.4 |  | 0 | CS ÚRS 2020 01 |  | základní |  | 0 | 0 | 0 | 0 | 0 | 4 | K | 2 |  |  |  | ROZPOCET | 0 | 0 | 0 | 0 | 0 | 1 | 0 | 4 | -1389360780
| P |  | Poznámka k položce: Viz položka č. 131553201 | [14 empty] | P | 2
| VV |  | 15,4 |  | 15.4 | [12 empty] | VV | 2 | 2 | True | 1 | ROZPOCET
3 | K | 162751159 | Příplatek k vodorovnému přemístění výkopku/sypaniny z horniny třídy těžitelnosti III, na skládku | m3 | 61.6 |  | 0 | CS ÚRS 2020 01 |  | základní |  | 0 | 0 | 0 | 0 | 0 | 4 | K | 2 |  |  |  | ROZPOCET | 0 | 0 | 0 | 0 | 0 | 1 | 0 | 4 | 2095545024
| P |  | Poznámka k položce: Viz položka č. 131553201 | [14 empty] | P | 2
| VV |  | 4*15,4 |  | 61.6 | [12 empty] | VV | 2 | 2 | True | 1 | ROZPOCET
4 | K | 171201231 | Poplatek za uložení zeminy a kamení na skládce (skládkovné) | t | 30.8 |  | 0 | CS ÚRS 2020 01 |  | základní |  | 0 | 0 | 0 | 0 | 0 | 4 | K | 2 |  |  |  | ROZPOCET | 0 | 0 | 0 | 0 | 0 | 1 | 0 | 4 | 690361332
| P |  | Poznámka k položce: Viz položka č. 131553201 | [14 empty] | P | 2
| VV |  | 15,4*2 |  | 30.8 | [12 empty] | VV | 2 | 2 | True | 1 | ROZPOCET
5 | K | 174111101 | Zásyp jam, šachet rýh, sypaninou se zhutněním ručně | m3 | 15.092 |  | 0 | CS ÚRS 2020 01 |  | základní |  | 0 | 0 | 0 | 0 | 0 | 4 | K | 2 |  |  |  | ROZPOCET | 0 | 0 | 0 | 0 | 0 | 1 | 0 | 4 | -6945094
| P |  | Poznámka k položce: v případě vhodné zeminy z výkopku bude tento materiál použit pro zásyp rýhy jinak bude použit nakupovaný materiál. Zásypový materiál musí splňovat požadavky a parametry dle ČSN 736133 a TP. Zásyp bude proveden z vhodné zeminy ze zemníku. Veškeré práce a použitý materiál musí být odsouhlasen TDI. | [14 empty] | P | 2
| VV |  | "obsyp UV" 11*0,98*1,4 |  | 15.092 | [12 empty] | VV | 2 | 2 | True | 1 | ROZPOCET
6 | M | 58344171 | štěrkodrť frakce 0/32 | t | 27.166 |  | 0 | CS ÚRS 2020 01 |  | základní |  | 0 | 1 | 27.166 | 0 | 0 | 8 | M | 2 |  |  |  | ROZPOCET | 0 | 0 | 0 | 0 | 0 | 1 | 0 | 4 | 1865026530
| P |  | Poznámka k položce: Viz položka č. 174111101 | [14 empty] | P | 2
| VV |  | 15,092*1,8 |  | 27.166 | [12 empty] | VV | 2 | 2 | True | 1 | ROZPOCET
| D | 8 | Trubní vedení |  |  |  | 0 |  |  |  |  | 0 |  | 9.3702 |  | 0 | 1 | D | 1 |  |  |  | ROZPOCET | [6 empty] | 0
7 | K | 895941111 | Zřízení vpusti kanalizační uliční z betonových dílců typ UV-50 normální | kus | 11 |  | 0 | CS ÚRS 2020 01 |  | základní |  | 0 | 0.3409 | 3.7499 | 0 | 0 | 4 | K | 2 |  |  |  | ROZPOCET | 0 | 0 | 0 | 0 | 0 | 1 | 0 | 4 | 452445474
| P |  | Poznámka k položce: Výměry odečteny z výkresu 017 - Sestavy uličních vpustí | [14 empty] | P | 2
8 | M | 59223850 | dno pro uliční vpusť s výtokovým otvorem betonové 450x330x50mm | kus | 11 |  | 0 | viz. poznámka položky |  | základní |  | 0 | 0.097 | 1.067 | 0 | 0 | 8 | M | 2 |  |  |  | ROZPOCET | 0 | 0 | 0 | 0 | 0 | 1 | 0 | 4 | 1367978241
| P |  | Poznámka k položce: Výměry odečteny z výkresu 017 - Sestavy uličních vpustí cena v soupisu prací je uvedena na základě podkladu od výrobce - BETONIKA | [14 empty] | P | 2
9 | M | 59223862 | skruž pro uliční vpusť středová betonová 450x295x50mm | kus | 11 |  | 0 | viz. poznámka položky |  | základní |  | 0 | 0.057 | 0.627 | 0 | 0 | 8 | M | 2 |  |  |  | ROZPOCET | 0 | 0 | 0 | 0 | 0 | 1 | 0 | 4 | -2120581340
| P |  | Poznámka k položce: Výměry odečteny z výkresu 017 - Sestavy uličních vpustí cena v soupisu prací je uvedena na základě podkladu od výrobce - BETONIKA | [14 empty] | P | 2
10 | M | 59223857 | skruž pro uliční vpusť horní betonová 450x295x50mm | kus | 11 |  | 0 | viz. poznámka položky |  | základní |  | 0 | 0.058 | 0.638 | 0 | 0 | 8 | M | 2 |  |  |  | ROZPOCET | 0 | 0 | 0 | 0 | 0 | 1 | 0 | 4 | -185522891
| P |  | Poznámka k položce: Výměry odečteny z výkresu 017 - Sestavy uličních vpustí cena v soupisu prací je uvedena na základě podkladu od výrobce - BETONIKA | [14 empty] | P | 2
11 | M | 5922386R | prstenec pro uliční vpusť vyrovnávací betonový | kus | 11 |  | 0 | viz. poznámka položky |  | základní |  | 0 | 0.027 | 0.297 | 0 | 0 | 8 | M | 2 |  |  |  | ROZPOCET | 0 | 0 | 0 | 0 | 0 | 1 | 0 | 4 | 897512392
| P |  | Poznámka k položce: Výměry odečteny z výkresu 017 - Sestavy uličních vpustí cena v soupisu prací je uvedena na základě podkladu od výrobce - BETONIKA | [14 empty] | P | 2
12 | K | 899204112 | Osazení mříží litinových včetně rámů a košů na bahno pro třídu zatížení D400, E600 | kus | 11 |  | 0 | CS ÚRS 2020 01 |  | základní |  | 0 | 0.21734 | 2.3907 | 0 | 0 | 4 | K | 2 |  |  |  | ROZPOCET | 0 | 0 | 0 | 0 | 0 | 1 | 0 | 4 | -86739189
| P |  | Poznámka k položce: Výměry odečteny z výkresu 017 - Sestavy uličních vpustí | [14 empty] | P | 2
13 | M | 59223871 | koš vysoký pro uliční vpusti žárově Pz plech pro rám 500/500mm | kus | 11 |  | 0 | viz. poznámka položky |  | základní |  | 0 | 0.004 | 0.044 | 0 | 0 | 8 | M | 2 |  |  |  | ROZPOCET | 0 | 0 | 0 | 0 | 0 | 1 | 0 | 4 | -1013186195
| P |  | Poznámka k položce: Výměry odečteny z výkresu 017 - Sestavy uličních vpustí cena v soupisu prací je uvedena na základě podkladu od výrobce - BETONIKA | [14 empty] | P | 2
14 | M | 55242320 | mříž vtoková litinová plochá 500x500mm | kus | 11 |  | 0 | viz. poznámka položky |  | základní |  | 0 | 0.0506 | 0.5566 | 0 | 0 | 8 | M | 2 |  |  |  | ROZPOCET | 0 | 0 | 0 | 0 | 0 | 1 | 0 | 4 | -1176163370
| P |  | Poznámka k položce: Výměry odečteny z výkresu 017 - Sestavy uličních vpustí cena v soupisu prací je uvedena na základě podkladu od výrobce - BETONIKA | [14 empty] | P | 2
| D | 9 | Ostatní konstrukce a práce, bourání |  |  |  | 0 |  |  |  |  | 0 |  | 143.2933 |  | 0 | 1 | D | 1 |  |  |  | ROZPOCET | [6 empty] | 0
| D | 93 | Různé dokončovací konstrukce a práce inženýrských staveb |  |  |  | 0 |  |  |  |  | 0 |  | 143.2933 |  | 0 | 1 | D | 2 |  |  |  | ROZPOCET | [6 empty] | 0
15 | K | 935113211R1 | Osazení odvodňovacího betonového žlabu s krycím roštem šířky do 200 mm | m | 23.9 |  | 0 | CS ÚRS 2020 01 |  | základní |  | 0 | 0.29221 | 6.9838 | 0 | 0 | 4 | K | 3 |  |  |  | ROZPOCET | 0 | 0 | 0 | 0 | 0 | 1 | 0 | 4 | 1342514829
| P |  | Poznámka k položce: Výměry odečteny z výkresu 018 - Technická zpráva příloha linivý žlab LV1 odvodnovací systém Multiline V100S krycí rošt litina B125 skladba prvků dodána spol. ACO (prvky viz. níže) | [14 empty] | P | 3
16 | M | ACO.12385 | ACO MULTILINE V100S čelní stěna KOMBI | kus | 2 |  | 0 | viz. poznámka položky |  | základní |  | 0 | 0.0033 | 0.0066 | 0 | 0 | 8 | M | 3 |  |  |  | ROZPOCET | 0 | 0 | 0 | 0 | 0 | 1 | 0 | 4 | 2031220104
| P |  | Poznámka k položce: Výměry odečteny z výkresu 018 - Technická zpráva příloha linivý žlab LV1 cena v soupisu prací je uvedena na základě podkladu od výrobce - ACO s.r.o. | [14 empty] | P | 3
17 | M | ACO.12399 | ACO MULTILINE V100S vpusť LF DN150 | kus | 1 |  | 0 | viz. poznámka položky |  | základní |  | 0 | 0 | 0 | 0 | 0 | 8 | M | 3 |  |  |  | ROZPOCET | 0 | 0 | 0 | 0 | 0 | 1 | 0 | 4 | 250853917
| P |  | Poznámka k položce: Výměry odečteny z výkresu 018 - Technická zpráva příloha linivý žlab LV1 cena v soupisu prací je uvedena na základě podkladu od výrobce - ACO s.r.o. | [14 empty] | P | 3
18 | M | ACO.12330 | ACO MULTILINE žlab V100S 0.0 100cm | kus | 23 |  | 0 | viz. poznámka položky |  | základní |  | 0 | 0 | 0 | 0 | 0 | 8 | M | 3 |  |  |  | ROZPOCET | 0 | 0 | 0 | 0 | 0 | 1 | 0 | 4 | 393810126
| P |  | Poznámka k položce: Výměry odečteny z výkresu 018 - Technická zpráva příloha linivý žlab LV1 cena v soupisu prací je uvedena na základě podkladu od výrobce - ACO s.r.o. | [14 empty] | P | 3
19 | M | ACO.12332 | ACO MULTILINE žlab V100S-0.1 50cm | kus | 1 |  | 0 | viz. poznámka položky |  | základní |  | 0 | 0 | 0 | 0 | 0 | 8 | M | 3 |  |  |  | ROZPOCET | 0 | 0 | 0 | 0 | 0 | 1 | 0 | 4 | -1615791793
| P |  | Poznámka k položce: Výměry odečteny z výkresu 018 - Technická zpráva příloha linivý žlab LV1 cena v soupisu prací je uvedena na základě podkladu od výrobce - ACO s.r.o. | [14 empty] | P | 3
20 | M | ACO. 12676 | ACO MULTILINE V100 můstkový rošt B125 0,5m; litina | kus | 48 |  | 0 | viz. poznámka položky |  | základní |  | 0 | 0 | 0 | 0 | 0 | 8 | M | 3 |  |  |  | ROZPOCET | 0 | 0 | 0 | 0 | 0 | 1 | 0 | 4 | -967510977
| P |  | Poznámka k položce: Výměry odečteny z výkresu 018 - Technická zpráva příloha linivý žlab LV1 cena v soupisu prací je uvedena na základě podkladu od výrobce - ACO s.r.o. | [14 empty] | P | 3
21 | K | 935113211R2 | Osazení odvodňovacího betonového žlabu s krycím roštem šířky do 200 mm | m | 10.7 |  | 0 | CS ÚRS 2020 01 |  | základní |  | 0 | 0.29221 | 3.1266 | 0 | 0 | 4 | K | 3 |  |  |  | ROZPOCET | 0 | 0 | 0 | 0 | 0 | 1 | 0 | 4 | 699959931
| P |  | Poznámka k položce: Výměry odečteny z výkresu 019 - Technická zpráva příloha linivý žlab LV2 odvodnění kóje skladba prvků dodána spol. ACO | [14 empty] | P | 3
22 | M | ACO.00854 | ACO DRAIN S100K čelo kombin. s lit.hr. RA/RE F. typ 0, 10, 20 | kus | 2 |  | 0 | viz. poznámka položky |  | základní |  | 0 | 0 | 0 | 0 | 0 | 8 | M | 3 |  |  |  | ROZPOCET | 0 | 0 | 0 | 0 | 0 | 1 | 0 | 4 | 724095838
| P |  | Poznámka k položce: Výměry odečteny z výkresu 019 - Technická zpráva příloha linivý žlab LV2 cena v soupisu prací je uvedena na základě podkladu od výrobce - ACO s.r.o. | [14 empty] | P | 3
23 | M | ACO.10546 | ACO DRAIN S100K 50cm vpusť jednodílná, DN150 | kus | 1 |  | 0 | viz. poznámka položky |  | základní |  | 0 | 0 | 0 | 0 | 0 | 8 | M | 3 |  |  |  | ROZPOCET | 0 | 0 | 0 | 0 | 0 | 1 | 0 | 4 | 1632411368
| P |  | Poznámka k položce: Výměry odečteny z výkresu 019 - Technická zpráva příloha linivý žlab LV2 cena v soupisu prací je uvedena na základě podkladu od výrobce - ACO s.r.o. | [14 empty] | P | 3
24 | M | ACO.00841 | ACO DRAIN S100K 0.0 100cm POWERLOCK žlab s lit. roštem F | kus | 11 |  | 0 | viz. poznámka položky |  | základní |  | 0 | 0 | 0 | 0 | 0 | 8 | M | 3 |  |  |  | ROZPOCET | 0 | 0 | 0 | 0 | 0 | 1 | 0 | 4 | 865256317
| P |  | Poznámka k položce: Výměry odečteny z výkresu 019 - Technická zpráva příloha linivý žlab LV2 cena v soupisu prací je uvedena na základě podkladu od výrobce - ACO s.r.o. | [14 empty] | P | 3
25 | K | 935114121 | Štěrbinový odvodňovací betonový žlab 450x500 mm bez vnitřního spádu se základem | m | 136 |  | 0 | CS ÚRS 2020 01 |  | základní |  | 0 | 0.59184 | 80.4902 | 0 | 0 | 4 | K | 3 |  |  |  | ROZPOCET | 0 | 0 | 0 | 0 | 0 | 1 | 0 | 4 | -1252648553
| P |  | Poznámka k položce: Výměry odečteny z výkresu 020 - Technická zpráva příloha štěrbinové žlaby skladba dodána spol CSBETON | [14 empty] | P | 3
26 | M | CSB.R1 | Štěrbinová trouba přerušovaná I-1-G-E600, I-1-28-30-E600, délka 4m | kus | 1 |  | 0 | viz. poznámka položky |  | základní |  | 0 | 1.529 | 1.529 | 0 | 0 | 8 | M | 3 |  |  |  | ROZPOCET | 0 | 0 | 0 | 0 | 0 | 1 | 0 | 4 | 1111655326
| P |  | Poznámka k položce: Výměry odečteny z výkresu 020 - Technická zpráva příloha štěrbinové žlaby cena v soupisu prací je uvedena na základě podkladu od výrobce - CSBETON s.r.o. | [14 empty] | P | 3
27 | M | CSB.R2 | Štěrbinová trouba přerušovaná I-1-T-E600, I-1-30/30-E600, délka 4m | kus | 25 |  | 0 | viz. poznámka položky |  | základní |  | 0 | 1.51 | 37.75 | 0 | 0 | 8 | M | 3 |  |  |  | ROZPOCET | 0 | 0 | 0 | 0 | 0 | 1 | 0 | 4 | -1592871942
| P |  | Poznámka k položce: Výměry odečteny z výkresu 020 - Technická zpráva příloha štěrbinové žlaby cena v soupisu prací je uvedena na základě podkladu od výrobce - CSBETON s.r.o. | [14 empty] | P | 3
28 | M | CSB.R3 | Štěrbinová trouba přerušovaná I-1-T-E600, atyp I-1-30/30-E600, délka 0,63m | kus | 4 |  | 0 | viz. poznámka položky |  | základní |  | 0 | 0.238 | 0.952 | 0 | 0 | 8 | M | 3 |  |  |  | ROZPOCET | 0 | 0 | 0 | 0 | 0 | 1 | 0 | 4 | -545567857
| P |  | Poznámka k položce: Výměry odečteny z výkresu 020 - Technická zpráva příloha štěrbinové žlaby cena v soupisu prací je uvedena na základě podkladu od výrobce - CSBETON s.r.o. | [14 empty] | P | 3
29 | M | CSB.R4 | Štěrbinová trouba přerušovaná I-1-T-E600, atyp I-1-30/30-E600, délka 0,88m | kus | 1 |  | 0 | viz. poznámka položky |  | základní |  | 0 | 0.332 | 0.332 | 0 | 0 | 8 | M | 3 |  |  |  | ROZPOCET | 0 | 0 | 0 | 0 | 0 | 1 | 0 | 4 | 1086160877
| P |  | Poznámka k položce: Výměry odečteny z výkresu 020 - Technická zpráva příloha štěrbinové žlaby cena v soupisu prací je uvedena na základě podkladu od výrobce - CSBETON s.r.o. | [14 empty] | P | 3
30 | M | CSB.R5 | Štěrbinová trouba přerušovaná I-1-T-E600, atyp I-1-30/30-E600, délka 2,75m | kus | 1 |  | 0 | viz. poznámka položky |  | základní |  | 0 | 1.038 | 1.038 | 0 | 0 | 8 | M | 3 |  |  |  | ROZPOCET | 0 | 0 | 0 | 0 | 0 | 1 | 0 | 4 | 433307813
| P |  | Poznámka k položce: Výměry odečteny z výkresu 020 - Technická zpráva příloha štěrbinové žlaby cena v soupisu prací je uvedena na základě podkladu od výrobce - CSBETON s.r.o. | [14 empty] | P | 3
31 | M | CSB.R6 | Štěrbinová trouba přerušovaná I-1-T-E600, atyp I-1-30/30-E600, délka 2,88m | kus | 1 |  | 0 | viz. poznámka položky |  | základní |  | 0 | 1.087 | 1.087 | 0 | 0 | 8 | M | 3 |  |  |  | ROZPOCET | 0 | 0 | 0 | 0 | 0 | 1 | 0 | 4 | 1013376804
| P |  | Poznámka k položce: Výměry odečteny z výkresu 020 - Technická zpráva příloha štěrbinové žlaby cena v soupisu prací je uvedena na základě podkladu od výrobce - CSBETON s.r.o. | [14 empty] | P | 3
32 | M | CSB.R7 | Štěrbinová trouba přerušovaná I-1-T-E600, atyp I-1-30/30-E600, délka 3,0m | kus | 2 |  | 0 | viz. poznámka položky |  | základní |  | 0 | 1.133 | 2.266 | 0 | 0 | 8 | M | 3 |  |  |  | ROZPOCET | 0 | 0 | 0 | 0 | 0 | 1 | 0 | 4 | 1761286888
| P |  | Poznámka k položce: Výměry odečteny z výkresu 020 - Technická zpráva příloha štěrbinové žlaby cena v soupisu prací je uvedena na základě podkladu od výrobce - CSBETON s.r.o. | [14 empty] | P | 3
33 | M | CSB.R8 | Štěrbinová trouba přerušovaná I-1-T-E600, atyp I-1-30/30-E600, délka 3,25m | kus | 1 |  | 0 | viz. poznámka položky |  | základní |  | 0 | 1.227 | 1.227 | 0 | 0 | 8 | M | 3 |  |  |  | ROZPOCET | 0 | 0 | 0 | 0 | 0 | 1 | 0 | 4 | -105925392
| P |  | Poznámka k položce: Výměry odečteny z výkresu 020 - Technická zpráva příloha štěrbinové žlaby cena v soupisu prací je uvedena na základě podkladu od výrobce - CSBETON s.r.o. | [14 empty] | P | 3
34 | M | CSB.R9 | Čisticí kus vrchlový - F900 litinová mříž, I-1-CS-F900 mříž, délka 1,0m | kus | 1 |  | 0 | viz. poznámka položky |  | základní |  | 0 | 0.442 | 0.442 | 0 | 0 | 8 | M | 3 |  |  |  | ROZPOCET | 0 | 0 | 0 | 0 | 0 | 1 | 0 | 4 | 256836598
| P |  | Poznámka k položce: Výměry odečteny z výkresu 020 - Technická zpráva příloha štěrbinové žlaby cena v soupisu prací je uvedena na základě podkladu od výrobce - CSBETON s.r.o. | [14 empty] | P | 3
35 | M | CSB.R10 | Čisticí kus základní - F900 litinová mříž, I-1-C0-F900 mříž, délka 1,0m | kus | 3 |  | 0 | viz. poznámka položky |  | základní |  | 0 | 0.394 | 1.182 | 0 | 0 | 8 | M | 3 |  |  |  | ROZPOCET | 0 | 0 | 0 | 0 | 0 | 1 | 0 | 4 | -1974283009
| P |  | Poznámka k položce: Výměry odečteny z výkresu 020 - Technická zpráva příloha štěrbinové žlaby cena v soupisu prací je uvedena na základě podkladu od výrobce - CSBETON s.r.o. | [14 empty] | P | 3
36 | M | CSB.R11 | Vpusťový kus základní - F900 litinová mříž, I-1-V0-F900 mříž, délka 1,0m | kus | 8 |  | 0 | viz. poznámka položky |  | základní |  | 0 | 0.347 | 2.776 | 0 | 0 | 8 | M | 3 |  |  |  | ROZPOCET | 0 | 0 | 0 | 0 | 0 | 1 | 0 | 4 | 614107460
| P |  | Poznámka k položce: Výměry odečteny z výkresu 020 - Technická zpráva příloha štěrbinové žlaby cena v soupisu prací je uvedena na základě podkladu od výrobce - CSBETON s.r.o. | [14 empty] | P | 3
37 | M | CSB.R12 | Vpusťový kus úžlabní - F900 litinová mříž, I-1-VU-F900 mříž, délka 1,0m | kus | 1 |  | 0 | viz. poznámka položky |  | základní |  | 0 | 0.338 | 0.338 | 0 | 0 | 8 | M | 3 |  |  |  | ROZPOCET | 0 | 0 | 0 | 0 | 0 | 1 | 0 | 4 | 440373654
| P |  | Poznámka k položce: Výměry odečteny z výkresu 020 - Technická zpráva příloha štěrbinové žlaby cena v soupisu prací je uvedena na základě podkladu od výrobce - CSBETON s.r.o. | [14 empty] | P | 3
38 | M | CSB.R13 | Záslepka drážka, I-ZZ, délka 0,12m | kus | 3 |  | 0 | viz. poznámka položky |  | základní |  | 0 | 0.051 | 0.153 | 0 | 0 | 8 | M | 3 |  |  |  | ROZPOCET | 0 | 0 | 0 | 0 | 0 | 1 | 0 | 4 | -576874035
| P |  | Poznámka k položce: Výměry odečteny z výkresu 020 - Technická zpráva příloha štěrbinové žlaby cena v soupisu prací je uvedena na základě podkladu od výrobce - CSBETON s.r.o. | [14 empty] | P | 3
39 | M | CSB.R14 | Záslepka pero, I-ZU, délka 0,12m | kus | 3 |  | 0 | viz. poznámka položky |  | základní |  | 0 | 0.076 | 0.228 | 0 | 0 | 8 | M | 3 |  |  |  | ROZPOCET | 0 | 0 | 0 | 0 | 0 | 1 | 0 | 4 | -660912752
| P |  | Poznámka k položce: Výměry odečteny z výkresu 020 - Technická zpráva příloha štěrbinové žlaby cena v soupisu prací je uvedena na základě podkladu od výrobce - CSBETON s.r.o. | [14 empty] | P | 3
40 | M | CSB.R15 | Uliční vpusť - středová skruž 6a hs, 295 mm, TRV-Q 450/295/6a | kus | 9 |  | 0 | viz. poznámka položky |  | základní |  | 0 | 0.058 | 0.522 | 0 | 0 | 8 | M | 3 |  |  |  | ROZPOCET | 0 | 0 | 0 | 0 | 0 | 1 | 0 | 4 | 1432753014
| P |  | Poznámka k položce: Výměry odečteny z výkresu 020 - Technická zpráva příloha štěrbinové žlaby cena v soupisu prací je uvedena na základě podkladu od výrobce - CSBETON s.r.o. | [14 empty] | P | 3
41 | M | CSB.R16 | Uliční vpusť - dno 1d s výtokem DN 200 PVC, TBV-Q 450/380-1d PVC DN 200 | kus | 9 |  | 0 | viz. poznámka položky |  | základní |  | 0 | 0.096 | 0.864 | 0 | 0 | 8 | M | 3 |  |  |  | ROZPOCET | 0 | 0 | 0 | 0 | 0 | 1 | 0 | 4 | 1957659840
| P |  | Poznámka k položce: Výměry odečteny z výkresu 020 - Technická zpráva příloha štěrbinové žlaby cena v soupisu prací je uvedena na základě podkladu od výrobce - CSBETON s.r.o. | [14 empty] | P | 3
| D | 998 | Přesun hmot |  |  |  | 0 |  |  |  |  | 0 |  | 0 |  | 0 | 1 | D | 1 |  |  |  | ROZPOCET | [6 empty] | 0
42 | K | 998225111 | Přesun hmot pro pozemní komunikace s krytem z kamene, monolitickým betonovým nebo živičným | t | 179.83 |  | 0 | CS ÚRS 2019 01 |  | základní |  | 0 | 0 | 0 | 0 | 0 | 4 | K | 2 |  |  |  | ROZPOCET | 0 | 0 | 0 | 0 | 0 | 1 | 0 | 4 | 636059690
| P |  | Poznámka k položce: Automatický výpočet programu KROS | [14 empty] | P | 2
43 | K | 998225191 | Příplatek k přesunu hmot pro pozemní komunikace s krytem z kamene, živičným, betonovým do 1000 m | t | 179.83 |  | 0 | CS ÚRS 2019 01 |  | základní |  | 0 | 0 | 0 | 0 | 0 | 4 | K | 2 |  |  |  | ROZPOCET | 0 | 0 | 0 | 0 | 0 | 1 | 0 | 4 | 751113581
| P |  | Poznámka k položce: Automatický výpočet programu KROS | [14 empty] | P | 2

## SO 203.3 - Dopravní značení
{b7341afd-fcc7-449e-b0c0-f7ac3b5ca06a}
2
| KRYCÍ LIST SOUPISU PRACÍ | [7 empty] | v --- níže se nacházejí doplnkové a pomocné údaje k sestavám --- v | [8 empty] | False
Stavba:
Nová vstupní a vjezdová zóna v západní části výstaviště včetně nového odpadového hospodářství
Objekt:
SO 203 - Komunikace a zpevněné plochy, chodníky, dopravní značení
Soupis:
SO 203.3 - Dopravní značení
| KSO: |  | 822 |  |  | CC-CZ:
| Místo: |  | Brno |  |  | Datum: | 25. 3. 2021
| Zadavatel: |  |  |  |  | IČ:
DIČ:
| Uchazeč: |  |  |  |  | IČ: | Vyplň údaj
|  | Vyplň údaj |  |  |  | DIČ: | Vyplň údaj
| Projektant: |  |  |  |  | IČ:
|  | SHB, akciová společnost |  |  |  | DIČ:
| Zpracovatel: |  |  |  |  | IČ:
|  | Ing. Pazdziora Michal |  |  |  | DIČ:
Poznámka:
| Cena bez DPH | [5 empty] | 0
|  |  | Základ daně |  |  | Sazba daně | Výše daně
| DPH | základní | 0 |  |  | 21% | 0
|  | snížená | 0 |  |  | 15% | 0
|  | zákl. přenesená | 0 |  |  | 21% | 0
|  | sníž. přenesená | 0 |  |  | 15% | 0
|  | nulová | 0 |  |  | 0% | 0
| Cena s DPH |  |  | v | CZK |  | 0
REKAPITULACE ČLENĚNÍ SOUPISU PRACÍ
Stavba:
Nová vstupní a vjezdová zóna v západní části výstaviště včetně nového odpadového hospodářství
Objekt:
SO 203 - Komunikace a zpevněné plochy, chodníky, dopravní značení
Soupis:
SO 203.3 - Dopravní značení
Místo: |  |  | Brno |  |  | Datum: | 25. 3. 2021
Zadavatel: | [5 empty] | Projektant: | SHB, akciová společnost
Uchazeč: |  |  | Vyplň údaj |  |  | Zpracovatel: | Ing. Pazdziora Michal
Kód dílu - Popis | [6 empty] | Cena celkem [CZK]
Náklady stavby celkem | [6 empty] | 0 | [11 empty] | -1
| HSV - Práce a dodávky HSV | [5 empty] | 0
| 9 - Ostatní konstrukce a práce, bourání | [5 empty] | 0
| 91 - Doplňující konstrukce a práce pozemních komunikací, letišť a ploch | [5 empty] | 0
SOUPIS PRACÍ
Stavba:
Nová vstupní a vjezdová zóna v západní části výstaviště včetně nového odpadového hospodářství
Objekt:
SO 203 - Komunikace a zpevněné plochy, chodníky, dopravní značení
Soupis:
SO 203.3 - Dopravní značení
Místo: |  |  | Brno |  |  | Datum: | 25. 3. 2021
Zadavatel: | [5 empty] | Projektant: | SHB, akciová společnost
Uchazeč: |  |  | Vyplň údaj |  |  | Zpracovatel: | Ing. Pazdziora Michal
PČ | Typ | Kód | Popis | MJ | Množství | J.cena [CZK] | Cena celkem [CZK] | Cenová soustava |  | DPH | J. Nh [h] | Nh celkem [h] | J. hmotnost [t] | Hmotnost celkem [t] | J. suť [t] | Suť Celkem [t]
Náklady soupisu celkem | [6 empty] | 0 |  |  |  |  | 0 |  | 3.761 |  | 0 |  | D | -1 | [10 empty] | 0
| D | HSV | Práce a dodávky HSV |  |  |  | 0 |  |  |  |  | 0 |  | 3.761 |  | 0 | 1 | D | 0 |  |  |  | ROZPOCET | [6 empty] | 0
| D | 9 | Ostatní konstrukce a práce, bourání |  |  |  | 0 |  |  |  |  | 0 |  | 3.761 |  | 0 | 1 | D | 1 |  |  |  | ROZPOCET | [6 empty] | 0
| D | 91 | Doplňující konstrukce a práce pozemních komunikací, letišť a ploch |  |  |  | 0 |  |  |  |  | 0 |  | 3.761 |  | 0 | 1 | D | 2 |  |  |  | ROZPOCET | [6 empty] | 0
1 | K | 914111111 | Montáž svislé dopravní značky do velikosti 1 m2 objímkami na sloupek nebo konzolu | kus | 40 |  | 0 | CS ÚRS 2020 01 |  | základní |  | 0 | 0.0007 | 0.028 | 0 | 0 | 4 | K | 3 |  |  |  | ROZPOCET | 0 | 0 | 0 | 0 | 0 | 1 | 0 | 4 | 585862086
| P |  | Poznámka k položce: Výměry odečteny z výkresu 014 - Situace TDZ | [14 empty] | P | 3
2 | M | 40445621 | informativní značky provozní IP1-IP3, IP4b-IP7, IP10a, b 500x500mm | kus | 1 |  | 0 | CS ÚRS 2020 01 |  | základní |  | 0 | 0.0026 | 0.0026 | 0 | 0 | 8 | M | 3 |  |  |  | ROZPOCET | 0 | 0 | 0 | 0 | 0 | 1 | 0 | 4 | -605046261
| P |  | Poznámka k položce: "odečet zvýkresu "Situace trvalého dopravního značení"" | [14 empty] | P | 3
| VV |  | "značka IP4b" 1 |  | 1 | [12 empty] | VV | 3 | 2 | True | 1 | ROZPOCET
3 | M | 40445608 | značky upravující přednost P1, P4 700mm | kus | 4 |  | 0 | CS ÚRS 2020 01 |  | základní |  | 0 | 0.004 | 0.016 | 0 | 0 | 8 | M | 3 |  |  |  | ROZPOCET | 0 | 0 | 0 | 0 | 0 | 1 | 0 | 4 | -159461997
| P |  | Poznámka k položce: "odečet zvýkresu "Situace trvalého dopravního značení"" | [14 empty] | P | 3
| VV |  | "značka P4" 4 |  | 4 | [12 empty] | VV | 3 | 2 | True | 1 | ROZPOCET
4 | M | 40445625 | informativní značky provozní IP8, IP9, IP11-IP13 500x700mm | kus | 6 |  | 0 | CS ÚRS 2020 01 |  | základní |  | 0 | 0.0035 | 0.021 | 0 | 0 | 8 | M | 3 |  |  |  | ROZPOCET | 0 | 0 | 0 | 0 | 0 | 1 | 0 | 4 | 786760589
| P |  | Poznámka k položce: "odečet zvýkresu "Situace trvalého dopravního značení"" | [14 empty] | P | 3
| VV |  | "značka IP12" 1 |  | 1 | [12 empty] | VV | 3 | 2 | True | 0 | ROZPOCET
| VV |  | "značka IP11a" 1 |  | 1 | [12 empty] | VV | 3 | 2 | True | 0 | ROZPOCET
| VV |  | "značka IP11b" 3 |  | 3 | [12 empty] | VV | 3 | 2 | True | 0 | ROZPOCET
| VV |  | "značka IP11c" 1 |  | 1 | [12 empty] | VV | 3 | 2 | True | 0 | ROZPOCET
| VV |  | Součet |  | 6 | [12 empty] | VV | 3 | 4 | True | 1 | ROZPOCET
5 | M | 40445611 | značky upravující přednost P2, P3, P8 500mm | kus | 2 |  | 0 | CS ÚRS 2020 01 |  | základní |  | 0 | 0.0025 | 0.005 | 0 | 0 | 8 | M | 3 |  |  |  | ROZPOCET | 0 | 0 | 0 | 0 | 0 | 1 | 0 | 4 | -2146623721
| P |  | Poznámka k položce: "odečet zvýkresu "Situace trvalého dopravního značení"" | [14 empty] | P | 3
| VV |  | "značka P2" 2 |  | 2 | [12 empty] | VV | 3 | 2 | True | 1 | ROZPOCET
6 | M | 40445647 | dodatkové tabulky E1, E2a,b , E6, E9, E10 E12c, E17 500x500mm | kus | 8 |  | 0 | CS ÚRS 2020 01 |  | základní |  | 0 | 0.0025 | 0.02 | 0 | 0 | 8 | M | 3 |  |  |  | ROZPOCET | 0 | 0 | 0 | 0 | 0 | 1 | 0 | 4 | 18160141
| P |  | Poznámka k položce: "odečet zvýkresu "Situace trvalého dopravního značení"" | [14 empty] | P | 3
| VV |  | "značka E1 - počet" 4 |  | 4 | [12 empty] | VV | 3 | 2 | True | 0 | ROZPOCET
| VV |  | "značka E13-O1" 1 |  | 1 | [12 empty] | VV | 3 | 2 | True | 0 | ROZPOCET
| VV |  | "značka E9 - druh vozidla" 1 |  | 1 | [12 empty] | VV | 3 | 2 | True | 0 | ROZPOCET
| VV |  | "značka E13 - mimo vozidla OH" 2 |  | 2 | [12 empty] | VV | 3 | 2 | True | 0 | ROZPOCET
| VV |  | Součet |  | 8 | [12 empty] | VV | 3 | 4 | True | 1 | ROZPOCET
7 | M | 40445649 | dodatkové tabulky E3-E5, E8, E14-E16 500x150mm | kus | 1 |  | 0 | CS ÚRS 2020 01 |  | základní |  | 0 | 0.0009 | 0.0009 | 0 | 0 | 8 | M | 3 |  |  |  | ROZPOCET | 0 | 0 | 0 | 0 | 0 | 1 | 0 | 4 | -1253781863
| P |  | Poznámka k položce: "odečet zvýkresu "Situace trvalého dopravního značení"" | [14 empty] | P | 3
| VV |  | "značka E13 - max 12m" 1 |  | 1 | [12 empty] | VV | 3 | 2 | True | 1 | ROZPOCET
8 | M | 40445619.1 | zákazové, příkazové dopravní značky B1-B34, C1-15, | kus | 18 |  | 0 | CS ÚRS 2020 01 |  | základní |  | 0 | 0.0013 | 0.0234 | 0 | 0 | 8 | M | 3 |  |  |  | ROZPOCET | 0 | 0 | 0 | 0 | 0 | 1 | 0 | 4 | -30386361
| P |  | Poznámka k položce: "odečet zvýkresu "Situace trvalého dopravního značení"" | [14 empty] | P | 3
| VV |  | "značka B27" 10 |  | 10 | [12 empty] | VV | 3 | 2 | True | 0 | ROZPOCET
| VV |  | "značka B2" 2 |  | 2 | [12 empty] | VV | 3 | 2 | True | 0 | ROZPOCET
| VV |  | "značka B24a" 2 |  | 2 | [12 empty] | VV | 3 | 2 | True | 0 | ROZPOCET
| VV |  | "značka B24b" 2 |  | 2 | [12 empty] | VV | 3 | 2 | True | 0 | ROZPOCET
| VV |  | "značka C1" 1 |  | 1 | [12 empty] | VV | 3 | 2 | True | 0 | ROZPOCET
| VV |  | "značka C2f" 1 |  | 1 | [12 empty] | VV | 3 | 2 | True | 0 | ROZPOCET
| VV |  | Součet |  | 18 | [12 empty] | VV | 3 | 4 | True | 1 | ROZPOCET
9 | K | 914511111 | Montáž sloupku dopravních značek délky do 3,5 m s betonovým základem | kus | 28 |  | 0 | CS ÚRS 2020 01 |  | základní |  | 0 | 0.10941 | 3.0635 | 0 | 0 | 4 | K | 3 |  |  |  | ROZPOCET | 0 | 0 | 0 | 0 | 0 | 1 | 0 | 4 | 431587373
| P |  | Poznámka k položce: Výměry odečteny z výkresu 014 - Situace TDZ | [14 empty] | P | 3
10 | M | 40445240 | patka pro sloupek Al D 60mm | kus | 28 |  | 0 | CS ÚRS 2020 01 |  | základní |  | 0 | 0.003 | 0.084 | 0 | 0 | 8 | M | 3 |  |  |  | ROZPOCET | 0 | 0 | 0 | 0 | 0 | 1 | 0 | 4 | -162686140
| P |  | Poznámka k položce: Výměry odečteny z výkresu 014 - Situace TDZ | [14 empty] | P | 3
11 | M | 40445225 | sloupek pro dopravní značku Zn D 60mm v 3,5m | kus | 28 |  | 0 | CS ÚRS 2020 01 |  | základní |  | 0 | 0.0061 | 0.1708 | 0 | 0 | 8 | M | 3 |  |  |  | ROZPOCET | 0 | 0 | 0 | 0 | 0 | 1 | 0 | 4 | -550765322
| P |  | Poznámka k položce: Výměry odečteny z výkresu 014 - Situace TDZ | [14 empty] | P | 3
12 | M | 40445253 | víčko plastové na sloupek D 60mm | kus | 28 |  | 0 | CS ÚRS 2020 01 |  | základní |  | 0 | 0.0001 | 0.0028 | 0 | 0 | 8 | M | 3 |  |  |  | ROZPOCET | 0 | 0 | 0 | 0 | 0 | 1 | 0 | 4 | 1266449216
| P |  | Poznámka k položce: Výměry odečteny z výkresu 014 - Situace TDZ | [14 empty] | P | 3
13 | K | 915211116 | Vodorovné dopravní značení dělící čáry souvislé š 125 mm retroreflexní žlutý plast | m | 46 |  | 0 | CS ÚRS 2020 01 |  | základní |  | 0 | 0.00033 | 0.01518 | 0 | 0 | 4 | K | 3 |  |  |  | ROZPOCET | 0 | 0 | 0 | 0 | 0 | 1 | 0 | 4 | -555517975
| P |  | Poznámka k položce: odečteno z Autocadu viz. srpovitá krajnice | [14 empty] | P | 3
14 | K | 915211122 | Vodorovné dopravní značení dělící čáry přerušované š 125 mm retroreflexní bílý plast | m | 68.7 |  | 0 | CS ÚRS 2020 01 |  | základní |  | 0 | 0.00011 | 0.007557 | 0 | 0 | 4 | K | 3 |  |  |  | ROZPOCET | 0 | 0 | 0 | 0 | 0 | 1 | 0 | 4 | 1335014457
| P |  | Poznámka k položce: Výměry odečteny z výkresu 014 - Situace TDZ | [14 empty] | P | 3
| VV |  | "brána 8 - V2b" 2*22 |  | 44 | [12 empty] | VV | 3 | 2 | True | 0 | ROZPOCET
| VV |  | "brána 9 - V2b" 24,7 |  | 24.7 | [12 empty] | VV | 3 | 2 | True | 0 | ROZPOCET
| VV |  | Součet |  | 68.7 | [12 empty] | VV | 3 | 4 | True | 1 | ROZPOCET
15 | K | 915221112 | Vodorovné dopravní značení vodící čáry souvislé š 250 mm retroreflexní bílý plast | m | 426 |  | 0 | CS ÚRS 2020 01 |  | základní |  | 0 | 0.00065 | 0.2769 | 0 | 0 | 4 | K | 3 |  |  |  | ROZPOCET | 0 | 0 | 0 | 0 | 0 | 1 | 0 | 4 | 323503387
| P |  | Poznámka k položce: Výměry odečteny z výkresu 014 - Situace TDZ | [14 empty] | P | 3
| VV |  | "spedice V10b" 426 |  | 426 | [12 empty] | VV | 3 | 2 | True | 1 | ROZPOCET
16 | K | 915231112 | Vodorovné dopravní značení přechody pro chodce, šipky, symboly retroreflexní bílý plast | m2 | 9 |  | 0 | CS ÚRS 2020 01 |  | základní |  | 0 | 0.0026 | 0.0234 | 0 | 0 | 4 | K | 3 |  |  |  | ROZPOCET | 0 | 0 | 0 | 0 | 0 | 1 | 0 | 4 | 1852571882
| P |  | Poznámka k položce: Výměry odečteny z výkresu 014 - Situace TDZ | [14 empty] | P | 3
| VV |  | "invalida" 0,77 |  | 0.77 | [12 empty] | VV | 3 | 2 | True | 0 | ROZPOCET
| VV |  | "šipka směr" 10*0,27 |  | 2.7 | [12 empty] | VV | 3 | 2 | True | 0 | ROZPOCET
| VV |  | "šipka stání NA" 17*0,23 |  | 3.91 | [12 empty] | VV | 3 | 2 | True | 0 | ROZPOCET
| VV |  | "Brána 8 - šipka směr"4*0,27 |  | 1.08 | [12 empty] | VV | 3 | 2 | True | 0 | ROZPOCET
| VV |  | "Brána 9 - šipka směr" 2*0,27 |  | 0.54 | [12 empty] | VV | 3 | 2 | True | 0 | ROZPOCET
| VV |  | Součet |  | 9 | [12 empty] | VV | 3 | 4 | True | 1 | ROZPOCET

## SO 203.4.2 - Následná péč...
{a47dcb90-5a43-4bae-9c33-a609f2427ae0}
2
| KRYCÍ LIST SOUPISU PRACÍ | [7 empty] | v --- níže se nacházejí doplnkové a pomocné údaje k sestavám --- v | [8 empty] | False
Stavba:
Nová vstupní a vjezdová zóna v západní části výstaviště včetně nového odpadového hospodářství
Objekt:
SO 203 - Komunikace a zpevněné plochy, chodníky, dopravní značení
Soupis:
SO 203.4 - Vegetační úpravy
Úroveň 3:
SO 203.4.2 - Následná péče 3 roky
| KSO: |  | 822 |  |  | CC-CZ:
| Místo: |  | Brno |  |  | Datum: | 25. 3. 2021
| Zadavatel: |  |  |  |  | IČ:
DIČ:
| Uchazeč: |  |  |  |  | IČ: | Vyplň údaj
|  | Vyplň údaj |  |  |  | DIČ: | Vyplň údaj
| Projektant: |  |  |  |  | IČ:
|  | SHB, akciová společnost |  |  |  | DIČ:
| Zpracovatel: |  |  |  |  | IČ:
|  | Ing. Pazdziora Michal |  |  |  | DIČ:
Poznámka:
| Cena bez DPH | [5 empty] | 0
|  |  | Základ daně |  |  | Sazba daně | Výše daně
| DPH | základní | 0 |  |  | 21% | 0
|  | snížená | 0 |  |  | 15% | 0
|  | zákl. přenesená | 0 |  |  | 21% | 0
|  | sníž. přenesená | 0 |  |  | 15% | 0
|  | nulová | 0 |  |  | 0% | 0
| Cena s DPH |  |  | v | CZK |  | 0
REKAPITULACE ČLENĚNÍ SOUPISU PRACÍ
Stavba:
Nová vstupní a vjezdová zóna v západní části výstaviště včetně nového odpadového hospodářství
Objekt:
SO 203 - Komunikace a zpevněné plochy, chodníky, dopravní značení
Soupis:
SO 203.4 - Vegetační úpravy
Úroveň 3:
SO 203.4.2 - Následná péče 3 roky
Místo: |  |  | Brno |  |  | Datum: | 25. 3. 2021
Zadavatel: | [5 empty] | Projektant: | SHB, akciová společnost
Uchazeč: |  |  | Vyplň údaj |  |  | Zpracovatel: | Ing. Pazdziora Michal
Kód dílu - Popis | [6 empty] | Cena celkem [CZK]
Náklady stavby celkem | [6 empty] | 0 | [11 empty] | -1
| 18 - Povrchové úpravy terénu | [5 empty] | 0
| 99 - Staveništní přesun hmot | [5 empty] | 0
SOUPIS PRACÍ
Stavba:
Nová vstupní a vjezdová zóna v západní části výstaviště včetně nového odpadového hospodářství
Objekt:
SO 203 - Komunikace a zpevněné plochy, chodníky, dopravní značení
Soupis:
SO 203.4 - Vegetační úpravy
Úroveň 3:
SO 203.4.2 - Následná péče 3 roky
Místo: |  |  | Brno |  |  | Datum: | 25. 3. 2021
Zadavatel: | [5 empty] | Projektant: | SHB, akciová společnost
Uchazeč: |  |  | Vyplň údaj |  |  | Zpracovatel: | Ing. Pazdziora Michal
PČ | Typ | Kód | Popis | MJ | Množství | J.cena [CZK] | Cena celkem [CZK] | Cenová soustava |  | DPH | J. Nh [h] | Nh celkem [h] | J. hmotnost [t] | Hmotnost celkem [t] | J. suť [t] | Suť Celkem [t]
Náklady soupisu celkem | [6 empty] | 0 |  |  |  |  | 0 |  | 45.4921 |  | 0 |  | D | -1 | [10 empty] | 0
| D | 18 | Povrchové úpravy terénu |  |  |  | 0 |  |  |  |  | 0 |  | 45.4921 |  | 0 | 1 | D | 0 |  |  |  | ROZPOCET | [6 empty] | 0
1 | K | 111151121 | Pokosení trávníku při souvislé ploše do 1000 m2 parkového v rovině nebo svahu do 1:5 | m2 | 7350 |  | 0 | CS ÚRS 2020 01 |  | základní |  | 0 | 0 | 0 | 0 | 0 | 4 | K | 1 |  |  |  | ROZPOCET | 0 | 0 | 0 | 0 | 0 | 1 | 0 | 4 | 1828061708
| P |  | Poznámka k položce: Výměry odečteny z výkresu 004 - Situace komunikaci a zpevnenych ploch včetně shrabání listí a zarovnání krtinců | [14 empty] | P | 1
| VV |  | 3*5*490 |  | 7350 | [12 empty] | VV | 1 | 2 | True | 1 | ROZPOCET
2 | K | 183451321 | Provzdušnění trávníku bez přísevu travního osiva plochy přes 1000 m2 v rovině nebo na svahu do 1:5 | m2 | 980 |  | 0 | CS ÚRS 2020 01 |  | základní |  | 0 | 0 | 0 | 0 | 0 | 4 | K | 1 |  |  |  | ROZPOCET | 0 | 0 | 0 | 0 | 0 | 1 | 0 | 4 | -1861042721
| P |  | Poznámka k položce: Výměry viz položka č. 111151121 | [14 empty] | P | 1
| VV |  | 2*490 |  | 980 | [12 empty] | VV | 1 | 2 | True | 1 | ROZPOCET
3 | K | 183451421 | Prořezání trávníku bez přísevu plochy přes 1000 m2 v rovině nebo na svahu do 1:5 | m2 | 980 |  | 0 | CS ÚRS 2020 01 |  | základní |  | 0 | 0 | 0 | 0 | 0 | 4 | K | 1 |  |  |  | ROZPOCET | 0 | 0 | 0 | 0 | 0 | 1 | 0 | 4 | -8481784
| P |  | Poznámka k položce: Výměry viz položka č. 111151121 | [14 empty] | P | 1
| VV |  | 2*490 |  | 980 | [12 empty] | VV | 1 | 2 | True | 1 | ROZPOCET
4 | K | 185804312 | Zalití rostlin vodou plocha přes 20 m2 | m3 | 44.1 |  | 0 | CS ÚRS 2020 01 |  | základní |  | 0 | 0 | 0 | 0 | 0 | 4 | K | 1 |  |  |  | ROZPOCET | 0 | 0 | 0 | 0 | 0 | 1 | 0 | 4 | -628527062
| P |  | Poznámka k položce: Výměry viz položka č. 111151121 25 litrů na 1m2 3 x zalití po 10 dnech | [14 empty] | P | 1
| VV |  | 0,015*490*3*2 |  | 44.1 | [12 empty] | VV | 1 | 2 | True | 1 | ROZPOCET
5 | K | 185851121 | Dovoz vody pro zálivku rostlin za vzdálenost do 1000 m | m3 | 44.1 |  | 0 | CS ÚRS 2020 01 |  | základní |  | 0 | 0 | 0 | 0 | 0 | 4 | K | 1 |  |  |  | ROZPOCET | 0 | 0 | 0 | 0 | 0 | 1 | 0 | 4 | -1168509794
| P |  | Poznámka k položce: Výměry viz položka č. 185804312 | [14 empty] | P | 1
6 | M | 08113910 | voda povrchová pro jinou potřebu průmyslu a služeb | m3 | 44.1 |  | 0 | CS ÚRS 2020 01 |  | základní |  | 0 | 1 | 44.1 | 0 | 0 | 8 | M | 1 |  |  |  | ROZPOCET | 0 | 0 | 0 | 0 | 0 | 1 | 0 | 4 | -1264426396
| VV |  | "15l/m2" | [14 empty] | VV | 1 | 1 | True | 0 | ROZPOCET
| VV |  | "0,015m3/m2" | [14 empty] | VV | 1 | 1 | True | 0 | ROZPOCET
| VV |  | "zalití 3x po cca 10 dnech" 2*3*490*0,015 |  | 44.1 | [12 empty] | VV | 1 | 2 | True | 1 | ROZPOCET
7 | K | 185851129 | Příplatek k dovozu vody pro zálivku rostlin do 1000 m ZKD 1000 m | m3 | 44.1 |  | 0 | CS ÚRS 2020 01 |  | základní |  | 0 | 0 | 0 | 0 | 0 | 4 | K | 1 |  |  |  | ROZPOCET | 0 | 0 | 0 | 0 | 0 | 1 | 0 | 4 | 64835492
| P |  | Poznámka k položce: Výměry viz položka č. 185804312 | [14 empty] | P | 1
8 | K | 18-Vlastní.1 | Rozvojová záruční péče o trávníky - první 3 roky | m2 | 1470 |  | 0 | vlastni (SHB) |  | základní |  | 0 | 0 | 0 | 0 | 0 | 4 | K | 1 |  |  |  | ROZPOCET | 0 | 0 | 0 | 0 | 0 | 1 | 0 | 4 | -192181431
| P |  | Poznámka k položce: Výměry viz položka č. 111151121 | [14 empty] | P | 1
| VV |  | 490*3 |  | 1470 | [12 empty] | VV | 1 | 2 | True | 1 | ROZPOCET
9 | M | 10371500 | substrát pro trávníky s přídavkem hnojiva | m3 | 6.615 |  | 0 | CS ÚRS 2019 01 |  | základní |  | 0 | 0.21 | 1.3892 | 0 | 0 | 8 | M | 1 |  |  |  | ROZPOCET | 0 | 0 | 0 | 0 | 0 | 1 | 0 | 4 | -1104443515
| P |  | Poznámka k položce: Výměry viz položka č. 111151121 | [14 empty] | P | 1
| VV |  | "předpklad doplnění na 3% plochy v tl. 15cm" | [14 empty] | VV | 1 | 1 | True | 0 | ROZPOCET
| VV |  | 3*490*0,03*0,15 |  | 6.615 | [12 empty] | VV | 1 | 2 | True | 1 | ROZPOCET
10 | M | 00572410 | osivo směs travní parková, vč. dopravy | kg | 2.94 |  | 0 | CS ÚRS 2019 01 |  | základní |  | 0 | 0.001 | 0.00294 | 0 | 0 | 8 | M | 1 |  |  |  | ROZPOCET | 0 | 0 | 0 | 0 | 0 | 1 | 0 | 4 | 627198088
| P |  | Poznámka k položce: Výměry viz položka č. 111151121 | [14 empty] | P | 1
| VV |  | "1kg/m2; předpoklad doplnění osiva na 10% plochy" (3*490*0,1)/50 |  | 2.94 | [12 empty] | VV | 1 | 2 | True | 1 | ROZPOCET
11 | M | 25234009.A | Herbicid totální | kpl | 1.47 |  | 0 | vlastni (SHB) |  | základní |  | 0 | 0 | 0 | 0 | 0 | 8 | M | 1 |  |  |  | ROZPOCET | 0 | 0 | 0 | 0 | 0 | 1 | 0 | 4 | -4499051
| P |  | Poznámka k položce: Výměry viz položka č. 111151121 | [14 empty] | P | 1
| VV |  | "1l/1000m2" | [14 empty] | VV | 1 | 1 | True | 0 | ROZPOCET
| VV |  | 3*0,490 |  | 1.47 | [12 empty] | VV | 1 | 2 | True | 1 | ROZPOCET
| D | 99 | Staveništní přesun hmot |  |  |  | 0 |  |  |  |  | 0 |  | 0 |  | 0 | 1 | D | 0 |  |  |  | ROZPOCET | [6 empty] | 0
12 | K | 998231311 | Přesun hmot pro sadovnické a krajinářské úpravy vodorovně do 5000 m | t | 45.492 |  | 0 | CS ÚRS 2019 01 |  | základní |  | 0 | 0 | 0 | 0 | 0 | 4 | K | 1 |  |  |  | ROZPOCET | 0 | 0 | 0 | 0 | 0 | 1 | 0 | 4 | -117353962
| P |  | Poznámka k položce: Automatický výpočet programu KROS | [14 empty] | P | 1
13 | K | 998231431 | Příplatek k ručnímu přesunu hmot pro sadovnické a krajinářské úpravy za zvětšený přesun ZKD 100 m | t | 45.492 |  | 0 | CS ÚRS 2019 01 |  | základní |  | 0 | 0 | 0 | 0 | 0 | 4 | K | 1 |  |  |  | ROZPOCET | 0 | 0 | 0 | 0 | 0 | 1 | 0 | 4 | 1947679608
| P |  | Poznámka k položce: Automatický výpočet programu KROS | [14 empty] | P | 1

## D 204 - Areálová kanalizace
{e6523979-ef3a-4521-af7e-732ecb5ddd8a}
2
| KRYCÍ LIST SOUPISU PRACÍ | [7 empty] | v --- níže se nacházejí doplnkové a pomocné údaje k sestavám --- v | [8 empty] | False
Stavba:
Nová vstupní a vjezdová zóna v západní části výstaviště včetně nového odpadového hospodářství
Objekt:
D 204 - Areálová kanalizace
| KSO: |  |  |  |  | CC-CZ:
| Místo: |  | Brno, Pisárky, Výstaviště, k. ú. Brno – Bohunice |  |  | Datum: | 25. 3. 2021
| Zadavatel: |  |  |  |  | IČ: | 25582518
|  | Veletrhy Brno a.s. |  |  |  | DIČ: | CZ25582518
| Uchazeč: |  |  |  |  | IČ: | Vyplň údaj
|  | Vyplň údaj |  |  |  | DIČ: | Vyplň údaj
| Projektant: |  |  |  |  | IČ: | 04270100
|  | AiD team a.s. |  |  |  | DIČ: | CZ04270100
| Zpracovatel: |  |  |  |  | IČ:
DIČ:
Poznámka:
Rozpočet slouží výhradně a pouze pro výběr zhotovitele. Rozpočet je sestaven na základě vyhlášky č. 169/2016 Sb. Zhotovitel je povinen zkontrolovat rozpočet a doplnit chybějící položky. V opačném případě je zhotovitel povinen upozornit zadavatele na případné nedostatky. Ceny v nabídce musí vycházet nejen z předloženého soupisu výkonů, ale i ze znalosti celého projektu. Prostudování kompletní dokumentace je nutnou podmínkou předložení nabídky. Veškeré konstrukce se dodávají jako plně funkční celek. Označení výrobku dle výpísu prvků je uvedeno v kódu položky.
| Cena bez DPH | [5 empty] | 0
|  |  | Základ daně |  |  | Sazba daně | Výše daně
| DPH | základní | 0 |  |  | 21% | 0
|  | snížená | 0 |  |  | 15% | 0
|  | zákl. přenesená | 0 |  |  | 21% | 0
|  | sníž. přenesená | 0 |  |  | 15% | 0
|  | nulová | 0 |  |  | 0% | 0
| Cena s DPH |  |  | v | CZK |  | 0
REKAPITULACE ČLENĚNÍ SOUPISU PRACÍ
Stavba:
Nová vstupní a vjezdová zóna v západní části výstaviště včetně nového odpadového hospodářství
Objekt:
D 204 - Areálová kanalizace
Místo: |  |  | Brno, Pisárky, Výstaviště, k. ú. Brno – Bohunice |  |  | Datum: | 25. 3. 2021
Zadavatel: |  |  | Veletrhy Brno a.s. |  |  | Projektant: | AiD team a.s.
Uchazeč: |  |  | Vyplň údaj |  |  | Zpracovatel:
Kód dílu - Popis | [6 empty] | Cena celkem [CZK]
Náklady stavby celkem | [6 empty] | 0 | [11 empty] | -1
| 1 - Zemní práce | [5 empty] | 0
| 2 - Základy a zvláštní zakládání | [5 empty] | 0
| 45 - Podkladní a vedlejší konstrukce | [5 empty] | 0
| 87 - Potrubí z trub z plastických hmot | [5 empty] | 0
| 89 - Ostatní konstrukce na trubním vedení | [5 empty] | 0
| 99 - Staveništní přesun hmot | [5 empty] | 0
SOUPIS PRACÍ
Stavba:
Nová vstupní a vjezdová zóna v západní části výstaviště včetně nového odpadového hospodářství
Objekt:
D 204 - Areálová kanalizace
Místo: |  |  | Brno, Pisárky, Výstaviště, k. ú. Brno – Bohunice |  |  | Datum: | 25. 3. 2021
Zadavatel: |  |  | Veletrhy Brno a.s. |  |  | Projektant: | AiD team a.s.
Uchazeč: |  |  | Vyplň údaj |  |  | Zpracovatel:
PČ | Typ | Kód | Popis | MJ | Množství | J.cena [CZK] | Cena celkem [CZK] | Cenová soustava |  | DPH | J. Nh [h] | Nh celkem [h] | J. hmotnost [t] | Hmotnost celkem [t] | J. suť [t] | Suť Celkem [t]
Náklady soupisu celkem | [6 empty] | 0 |  |  |  |  | 0 |  | 0 |  | 0 |  | D | -1 | [10 empty] | 0
| D | 1 | Zemní práce |  |  |  | 0 |  |  |  |  | 0 |  | 0 |  | 0 | 1 | D | 0 |  |  |  | ROZPOCET | [6 empty] | 0
69 | K | 115101201R00 | Čerpání vody na dopravní výšku do 10 m s uvažovaným průměrným přítokem do 500 l/min | h | 644 |  | 0 |  |  | základní |  | 0 | 0 | 0 | 0 | 0 | 4 | K | 1 |  |  |  | ROZPOCET | 0 | 0 | 0 | 0 | 0 | 1 | 0 | 4 | -16623252
| P |  | Poznámka k položce: na vzdálenost od hladiny vody v jímce po výšku roviny proložené osou nejvyššího bodu výtlačného potrubí. Včetně odpadní potrubí v délce do 20 m. | [14 empty] | P | 1
70 | K | 115101301R00 | Pohotovost záložní čerpací soupravy na dopravní výšku do 10 m s uvažovaným průměrným přítokem do 500 l/min | den | 35 |  | 0 |  |  | základní |  | 0 | 0 | 0 | 0 | 0 | 4 | K | 1 |  |  |  | ROZPOCET | 0 | 0 | 0 | 0 | 0 | 1 | 0 | 4 | -199784508
| P |  | Poznámka k položce: na vzdálenost (výšku) od hladiny vody v jímce po výšku roviny proložené osou nejvyššího bodu výtlačného potrubí. Včetně sacího a výtlačného potrubí, příp. odpadních žlabů, lešení pod čerpadlo a pod potrubí nebo pod odpadní žlaby a záložního zdroje energie. | [14 empty] | P | 1
1 | K | 131201112R00 | Hloubení nezapažených jam a zářezů do 1000 m3, v hornině 3, hloubení strojně | m3 | 509.6 |  | 0 | RTS 20/ II |  | základní |  | 0 | 0 | 0 | 0 | 0 | 4 | K | 1 |  |  |  | ROZPOCET | 0 | 0 | 0 | 0 | 0 | 1 | 0 | 4 | 2
| P |  | Poznámka k položce: kromě zářezů se šikmými stěnami pro podzemní vedení, s urovnáním dna do předepsaného profilu a spádu, s případným nutným přemístěním ve výkopišti a dále buď s přemístěním výkopku na přilehlém terénu na vzdálenost do 3 m od okraje jámy nebo s naložením na dopravní prostředek, | [14 empty] | P | 1
2 | K | 131201119R00 | Hloubení nezapažených jam a zářezů příplatek za lepivost, v hornině 3, | m3 | 254.8 |  | 0 | RTS 20/ II |  | základní |  | 0 | 0 | 0 | 0 | 0 | 4 | K | 1 |  |  |  | ROZPOCET | 0 | 0 | 0 | 0 | 0 | 1 | 0 | 4 | 4
| P |  | Poznámka k položce: kromě zářezů se šikmými stěnami pro podzemní vedení, s urovnáním dna do předepsaného profilu a spádu, s případným nutným přemístěním ve výkopišti a dále buď s přemístěním výkopku na přilehlém terénu na vzdálenost do 3 m od okraje jámy nebo s naložením na dopravní prostředek, | [14 empty] | P | 1
3 | K | 132201213R00 | Hloubení rýh šířky přes 60 do 200 cm do 10000 m3, v hornině 3, hloubení strojně | m3 | 937.491 |  | 0 | RTS 20/ II |  | základní |  | 0 | 0 | 0 | 0 | 0 | 4 | K | 1 |  |  |  | ROZPOCET | 0 | 0 | 0 | 0 | 0 | 1 | 0 | 4 | 6
| P |  | Poznámka k položce: zapažených i nezapažených, s urovnáním dna do předepsaného profilu a spádu, s případně nutným přehozením výkopku na vzdálenost do 3 m ve výkopišti, s přehozením výkopku na přilehlém terénu na vzdálenost do 5 m od podélné osy rýhy nebo s naložením výkopku na dopravní prostředek. | [14 empty] | P | 1
| VV |  | 0,8*26,0*0,78 |  | 16.224 | [12 empty] | VV | 1 | 2 | True | 0 | ROZPOCET
| VV |  | 0,8*17,0*0,83 |  | 11.288 | [12 empty] | VV | 1 | 2 | True | 0 | ROZPOCET
| VV |  | 1,2*54,0*0,91 |  | 58.968 | [12 empty] | VV | 1 | 2 | True | 0 | ROZPOCET
| VV |  | 1,0*20,0*0,97 |  | 19.4 | [12 empty] | VV | 1 | 2 | True | 0 | ROZPOCET
| VV |  | 1,2*72,0*1,01 |  | 87.264 | [12 empty] | VV | 1 | 2 | True | 0 | ROZPOCET
| VV |  | 1,2*39,0*1,1 |  | 51.48 | [12 empty] | VV | 1 | 2 | True | 0 | ROZPOCET
| VV |  | 1,0*21,0*1,12 |  | 23.52 | [12 empty] | VV | 1 | 2 | True | 0 | ROZPOCET
| VV |  | 1,2*31,0*1,16 |  | 43.152 | [12 empty] | VV | 1 | 2 | True | 0 | ROZPOCET
| VV |  | 1,2*21,0*1,24 |  | 31.248 | [12 empty] | VV | 1 | 2 | True | 0 | ROZPOCET
| VV |  | 1,2*9,57*1,84 |  | 21.131 | [12 empty] | VV | 1 | 2 | True | 0 | ROZPOCET
| VV |  | 1,2*24,0*1,92 |  | 55.296 | [12 empty] | VV | 1 | 2 | True | 0 | ROZPOCET
| VV |  | 1,2*27,55*2,0 |  | 66.12 | [12 empty] | VV | 1 | 2 | True | 0 | ROZPOCET
| VV |  | 1,2*53,0*2,26 |  | 143.736 | [12 empty] | VV | 1 | 2 | True | 0 | ROZPOCET
| VV |  | 1,2*34,0*3,03 |  | 123.624 | [12 empty] | VV | 1 | 2 | True | 0 | ROZPOCET
| VV |  | 1,2*34,0*3,8 |  | 155.04 | [12 empty] | VV | 1 | 2 | True | 0 | ROZPOCET
| VV |  | 1,2*6,25*4,0 |  | 30 | [12 empty] | VV | 1 | 2 | True | 0 | ROZPOCET
| VV |  | Součet |  | 937.491 | [12 empty] | VV | 1 | 4 | True | 1 | ROZPOCET
4 | K | 132201219R00 | Hloubení rýh šířky přes 60 do 200 cm příplatek za lepivost, v hornině 3, | m3 | 468.745 |  | 0 | RTS 20/ II |  | základní |  | 0 | 0 | 0 | 0 | 0 | 4 | K | 1 |  |  |  | ROZPOCET | 0 | 0 | 0 | 0 | 0 | 1 | 0 | 4 | 8
| P |  | Poznámka k položce: zapažených i nezapažených, s urovnáním dna do předepsaného profilu a spádu, s případně nutným přehozením výkopku na vzdálenost do 3 m ve výkopišti, s přehozením výkopku na přilehlém terénu na vzdálenost do 5 m od podélné osy rýhy nebo s naložením výkopku na dopravní prostředek. | [14 empty] | P | 1
5 | K | 133201101R00 | Hloubení šachet v hornině 3 do 100 m3 | m3 | 44.325 |  | 0 | RTS 20/ II |  | základní |  | 0 | 0 | 0 | 0 | 0 | 4 | K | 1 |  |  |  | ROZPOCET | 0 | 0 | 0 | 0 | 0 | 1 | 0 | 4 | 10
| P |  | Poznámka k položce: zapažených i nezapažených se svislým přemístění výkopku a urovnáním dna do předepsaného profilu a spádu, s případným nutným přemístěním výkopku ve výkopišti, s přehozením výkopku na přilehlém terénu na vzdálenost do 5 m od hrany šachty nebo s naložením na dopravní prostředek, | [14 empty] | P | 1
| VV |  | 3,0*3,0*3,6 |  | 32.4 | [12 empty] | VV | 1 | 2 | True | 0 | ROZPOCET
| VV |  | 1,5*1,5*5,3 |  | 11.925 | [12 empty] | VV | 1 | 2 | True | 0 | ROZPOCET
| VV |  | Součet |  | 44.325 | [12 empty] | VV | 1 | 4 | True | 1 | ROZPOCET
6 | K | 151101101R00 | Zřízení pažení a rozepření stěn rýh příložné pro jakoukoliv mezerovitost, hloubky do 2 m | m2 | 289.658 |  | 0 | RTS 20/ II |  | základní |  | 0 | 0 | 0 | 0 | 0 | 4 | K | 1 |  |  |  | ROZPOCET | 0 | 0 | 0 | 0 | 0 | 1 | 0 | 4 | 12
| P |  | Poznámka k položce: pro podzemní vedení pro všechny šířky rýhy, | [14 empty] | P | 1
| VV |  | 2*21,0*1,24 |  | 52.08 | [12 empty] | VV | 1 | 2 | True | 0 | ROZPOCET
| VV |  | 2*9,57*1,84 |  | 35.218 | [12 empty] | VV | 1 | 2 | True | 0 | ROZPOCET
| VV |  | 2*24,0*1,92 |  | 92.16 | [12 empty] | VV | 1 | 2 | True | 0 | ROZPOCET
| VV |  | 2*27,55*2,0 |  | 110.2 | [12 empty] | VV | 1 | 2 | True | 0 | ROZPOCET
| VV |  | Součet |  | 289.658 | [12 empty] | VV | 1 | 4 | True | 1 | ROZPOCET
7 | K | 151101102R00 | Zřízení pažení a rozepření stěn rýh příložné pro jakoukoliv mezerovitost, hloubky do 4 m | m2 | 754 |  | 0 | RTS 20/ II |  | základní |  | 0 | 0 | 0 | 0 | 0 | 4 | K | 1 |  |  |  | ROZPOCET | 0 | 0 | 0 | 0 | 0 | 1 | 0 | 4 | 14
| P |  | Poznámka k položce: pro podzemní vedení pro všechny šířky rýhy, | [14 empty] | P | 1
| VV |  | 2*53,0*2,26 |  | 239.56 | [12 empty] | VV | 1 | 2 | True | 0 | ROZPOCET
| VV |  | 2*34,0*3,03 |  | 206.04 | [12 empty] | VV | 1 | 2 | True | 0 | ROZPOCET
| VV |  | 2*34,0*3,8 |  | 258.4 | [12 empty] | VV | 1 | 2 | True | 0 | ROZPOCET
| VV |  | 2*6,25*4,0 |  | 50 | [12 empty] | VV | 1 | 2 | True | 0 | ROZPOCET
| VV |  | Součet |  | 754 | [12 empty] | VV | 1 | 4 | True | 1 | ROZPOCET
8 | K | 151101111R00 | Odstranění pažení a rozepření rýh příložné , hloubky do 2 m | m2 | 289.658 |  | 0 | RTS 20/ II |  | základní |  | 0 | 0 | 0 | 0 | 0 | 4 | K | 1 |  |  |  | ROZPOCET | 0 | 0 | 0 | 0 | 0 | 1 | 0 | 4 | 16
| P |  | Poznámka k položce: pro podzemní vedení s uložením materiálu na vzdálenost do 3 m od kraje výkopu, | [14 empty] | P | 1
9 | K | 151101112R00 | Odstranění pažení a rozepření rýh příložné , hloubky do 4 m | m2 | 754 |  | 0 | RTS 20/ II |  | základní |  | 0 | 0 | 0 | 0 | 0 | 4 | K | 1 |  |  |  | ROZPOCET | 0 | 0 | 0 | 0 | 0 | 1 | 0 | 4 | 18
| P |  | Poznámka k položce: pro podzemní vedení s uložením materiálu na vzdálenost do 3 m od kraje výkopu, | [14 empty] | P | 1
10 | K | 151101311R00 | Odstranění rozepření stěn výkopů při roubení příložném, hloubky do 4 m | m3 | 626.195 |  | 0 | RTS 20/ II |  | základní |  | 0 | 0 | 0 | 0 | 0 | 4 | K | 1 |  |  |  | ROZPOCET | 0 | 0 | 0 | 0 | 0 | 1 | 0 | 4 | 20
| P |  | Poznámka k položce: s uložením materiálu na vzdálenost do 3 m od okraje výkopu, | [14 empty] | P | 1
| VV |  | 1,2*21,0*1,24 |  | 31.248 | [12 empty] | VV | 1 | 2 | True | 0 | ROZPOCET
| VV |  | 1,2*9,57*1,84 |  | 21.131 | [12 empty] | VV | 1 | 2 | True | 0 | ROZPOCET
| VV |  | 1,2*24,0*1,92 |  | 55.296 | [12 empty] | VV | 1 | 2 | True | 0 | ROZPOCET
| VV |  | 1,2*27,55*2,0 |  | 66.12 | [12 empty] | VV | 1 | 2 | True | 0 | ROZPOCET
| VV |  | 1,2*53,0*2,26 |  | 143.736 | [12 empty] | VV | 1 | 2 | True | 0 | ROZPOCET
| VV |  | 1,2*34,0*3,03 |  | 123.624 | [12 empty] | VV | 1 | 2 | True | 0 | ROZPOCET
| VV |  | 1,2*34,0*3,8 |  | 155.04 | [12 empty] | VV | 1 | 2 | True | 0 | ROZPOCET
| VV |  | 1,2*6,25*4,0 |  | 30 | [12 empty] | VV | 1 | 2 | True | 0 | ROZPOCET
| VV |  | Součet |  | 626.195 | [12 empty] | VV | 1 | 4 | True | 1 | ROZPOCET
11 | K | 161101101R00 | Svislé přemístění výkopku z horniny 1 až 4, při hloubce výkopu přes 1 do 2,5 m | m3 | 628.827 |  | 0 | RTS 20/ II |  | základní |  | 0 | 0 | 0 | 0 | 0 | 4 | K | 1 |  |  |  | ROZPOCET | 0 | 0 | 0 | 0 | 0 | 1 | 0 | 4 | 22
| P |  | Poznámka k položce: bez naložení do dopravní nádoby, ale s vyprázdněním dopravní nádoby na hromadu nebo na dopravní prostředek, | [14 empty] | P | 1
| VV |  | 0,8*26,0*0,78 |  | 16.224 | [12 empty] | VV | 1 | 2 | True | 0 | ROZPOCET
| VV |  | 0,8*17,0*0,83 |  | 11.288 | [12 empty] | VV | 1 | 2 | True | 0 | ROZPOCET
| VV |  | 1,2*54,0*0,91 |  | 58.968 | [12 empty] | VV | 1 | 2 | True | 0 | ROZPOCET
| VV |  | 1,0*20,0*0,97 |  | 19.4 | [12 empty] | VV | 1 | 2 | True | 0 | ROZPOCET
| VV |  | 1,2*72,0*1,01 |  | 87.264 | [12 empty] | VV | 1 | 2 | True | 0 | ROZPOCET
| VV |  | 1,2*39,0*1,1 |  | 51.48 | [12 empty] | VV | 1 | 2 | True | 0 | ROZPOCET
| VV |  | 1,0*21,0*1,12 |  | 23.52 | [12 empty] | VV | 1 | 2 | True | 0 | ROZPOCET
| VV |  | 1,2*31,0*1,16 |  | 43.152 | [12 empty] | VV | 1 | 2 | True | 0 | ROZPOCET
| VV |  | 1,2*21,0*1,24 |  | 31.248 | [12 empty] | VV | 1 | 2 | True | 0 | ROZPOCET
| VV |  | 1,2*9,57*1,84 |  | 21.131 | [12 empty] | VV | 1 | 2 | True | 0 | ROZPOCET
| VV |  | 1,2*24,0*1,92 |  | 55.296 | [12 empty] | VV | 1 | 2 | True | 0 | ROZPOCET
| VV |  | 1,2*27,55*2,0 |  | 66.12 | [12 empty] | VV | 1 | 2 | True | 0 | ROZPOCET
| VV |  | 1,2*53,0*2,26 |  | 143.736 | [12 empty] | VV | 1 | 2 | True | 0 | ROZPOCET
| VV |  | Součet |  | 628.827 | [12 empty] | VV | 1 | 4 | True | 1 | ROZPOCET
12 | K | 161101102R00 | Svislé přemístění výkopku z horniny 1 až 4, při hloubce výkopu přes 2,5 do 4 m | m3 | 818.264 |  | 0 | RTS 20/ II |  | základní |  | 0 | 0 | 0 | 0 | 0 | 4 | K | 1 |  |  |  | ROZPOCET | 0 | 0 | 0 | 0 | 0 | 1 | 0 | 4 | 24
| P |  | Poznámka k položce: bez naložení do dopravní nádoby, ale s vyprázdněním dopravní nádoby na hromadu nebo na dopravní prostředek, | [14 empty] | P | 1
13 | K | 161101103R00 | Svislé přemístění výkopku z horniny 1 až 4, při hloubce výkopu přes 4 do 6 m | m3 | 44.325 |  | 0 | RTS 20/ II |  | základní |  | 0 | 0 | 0 | 0 | 0 | 4 | K | 1 |  |  |  | ROZPOCET | 0 | 0 | 0 | 0 | 0 | 1 | 0 | 4 | 26
| P |  | Poznámka k položce: bez naložení do dopravní nádoby, ale s vyprázdněním dopravní nádoby na hromadu nebo na dopravní prostředek, | [14 empty] | P | 1
| VV |  | 3,0*3,0*3,6 |  | 32.4 | [12 empty] | VV | 1 | 2 | True | 0 | ROZPOCET
| VV |  | 1,5*1,5*5,3 |  | 11.925 | [12 empty] | VV | 1 | 2 | True | 0 | ROZPOCET
| VV |  | Součet |  | 44.325 | [12 empty] | VV | 1 | 4 | True | 1 | ROZPOCET
14 | K | 133201109R00 | Vodorovné přemístění výkopku za lepivost horniny | m3 | 22.163 |  | 0 | RTS 20/ II |  | základní |  | 0 | 0 | 0 | 0 | 0 | 4 | K | 1 |  |  |  | ROZPOCET | 0 | 0 | 0 | 0 | 0 | 1 | 0 | 4 | 28
| P |  | Poznámka k položce: po suchu, bez naložení výkopku, avšak se složením bez rozhrnutí, zpáteční cesta vozidla. | [14 empty] | P | 1
15 | K | 162701105R00 | Vodorovné přemístění výkopku z horniny 1 až 4, na vzdálenost přes 9 000 do 10 000 m | m3 | 608.387 |  | 0 | RTS 20/ II |  | základní |  | 0 | 0 | 0 | 0 | 0 | 4 | K | 1 |  |  |  | ROZPOCET | 0 | 0 | 0 | 0 | 0 | 1 | 0 | 4 | 30
| P |  | Poznámka k položce: po suchu, bez naložení výkopku, avšak se složením bez rozhrnutí, zpáteční cesta vozidla. | [14 empty] | P | 1
16 | K | 162701109R00 | Vodorovné přemístění výkopku příplatek k ceně za každých dalších i započatých 1 000 m přes 10 000 m z horniny 1 až 4 | m3 | 6083.872 |  | 0 | RTS 20/ II |  | základní |  | 0 | 0 | 0 | 0 | 0 | 4 | K | 1 |  |  |  | ROZPOCET | 0 | 0 | 0 | 0 | 0 | 1 | 0 | 4 | 32
| P |  | Poznámka k položce: po suchu, bez naložení výkopku, avšak se složením bez rozhrnutí, zpáteční cesta vozidla. | [14 empty] | P | 1
| VV |  | 608,3872*10 |  | 6083.872 | [12 empty] | VV | 1 | 2 | True | 0 | ROZPOCET
| VV |  | Součet |  | 6083.872 | [12 empty] | VV | 1 | 4 | True | 1 | ROZPOCET
17 | K | 167101101R00 | Nakládání, skládání, překládání neulehlého výkopku nakládání výkopku do 100 m3, z horniny 1 až 4 | m3 | 608.387 |  | 0 | RTS 20/ II |  | základní |  | 0 | 0 | 0 | 0 | 0 | 4 | K | 1 |  |  |  | ROZPOCET | 0 | 0 | 0 | 0 | 0 | 1 | 0 | 4 | 34
18 | K | 171201201R00 | Uložení sypaniny na dočasnou skládku tak, že na 1 m2 plochy připadá přes 2 m3 výkopku nebo ornice | m3 | 608.387 |  | 0 | RTS 20/ II |  | základní |  | 0 | 0 | 0 | 0 | 0 | 4 | K | 1 |  |  |  | ROZPOCET | 0 | 0 | 0 | 0 | 0 | 1 | 0 | 4 | 36
19 | K | 174101101R00 | Zásyp sypaninou se zhutněním jam, šachet, rýh nebo kolem objektů v těchto vykopávkách | m3 | 883.028 |  | 0 | RTS 20/ II |  | základní |  | 0 | 0 | 0 | 0 | 0 | 4 | K | 1 |  |  |  | ROZPOCET | 0 | 0 | 0 | 0 | 0 | 1 | 0 | 4 | 38
| P |  | Poznámka k položce: z jakékoliv horniny s uložením výkopku po vrstvách, včetně strojního přemístění materiálu pro zásyp ze vzdálenosti do 10 m od okraje zásypu | [14 empty] | P | 1
20 | K | 175101101RT2 | Obsyp potrubí bez prohození sypaniny, s dodáním štěrkopísku frakce 0 - 22 mm | m3 | 252.83 |  | 0 | RTS 20/ II |  | základní |  | 0 | 0 | 0 | 0 | 0 | 4 | K | 1 |  |  |  | ROZPOCET | 0 | 0 | 0 | 0 | 0 | 1 | 0 | 4 | 40
| P |  | Poznámka k položce: sypaninou z vhodných hornin tř. 1 - 4 nebo materiálem připraveným podél výkopu ve vzdálenosti do 3 m od jeho kraje, pro jakoukoliv hloubku výkopu a jakoukoliv míru zhutnění, | [14 empty] | P | 1
| VV |  | 0,8*26,0*0,45 |  | 9.36 | [12 empty] | VV | 1 | 2 | True | 0 | ROZPOCET
| VV |  | 0,8*17,0*0,45 |  | 6.12 | [12 empty] | VV | 1 | 2 | True | 0 | ROZPOCET
| VV |  | 1,2*54,0*0,45 |  | 29.16 | [12 empty] | VV | 1 | 2 | True | 0 | ROZPOCET
| VV |  | 1,0*20,0*0,45 |  | 9 | [12 empty] | VV | 1 | 2 | True | 0 | ROZPOCET
| VV |  | 1,2*72,0*0,45 |  | 38.88 | [12 empty] | VV | 1 | 2 | True | 0 | ROZPOCET
| VV |  | 1,2*39,0*0,45 |  | 21.06 | [12 empty] | VV | 1 | 2 | True | 0 | ROZPOCET
| VV |  | 1,0*21,0*0,45 |  | 9.45 | [12 empty] | VV | 1 | 2 | True | 0 | ROZPOCET
| VV |  | 1,2*31,0*0,45 |  | 16.74 | [12 empty] | VV | 1 | 2 | True | 0 | ROZPOCET
| VV |  | 1,2*21,0*0,45 |  | 11.34 | [12 empty] | VV | 1 | 2 | True | 0 | ROZPOCET
| VV |  | 1,2*9,57*0,45 |  | 5.168 | [12 empty] | VV | 1 | 2 | True | 0 | ROZPOCET
| VV |  | 1,2*24,0*0,45 |  | 12.96 | [12 empty] | VV | 1 | 2 | True | 0 | ROZPOCET
| VV |  | 1,2*27,55*0,45 |  | 14.877 | [12 empty] | VV | 1 | 2 | True | 0 | ROZPOCET
| VV |  | 1,2*53,0*0,45 |  | 28.62 | [12 empty] | VV | 1 | 2 | True | 0 | ROZPOCET
| VV |  | 1,2*34,0*0,45 |  | 18.36 | [12 empty] | VV | 1 | 2 | True | 0 | ROZPOCET
| VV |  | 1,2*34,0*0,45 |  | 18.36 | [12 empty] | VV | 1 | 2 | True | 0 | ROZPOCET
| VV |  | 1,2*6,25*0,45 |  | 3.375 | [12 empty] | VV | 1 | 2 | True | 0 | ROZPOCET
| VV |  | Součet |  | 252.83 | [12 empty] | VV | 1 | 4 | True | 1 | ROZPOCET
21 | K | 199000002R00 | Poplatky za skládku horniny 1- 4 | m3 | 608.387 |  | 0 | RTS 20/ II |  | základní |  | 0 | 0 | 0 | 0 | 0 | 4 | K | 1 |  |  |  | ROZPOCET | 0 | 0 | 0 | 0 | 0 | 1 | 0 | 4 | 42
| D | 2 | Základy a zvláštní zakládání |  |  |  | 0 |  |  |  |  | 0 |  | 0 |  | 0 | 1 | D | 0 |  |  |  | ROZPOCET | [6 empty] | 0
22 | K | 273320140RAA | Základové desky ze železobetonu včetně bednění z betonu C 20/25, výztuž 90 kg/m3, | m3 | 17.208 |  | 0 | RTS 20/ II |  | základní |  | 0 | 0 | 0 | 0 | 0 | 4 | K | 1 |  |  |  | ROZPOCET | 0 | 0 | 0 | 0 | 0 | 1 | 0 | 4 | 44
| P |  | Poznámka k položce: výztuže, odbednění a podkladu ze štěrkopísku. | [14 empty] | P | 1
| D | 45 | Podkladní a vedlejší konstrukce |  |  |  | 0 |  |  |  |  | 0 |  | 0 |  | 0 | 1 | D | 0 |  |  |  | ROZPOCET | [6 empty] | 0
23 | K | 451572111R00 | Lože pod potrubí, stoky a drobné objekty z kameniva drobného těženého 0÷4 mm | m3 | 56.184 |  | 0 | RTS 20/ II |  | základní |  | 0 | 0 | 0 | 0 | 0 | 4 | K | 1 |  |  |  | ROZPOCET | 0 | 0 | 0 | 0 | 0 | 1 | 0 | 4 | 46
| P |  | Poznámka k položce: v otevřeném výkopu, | [14 empty] | P | 1
| VV |  | 0,8*26,0*0,1 |  | 2.08 | [12 empty] | VV | 1 | 2 | True | 0 | ROZPOCET
| VV |  | 0,8*17,0*0,1 |  | 1.36 | [12 empty] | VV | 1 | 2 | True | 0 | ROZPOCET
| VV |  | 1,2*54,0*0,1 |  | 6.48 | [12 empty] | VV | 1 | 2 | True | 0 | ROZPOCET
| VV |  | 1,0*20,0*0,1 |  | 2 | [12 empty] | VV | 1 | 2 | True | 0 | ROZPOCET
| VV |  | 1,2*72,0*0,1 |  | 8.64 | [12 empty] | VV | 1 | 2 | True | 0 | ROZPOCET
| VV |  | 1,2*39,0*0,1 |  | 4.68 | [12 empty] | VV | 1 | 2 | True | 0 | ROZPOCET
| VV |  | 1,0*21,0*0,1 |  | 2.1 | [12 empty] | VV | 1 | 2 | True | 0 | ROZPOCET
| VV |  | 1,2*31,0*0,1 |  | 3.72 | [12 empty] | VV | 1 | 2 | True | 0 | ROZPOCET
| VV |  | 1,2*21,0*0,1 |  | 2.52 | [12 empty] | VV | 1 | 2 | True | 0 | ROZPOCET
| VV |  | 1,2*9,57*0,1 |  | 1.148 | [12 empty] | VV | 1 | 2 | True | 0 | ROZPOCET
| VV |  | 1,2*24,0*0,1 |  | 2.88 | [12 empty] | VV | 1 | 2 | True | 0 | ROZPOCET
| VV |  | 1,2*27,55*0,1 |  | 3.306 | [12 empty] | VV | 1 | 2 | True | 0 | ROZPOCET
| VV |  | 1,2*53,0*0,1 |  | 6.36 | [12 empty] | VV | 1 | 2 | True | 0 | ROZPOCET
| VV |  | 1,2*34,0*0,1 |  | 4.08 | [12 empty] | VV | 1 | 2 | True | 0 | ROZPOCET
| VV |  | 1,2*34,0*0,1 |  | 4.08 | [12 empty] | VV | 1 | 2 | True | 0 | ROZPOCET
| VV |  | 1,2*6,25*0,1 |  | 0.75 | [12 empty] | VV | 1 | 2 | True | 0 | ROZPOCET
| VV |  | Součet |  | 56.184 | [12 empty] | VV | 1 | 4 | True | 1 | ROZPOCET
| D | 87 | Potrubí z trub z plastických hmot |  |  |  | 0 |  |  |  |  | 0 |  | 0 |  | 0 | 1 | D | 0 |  |  |  | ROZPOCET | [6 empty] | 0
24 | K | 871313121R00 | Montáž potrubí z trub z plastů těsněných gumovým kroužkem DN 150 mm | m | 69 |  | 0 | RTS 20/ II |  | základní |  | 0 | 0 | 0 | 0 | 0 | 4 | K | 1 |  |  |  | ROZPOCET | 0 | 0 | 0 | 0 | 0 | 1 | 0 | 4 | 48
| P |  | Poznámka k položce: v otevřeném výkopu ve sklonu do 20 %, | [14 empty] | P | 1
25 | K | 871353121R00 | Montáž potrubí z trub z plastů těsněných gumovým kroužkem DN 200 mm | m | 200 |  | 0 | RTS 20/ II |  | základní |  | 0 | 0 | 0 | 0 | 0 | 4 | K | 1 |  |  |  | ROZPOCET | 0 | 0 | 0 | 0 | 0 | 1 | 0 | 4 | 50
| P |  | Poznámka k položce: v otevřeném výkopu ve sklonu do 20 %, | [14 empty] | P | 1
26 | K | 871373121R00 | Montáž potrubí z trub z plastů těsněných gumovým kroužkem DN 300 mm | m | 154 |  | 0 | RTS 20/ II |  | základní |  | 0 | 0 | 0 | 0 | 0 | 4 | K | 1 |  |  |  | ROZPOCET | 0 | 0 | 0 | 0 | 0 | 1 | 0 | 4 | 52
| P |  | Poznámka k položce: v otevřeném výkopu ve sklonu do 20 %, | [14 empty] | P | 1
| VV |  | 57,0+97,0 |  | 154 | [12 empty] | VV | 1 | 2 | True | 0 | ROZPOCET
| VV |  | Součet |  | 154 | [12 empty] | VV | 1 | 4 | True | 1 | ROZPOCET
27 | K | 871413121R00 | Montáž potrubí z trub z plastů těsněných gumovým kroužkem DN 500 mm | m | 35 |  | 0 | RTS 20/ II |  | základní |  | 0 | 0 | 0 | 0 | 0 | 4 | K | 1 |  |  |  | ROZPOCET | 0 | 0 | 0 | 0 | 0 | 1 | 0 | 4 | 54
| P |  | Poznámka k položce: v otevřeném výkopu ve sklonu do 20 %, | [14 empty] | P | 1
28 | K | 877353121R00 | Montáž tvarovek na potrubí z trub z plastů těsněných gumovým kroužkem odbočných DN 200 mm | kus | 2 |  | 0 | RTS 20/ II |  | základní |  | 0 | 0 | 0 | 0 | 0 | 4 | K | 1 |  |  |  | ROZPOCET | 0 | 0 | 0 | 0 | 0 | 1 | 0 | 4 | 56
| P |  | Poznámka k položce: v otevřeném výkopu, | [14 empty] | P | 1
29 | K | 877363121R00 | Montáž tvarovek na potrubí z trub z plastů těsněných gumovým kroužkem odbočných DN 250 mm | kus | 2 |  | 0 | RTS 20/ II |  | základní |  | 0 | 0 | 0 | 0 | 0 | 4 | K | 1 |  |  |  | ROZPOCET | 0 | 0 | 0 | 0 | 0 | 1 | 0 | 4 | 58
| P |  | Poznámka k položce: v otevřeném výkopu, | [14 empty] | P | 1
30 | K | 877373121R00 | Montáž tvarovek na potrubí z trub z plastů těsněných gumovým kroužkem odbočných DN 300 mm | kus | 2 |  | 0 | RTS 20/ II |  | základní |  | 0 | 0 | 0 | 0 | 0 | 4 | K | 1 |  |  |  | ROZPOCET | 0 | 0 | 0 | 0 | 0 | 1 | 0 | 4 | 60
| P |  | Poznámka k položce: v otevřeném výkopu, | [14 empty] | P | 1
31 | K | 877313123R00 | Montáž tvarovek na potrubí z trub z plastů těsněných gumovým kroužkem jednoosých DN 150 mm | kus | 4 |  | 0 | RTS 20/ II |  | základní |  | 0 | 0 | 0 | 0 | 0 | 4 | K | 1 |  |  |  | ROZPOCET | 0 | 0 | 0 | 0 | 0 | 1 | 0 | 4 | 62
| P |  | Poznámka k položce: v otevřeném výkopu, | [14 empty] | P | 1
32 | K | 877353123R00 | Montáž tvarovek na potrubí z trub z plastů těsněných gumovým kroužkem jednoosých DN 200 mm | kus | 3 |  | 0 | RTS 20/ II |  | základní |  | 0 | 0 | 0 | 0 | 0 | 4 | K | 1 |  |  |  | ROZPOCET | 0 | 0 | 0 | 0 | 0 | 1 | 0 | 4 | 64
| P |  | Poznámka k položce: v otevřeném výkopu, | [14 empty] | P | 1
33 | K | 877373123R00 | Montáž tvarovek na potrubí z trub z plastů těsněných gumovým kroužkem jednoosých DN 300 mm | kus | 1 |  | 0 | RTS 20/ II |  | základní |  | 0 | 0 | 0 | 0 | 0 | 4 | K | 1 |  |  |  | ROZPOCET | 0 | 0 | 0 | 0 | 0 | 1 | 0 | 4 | 66
| P |  | Poznámka k položce: v otevřeném výkopu, | [14 empty] | P | 1
34 | M | 28611260.AO | Trubka kanalizační KGEM SN 12 PVC 160x4,7x1000 | kus | 4.12 |  | 0 | Vlastní |  | základní |  | 0 | 0 | 0 | 0 | 0 | 8 | M | 1 |  |  |  | ROZPOCET | 0 | 0 | 0 | 0 | 0 | 1 | 0 | 4 | 68
35 | M | 28611262.AO | Trubka kanalizační KGEM SN 12 PVC 160x4,7x5000 | kus | 13.39 |  | 0 | Vlastní |  | základní |  | 0 | 0 | 0 | 0 | 0 | 8 | M | 1 |  |  |  | ROZPOCET | 0 | 0 | 0 | 0 | 0 | 1 | 0 | 4 | 70
36 | M | 28611264.AO | Trubka kanalizační KGEM SN 12 PVC 200x5,9x3000 | kus | 10.3 |  | 0 | Vlastní |  | základní |  | 0 | 0 | 0 | 0 | 0 | 8 | M | 1 |  |  |  | ROZPOCET | 0 | 0 | 0 | 0 | 0 | 1 | 0 | 4 | 72
37 | M | 28611265.AO | Trubka kanalizační KGEM SN 12 PVC 200x5,9x5000 | kus | 35.02 |  | 0 | Vlastní |  | základní |  | 0 | 0 | 0 | 0 | 0 | 8 | M | 1 |  |  |  | ROZPOCET | 0 | 0 | 0 | 0 | 0 | 1 | 0 | 4 | 74
38 | M | 28611267.AO | Trubka kanalizační KGEM SN 12 PVC 250x7,3x3000 | kus | 9.27 |  | 0 | Vlastní |  | základní |  | 0 | 0 | 0 | 0 | 0 | 8 | M | 1 |  |  |  | ROZPOCET | 0 | 0 | 0 | 0 | 0 | 1 | 0 | 4 | 76
39 | M | 28611268.AO | Trubka kanalizační KGEM SN 12 PVC 250x7,3x5000 | kus | 6.18 |  | 0 | Vlastní |  | základní |  | 0 | 0 | 0 | 0 | 0 | 8 | M | 1 |  |  |  | ROZPOCET | 0 | 0 | 0 | 0 | 0 | 1 | 0 | 4 | 78
40 | M | 28611271.AO | Trubka kanalizační KGEM SN 12 PVC 315x9,2x3000 | kus | 9.27 |  | 0 | Vlastní |  | základní |  | 0 | 0 | 0 | 0 | 0 | 8 | M | 1 |  |  |  | ROZPOCET | 0 | 0 | 0 | 0 | 0 | 1 | 0 | 4 | 80
41 | M | 28611272.AO | Trubka kanalizační KGEM SN 12 PVC 315x9,2x5000 | kus | 14.42 |  | 0 | Vlastní |  | základní |  | 0 | 0 | 0 | 0 | 0 | 8 | M | 1 |  |  |  | ROZPOCET | 0 | 0 | 0 | 0 | 0 | 1 | 0 | 4 | 82
42 | M | 28611278.AO | Trubka kanalizační KGEM SN 12 PVC 500x14,6x5000 | kus | 7.21 |  | 0 | Vlastní |  | základní |  | 0 | 0 | 0 | 0 | 0 | 8 | M | 1 |  |  |  | ROZPOCET | 0 | 0 | 0 | 0 | 0 | 1 | 0 | 4 | 84
43 | M | 28651662.AR | koleno PVC; 45,0 °; D = 160,0 mm; s 1 hrdlem | kus | 4 |  | 0 | RTS 20/ II |  | základní |  | 0 | 0 | 0 | 0 | 0 | 8 | M | 1 |  |  |  | ROZPOCET | 0 | 0 | 0 | 0 | 0 | 1 | 0 | 4 | 86
44 | M | 28651667.AR | koleno PVC; 45,0 °; D = 200,0 mm; s 1 hrdlem | kus | 3 |  | 0 | RTS 20/ II |  | základní |  | 0 | 0 | 0 | 0 | 0 | 8 | M | 1 |  |  |  | ROZPOCET | 0 | 0 | 0 | 0 | 0 | 1 | 0 | 4 | 88
45 | M | 28651674.AR | koleno PVC; 15,0 °; D = 315,0 mm; s 1 hrdlem | kus | 1 |  | 0 | RTS 20/ II |  | základní |  | 0 | 0 | 0 | 0 | 0 | 8 | M | 1 |  |  |  | ROZPOCET | 0 | 0 | 0 | 0 | 0 | 1 | 0 | 4 | 90
46 | M | 28651708.AR | odbočka PVC; 45,0 °; d1 = 200 mm; d2 = 160 mm; l = 450 mm; hladká, hrdlovaná; DN 200,0 mm; DN2 150 mm | kus | 2 |  | 0 | RTS 20/ II |  | základní |  | 0 | 0 | 0 | 0 | 0 | 8 | M | 1 |  |  |  | ROZPOCET | 0 | 0 | 0 | 0 | 0 | 1 | 0 | 4 | 92
47 | M | 28651712.AR | odbočka PVC; 45,0 °; d1 = 250 mm; d2 = 160 mm; l = 550 mm; hladká, hrdlovaná; DN 250,0 mm; DN2 150 mm | kus | 2 |  | 0 | RTS 20/ II |  | základní |  | 0 | 0 | 0 | 0 | 0 | 8 | M | 1 |  |  |  | ROZPOCET | 0 | 0 | 0 | 0 | 0 | 1 | 0 | 4 | 94
48 | M | 28651717.AR | odbočka PVC; 45,0 °; d1 = 315 mm; d2 = 160 mm; l = 680 mm; hladká, hrdlovaná; DN 300,0 mm; DN2 150 mm | kus | 2 |  | 0 | RTS 20/ II |  | základní |  | 0 | 0 | 0 | 0 | 0 | 8 | M | 1 |  |  |  | ROZPOCET | 0 | 0 | 0 | 0 | 0 | 1 | 0 | 4 | 96
| D | 89 | Ostatní konstrukce na trubním vedení |  |  |  | 0 |  |  |  |  | 0 |  | 0 |  | 0 | 1 | D | 0 |  |  |  | ROZPOCET | [6 empty] | 0
49 | K | 892571111R00 | Zkoušky těsnosti kanalizačního potrubí zkouška těsnosti kanalizačního potrubí vodou do DN 200 mm | m | 289 |  | 0 | RTS 20/ II |  | základní |  | 0 | 0 | 0 | 0 | 0 | 4 | K | 1 |  |  |  | ROZPOCET | 0 | 0 | 0 | 0 | 0 | 1 | 0 | 4 | 98
| P |  | Poznámka k položce: vodou nebo vzduchem, | [14 empty] | P | 1
| VV |  | 44,0+245,0 |  | 289 | [12 empty] | VV | 1 | 2 | True | 0 | ROZPOCET
| VV |  | Součet |  | 289 | [12 empty] | VV | 1 | 4 | True | 1 | ROZPOCET
50 | K | 892581111R00 | Zkoušky těsnosti kanalizačního potrubí zkouška těsnosti kanalizačního potrubí vodou do DN 300 mm | m | 165 |  | 0 | RTS 20/ II |  | základní |  | 0 | 0 | 0 | 0 | 0 | 4 | K | 1 |  |  |  | ROZPOCET | 0 | 0 | 0 | 0 | 0 | 1 | 0 | 4 | 100
| P |  | Poznámka k položce: vodou nebo vzduchem, | [14 empty] | P | 1
| VV |  | 65,0+100,0 |  | 165 | [12 empty] | VV | 1 | 2 | True | 0 | ROZPOCET
| VV |  | Součet |  | 165 | [12 empty] | VV | 1 | 4 | True | 1 | ROZPOCET
51 | K | 892661111R00 | Zkoušky těsnosti kanalizačního potrubí zkouška těsnosti kanalizačního potrubí vodou do DN 600 mm | m | 39 |  | 0 | RTS 20/ II |  | základní |  | 0 | 0 | 0 | 0 | 0 | 4 | K | 1 |  |  |  | ROZPOCET | 0 | 0 | 0 | 0 | 0 | 1 | 0 | 4 | 102
| P |  | Poznámka k položce: vodou nebo vzduchem, | [14 empty] | P | 1
52 | K | 892573111R00 | Zkoušky těsnosti kanalizačního potrubí zabezpečení konců kanalizačního potrubí při tlakových zkouškách vodou do DN 200 mm | úsek | 1 |  | 0 | RTS 20/ II |  | základní |  | 0 | 0 | 0 | 0 | 0 | 4 | K | 1 |  |  |  | ROZPOCET | 0 | 0 | 0 | 0 | 0 | 1 | 0 | 4 | 104
| P |  | Poznámka k položce: vodou nebo vzduchem, | [14 empty] | P | 1
53 | K | 892583111R00 | Zkoušky těsnosti kanalizačního potrubí zabezpečení konců kanalizačního potrubí při tlakových zkouškách vodou do DN 300 mm | úsek | 1 |  | 0 | RTS 20/ II |  | základní |  | 0 | 0 | 0 | 0 | 0 | 4 | K | 1 |  |  |  | ROZPOCET | 0 | 0 | 0 | 0 | 0 | 1 | 0 | 4 | 106
| P |  | Poznámka k položce: vodou nebo vzduchem, | [14 empty] | P | 1
54 | K | 892663111R00 | Zkoušky těsnosti kanalizačního potrubí zabezpečení konců kanalizačního potrubí při tlakových zkouškách vodou do DN 600 mm | úsek | 1 |  | 0 | RTS 20/ II |  | základní |  | 0 | 0 | 0 | 0 | 0 | 4 | K | 1 |  |  |  | ROZPOCET | 0 | 0 | 0 | 0 | 0 | 1 | 0 | 4 | 108
| P |  | Poznámka k položce: vodou nebo vzduchem, | [14 empty] | P | 1
55 | K | 894432112R00 | Osazení plastových šachet revizních průměr 425 mm | kus | 3 |  | 0 | RTS 20/ II |  | základní |  | 0 | 0 | 0 | 0 | 0 | 4 | K | 1 |  |  |  | ROZPOCET | 0 | 0 | 0 | 0 | 0 | 1 | 0 | 4 | 110
56 | K | 89001R | Napojení kameninových trub do stávající šachty BVK | kpl | 1 |  | 0 | Vlastní |  | základní |  | 0 | 0 | 0 | 0 | 0 | 4 | K | 1 |  |  |  | ROZPOCET | 0 | 0 | 0 | 0 | 0 | 1 | 0 | 4 | 112
57 | K | 89002R | Koordinace napojení a napojení profese D203 do areálové kanalizace, (uliční vpusti, liniové žlaby, štěrbinové žlaby) | kpl | 1 |  | 0 | Vlastní |  | základní |  | 0 | 0 | 0 | 0 | 0 | 4 | K | 1 |  |  |  | ROZPOCET | 0 | 0 | 0 | 0 | 0 | 1 | 0 | 4 | 114
58 | K | 894412211RAB | Šachty z betonových dílců betonové šachty prefabrikované DN 1000, stěna 90 mm, dno přímé V max. 40, hloubka dna 2,26 m, poklop litina 40 t | kus | 13 |  | 0 | RTS 20/ II |  | základní |  | 0 | 0 | 0 | 0 | 0 | 4 | K | 1 |  |  |  | ROZPOCET | 0 | 0 | 0 | 0 | 0 | 1 | 0 | 4 | 116
| P |  | Poznámka k položce: kanalizační, obložením dna betonem C 25/30 z cementu portlandského nebo struskoportlandského, podkladní prstenec z prostého betonu C -/7,5 pod poklop do výšky 10 cm, dodávka a osazení poklopu litinového kruhového včetně rámu. | [14 empty] | P | 1
59 | K | 894412211RBB | Šachty z betonových dílců betonové šachty prefabrikované DN 1000, stěna 90 mm, dno přímé V max. 40, hloubka dna 3,26 m, poklop litina 40 t | kus | 1 |  | 0 | RTS 20/ II |  | základní |  | 0 | 0 | 0 | 0 | 0 | 4 | K | 1 |  |  |  | ROZPOCET | 0 | 0 | 0 | 0 | 0 | 1 | 0 | 4 | 118
| P |  | Poznámka k položce: kanalizační, obložením dna betonem C 25/30 z cementu portlandského nebo struskoportlandského, podkladní prstenec z prostého betonu C -/7,5 pod poklop do výšky 10 cm, dodávka a osazení poklopu litinového kruhového včetně rámu. | [14 empty] | P | 1
60 | K | 894412211RCB | Šachty z betonových dílců betonové šachty prefabrikované DN 1000, stěna 90 mm, dno přímé V max. 40, hloubka dna 4,26 m, poklop litina 40 t | kus | 1 |  | 0 | RTS 20/ II |  | základní |  | 0 | 0 | 0 | 0 | 0 | 4 | K | 1 |  |  |  | ROZPOCET | 0 | 0 | 0 | 0 | 0 | 1 | 0 | 4 | 120
| P |  | Poznámka k položce: kanalizační, obložením dna betonem C 25/30 z cementu portlandského nebo struskoportlandského, podkladní prstenec z prostého betonu C -/7,5 pod poklop do výšky 10 cm, dodávka a osazení poklopu litinového kruhového včetně rámu. | [14 empty] | P | 1
61 | K | 894412213RBB | Šachty z betonových dílců betonové šachty prefabrikované DN 1000, stěna 90 mm, dno přímé V max. 60, hloubka dna 3,66 m, poklop litina 40 t | kus | 2 |  | 0 | RTS 20/ II |  | základní |  | 0 | 0 | 0 | 0 | 0 | 4 | K | 1 |  |  |  | ROZPOCET | 0 | 0 | 0 | 0 | 0 | 1 | 0 | 4 | 122
| P |  | Poznámka k položce: kanalizační, obložením dna betonem C 25/30 z cementu portlandského nebo struskoportlandského, podkladní prstenec z prostého betonu C -/7,5 pod poklop do výšky 10 cm, dodávka a osazení poklopu litinového kruhového včetně rámu. | [14 empty] | P | 1
62 | K | 894412213RCB | Šachty z betonových dílců betonové šachty prefabrikované DN 1000, stěna 90 mm, dno přímé V max. 60, hloubka dna 4,66 m, poklop litina 40 t | kus | 1 |  | 0 | RTS 20/ II |  | základní |  | 0 | 0 | 0 | 0 | 0 | 4 | K | 1 |  |  |  | ROZPOCET | 0 | 0 | 0 | 0 | 0 | 1 | 0 | 4 | 124
| P |  | Poznámka k položce: kanalizační, obložením dna betonem C 25/30 z cementu portlandského nebo struskoportlandského, podkladní prstenec z prostého betonu C -/7,5 pod poklop do výšky 10 cm, dodávka a osazení poklopu litinového kruhového včetně rámu. | [14 empty] | P | 1
63 | K | 894431331RAB | Šachty plastové plastové šachty z dílců D 425 mm, dno přímé s výkyvnými hrdly, D 110 mm, délka šachtové roury 3,00 m, poklop litina 40 t | kus | 3 |  | 0 | RTS 20/ II |  | základní |  | 0 | 0 | 0 | 0 | 0 | 4 | K | 1 |  |  |  | ROZPOCET | 0 | 0 | 0 | 0 | 0 | 1 | 0 | 4 | 126
| P |  | Poznámka k položce: Plastové dno, šachta z korugované trouby, těsnění, šachtová roura teleskopická, rám do teleskopické trouby, poklop litinový. | [14 empty] | P | 1
64 | K | 831260019KAM | Kanalizace z trub kameninových DN 500, hloubka 5,0 m | m | 8 |  | 0 | Vlastní |  | základní |  | 0 | 0 | 0 | 0 | 0 | 4 | K | 1 |  |  |  | ROZPOCET | 0 | 0 | 0 | 0 | 0 | 1 | 0 | 4 | 128
65 | K | 89001R.1 | Betonová prefa nádrž V=143 m3, rozměry 23,9x3,6x2,6 m, vč. čerpadla, opatření proti vzduté vodě, dodávka + montáž | kpl | 1 |  | 0 | Vlastní |  | základní |  | 0 | 0 | 0 | 0 | 0 | 4 | K | 1 |  |  |  | ROZPOCET | 0 | 0 | 0 | 0 | 0 | 1 | 0 | 4 | 130
66 | M | 286971042R | spojka/nátrubek PP; "in situ"; di = 200,0 mm | kus | 1 |  | 0 | RTS 20/ II |  | základní |  | 0 | 0 | 0 | 0 | 0 | 8 | M | 1 |  |  |  | ROZPOCET | 0 | 0 | 0 | 0 | 0 | 1 | 0 | 4 | 132
67 | K | 17115650070JR | Jeřáb | kpl | 1 |  | 0 | Vlastní |  | základní |  | 0 | 0 | 0 | 0 | 0 | 4 | K | 1 |  |  |  | ROZPOCET | 0 | 0 | 0 | 0 | 0 | 1 | 0 | 4 | 134
| D | 99 | Staveništní přesun hmot |  |  |  | 0 |  |  |  |  | 0 |  | 0 |  | 0 | 1 | D | 0 |  |  |  | ROZPOCET | [6 empty] | 0
68 | K | 998276101R00 | Přesun hmot pro trubní vedení z trub plastových nebo sklolaminátových v otevřeném výkopu | t | 541.103 |  | 0 | RTS 20/ II |  | základní |  | 0 | 0 | 0 | 0 | 0 | 4 | K | 1 |  |  |  | ROZPOCET | 0 | 0 | 0 | 0 | 0 | 1 | 0 | 4 | 136
| P |  | Poznámka k položce: vodovodu nebo kanalizace ražené nebo hloubené (827 1.1, 827 1.9, 827 2.1, 827 2.9), drobných objektů na vzdálenost 15 m od hrany výkopu nebo od okraje šachty | [14 empty] | P | 1

## D 205 - Areálové rozvody ...
{f078910e-23ec-4dcf-b9eb-d0ea72febd68}
2
| KRYCÍ LIST SOUPISU PRACÍ | [7 empty] | v --- níže se nacházejí doplnkové a pomocné údaje k sestavám --- v | [8 empty] | False
Stavba:
Nová vstupní a vjezdová zóna v západní části výstaviště včetně nového odpadového hospodářství
Objekt:
D 205 - Areálové rozvody vody, přípojky
| KSO: |  |  |  |  | CC-CZ:
| Místo: |  | Brno, Pisárky, Výstaviště, k. ú. Brno – Bohunice |  |  | Datum: | 25. 3. 2021
| Zadavatel: |  |  |  |  | IČ: | 25582518
|  | Veletrhy Brno a.s. |  |  |  | DIČ: | CZ25582518
| Uchazeč: |  |  |  |  | IČ: | Vyplň údaj
|  | Vyplň údaj |  |  |  | DIČ: | Vyplň údaj
| Projektant: |  |  |  |  | IČ: | 04270100
|  | AiD team a.s. |  |  |  | DIČ: | CZ04270100
| Zpracovatel: |  |  |  |  | IČ:
DIČ:
Poznámka:
Rozpočet slouží výhradně a pouze pro výběr zhotovitele. Rozpočet je sestaven na základě vyhlášky č. 169/2016 Sb. Zhotovitel je povinen zkontrolovat rozpočet a doplnit chybějící položky. V opačném případě je zhotovitel povinen upozornit zadavatele na případné nedostatky. Ceny v nabídce musí vycházet nejen z předloženého soupisu výkonů, ale i ze znalosti celého projektu. Prostudování kompletní dokumentace je nutnou podmínkou předložení nabídky. Veškeré konstrukce se dodávají jako plně funkční celek. Označení výrobku dle výpísu prvků je uvedeno v kódu položky.
| Cena bez DPH | [5 empty] | 0
|  |  | Základ daně |  |  | Sazba daně | Výše daně
| DPH | základní | 0 |  |  | 21% | 0
|  | snížená | 0 |  |  | 15% | 0
|  | zákl. přenesená | 0 |  |  | 21% | 0
|  | sníž. přenesená | 0 |  |  | 15% | 0
|  | nulová | 0 |  |  | 0% | 0
| Cena s DPH |  |  | v | CZK |  | 0
REKAPITULACE ČLENĚNÍ SOUPISU PRACÍ
Stavba:
Nová vstupní a vjezdová zóna v západní části výstaviště včetně nového odpadového hospodářství
Objekt:
D 205 - Areálové rozvody vody, přípojky
Místo: |  |  | Brno, Pisárky, Výstaviště, k. ú. Brno – Bohunice |  |  | Datum: | 25. 3. 2021
Zadavatel: |  |  | Veletrhy Brno a.s. |  |  | Projektant: | AiD team a.s.
Uchazeč: |  |  | Vyplň údaj |  |  | Zpracovatel:
Kód dílu - Popis | [6 empty] | Cena celkem [CZK]
Náklady stavby celkem | [6 empty] | 0 | [11 empty] | -1
| 1 - Zemní práce | [5 empty] | 0
| 45 - Podkladní a vedlejší konstrukce | [5 empty] | 0
| 87 - Potrubí z trub z plastických hmot | [5 empty] | 0
| 89 - Ostatní konstrukce na trubním vedení | [5 empty] | 0
| 99 - Staveništní přesun hmot | [5 empty] | 0
SOUPIS PRACÍ
Stavba:
Nová vstupní a vjezdová zóna v západní části výstaviště včetně nového odpadového hospodářství
Objekt:
D 205 - Areálové rozvody vody, přípojky
Místo: |  |  | Brno, Pisárky, Výstaviště, k. ú. Brno – Bohunice |  |  | Datum: | 25. 3. 2021
Zadavatel: |  |  | Veletrhy Brno a.s. |  |  | Projektant: | AiD team a.s.
Uchazeč: |  |  | Vyplň údaj |  |  | Zpracovatel:
PČ | Typ | Kód | Popis | MJ | Množství | J.cena [CZK] | Cena celkem [CZK] | Cenová soustava |  | DPH | J. Nh [h] | Nh celkem [h] | J. hmotnost [t] | Hmotnost celkem [t] | J. suť [t] | Suť Celkem [t]
Náklady soupisu celkem | [6 empty] | 0 |  |  |  |  | 0 |  | 0 |  | 0 |  | D | -1 | [10 empty] | 0
| D | 1 | Zemní práce |  |  |  | 0 |  |  |  |  | 0 |  | 0 |  | 0 | 1 | D | 0 |  |  |  | ROZPOCET | [6 empty] | 0
1 | K | 132201212R00 | Hloubení rýh šířky přes 60 do 200 cm do 1000 m3, v hornině 3, hloubení strojně | m3 | 431.64 |  | 0 | RTS 20/ II |  | základní |  | 0 | 0 | 0 | 0 | 0 | 4 | K | 1 |  |  |  | ROZPOCET | 0 | 0 | 0 | 0 | 0 | 1 | 0 | 4 | 2
| P |  | Poznámka k položce: zapažených i nezapažených, s urovnáním dna do předepsaného profilu a spádu, s případně nutným přehozením výkopku na vzdálenost do 3 m ve výkopišti, s přehozením výkopku na přilehlém terénu na vzdálenost do 5 m od podélné osy rýhy nebo s naložením výkopku na dopravní prostředek. | [14 empty] | P | 1
| VV |  | 1,2*29,0*1,2 |  | 41.76 | [12 empty] | VV | 1 | 2 | True | 0 | ROZPOCET
| VV |  | 1,2*2,0*1,3 |  | 3.12 | [12 empty] | VV | 1 | 2 | True | 0 | ROZPOCET
| VV |  | 1,2*6,0*1,3 |  | 9.36 | [12 empty] | VV | 1 | 2 | True | 0 | ROZPOCET
| VV |  | 1,2*72,0*1,3 |  | 112.32 | [12 empty] | VV | 1 | 2 | True | 0 | ROZPOCET
| VV |  | 1,2*3,5*1,4 |  | 5.88 | [12 empty] | VV | 1 | 2 | True | 0 | ROZPOCET
| VV |  | 1,2*44,0*1,8 |  | 95.04 | [12 empty] | VV | 1 | 2 | True | 0 | ROZPOCET
| VV |  | 1,2*76,0*1,8 |  | 164.16 | [12 empty] | VV | 1 | 2 | True | 0 | ROZPOCET
| VV |  | Součet |  | 431.64 | [12 empty] | VV | 1 | 4 | True | 1 | ROZPOCET
2 | K | 132201219R00 | Hloubení rýh šířky přes 60 do 200 cm příplatek za lepivost, v hornině 3, | m3 | 215.82 |  | 0 | RTS 20/ II |  | základní |  | 0 | 0 | 0 | 0 | 0 | 4 | K | 1 |  |  |  | ROZPOCET | 0 | 0 | 0 | 0 | 0 | 1 | 0 | 4 | 4
| P |  | Poznámka k položce: zapažených i nezapažených, s urovnáním dna do předepsaného profilu a spádu, s případně nutným přehozením výkopku na vzdálenost do 3 m ve výkopišti, s přehozením výkopku na přilehlém terénu na vzdálenost do 5 m od podélné osy rýhy nebo s naložením výkopku na dopravní prostředek. | [14 empty] | P | 1
3 | K | 151101101R00 | Zřízení pažení a rozepření stěn rýh příložné pro jakoukoliv mezerovitost, hloubky do 2 m | m2 | 719.4 |  | 0 | RTS 20/ II |  | základní |  | 0 | 0 | 0 | 0 | 0 | 4 | K | 1 |  |  |  | ROZPOCET | 0 | 0 | 0 | 0 | 0 | 1 | 0 | 4 | 6
| P |  | Poznámka k položce: pro podzemní vedení pro všechny šířky rýhy, | [14 empty] | P | 1
| VV |  | 2*29,0*1,2 |  | 69.6 | [12 empty] | VV | 1 | 2 | True | 0 | ROZPOCET
| VV |  | 2*2,0*1,3 |  | 5.2 | [12 empty] | VV | 1 | 2 | True | 0 | ROZPOCET
| VV |  | 2*6,0*1,3 |  | 15.6 | [12 empty] | VV | 1 | 2 | True | 0 | ROZPOCET
| VV |  | 2*72,0*1,3 |  | 187.2 | [12 empty] | VV | 1 | 2 | True | 0 | ROZPOCET
| VV |  | 2*3,5*1,4 |  | 9.8 | [12 empty] | VV | 1 | 2 | True | 0 | ROZPOCET
| VV |  | 2*44,0*1,8 |  | 158.4 | [12 empty] | VV | 1 | 2 | True | 0 | ROZPOCET
| VV |  | 2*76,0*1,8 |  | 273.6 | [12 empty] | VV | 1 | 2 | True | 0 | ROZPOCET
| VV |  | Součet |  | 719.4 | [12 empty] | VV | 1 | 4 | True | 1 | ROZPOCET
4 | K | 151101111R00 | Odstranění pažení a rozepření rýh příložné , hloubky do 2 m | m2 | 719.4 |  | 0 | RTS 20/ II |  | základní |  | 0 | 0 | 0 | 0 | 0 | 4 | K | 1 |  |  |  | ROZPOCET | 0 | 0 | 0 | 0 | 0 | 1 | 0 | 4 | 8
| P |  | Poznámka k položce: pro podzemní vedení s uložením materiálu na vzdálenost do 3 m od kraje výkopu, | [14 empty] | P | 1
5 | K | 151101311R00 | Odstranění rozepření stěn výkopů při roubení příložném, hloubky do 4 m | m3 | 431.64 |  | 0 | RTS 20/ II |  | základní |  | 0 | 0 | 0 | 0 | 0 | 4 | K | 1 |  |  |  | ROZPOCET | 0 | 0 | 0 | 0 | 0 | 1 | 0 | 4 | 10
| P |  | Poznámka k položce: s uložením materiálu na vzdálenost do 3 m od okraje výkopu, | [14 empty] | P | 1
| VV |  | 1,2*29,0*1,2 |  | 41.76 | [12 empty] | VV | 1 | 2 | True | 0 | ROZPOCET
| VV |  | 1,2*2,0*1,3 |  | 3.12 | [12 empty] | VV | 1 | 2 | True | 0 | ROZPOCET
| VV |  | 1,2*6,0*1,3 |  | 9.36 | [12 empty] | VV | 1 | 2 | True | 0 | ROZPOCET
| VV |  | 1,2*72,0*1,3 |  | 112.32 | [12 empty] | VV | 1 | 2 | True | 0 | ROZPOCET
| VV |  | 1,2*3,5*1,4 |  | 5.88 | [12 empty] | VV | 1 | 2 | True | 0 | ROZPOCET
| VV |  | 1,2*44,0*1,8 |  | 95.04 | [12 empty] | VV | 1 | 2 | True | 0 | ROZPOCET
| VV |  | 1,2*76,0*1,8 |  | 164.16 | [12 empty] | VV | 1 | 2 | True | 0 | ROZPOCET
| VV |  | Součet |  | 431.64 | [12 empty] | VV | 1 | 4 | True | 1 | ROZPOCET
6 | K | 161101101R00 | Svislé přemístění výkopku z horniny 1 až 4, při hloubce výkopu přes 1 do 2,5 m | m3 | 431.64 |  | 0 | RTS 20/ II |  | základní |  | 0 | 0 | 0 | 0 | 0 | 4 | K | 1 |  |  |  | ROZPOCET | 0 | 0 | 0 | 0 | 0 | 1 | 0 | 4 | 12
| P |  | Poznámka k položce: bez naložení do dopravní nádoby, ale s vyprázdněním dopravní nádoby na hromadu nebo na dopravní prostředek, | [14 empty] | P | 1
7 | K | 162701105R00 | Vodorovné přemístění výkopku z horniny 1 až 4, na vzdálenost přes 9 000 do 10 000 m | m3 | 153.45 |  | 0 | RTS 20/ II |  | základní |  | 0 | 0 | 0 | 0 | 0 | 4 | K | 1 |  |  |  | ROZPOCET | 0 | 0 | 0 | 0 | 0 | 1 | 0 | 4 | 14
| P |  | Poznámka k položce: po suchu, bez naložení výkopku, avšak se složením bez rozhrnutí, zpáteční cesta vozidla. | [14 empty] | P | 1
8 | K | 162701109R00 | Vodorovné přemístění výkopku příplatek k ceně za každých dalších i započatých 1 000 m přes 10 000 m z horniny 1 až 4 | m3 | 1534.5 |  | 0 | RTS 20/ II |  | základní |  | 0 | 0 | 0 | 0 | 0 | 4 | K | 1 |  |  |  | ROZPOCET | 0 | 0 | 0 | 0 | 0 | 1 | 0 | 4 | 16
| P |  | Poznámka k položce: po suchu, bez naložení výkopku, avšak se složením bez rozhrnutí, zpáteční cesta vozidla. | [14 empty] | P | 1
| VV |  | 153,45*10 |  | 1534.5 | [12 empty] | VV | 1 | 2 | True | 0 | ROZPOCET
| VV |  | Součet |  | 1534.5 | [12 empty] | VV | 1 | 4 | True | 1 | ROZPOCET
9 | K | 167101102R00 | Nakládání, skládání, překládání neulehlého výkopku nakládání výkopku přes 100 m3, z horniny 1 až 4 | m3 | 153.45 |  | 0 | RTS 20/ II |  | základní |  | 0 | 0 | 0 | 0 | 0 | 4 | K | 1 |  |  |  | ROZPOCET | 0 | 0 | 0 | 0 | 0 | 1 | 0 | 4 | 18
10 | K | 171201201R00 | Uložení sypaniny na dočasnou skládku tak, že na 1 m2 plochy připadá přes 2 m3 výkopku nebo ornice | m3 | 153.45 |  | 0 | RTS 20/ II |  | základní |  | 0 | 0 | 0 | 0 | 0 | 4 | K | 1 |  |  |  | ROZPOCET | 0 | 0 | 0 | 0 | 0 | 1 | 0 | 4 | 20
11 | K | 174101101R00 | Zásyp sypaninou se zhutněním jam, šachet, rýh nebo kolem objektů v těchto vykopávkách | m3 | 278.19 |  | 0 | RTS 20/ II |  | základní |  | 0 | 0 | 0 | 0 | 0 | 4 | K | 1 |  |  |  | ROZPOCET | 0 | 0 | 0 | 0 | 0 | 1 | 0 | 4 | 22
| P |  | Poznámka k položce: z jakékoliv horniny s uložením výkopku po vrstvách, včetně strojního přemístění materiálu pro zásyp ze vzdálenosti do 10 m od okraje zásypu | [14 empty] | P | 1
| VV |  | 1,2*29,0*(1,2-0,45-0,1) |  | 22.62 | [12 empty] | VV | 1 | 2 | True | 0 | ROZPOCET
| VV |  | 1,2*2,0*(1,3-0,45-0,1) |  | 1.8 | [12 empty] | VV | 1 | 2 | True | 0 | ROZPOCET
| VV |  | 1,2*6,0*(1,3-0,45-0,1) |  | 5.4 | [12 empty] | VV | 1 | 2 | True | 0 | ROZPOCET
| VV |  | 1,2*72,0*(1,3-0,45-0,1) |  | 64.8 | [12 empty] | VV | 1 | 2 | True | 0 | ROZPOCET
| VV |  | 1,2*3,5*(1,4-0,45-0,1) |  | 3.57 | [12 empty] | VV | 1 | 2 | True | 0 | ROZPOCET
| VV |  | 1,2*44,0*(1,8-0,45-0,1) |  | 66 | [12 empty] | VV | 1 | 2 | True | 0 | ROZPOCET
| VV |  | 1,2*76,0*(1,8-0,45-0,1) |  | 114 | [12 empty] | VV | 1 | 2 | True | 0 | ROZPOCET
| VV |  | Součet |  | 278.19 | [12 empty] | VV | 1 | 4 | True | 1 | ROZPOCET
12 | K | 175101101RT2 | Obsyp potrubí bez prohození sypaniny, s dodáním štěrkopísku frakce 0 - 22 mm | m3 | 125.55 |  | 0 | RTS 20/ II |  | základní |  | 0 | 0 | 0 | 0 | 0 | 4 | K | 1 |  |  |  | ROZPOCET | 0 | 0 | 0 | 0 | 0 | 1 | 0 | 4 | 24
| P |  | Poznámka k položce: sypaninou z vhodných hornin tř. 1 - 4 nebo materiálem připraveným podél výkopu ve vzdálenosti do 3 m od jeho kraje, pro jakoukoliv hloubku výkopu a jakoukoliv míru zhutnění, | [14 empty] | P | 1
| VV |  | 1,2*29,0*0,45 |  | 15.66 | [12 empty] | VV | 1 | 2 | True | 0 | ROZPOCET
| VV |  | 1,2*2,0*0,45 |  | 1.08 | [12 empty] | VV | 1 | 2 | True | 0 | ROZPOCET
| VV |  | 1,2*6,0*0,45 |  | 3.24 | [12 empty] | VV | 1 | 2 | True | 0 | ROZPOCET
| VV |  | 1,2*72,0*0,45 |  | 38.88 | [12 empty] | VV | 1 | 2 | True | 0 | ROZPOCET
| VV |  | 1,2*3,5*0,45 |  | 1.89 | [12 empty] | VV | 1 | 2 | True | 0 | ROZPOCET
| VV |  | 1,2*44,0*0,45 |  | 23.76 | [12 empty] | VV | 1 | 2 | True | 0 | ROZPOCET
| VV |  | 1,2*76,0*0,45 |  | 41.04 | [12 empty] | VV | 1 | 2 | True | 0 | ROZPOCET
| VV |  | Součet |  | 125.55 | [12 empty] | VV | 1 | 4 | True | 1 | ROZPOCET
13 | K | 199000002R00 | Poplatky za skládku horniny 1- 4 | m3 | 153.45 |  | 0 | RTS 20/ II |  | základní |  | 0 | 0 | 0 | 0 | 0 | 4 | K | 1 |  |  |  | ROZPOCET | 0 | 0 | 0 | 0 | 0 | 1 | 0 | 4 | 26
14 | K | 831990101RA0 | Příplatky k cenám trubního vedení za trasu ve vozovce živičné, při šířce rýhy do 0,80 m | m | 120 |  | 0 | RTS 20/ II |  | základní |  | 0 | 0 | 0 | 0 | 0 | 4 | K | 1 |  |  |  | ROZPOCET | 0 | 0 | 0 | 0 | 0 | 1 | 0 | 4 | 28
| P |  | Poznámka k položce: Včetně spotřeba vody při řezání asfaltového krytu. | [14 empty] | P | 1
| VV |  | 44,0+76,0 |  | 120 | [12 empty] | VV | 1 | 2 | True | 0 | ROZPOCET
| VV |  | Součet |  | 120 | [12 empty] | VV | 1 | 4 | True | 1 | ROZPOCET
| D | 45 | Podkladní a vedlejší konstrukce |  |  |  | 0 |  |  |  |  | 0 |  | 0 |  | 0 | 1 | D | 0 |  |  |  | ROZPOCET | [6 empty] | 0
15 | K | 451572111R00 | Lože pod potrubí, stoky a drobné objekty z kameniva drobného těženého 0÷4 mm | m3 | 27.9 |  | 0 | RTS 20/ II |  | základní |  | 0 | 0 | 0 | 0 | 0 | 4 | K | 1 |  |  |  | ROZPOCET | 0 | 0 | 0 | 0 | 0 | 1 | 0 | 4 | 30
| P |  | Poznámka k položce: v otevřeném výkopu, | [14 empty] | P | 1
| VV |  | 1,2*29,0*0,1 |  | 3.48 | [12 empty] | VV | 1 | 2 | True | 0 | ROZPOCET
| VV |  | 1,2*2,0*0,1 |  | 0.24 | [12 empty] | VV | 1 | 2 | True | 0 | ROZPOCET
| VV |  | 1,2*6,0*0,1 |  | 0.72 | [12 empty] | VV | 1 | 2 | True | 0 | ROZPOCET
| VV |  | 1,2*72,0*0,1 |  | 8.64 | [12 empty] | VV | 1 | 2 | True | 0 | ROZPOCET
| VV |  | 1,2*3,5*0,1 |  | 0.42 | [12 empty] | VV | 1 | 2 | True | 0 | ROZPOCET
| VV |  | 1,2*44,0*0,1 |  | 5.28 | [12 empty] | VV | 1 | 2 | True | 0 | ROZPOCET
| VV |  | 1,2*76,0*0,1 |  | 9.12 | [12 empty] | VV | 1 | 2 | True | 0 | ROZPOCET
| VV |  | Součet |  | 27.9 | [12 empty] | VV | 1 | 4 | True | 1 | ROZPOCET
| D | 87 | Potrubí z trub z plastických hmot |  |  |  | 0 |  |  |  |  | 0 |  | 0 |  | 0 | 1 | D | 0 |  |  |  | ROZPOCET | [6 empty] | 0
16 | K | 871161121R00 | Montáž potrubí z plastických hmot z tlakových trubek polyetylenových, vnějšího průměru 32 mm | m | 90 |  | 0 | RTS 20/ II |  | základní |  | 0 | 0 | 0 | 0 | 0 | 4 | K | 1 |  |  |  | ROZPOCET | 0 | 0 | 0 | 0 | 0 | 1 | 0 | 4 | 32
| P |  | Poznámka k položce: v otevřeném výkopu, | [14 empty] | P | 1
17 | K | 871171121R00 | Montáž potrubí z plastických hmot z tlakových trubek polyetylenových, vnějšího průměru 40 mm | m | 125 |  | 0 | RTS 20/ II |  | základní |  | 0 | 0 | 0 | 0 | 0 | 4 | K | 1 |  |  |  | ROZPOCET | 0 | 0 | 0 | 0 | 0 | 1 | 0 | 4 | 34
| P |  | Poznámka k položce: v otevřeném výkopu, | [14 empty] | P | 1
18 | K | 871211121R00 | Montáž potrubí z plastických hmot z tlakových trubek polyetylenových, vnějšího průměru 63 mm | m | 50 |  | 0 | RTS 20/ II |  | základní |  | 0 | 0 | 0 | 0 | 0 | 4 | K | 1 |  |  |  | ROZPOCET | 0 | 0 | 0 | 0 | 0 | 1 | 0 | 4 | 36
| P |  | Poznámka k položce: v otevřeném výkopu, | [14 empty] | P | 1
19 | M | 28613780R | trubka plastová vodovodní hladká; HDPE (PE 100); SDR 11,0; PN 16; D = 32,0 mm; s = 3,00 mm; l = 12 000,0 mm | m | 91.35 |  | 0 | RTS 20/ II |  | základní |  | 0 | 0 | 0 | 0 | 0 | 8 | M | 1 |  |  |  | ROZPOCET | 0 | 0 | 0 | 0 | 0 | 1 | 0 | 4 | 38
20 | M | 28613781R | trubka plastová vodovodní hladká; HDPE (PE 100); SDR 11,0; PN 16; D = 40,0 mm; s = 3,70 mm; l = 12 000,0 mm | m | 126.875 |  | 0 | RTS 20/ II |  | základní |  | 0 | 0 | 0 | 0 | 0 | 8 | M | 1 |  |  |  | ROZPOCET | 0 | 0 | 0 | 0 | 0 | 1 | 0 | 4 | 40
21 | M | 28613783R | trubka plastová vodovodní hladká; HDPE (PE 100); SDR 11,0; PN 16; D = 63,0 mm; s = 5,80 mm; l = 12 000,0 mm | m | 50.75 |  | 0 | RTS 20/ II |  | základní |  | 0 | 0 | 0 | 0 | 0 | 8 | M | 1 |  |  |  | ROZPOCET | 0 | 0 | 0 | 0 | 0 | 1 | 0 | 4 | 42
| D | 89 | Ostatní konstrukce na trubním vedení |  |  |  | 0 |  |  |  |  | 0 |  | 0 |  | 0 | 1 | D | 0 |  |  |  | ROZPOCET | [6 empty] | 0
22 | K | 388996141R00 | Trubky tělesa trubkového kabelovodu chránička kabelu z HDPE, DN do 110 mm, v otevřeném výkopu | m | 17 |  | 0 | RTS 20/ II |  | základní |  | 0 | 0 | 0 | 0 | 0 | 4 | K | 1 |  |  |  | ROZPOCET | 0 | 0 | 0 | 0 | 0 | 1 | 0 | 4 | 44
| P |  | Poznámka k položce: Včetně spojek. | [14 empty] | P | 1
23 | K | 891249111R00 | Montáž vodovodních armatur na potrubí navrtávacích pasů s ventilem Jt 1 Mpa na potrubí z trub osinkocementových, litinových, ocelových nebo plastických hmot, DN 80 mm | kus | 3 |  | 0 | RTS 20/ II |  | základní |  | 0 | 0 | 0 | 0 | 0 | 4 | K | 1 |  |  |  | ROZPOCET | 0 | 0 | 0 | 0 | 0 | 1 | 0 | 4 | 46
24 | K | 892241111R00 | Tlakové zkoušky vodovodního potrubí DN do 80 mm | m | 265 |  | 0 | RTS 20/ II |  | základní |  | 0 | 0 | 0 | 0 | 0 | 4 | K | 1 |  |  |  | ROZPOCET | 0 | 0 | 0 | 0 | 0 | 1 | 0 | 4 | 48
| P |  | Poznámka k položce: přísun, montáže, demontáže a odsunu zkoušecího čerpadla, napuštění tlakovou vodou a dodání vody pro tlakovou zkoušku, | [14 empty] | P | 1
| VV |  | 90,0+125,0+50,0 |  | 265 | [12 empty] | VV | 1 | 2 | True | 0 | ROZPOCET
| VV |  | Součet |  | 265 | [12 empty] | VV | 1 | 4 | True | 1 | ROZPOCET
25 | K | 899721112R00 | Výstražné fólie výstražná fólie pro vodovod, šířka 30 cm | m | 265 |  | 0 | RTS 20/ II |  | základní |  | 0 | 0 | 0 | 0 | 0 | 4 | K | 1 |  |  |  | ROZPOCET | 0 | 0 | 0 | 0 | 0 | 1 | 0 | 4 | 50
| VV |  | 90,0+125,0+50,0 |  | 265 | [12 empty] | VV | 1 | 2 | True | 0 | ROZPOCET
| VV |  | Součet |  | 265 | [12 empty] | VV | 1 | 4 | True | 1 | ROZPOCET
26 | K | 722172917R00 | Opravy vodovodního potrubí z plastových trubek propojení plastového potrubí polyfuzí, D 63 mm | kus | 5 |  | 0 | RTS 20/ II |  | základní |  | 0 | 0 | 0 | 0 | 0 | 4 | K | 1 |  |  |  | ROZPOCET | 0 | 0 | 0 | 0 | 0 | 1 | 0 | 4 | 52
27 | K | 722219191R00 | Montáž zemních souprav | kus | 3 |  | 0 | RTS 20/ II |  | základní |  | 0 | 0 | 0 | 0 | 0 | 4 | K | 1 |  |  |  | ROZPOCET | 0 | 0 | 0 | 0 | 0 | 1 | 0 | 4 | 54
28 | K | 722237122R00 | Kohout kulový, mosazný, vnitřní-vnitřní závit, DN 20, PN 42, včetně dodávky materiálu | kus | 1 |  | 0 | RTS 20/ II |  | základní |  | 0 | 0 | 0 | 0 | 0 | 4 | K | 1 |  |  |  | ROZPOCET | 0 | 0 | 0 | 0 | 0 | 1 | 0 | 4 | 56
29 | K | 722237123R00 | Kohout kulový, mosazný, vnitřní-vnitřní závit, DN 25, PN 35, včetně dodávky materiálu | kus | 1 |  | 0 | RTS 20/ II |  | základní |  | 0 | 0 | 0 | 0 | 0 | 4 | K | 1 |  |  |  | ROZPOCET | 0 | 0 | 0 | 0 | 0 | 1 | 0 | 4 | 58
30 | K | 722237124R00 | Kohout kulový, mosazný, vnitřní-vnitřní závit, DN 32, PN 35, včetně dodávky materiálu | kus | 3 |  | 0 | RTS 20/ II |  | základní |  | 0 | 0 | 0 | 0 | 0 | 4 | K | 1 |  |  |  | ROZPOCET | 0 | 0 | 0 | 0 | 0 | 1 | 0 | 4 | 60
31 | M | 42273300R | pas navrtávací tvárná litina; provedení univerzální, se závitovým výstupem; PN 16; DN potrubí 50 mm; závit 1"; pro typ potrubí litina, ocel, azbestocementové | kus | 3 |  | 0 | RTS 20/ II |  | základní |  | 0 | 0 | 0 | 0 | 0 | 8 | M | 1 |  |  |  | ROZPOCET | 0 | 0 | 0 | 0 | 0 | 1 | 0 | 4 | 62
32 | M | 42291313.MR | souprava zemní tuhá Y 1023; pro navrtávací pasy s kul.uzávěrem; DN 80-300; vel.závitu G 1"; D = 40,0 mm; L = 1 400 mm; krycí hloubka 1,5 m | kus | 3 |  | 0 | RTS 20/ II |  | základní |  | 0 | 0 | 0 | 0 | 0 | 8 | M | 1 |  |  |  | ROZPOCET | 0 | 0 | 0 | 0 | 0 | 1 | 0 | 4 | 64
34 | M | 42291357R | poklop šoupátkový tvárná litina; použití pro plyn, k ochraně zemních souprav osazených na šoupátkách, čichaček na chráničkách, kulových kohoutů se zemní soupravou, k zabudování do terénu a vozovek; ochrana proti korozi asfaltový nátěr vně i uvnitř; h = 21 | kus | 3 |  | 0 |  |  | základní |  | 0 | 0 | 0 | 0 | 0 | 8 | M | 1 |  |  |  | ROZPOCET | 0 | 0 | 0 | 0 | 0 | 1 | 0 | 4 | 772866623
35 | M | 422915501R | deska podkladová pro šoupátkové poklopy | kus | 3 |  | 0 |  |  | základní |  | 0 | 0 | 0 | 0 | 0 | 8 | M | 1 |  |  |  | ROZPOCET | 0 | 0 | 0 | 0 | 0 | 1 | 0 | 4 | -1842196897
| D | 99 | Staveništní přesun hmot |  |  |  | 0 |  |  |  |  | 0 |  | 0 |  | 0 | 1 | D | 0 |  |  |  | ROZPOCET | [6 empty] | 0
33 | K | 998276101R00 | Přesun hmot pro trubní vedení z trub plastových nebo sklolaminátových v otevřeném výkopu | t | 267.062 |  | 0 | RTS 20/ II |  | základní |  | 0 | 0 | 0 | 0 | 0 | 4 | K | 1 |  |  |  | ROZPOCET | 0 | 0 | 0 | 0 | 0 | 1 | 0 | 4 | 66
| P |  | Poznámka k položce: vodovodu nebo kanalizace ražené nebo hloubené (827 1.1, 827 1.9, 827 2.1, 827 2.9), drobných objektů na vzdálenost 15 m od hrany výkopu nebo od okraje šachty | [14 empty] | P | 1

## D 206 - Areálový rozvod p...
{838d32f6-d390-49a3-bcc2-2348f7c91e8e}
2
| KRYCÍ LIST SOUPISU PRACÍ | [7 empty] | v --- níže se nacházejí doplnkové a pomocné údaje k sestavám --- v | [8 empty] | False
Stavba:
Nová vstupní a vjezdová zóna v západní části výstaviště včetně nového odpadového hospodářství
Objekt:
D 206 - Areálový rozvod plynu, přípojky
| KSO: |  |  |  |  | CC-CZ:
| Místo: |  | Brno, Pisárky, Výstaviště, k. ú. Brno – Bohunice |  |  | Datum: | 25. 3. 2021
| Zadavatel: |  |  |  |  | IČ: | 25582518
|  | Veletrhy Brno a.s. |  |  |  | DIČ: | CZ25582518
| Uchazeč: |  |  |  |  | IČ: | Vyplň údaj
|  | Vyplň údaj |  |  |  | DIČ: | Vyplň údaj
| Projektant: |  |  |  |  | IČ: | 04270100
|  | AiD team a.s. |  |  |  | DIČ: | CZ04270100
| Zpracovatel: |  |  |  |  | IČ:
DIČ:
Poznámka:
Rozpočet slouží výhradně a pouze pro výběr zhotovitele. Rozpočet je sestaven na základě vyhlášky č. 169/2016 Sb. Zhotovitel je povinen zkontrolovat rozpočet a doplnit chybějící položky. V opačném případě je zhotovitel povinen upozornit zadavatele na případné nedostatky. Ceny v nabídce musí vycházet nejen z předloženého soupisu výkonů, ale i ze znalosti celého projektu. Prostudování kompletní dokumentace je nutnou podmínkou předložení nabídky. Veškeré konstrukce se dodávají jako plně funkční celek. Označení výrobku dle výpísu prvků je uvedeno v kódu položky.
| Cena bez DPH | [5 empty] | 0
|  |  | Základ daně |  |  | Sazba daně | Výše daně
| DPH | základní | 0 |  |  | 21% | 0
|  | snížená | 0 |  |  | 15% | 0
|  | zákl. přenesená | 0 |  |  | 21% | 0
|  | sníž. přenesená | 0 |  |  | 15% | 0
|  | nulová | 0 |  |  | 0% | 0
| Cena s DPH |  |  | v | CZK |  | 0
REKAPITULACE ČLENĚNÍ SOUPISU PRACÍ
Stavba:
Nová vstupní a vjezdová zóna v západní části výstaviště včetně nového odpadového hospodářství
Objekt:
D 206 - Areálový rozvod plynu, přípojky
Místo: |  |  | Brno, Pisárky, Výstaviště, k. ú. Brno – Bohunice |  |  | Datum: | 25. 3. 2021
Zadavatel: |  |  | Veletrhy Brno a.s. |  |  | Projektant: | AiD team a.s.
Uchazeč: |  |  | Vyplň údaj |  |  | Zpracovatel:
Kód dílu - Popis | [6 empty] | Cena celkem [CZK]
Náklady stavby celkem | [6 empty] | 0 | [11 empty] | -1
| 1 - Zemní práce | [5 empty] | 0
| 45 - Podkladní a vedlejší konstrukce | [5 empty] | 0
| 8 - Trubní vedení | [5 empty] | 0
SOUPIS PRACÍ
Stavba:
Nová vstupní a vjezdová zóna v západní části výstaviště včetně nového odpadového hospodářství
Objekt:
D 206 - Areálový rozvod plynu, přípojky
Místo: |  |  | Brno, Pisárky, Výstaviště, k. ú. Brno – Bohunice |  |  | Datum: | 25. 3. 2021
Zadavatel: |  |  | Veletrhy Brno a.s. |  |  | Projektant: | AiD team a.s.
Uchazeč: |  |  | Vyplň údaj |  |  | Zpracovatel:
PČ | Typ | Kód | Popis | MJ | Množství | J.cena [CZK] | Cena celkem [CZK] | Cenová soustava |  | DPH | J. Nh [h] | Nh celkem [h] | J. hmotnost [t] | Hmotnost celkem [t] | J. suť [t] | Suť Celkem [t]
Náklady soupisu celkem | [6 empty] | 0 |  |  |  |  | 0 |  | 0 |  | 0 |  | D | -1 | [10 empty] | 0
| D | 1 | Zemní práce |  |  |  | 0 |  |  |  |  | 0 |  | 0 |  | 0 | 1 | D | 0 |  |  |  | ROZPOCET | [6 empty] | 0
1 | K | 132201213R00 | Hloubení rýh šířky přes 60 do 200 cm do 10000 m3, v hornině 3, hloubení strojně | m3 | 617.124 |  | 0 | RTS 20/ II |  | základní |  | 0 | 0 | 0 | 0 | 0 | 4 | K | 1 |  |  |  | ROZPOCET | 0 | 0 | 0 | 0 | 0 | 1 | 0 | 4 | 2
| P |  | Poznámka k položce: zapažených i nezapažených, s urovnáním dna do předepsaného profilu a spádu, s případně nutným přehozením výkopku na vzdálenost do 3 m ve výkopišti, s přehozením výkopku na přilehlém terénu na vzdálenost do 5 m od podélné osy rýhy nebo s naložením výkopku na dopravní prostředek. | [14 empty] | P | 1
| VV |  | 1,2*285,0*1,4 |  | 478.8 | [12 empty] | VV | 1 | 2 | True | 0 | ROZPOCET
| VV |  | 0,8*6,0*0,8 |  | 3.84 | [12 empty] | VV | 1 | 2 | True | 0 | ROZPOCET
| VV |  | 0,8*21,0*0,95 |  | 15.96 | [12 empty] | VV | 1 | 2 | True | 0 | ROZPOCET
| VV |  | 1,2*83,0*1,19 |  | 118.524 | [12 empty] | VV | 1 | 2 | True | 0 | ROZPOCET
| VV |  | Součet |  | 617.124 | [12 empty] | VV | 1 | 4 | True | 1 | ROZPOCET
2 | K | 132201219R00 | Hloubení rýh šířky přes 60 do 200 cm příplatek za lepivost, v hornině 3, | m3 | 308.562 |  | 0 | RTS 20/ II |  | základní |  | 0 | 0 | 0 | 0 | 0 | 4 | K | 1 |  |  |  | ROZPOCET | 0 | 0 | 0 | 0 | 0 | 1 | 0 | 4 | 4
| P |  | Poznámka k položce: zapažených i nezapažených, s urovnáním dna do předepsaného profilu a spádu, s případně nutným přehozením výkopku na vzdálenost do 3 m ve výkopišti, s přehozením výkopku na přilehlém terénu na vzdálenost do 5 m od podélné osy rýhy nebo s naložením výkopku na dopravní prostředek. | [14 empty] | P | 1
3 | K | 151101101R00 | Zřízení pažení a rozepření stěn rýh příložné pro jakoukoliv mezerovitost, hloubky do 2 m | m2 | 798 |  | 0 | RTS 20/ II |  | základní |  | 0 | 0 | 0 | 0 | 0 | 4 | K | 1 |  |  |  | ROZPOCET | 0 | 0 | 0 | 0 | 0 | 1 | 0 | 4 | 6
| P |  | Poznámka k položce: pro podzemní vedení pro všechny šířky rýhy, | [14 empty] | P | 1
| VV |  | 2*285,0*1,4 |  | 798 | [12 empty] | VV | 1 | 2 | True | 0 | ROZPOCET
| VV |  | Součet |  | 798 | [12 empty] | VV | 1 | 4 | True | 1 | ROZPOCET
4 | K | 151101111R00 | Odstranění pažení a rozepření rýh příložné , hloubky do 2 m | m2 | 798 |  | 0 | RTS 20/ II |  | základní |  | 0 | 0 | 0 | 0 | 0 | 4 | K | 1 |  |  |  | ROZPOCET | 0 | 0 | 0 | 0 | 0 | 1 | 0 | 4 | 8
| P |  | Poznámka k položce: pro podzemní vedení s uložením materiálu na vzdálenost do 3 m od kraje výkopu, | [14 empty] | P | 1
5 | K | 151101311R00 | Odstranění rozepření stěn výkopů při roubení příložném, hloubky do 4 m | m3 | 478.8 |  | 0 | RTS 20/ II |  | základní |  | 0 | 0 | 0 | 0 | 0 | 4 | K | 1 |  |  |  | ROZPOCET | 0 | 0 | 0 | 0 | 0 | 1 | 0 | 4 | 10
| P |  | Poznámka k položce: s uložením materiálu na vzdálenost do 3 m od okraje výkopu, | [14 empty] | P | 1
| VV |  | 1,2*285,0*1,4 |  | 478.8 | [12 empty] | VV | 1 | 2 | True | 0 | ROZPOCET
| VV |  | Součet |  | 478.8 | [12 empty] | VV | 1 | 4 | True | 1 | ROZPOCET
6 | K | 161101101R00 | Svislé přemístění výkopku z horniny 1 až 4, při hloubce výkopu přes 1 do 2,5 m | m3 | 617.124 |  | 0 | RTS 20/ II |  | základní |  | 0 | 0 | 0 | 0 | 0 | 4 | K | 1 |  |  |  | ROZPOCET | 0 | 0 | 0 | 0 | 0 | 1 | 0 | 4 | 12
| P |  | Poznámka k položce: bez naložení do dopravní nádoby, ale s vyprázdněním dopravní nádoby na hromadu nebo na dopravní prostředek, | [14 empty] | P | 1
7 | K | 162701105R00 | Vodorovné přemístění výkopku z horniny 1 až 4, na vzdálenost přes 9 000 do 10 000 m | m3 | 208.44 |  | 0 | RTS 20/ II |  | základní |  | 0 | 0 | 0 | 0 | 0 | 4 | K | 1 |  |  |  | ROZPOCET | 0 | 0 | 0 | 0 | 0 | 1 | 0 | 4 | 14
| P |  | Poznámka k položce: po suchu, bez naložení výkopku, avšak se složením bez rozhrnutí, zpáteční cesta vozidla. | [14 empty] | P | 1
8 | K | 162701109R00 | Vodorovné přemístění výkopku příplatek k ceně za každých dalších i započatých 1 000 m přes 10 000 m z horniny 1 až 4 | m3 | 2084.4 |  | 0 | RTS 20/ II |  | základní |  | 0 | 0 | 0 | 0 | 0 | 4 | K | 1 |  |  |  | ROZPOCET | 0 | 0 | 0 | 0 | 0 | 1 | 0 | 4 | 16
| P |  | Poznámka k položce: po suchu, bez naložení výkopku, avšak se složením bez rozhrnutí, zpáteční cesta vozidla. | [14 empty] | P | 1
| VV |  | 208,44*10 |  | 2084.4 | [12 empty] | VV | 1 | 2 | True | 0 | ROZPOCET
| VV |  | Součet |  | 2084.4 | [12 empty] | VV | 1 | 4 | True | 1 | ROZPOCET
9 | K | 167101102R00 | Nakládání, skládání, překládání neulehlého výkopku nakládání výkopku přes 100 m3, z horniny 1 až 4 | m3 | 208.44 |  | 0 | RTS 20/ II |  | základní |  | 0 | 0 | 0 | 0 | 0 | 4 | K | 1 |  |  |  | ROZPOCET | 0 | 0 | 0 | 0 | 0 | 1 | 0 | 4 | 18
10 | K | 171201201R00 | Uložení sypaniny na dočasnou skládku tak, že na 1 m2 plochy připadá přes 2 m3 výkopku nebo ornice | m3 | 208.44 |  | 0 | RTS 20/ II |  | základní |  | 0 | 0 | 0 | 0 | 0 | 4 | K | 1 |  |  |  | ROZPOCET | 0 | 0 | 0 | 0 | 0 | 1 | 0 | 4 | 20
11 | K | 174101101R00 | Zásyp sypaninou se zhutněním jam, šachet, rýh nebo kolem objektů v těchto vykopávkách | m3 | 408.684 |  | 0 | RTS 20/ II |  | základní |  | 0 | 0 | 0 | 0 | 0 | 4 | K | 1 |  |  |  | ROZPOCET | 0 | 0 | 0 | 0 | 0 | 1 | 0 | 4 | 22
| P |  | Poznámka k položce: z jakékoliv horniny s uložením výkopku po vrstvách, včetně strojního přemístění materiálu pro zásyp ze vzdálenosti do 10 m od okraje zásypu | [14 empty] | P | 1
| VV |  | 1,2*285,0*(1,4-0,35-0,1) |  | 324.9 | [12 empty] | VV | 1 | 2 | True | 0 | ROZPOCET
| VV |  | 0,8*6,0*(0,8-0,35-0,1) |  | 1.68 | [12 empty] | VV | 1 | 2 | True | 0 | ROZPOCET
| VV |  | 0,8*21,0*(0,95-0,35-0,1) |  | 8.4 | [12 empty] | VV | 1 | 2 | True | 0 | ROZPOCET
| VV |  | 1,2*83,0*(1,19-0,35-0,1) |  | 73.704 | [12 empty] | VV | 1 | 2 | True | 0 | ROZPOCET
| VV |  | Součet |  | 408.684 | [12 empty] | VV | 1 | 4 | True | 1 | ROZPOCET
12 | K | 175101101RT2 | Obsyp potrubí bez prohození sypaniny, s dodáním štěrkopísku frakce 0 - 22 mm | m3 | 162.12 |  | 0 | RTS 20/ II |  | základní |  | 0 | 0 | 0 | 0 | 0 | 4 | K | 1 |  |  |  | ROZPOCET | 0 | 0 | 0 | 0 | 0 | 1 | 0 | 4 | 24
| P |  | Poznámka k položce: sypaninou z vhodných hornin tř. 1 - 4 nebo materiálem připraveným podél výkopu ve vzdálenosti do 3 m od jeho kraje, pro jakoukoliv hloubku výkopu a jakoukoliv míru zhutnění, | [14 empty] | P | 1
| VV |  | 1,2*285,0*0,35 |  | 119.7 | [12 empty] | VV | 1 | 2 | True | 0 | ROZPOCET
| VV |  | 0,8*6,0*0,35 |  | 1.68 | [12 empty] | VV | 1 | 2 | True | 0 | ROZPOCET
| VV |  | 0,8*21,0*0,35 |  | 5.88 | [12 empty] | VV | 1 | 2 | True | 0 | ROZPOCET
| VV |  | 1,2*83,0*0,35 |  | 34.86 | [12 empty] | VV | 1 | 2 | True | 0 | ROZPOCET
| VV |  | Součet |  | 162.12 | [12 empty] | VV | 1 | 4 | True | 1 | ROZPOCET
13 | K | 199000002R00 | Poplatky za skládku horniny 1- 4 | m3 | 208.44 |  | 0 | RTS 20/ II |  | základní |  | 0 | 0 | 0 | 0 | 0 | 4 | K | 1 |  |  |  | ROZPOCET | 0 | 0 | 0 | 0 | 0 | 1 | 0 | 4 | 26
14 | K | 841990140RA0 | Příplatky za trasu plynovodu ve vozovce v komunikaci asfaltobetonové, šířka rýhy 500 mm | m | 285 |  | 0 | RTS 20/ II |  | základní |  | 0 | 0 | 0 | 0 | 0 | 4 | K | 1 |  |  |  | ROZPOCET | 0 | 0 | 0 | 0 | 0 | 1 | 0 | 4 | 28
| P |  | Poznámka k položce: odstranění krytu vozovky nebo zpevněné plochy (chodníku) podle popisu, odstranění podkladu z kameniva, naložení suti. Vyspravení podkladu po překopech se zhutněním a vyspravení krytu po překopech, u dlažeb použití stávajících dlaždic nebo kostek. Podíl zemních prací v trase plynovodu ve vozovce je odečten. | [14 empty] | P | 1
| D | 45 | Podkladní a vedlejší konstrukce |  |  |  | 0 |  |  |  |  | 0 |  | 0 |  | 0 | 1 | D | 0 |  |  |  | ROZPOCET | [6 empty] | 0
15 | K | 451572111R00 | Lože pod potrubí, stoky a drobné objekty z kameniva drobného těženého 0÷4 mm | m3 | 46.32 |  | 0 | RTS 20/ II |  | základní |  | 0 | 0 | 0 | 0 | 0 | 4 | K | 1 |  |  |  | ROZPOCET | 0 | 0 | 0 | 0 | 0 | 1 | 0 | 4 | 30
| P |  | Poznámka k položce: v otevřeném výkopu, | [14 empty] | P | 1
| VV |  | 1,2*285,0*0,1 |  | 34.2 | [12 empty] | VV | 1 | 2 | True | 0 | ROZPOCET
| VV |  | 0,8*6,0*0,1 |  | 0.48 | [12 empty] | VV | 1 | 2 | True | 0 | ROZPOCET
| VV |  | 0,8*21,0*0,1 |  | 1.68 | [12 empty] | VV | 1 | 2 | True | 0 | ROZPOCET
| VV |  | 1,2*83,0*0,1 |  | 9.96 | [12 empty] | VV | 1 | 2 | True | 0 | ROZPOCET
| VV |  | Součet |  | 46.32 | [12 empty] | VV | 1 | 4 | True | 1 | ROZPOCET
| D | 8 | Trubní vedení |  |  |  | 0 |  |  |  |  | 0 |  | 0 |  | 0 | 1 | D | 0 |  |  |  | ROZPOCET | [6 empty] | 0
16 | K | 349121102RT2 | Montáž prefabrikátu pro umístění plynoměru skříně včetně stříšky a dvířek (nadzemní prvky) včetně dodávky komponentů pro skříň 140x60x187 cm | kus | 1 |  | 0 | RTS 20/ II |  | základní |  | 0 | 0 | 0 | 0 | 0 | 4 | K | 1 |  |  |  | ROZPOCET | 0 | 0 | 0 | 0 | 0 | 1 | 0 | 4 | 32
17 | K | 871161121R00 | Montáž potrubí z plastických hmot z tlakových trubek polyetylenových, vnějšího průměru 32 mm | m | 395 |  | 0 | RTS 20/ II |  | základní |  | 0 | 0 | 0 | 0 | 0 | 4 | K | 1 |  |  |  | ROZPOCET | 0 | 0 | 0 | 0 | 0 | 1 | 0 | 4 | 34
| P |  | Poznámka k položce: v otevřeném výkopu, | [14 empty] | P | 1
| VV |  | 285,0+6,0+21,0+83,0 |  | 395 | [12 empty] | VV | 1 | 2 | True | 0 | ROZPOCET
| VV |  | Součet |  | 395 | [12 empty] | VV | 1 | 4 | True | 1 | ROZPOCET
18 | M | 28613607R | trubka plastová plynovodní hladká; PE 100+; SDR 11,0; PN 16; D = 38,0 mm; l = 100000,0 mm | m | 400.925 |  | 0 | RTS 20/ II |  | základní |  | 0 | 0 | 0 | 0 | 0 | 8 | M | 1 |  |  |  | ROZPOCET | 0 | 0 | 0 | 0 | 0 | 1 | 0 | 4 | 46
19 | K | 899731111R00 | Signalizační vodič CYY, 1,5 mm2 | m | 395 |  | 0 |  |  | základní |  | 0 | 0 | 0 | 0 | 0 | 4 | K | 1 |  |  |  | ROZPOCET | 0 | 0 | 0 | 0 | 0 | 1 | 0 | 4 | -1163754158
20 | K | 723190909R00 | Opravy plynovodního potrubí doplňkové práce neúřední tlaková zkouška dosavadního potrubí | kus | 1 |  | 0 | RTS 20/ II |  | základní |  | 0 | 0 | 0 | 0 | 0 | 4 | K | 1 |  |  |  | ROZPOCET | 0 | 0 | 0 | 0 | 0 | 1 | 0 | 4 | 38
21 | K | 723190914R00 | Opravy plynovodního potrubí navaření odbočky na potrubí DN 25 | kus | 3 |  | 0 | RTS 20/ II |  | základní |  | 0 | 0 | 0 | 0 | 0 | 4 | K | 1 |  |  |  | ROZPOCET | 0 | 0 | 0 | 0 | 0 | 1 | 0 | 4 | 40
22 | K | 723237215R00 | Kohout kulový , mosazný, závit vnitřní-vnitřní, DN 25, PN 5, včetně dodávky materiálu | kus | 5 |  | 0 | RTS 20/ II |  | základní |  | 0 | 0 | 0 | 0 | 0 | 4 | K | 1 |  |  |  | ROZPOCET | 0 | 0 | 0 | 0 | 0 | 1 | 0 | 4 | 42
23 | K | 460510282RT1 | Kabelová trasa prefa, na povrchu TK 2, včetně dodávky žlabu a poklopu | m | 12 |  | 0 | RTS 20/ II |  | základní |  | 0 | 0 | 0 | 0 | 0 | 4 | K | 1 |  |  |  | ROZPOCET | 0 | 0 | 0 | 0 | 0 | 1 | 0 | 4 | 44
25 | K | 28653070.PL | Přechodka PE-ocel D 32x1", dodávka + montáž | kus | 5 |  | 0 |  |  | základní |  | 0 | 0 | 0 | 0 | 0 | 4 | K | 1 |  |  |  | ROZPOCET | 0 | 0 | 0 | 0 | 0 | 1 | 0 | 4 | -1667684179
24 | K | 005231010R | Revize | Soubor | 1 |  | 0 | RTS 20/ II |  | základní |  | 0 | 0 | 0 | 0 | 0 | 4 | K | 1 |  |  |  | ROZPOCET | 0 | 0 | 0 | 0 | 0 | 1 | 0 | 4 | 48
| P |  | Poznámka k položce: náklady spojené s provedením všech technickými normami předepsaných zkoušek a revizí stavebních konstrukcí nebo stavebních prací. | [14 empty] | P | 1

## D 207.1 - Brána 10
{7933d7aa-16a9-47f3-8381-8637e3993a5f}
2
| KRYCÍ LIST SOUPISU PRACÍ | [7 empty] | v --- níže se nacházejí doplnkové a pomocné údaje k sestavám --- v | [8 empty] | False
Stavba:
Nová vstupní a vjezdová zóna v západní části výstaviště včetně nového odpadového hospodářství
Objekt:
D 207 - Areálové kabelové rozvody NN
Soupis:
D 207.1 - Brána 10
| KSO: |  |  |  |  | CC-CZ:
| Místo: |  | Brno, Pisárky, Výstaviště, k. ú. Brno – Bohunice |  |  | Datum: | 25. 3. 2021
| Zadavatel: |  |  |  |  | IČ: | 25582518
|  | Veletrhy Brno a.s. |  |  |  | DIČ: | CZ25582518
| Uchazeč: |  |  |  |  | IČ: | Vyplň údaj
|  | Vyplň údaj |  |  |  | DIČ: | Vyplň údaj
| Projektant: |  |  |  |  | IČ: | 04270100
|  | AiD team a.s. |  |  |  | DIČ: | CZ04270100
| Zpracovatel: |  |  |  |  | IČ:
DIČ:
Poznámka:
Rozpočet slouží výhradně a pouze pro výběr zhotovitele. Rozpočet je sestaven na základě vyhlášky č. 169/2016 Sb. Zhotovitel je povinen zkontrolovat rozpočet a doplnit chybějící položky. V opačném případě je zhotovitel povinen upozornit zadavatele na případné nedostatky. Ceny v nabídce musí vycházet nejen z předloženého soupisu výkonů, ale i ze znalosti celého projektu. Prostudování kompletní dokumentace je nutnou podmínkou předložení nabídky. Veškeré konstrukce se dodávají jako plně funkční celek. Označení výrobku dle výpísu prvků je uvedeno v kódu položky.
| Cena bez DPH | [5 empty] | 0
|  |  | Základ daně |  |  | Sazba daně | Výše daně
| DPH | základní | 0 |  |  | 21% | 0
|  | snížená | 0 |  |  | 15% | 0
|  | zákl. přenesená | 0 |  |  | 21% | 0
|  | sníž. přenesená | 0 |  |  | 15% | 0
|  | nulová | 0 |  |  | 0% | 0
| Cena s DPH |  |  | v | CZK |  | 0
REKAPITULACE ČLENĚNÍ SOUPISU PRACÍ
Stavba:
Nová vstupní a vjezdová zóna v západní části výstaviště včetně nového odpadového hospodářství
Objekt:
D 207 - Areálové kabelové rozvody NN
Soupis:
D 207.1 - Brána 10
Místo: |  |  | Brno, Pisárky, Výstaviště, k. ú. Brno – Bohunice |  |  | Datum: | 25. 3. 2021
Zadavatel: |  |  | Veletrhy Brno a.s. |  |  | Projektant: | AiD team a.s.
Uchazeč: |  |  | Vyplň údaj |  |  | Zpracovatel:
Kód dílu - Popis | [6 empty] | Cena celkem [CZK]
Náklady stavby celkem | [6 empty] | 0 | [11 empty] | -1
| _01 - Kabeláž | [5 empty] | 0
| _02 - Chráničky | [5 empty] | 0
| M700 - HZS - hodinové zúčtovací sazby | [5 empty] | 0
| M46 - Zemní práce při montážích | [5 empty] | 0
SOUPIS PRACÍ
Stavba:
Nová vstupní a vjezdová zóna v západní části výstaviště včetně nového odpadového hospodářství
Objekt:
D 207 - Areálové kabelové rozvody NN
Soupis:
D 207.1 - Brána 10
Místo: |  |  | Brno, Pisárky, Výstaviště, k. ú. Brno – Bohunice |  |  | Datum: | 25. 3. 2021
Zadavatel: |  |  | Veletrhy Brno a.s. |  |  | Projektant: | AiD team a.s.
Uchazeč: |  |  | Vyplň údaj |  |  | Zpracovatel:
PČ | Typ | Kód | Popis | MJ | Množství | J.cena [CZK] | Cena celkem [CZK] | Cenová soustava |  | DPH | J. Nh [h] | Nh celkem [h] | J. hmotnost [t] | Hmotnost celkem [t] | J. suť [t] | Suť Celkem [t]
Náklady soupisu celkem | [6 empty] | 0 |  |  |  |  | 0 |  | 0 |  | 0 |  | D | -1 | [10 empty] | 0
| D | _01 | Kabeláž |  |  |  | 0 |  |  |  |  | 0 |  | 0 |  | 0 | 1 | D | 0 |  |  |  | ROZPOCET | [6 empty] | 0
1 | K | 210220022RT1 | Montáž uzemňovacího vedení v zemi, včetně svorek, propojení a izolace spojů, z drátů ocelových pozinkovaných (FeZn), , včetně dodávky drátu průměru 10 mm | m | 10 |  | 0 | RTS 20/ II |  | základní |  | 0 | 0 | 0 | 0 | 0 | 4 | K | 1 |  |  |  | ROZPOCET | 0 | 0 | 0 | 0 | 0 | 1 | 0 | 4 | 2
2 | K | 210102004MTZ | Montáž kabelové spojky | kus | 2 |  | 0 | Indiv |  | základní |  | 0 | 0 | 0 | 0 | 0 | 4 | K | 1 |  |  |  | ROZPOCET | 0 | 0 | 0 | 0 | 0 | 1 | 0 | 4 | 4
3 | K | 3543237R | Kabelová spojka kabelu AYKY 3x240+120 | kus | 2 |  | 0 | Indiv |  | základní |  | 0 | 0 | 0 | 0 | 0 | 4 | K | 1 |  |  |  | ROZPOCET | 0 | 0 | 0 | 0 | 0 | 1 | 0 | 4 | 6
4 | K | 210-1-001 | Vytyčení a zaměření ostatních sítí | kpl | 1 |  | 0 | Indiv |  | základní |  | 0 | 0 | 0 | 0 | 0 | 4 | K | 1 |  |  |  | ROZPOCET | 0 | 0 | 0 | 0 | 0 | 1 | 0 | 4 | 8
5 | K | 210-1-002 | Napojení stávajícího kabelu AYKY 4x240 do nové rozpojovací skříně | kpl | 1 |  | 0 | Indiv |  | základní |  | 0 | 0 | 0 | 0 | 0 | 4 | K | 1 |  |  |  | ROZPOCET | 0 | 0 | 0 | 0 | 0 | 1 | 0 | 4 | 10
6 | K | 210-1-003 | Rozpojovací skřín SR402/NKW2 | kus | 1 |  | 0 | Indiv |  | základní |  | 0 | 0 | 0 | 0 | 0 | 4 | K | 1 |  |  |  | ROZPOCET | 0 | 0 | 0 | 0 | 0 | 1 | 0 | 4 | 12
7 | K | 3582535R2 | PNA000 200A gG Pojistka nožová 200A gG velikost 000 | kus | 6 |  | 0 | RTS 20/ II |  | základní |  | 0 | 0 | 0 | 0 | 0 | 4 | K | 1 |  |  |  | ROZPOCET | 0 | 0 | 0 | 0 | 0 | 1 | 0 | 4 | 14
8 | K | 210-1-004 | Výkop + zához, pro rozpojovací skříň | kpl | 1 |  | 0 | Indiv |  | základní |  | 0 | 0 | 0 | 0 | 0 | 4 | K | 1 |  |  |  | ROZPOCET | 0 | 0 | 0 | 0 | 0 | 1 | 0 | 4 | 16
9 | K | 210-1-005 | Osazení rozpojovací skříně | kpl | 1 |  | 0 | Indiv |  | základní |  | 0 | 0 | 0 | 0 | 0 | 4 | K | 1 |  |  |  | ROZPOCET | 0 | 0 | 0 | 0 | 0 | 1 | 0 | 4 | 18
10 | K | 34195KPL | Podružný montážní materiál | kpl | 1 |  | 0 | Indiv |  | základní |  | 0 | 0 | 0 | 0 | 0 | 4 | K | 1 |  |  |  | ROZPOCET | 0 | 0 | 0 | 0 | 0 | 1 | 0 | 4 | 20
11 | K | 35436R120 | Kabelová koncovka pro napojení 120 | kus | 2 |  | 0 | Indiv |  | základní |  | 0 | 0 | 0 | 0 | 0 | 4 | K | 1 |  |  |  | ROZPOCET | 0 | 0 | 0 | 0 | 0 | 1 | 0 | 4 | 22
12 | K | 35436R240 | Kabelová koncovka pro napojení 240 | kus | 6 |  | 0 | Indiv |  | základní |  | 0 | 0 | 0 | 0 | 0 | 4 | K | 1 |  |  |  | ROZPOCET | 0 | 0 | 0 | 0 | 0 | 1 | 0 | 4 | 24
13 | K | 210901098RT1 | Vodiče, šňůry a kabely hliníkové kabel silový AYKY 1 kV, 3x240 + 120 mm2, pevně uložený včetně dodávky materiálu - kabel s Al jádrem 1-AYKY 3x240 + 120 mm2 | m | 8 |  | 0 | RTS 20/ II |  | základní |  | 0 | 0 | 0 | 0 | 0 | 4 | K | 1 |  |  |  | ROZPOCET | 0 | 0 | 0 | 0 | 0 | 1 | 0 | 4 | 26
14 | K | 210-1-006 | Zapravení osazení nových rozvaděčů | kpl | 1 |  | 0 | Indiv |  | základní |  | 0 | 0 | 0 | 0 | 0 | 4 | K | 1 |  |  |  | ROZPOCET | 0 | 0 | 0 | 0 | 0 | 1 | 0 | 4 | 28
| D | _02 | Chráničky |  |  |  | 0 |  |  |  |  | 0 |  | 0 |  | 0 | 1 | D | 0 |  |  |  | ROZPOCET | [6 empty] | 0
15 | K | 230191017R00 | Uložení chráničky ve výkopu PE 110x6,3mm | m | 5 |  | 0 | RTS 20/ II |  | základní |  | 0 | 0 | 0 | 0 | 0 | 4 | K | 1 |  |  |  | ROZPOCET | 0 | 0 | 0 | 0 | 0 | 1 | 0 | 4 | 30
16 | K | 3457114705R | trubka kabelová ohebná dvouplášťová korugovaná chránička; vnější plášť z HDPE, vnitřní z LDPE; vnější pr.= 110,0 mm; vnitřní pr.= 94,0 mm; mezní hodnota zatížení 450 N/5 cm; teplot.rozsah -45 až 60 °C; stupeň hořlavosti A1; mat. bezhalogenový; IP 40, při použití těsnicího kroužku IP 67 | m | 5 |  | 0 | RTS 20/ II |  | základní |  | 0 | 0 | 0 | 0 | 0 | 4 | K | 1 |  |  |  | ROZPOCET | 0 | 0 | 0 | 0 | 0 | 1 | 0 | 4 | 32
| D | M700 | HZS - hodinové zúčtovací sazby |  |  |  | 0 |  |  |  |  | 0 |  | 0 |  | 0 | 1 | D | 0 |  |  |  | ROZPOCET | [6 empty] | 0
17 | K | HZS-001 | Hzs - zabezpečení pracoviště | kpl | 1 |  | 0 | Indiv |  | základní |  | 0 | 0 | 0 | 0 | 0 | 4 | K | 1 |  |  |  | ROZPOCET | 0 | 0 | 0 | 0 | 0 | 1 | 0 | 4 | 34
18 | K | HZS-002 | Hzs - revizní technik | kpl | 1 |  | 0 | Indiv |  | základní |  | 0 | 0 | 0 | 0 | 0 | 4 | K | 1 |  |  |  | ROZPOCET | 0 | 0 | 0 | 0 | 0 | 1 | 0 | 4 | 36
| D | M46 | Zemní práce při montážích |  |  |  | 0 |  |  |  |  | 0 |  | 0 |  | 0 | 1 | D | 0 |  |  |  | ROZPOCET | [6 empty] | 0
19 | K | 460010023RT1 | Vytýčení kabelové trasy ve volném terénu, délka trasy do 100 m | km | 0.005 |  | 0 | RTS 20/ II |  | základní |  | 0 | 0 | 0 | 0 | 0 | 4 | K | 1 |  |  |  | ROZPOCET | 0 | 0 | 0 | 0 | 0 | 1 | 0 | 4 | 38
20 | K | 460200164R00 | Výkop kabelové rýhy 35/80 cm hor.4 | m | 5 |  | 0 | RTS 20/ II |  | základní |  | 0 | 0 | 0 | 0 | 0 | 4 | K | 1 |  |  |  | ROZPOCET | 0 | 0 | 0 | 0 | 0 | 1 | 0 | 4 | 40
21 | K | 460420022R00 | Zřízení kabelového lože v rýze š. do 65 cm z písku | m | 5 |  | 0 | RTS 20/ II |  | základní |  | 0 | 0 | 0 | 0 | 0 | 4 | K | 1 |  |  |  | ROZPOCET | 0 | 0 | 0 | 0 | 0 | 1 | 0 | 4 | 42
22 | K | 460560164R00 | Zához rýhy 35/80 cm, hornina třídy 4 | m | 5 |  | 0 | RTS 20/ II |  | základní |  | 0 | 0 | 0 | 0 | 0 | 4 | K | 1 |  |  |  | ROZPOCET | 0 | 0 | 0 | 0 | 0 | 1 | 0 | 4 | 44
23 | K | 460490012RT1 | Fólie výstražná z PVC, šířka 33 cm, fólie PVC šířka 33 cm | m | 5 |  | 0 | RTS 20/ II |  | základní |  | 0 | 0 | 0 | 0 | 0 | 4 | K | 1 |  |  |  | ROZPOCET | 0 | 0 | 0 | 0 | 0 | 1 | 0 | 4 | 46
24 | K | 460620014FT1 | Finální úprava povrchu | m2 | 1.75 |  | 0 | RTS 20/ II |  | základní |  | 0 | 0 | 0 | 0 | 0 | 4 | K | 1 |  |  |  | ROZPOCET | 0 | 0 | 0 | 0 | 0 | 1 | 0 | 4 | 48
| VV |  | 0,35*5 |  | 1.75 | [12 empty] | VV | 1 | 2 | True | 0 | ROZPOCET
| VV |  | Součet |  | 1.75 | [12 empty] | VV | 1 | 4 | True | 1 | ROZPOCET

## D 207.2 - Brána 9
{705a6e26-dea4-492b-8609-274166de0e7a}
2
| KRYCÍ LIST SOUPISU PRACÍ | [7 empty] | v --- níže se nacházejí doplnkové a pomocné údaje k sestavám --- v | [8 empty] | False
Stavba:
Nová vstupní a vjezdová zóna v západní části výstaviště včetně nového odpadového hospodářství
Objekt:
D 207 - Areálové kabelové rozvody NN
Soupis:
D 207.2 - Brána 9
| KSO: |  |  |  |  | CC-CZ:
| Místo: |  | Brno, Pisárky, Výstaviště, k. ú. Brno – Bohunice |  |  | Datum: | 25. 3. 2021
| Zadavatel: |  |  |  |  | IČ: | 25582518
|  | Veletrhy Brno a.s. |  |  |  | DIČ: | CZ25582518
| Uchazeč: |  |  |  |  | IČ: | Vyplň údaj
|  | Vyplň údaj |  |  |  | DIČ: | Vyplň údaj
| Projektant: |  |  |  |  | IČ: | 04270100
|  | AiD team a.s. |  |  |  | DIČ: | CZ04270100
| Zpracovatel: |  |  |  |  | IČ:
DIČ:
Poznámka:
Rozpočet slouží výhradně a pouze pro výběr zhotovitele. Rozpočet je sestaven na základě vyhlášky č. 169/2016 Sb. Zhotovitel je povinen zkontrolovat rozpočet a doplnit chybějící položky. V opačném případě je zhotovitel povinen upozornit zadavatele na případné nedostatky. Ceny v nabídce musí vycházet nejen z předloženého soupisu výkonů, ale i ze znalosti celého projektu. Prostudování kompletní dokumentace je nutnou podmínkou předložení nabídky. Veškeré konstrukce se dodávají jako plně funkční celek. Označení výrobku dle výpísu prvků je uvedeno v kódu položky.
| Cena bez DPH | [5 empty] | 0
|  |  | Základ daně |  |  | Sazba daně | Výše daně
| DPH | základní | 0 |  |  | 21% | 0
|  | snížená | 0 |  |  | 15% | 0
|  | zákl. přenesená | 0 |  |  | 21% | 0
|  | sníž. přenesená | 0 |  |  | 15% | 0
|  | nulová | 0 |  |  | 0% | 0
| Cena s DPH |  |  | v | CZK |  | 0
REKAPITULACE ČLENĚNÍ SOUPISU PRACÍ
Stavba:
Nová vstupní a vjezdová zóna v západní části výstaviště včetně nového odpadového hospodářství
Objekt:
D 207 - Areálové kabelové rozvody NN
Soupis:
D 207.2 - Brána 9
Místo: |  |  | Brno, Pisárky, Výstaviště, k. ú. Brno – Bohunice |  |  | Datum: | 25. 3. 2021
Zadavatel: |  |  | Veletrhy Brno a.s. |  |  | Projektant: | AiD team a.s.
Uchazeč: |  |  | Vyplň údaj |  |  | Zpracovatel:
Kód dílu - Popis | [6 empty] | Cena celkem [CZK]
Náklady stavby celkem | [6 empty] | 0 | [11 empty] | -1
| _01 - Kabeláž | [5 empty] | 0
| _02 - Chráničky | [5 empty] | 0
| M700 - HZS - hodinové zúčtovací sazby | [5 empty] | 0
| M46 - Zemní práce při montážích | [5 empty] | 0
SOUPIS PRACÍ
Stavba:
Nová vstupní a vjezdová zóna v západní části výstaviště včetně nového odpadového hospodářství
Objekt:
D 207 - Areálové kabelové rozvody NN
Soupis:
D 207.2 - Brána 9
Místo: |  |  | Brno, Pisárky, Výstaviště, k. ú. Brno – Bohunice |  |  | Datum: | 25. 3. 2021
Zadavatel: |  |  | Veletrhy Brno a.s. |  |  | Projektant: | AiD team a.s.
Uchazeč: |  |  | Vyplň údaj |  |  | Zpracovatel:
PČ | Typ | Kód | Popis | MJ | Množství | J.cena [CZK] | Cena celkem [CZK] | Cenová soustava |  | DPH | J. Nh [h] | Nh celkem [h] | J. hmotnost [t] | Hmotnost celkem [t] | J. suť [t] | Suť Celkem [t]
Náklady soupisu celkem | [6 empty] | 0 |  |  |  |  | 0 |  | 0 |  | 0 |  | D | -1 | [10 empty] | 0
| D | _01 | Kabeláž |  |  |  | 0 |  |  |  |  | 0 |  | 0 |  | 0 | 1 | D | 0 |  |  |  | ROZPOCET | [6 empty] | 0
1 | K | 210220022RT1 | Montáž uzemňovacího vedení v zemi, včetně svorek, propojení a izolace spojů, z drátů ocelových pozinkovaných (FeZn), , včetně dodávky drátu průměru 10 mm | m | 20 |  | 0 | RTS 20/ II |  | základní |  | 0 | 0 | 0 | 0 | 0 | 4 | K | 1 |  |  |  | ROZPOCET | 0 | 0 | 0 | 0 | 0 | 1 | 0 | 4 | 2
2 | K | 210102004MTZ | Montáž kabelové spojky | kus | 1 |  | 0 | Indiv |  | základní |  | 0 | 0 | 0 | 0 | 0 | 4 | K | 1 |  |  |  | ROZPOCET | 0 | 0 | 0 | 0 | 0 | 1 | 0 | 4 | 4
3 | K | 3543237R4 | Kabelová spojka kabelu AYKY 4x240 | kus | 1 |  | 0 | Indiv |  | základní |  | 0 | 0 | 0 | 0 | 0 | 4 | K | 1 |  |  |  | ROZPOCET | 0 | 0 | 0 | 0 | 0 | 1 | 0 | 4 | 6
4 | K | 210-1-001 | Vytyčení a zaměření ostatních sítí | kpl | 1 |  | 0 | Indiv |  | základní |  | 0 | 0 | 0 | 0 | 0 | 4 | K | 1 |  |  |  | ROZPOCET | 0 | 0 | 0 | 0 | 0 | 1 | 0 | 4 | 8
5 | K | 210-1-002 | Napojení stávajícího kabelu AYKY 4x240 do nové rozpojovací skříně | kpl | 1 |  | 0 | Indiv |  | základní |  | 0 | 0 | 0 | 0 | 0 | 4 | K | 1 |  |  |  | ROZPOCET | 0 | 0 | 0 | 0 | 0 | 1 | 0 | 4 | 10
6 | K | 210-1-003 | Rozpojovací skřín SR602/NKW2 | kus | 1 |  | 0 | Indiv |  | základní |  | 0 | 0 | 0 | 0 | 0 | 4 | K | 1 |  |  |  | ROZPOCET | 0 | 0 | 0 | 0 | 0 | 1 | 0 | 4 | 12
7 | K | 358253504R0 | PNA000 80A gG Pojistka nožová 80A gG velikost 000 | kus | 3 |  | 0 | RTS 20/ II |  | základní |  | 0 | 0 | 0 | 0 | 0 | 4 | K | 1 |  |  |  | ROZPOCET | 0 | 0 | 0 | 0 | 0 | 1 | 0 | 4 | 14
8 | K | 3582535R2 | PNA000 200A gG Pojistka nožová 200A gG velikost 000 | kus | 3 |  | 0 | RTS 20/ II |  | základní |  | 0 | 0 | 0 | 0 | 0 | 4 | K | 1 |  |  |  | ROZPOCET | 0 | 0 | 0 | 0 | 0 | 1 | 0 | 4 | 16
9 | K | 210-1-004 | Výkop + zához, pro rozpojovací skříň | kpl | 1 |  | 0 | Indiv |  | základní |  | 0 | 0 | 0 | 0 | 0 | 4 | K | 1 |  |  |  | ROZPOCET | 0 | 0 | 0 | 0 | 0 | 1 | 0 | 4 | 18
10 | K | 210-1-005 | Osazení rozpojovací skříně | kpl | 1 |  | 0 | Indiv |  | základní |  | 0 | 0 | 0 | 0 | 0 | 4 | K | 1 |  |  |  | ROZPOCET | 0 | 0 | 0 | 0 | 0 | 1 | 0 | 4 | 20
11 | K | 34195KPL | Podružný montážní materiál | kpl | 1 |  | 0 | Indiv |  | základní |  | 0 | 0 | 0 | 0 | 0 | 4 | K | 1 |  |  |  | ROZPOCET | 0 | 0 | 0 | 0 | 0 | 1 | 0 | 4 | 22
12 | K | 35436R102 | Kabelová koncovka pro napojení 25 | kus | 8 |  | 0 | Indiv |  | základní |  | 0 | 0 | 0 | 0 | 0 | 4 | K | 1 |  |  |  | ROZPOCET | 0 | 0 | 0 | 0 | 0 | 1 | 0 | 4 | 24
13 | K | 35436R240 | Kabelová koncovka pro napojení 240 | kus | 8 |  | 0 | Indiv |  | základní |  | 0 | 0 | 0 | 0 | 0 | 4 | K | 1 |  |  |  | ROZPOCET | 0 | 0 | 0 | 0 | 0 | 1 | 0 | 4 | 26
14 | K | 210901098RT2 | Kabel silový AYKY 1kV 4x240 mm2 pevně uložený, včetně dodávky kabelu AYKY 4x240 | m | 5 |  | 0 | Kalkul |  | základní |  | 0 | 0 | 0 | 0 | 0 | 4 | K | 1 |  |  |  | ROZPOCET | 0 | 0 | 0 | 0 | 0 | 1 | 0 | 4 | 28
15 | K | 210810054RT2 | Montáž kabelu CYKY 750 V, 4 x 25 mm2, pevně uloženého, včetně dodávky kabelu | m | 40 |  | 0 | RTS 20/ II |  | základní |  | 0 | 0 | 0 | 0 | 0 | 4 | K | 1 |  |  |  | ROZPOCET | 0 | 0 | 0 | 0 | 0 | 1 | 0 | 4 | 30
| D | _02 | Chráničky |  |  |  | 0 |  |  |  |  | 0 |  | 0 |  | 0 | 1 | D | 0 |  |  |  | ROZPOCET | [6 empty] | 0
16 | K | 230191010R07 | Uložení chráničky ve výkopu 75 mm | m | 35 |  | 0 | RTS 20/ II |  | základní |  | 0 | 0 | 0 | 0 | 0 | 4 | K | 1 |  |  |  | ROZPOCET | 0 | 0 | 0 | 0 | 0 | 1 | 0 | 4 | 32
17 | K | 3457114703R | trubka kabelová ohebná dvouplášťová korugovaná chránička; vnější plášť z HDPE, vnitřní z LDPE; vnější pr.= 75,0 mm; vnitřní pr.= 61,0 mm; mezní hodnota zatížení 450 N/5 cm; teplot.rozsah -45 až 60 °C; stupeň hořlavosti A1; mat. bezhalogenový; IP 40, při použití těsnicího kroužku IP 67 | m | 35 |  | 0 | RTS 20/ II |  | základní |  | 0 | 0 | 0 | 0 | 0 | 4 | K | 1 |  |  |  | ROZPOCET | 0 | 0 | 0 | 0 | 0 | 1 | 0 | 4 | 34
18 | K | 210-1-006 | Zapravení a osazení nových rozvaděčů | kpl | 1 |  | 0 | Indiv |  | základní |  | 0 | 0 | 0 | 0 | 0 | 4 | K | 1 |  |  |  | ROZPOCET | 0 | 0 | 0 | 0 | 0 | 1 | 0 | 4 | 36
| D | M700 | HZS - hodinové zúčtovací sazby |  |  |  | 0 |  |  |  |  | 0 |  | 0 |  | 0 | 1 | D | 0 |  |  |  | ROZPOCET | [6 empty] | 0
19 | K | HZS-001 | Hzs - zabezpečení pracoviště | kpl | 1 |  | 0 | Indiv |  | základní |  | 0 | 0 | 0 | 0 | 0 | 4 | K | 1 |  |  |  | ROZPOCET | 0 | 0 | 0 | 0 | 0 | 1 | 0 | 4 | 38
20 | K | HZS-002 | Hzs - revizní technik | kpl | 1 |  | 0 | Indiv |  | základní |  | 0 | 0 | 0 | 0 | 0 | 4 | K | 1 |  |  |  | ROZPOCET | 0 | 0 | 0 | 0 | 0 | 1 | 0 | 4 | 40
| D | M46 | Zemní práce při montážích |  |  |  | 0 |  |  |  |  | 0 |  | 0 |  | 0 | 1 | D | 0 |  |  |  | ROZPOCET | [6 empty] | 0
21 | K | 460010023RT1 | Vytýčení kabelové trasy ve volném terénu, délka trasy do 100 m | km | 0.022 |  | 0 | RTS 20/ II |  | základní |  | 0 | 0 | 0 | 0 | 0 | 4 | K | 1 |  |  |  | ROZPOCET | 0 | 0 | 0 | 0 | 0 | 1 | 0 | 4 | 42
22 | K | 460200164R00 | Výkop kabelové rýhy 35/80 cm hor.4 | m | 12 |  | 0 | RTS 20/ II |  | základní |  | 0 | 0 | 0 | 0 | 0 | 4 | K | 1 |  |  |  | ROZPOCET | 0 | 0 | 0 | 0 | 0 | 1 | 0 | 4 | 44
23 | K | 460200304R35 | Výkop kabelové rýhy 35/120 cm hor.4 | m | 10 |  | 0 | RTS 20/ II |  | základní |  | 0 | 0 | 0 | 0 | 0 | 4 | K | 1 |  |  |  | ROZPOCET | 0 | 0 | 0 | 0 | 0 | 1 | 0 | 4 | 46
24 | K | 460420022R00 | Zřízení kabelového lože v rýze š. do 65 cm z písku | m | 22 |  | 0 | RTS 20/ II |  | základní |  | 0 | 0 | 0 | 0 | 0 | 4 | K | 1 |  |  |  | ROZPOCET | 0 | 0 | 0 | 0 | 0 | 1 | 0 | 4 | 48
25 | K | 460560164R00 | Zához rýhy 35/80 cm, hornina třídy 4 | m | 12 |  | 0 | RTS 20/ II |  | základní |  | 0 | 0 | 0 | 0 | 0 | 4 | K | 1 |  |  |  | ROZPOCET | 0 | 0 | 0 | 0 | 0 | 1 | 0 | 4 | 50
26 | K | 460560304R35 | Zához rýhy 35/120 cm, hornina třídy 4 | m | 10 |  | 0 | RTS 20/ II |  | základní |  | 0 | 0 | 0 | 0 | 0 | 4 | K | 1 |  |  |  | ROZPOCET | 0 | 0 | 0 | 0 | 0 | 1 | 0 | 4 | 52
27 | K | 460490012RT1 | Fólie výstražná z PVC, šířka 33 cm, fólie PVC šířka 33 cm | m | 22 |  | 0 | RTS 20/ II |  | základní |  | 0 | 0 | 0 | 0 | 0 | 4 | K | 1 |  |  |  | ROZPOCET | 0 | 0 | 0 | 0 | 0 | 1 | 0 | 4 | 54
28 | K | 460620014FT1 | Finální úprava povrchu | m2 | 7.7 |  | 0 | RTS 20/ II |  | základní |  | 0 | 0 | 0 | 0 | 0 | 4 | K | 1 |  |  |  | ROZPOCET | 0 | 0 | 0 | 0 | 0 | 1 | 0 | 4 | 56
| VV |  | 0,35*22 |  | 7.7 | [12 empty] | VV | 1 | 2 | True | 0 | ROZPOCET
| VV |  | Součet |  | 7.7 | [12 empty] | VV | 1 | 4 | True | 1 | ROZPOCET

## D 207.3 - Brána 8
{f772eefe-d6cb-476a-a170-b8f70c4bc0c5}
2
| KRYCÍ LIST SOUPISU PRACÍ | [7 empty] | v --- níže se nacházejí doplnkové a pomocné údaje k sestavám --- v | [8 empty] | False
Stavba:
Nová vstupní a vjezdová zóna v západní části výstaviště včetně nového odpadového hospodářství
Objekt:
D 207 - Areálové kabelové rozvody NN
Soupis:
D 207.3 - Brána 8
| KSO: |  |  |  |  | CC-CZ:
| Místo: |  | Brno, Pisárky, Výstaviště, k. ú. Brno – Bohunice |  |  | Datum: | 25. 3. 2021
| Zadavatel: |  |  |  |  | IČ: | 25582518
|  | Veletrhy Brno a.s. |  |  |  | DIČ: | CZ25582518
| Uchazeč: |  |  |  |  | IČ: | Vyplň údaj
|  | Vyplň údaj |  |  |  | DIČ: | Vyplň údaj
| Projektant: |  |  |  |  | IČ: | 04270100
|  | AiD team a.s. |  |  |  | DIČ: | CZ04270100
| Zpracovatel: |  |  |  |  | IČ:
DIČ:
Poznámka:
Rozpočet slouží výhradně a pouze pro výběr zhotovitele. Rozpočet je sestaven na základě vyhlášky č. 169/2016 Sb. Zhotovitel je povinen zkontrolovat rozpočet a doplnit chybějící položky. V opačném případě je zhotovitel povinen upozornit zadavatele na případné nedostatky. Ceny v nabídce musí vycházet nejen z předloženého soupisu výkonů, ale i ze znalosti celého projektu. Prostudování kompletní dokumentace je nutnou podmínkou předložení nabídky. Veškeré konstrukce se dodávají jako plně funkční celek. Označení výrobku dle výpísu prvků je uvedeno v kódu položky.
| Cena bez DPH | [5 empty] | 0
|  |  | Základ daně |  |  | Sazba daně | Výše daně
| DPH | základní | 0 |  |  | 21% | 0
|  | snížená | 0 |  |  | 15% | 0
|  | zákl. přenesená | 0 |  |  | 21% | 0
|  | sníž. přenesená | 0 |  |  | 15% | 0
|  | nulová | 0 |  |  | 0% | 0
| Cena s DPH |  |  | v | CZK |  | 0
REKAPITULACE ČLENĚNÍ SOUPISU PRACÍ
Stavba:
Nová vstupní a vjezdová zóna v západní části výstaviště včetně nového odpadového hospodářství
Objekt:
D 207 - Areálové kabelové rozvody NN
Soupis:
D 207.3 - Brána 8
Místo: |  |  | Brno, Pisárky, Výstaviště, k. ú. Brno – Bohunice |  |  | Datum: | 25. 3. 2021
Zadavatel: |  |  | Veletrhy Brno a.s. |  |  | Projektant: | AiD team a.s.
Uchazeč: |  |  | Vyplň údaj |  |  | Zpracovatel:
Kód dílu - Popis | [6 empty] | Cena celkem [CZK]
Náklady stavby celkem | [6 empty] | 0 | [11 empty] | -1
| _01 - Kabeláž | [5 empty] | 0
| _02 - Chráničky | [5 empty] | 0
| M700 - HZS - hodinové zúčtovací sazby | [5 empty] | 0
| M46 - Zemní práce při montážích | [5 empty] | 0
SOUPIS PRACÍ
Stavba:
Nová vstupní a vjezdová zóna v západní části výstaviště včetně nového odpadového hospodářství
Objekt:
D 207 - Areálové kabelové rozvody NN
Soupis:
D 207.3 - Brána 8
Místo: |  |  | Brno, Pisárky, Výstaviště, k. ú. Brno – Bohunice |  |  | Datum: | 25. 3. 2021
Zadavatel: |  |  | Veletrhy Brno a.s. |  |  | Projektant: | AiD team a.s.
Uchazeč: |  |  | Vyplň údaj |  |  | Zpracovatel:
PČ | Typ | Kód | Popis | MJ | Množství | J.cena [CZK] | Cena celkem [CZK] | Cenová soustava |  | DPH | J. Nh [h] | Nh celkem [h] | J. hmotnost [t] | Hmotnost celkem [t] | J. suť [t] | Suť Celkem [t]
Náklady soupisu celkem | [6 empty] | 0 |  |  |  |  | 0 |  | 0 |  | 0 |  | D | -1 | [10 empty] | 0
| D | _01 | Kabeláž |  |  |  | 0 |  |  |  |  | 0 |  | 0 |  | 0 | 1 | D | 0 |  |  |  | ROZPOCET | [6 empty] | 0
1 | K | 210220022RT1 | Montáž uzemňovacího vedení v zemi, včetně svorek, propojení a izolace spojů, z drátů ocelových pozinkovaných (FeZn), , včetně dodávky drátu průměru 10 mm | m | 20 |  | 0 | RTS 20/ II |  | základní |  | 0 | 0 | 0 | 0 | 0 | 4 | K | 1 |  |  |  | ROZPOCET | 0 | 0 | 0 | 0 | 0 | 1 | 0 | 4 | 2
2 | K | 358253504R0 | PNA000 80A gG Pojistka nožová 80A gG velikost 000 | kus | 3 |  | 0 | RTS 20/ II |  | základní |  | 0 | 0 | 0 | 0 | 0 | 4 | K | 1 |  |  |  | ROZPOCET | 0 | 0 | 0 | 0 | 0 | 1 | 0 | 4 | 4
3 | K | 34195KPL | Podružný montážní materiál | kpl | 1 |  | 0 | Indiv |  | základní |  | 0 | 0 | 0 | 0 | 0 | 4 | K | 1 |  |  |  | ROZPOCET | 0 | 0 | 0 | 0 | 0 | 1 | 0 | 4 | 6
4 | K | 35436R102 | Kabelová koncovka pro napojení 25 | kus | 8 |  | 0 | Indiv |  | základní |  | 0 | 0 | 0 | 0 | 0 | 4 | K | 1 |  |  |  | ROZPOCET | 0 | 0 | 0 | 0 | 0 | 1 | 0 | 4 | 8
5 | K | 210810054RT2 | Montáž kabelu CYKY 750 V, 4 x 25 mm2, pevně uloženého, včetně dodávky kabelu | m | 40 |  | 0 | RTS 20/ II |  | základní |  | 0 | 0 | 0 | 0 | 0 | 4 | K | 1 |  |  |  | ROZPOCET | 0 | 0 | 0 | 0 | 0 | 1 | 0 | 4 | 10
| D | _02 | Chráničky |  |  |  | 0 |  |  |  |  | 0 |  | 0 |  | 0 | 1 | D | 0 |  |  |  | ROZPOCET | [6 empty] | 0
6 | K | 230191010R07 | Uložení chráničky ve výkopu 75 mm | m | 55 |  | 0 | RTS 20/ II |  | základní |  | 0 | 0 | 0 | 0 | 0 | 4 | K | 1 |  |  |  | ROZPOCET | 0 | 0 | 0 | 0 | 0 | 1 | 0 | 4 | 12
7 | K | 3457114703R | trubka kabelová ohebná dvouplášťová korugovaná chránička; vnější plášť z HDPE, vnitřní z LDPE; vnější pr.= 75,0 mm; vnitřní pr.= 61,0 mm; mezní hodnota zatížení 450 N/5 cm; teplot.rozsah -45 až 60 °C; stupeň hořlavosti A1; mat. bezhalogenový; IP 40, při použití těsnicího kroužku IP 67 | m | 55 |  | 0 | RTS 20/ II |  | základní |  | 0 | 0 | 0 | 0 | 0 | 4 | K | 1 |  |  |  | ROZPOCET | 0 | 0 | 0 | 0 | 0 | 1 | 0 | 4 | 14
| D | M700 | HZS - hodinové zúčtovací sazby |  |  |  | 0 |  |  |  |  | 0 |  | 0 |  | 0 | 1 | D | 0 |  |  |  | ROZPOCET | [6 empty] | 0
8 | K | HZS-001 | Hzs - zabezpečení pracoviště | kpl | 1 |  | 0 | Indiv |  | základní |  | 0 | 0 | 0 | 0 | 0 | 4 | K | 1 |  |  |  | ROZPOCET | 0 | 0 | 0 | 0 | 0 | 1 | 0 | 4 | 16
9 | K | HZS-002 | Hzs - revizní technik | kpl | 1 |  | 0 | Indiv |  | základní |  | 0 | 0 | 0 | 0 | 0 | 4 | K | 1 |  |  |  | ROZPOCET | 0 | 0 | 0 | 0 | 0 | 1 | 0 | 4 | 18
| D | M46 | Zemní práce při montážích |  |  |  | 0 |  |  |  |  | 0 |  | 0 |  | 0 | 1 | D | 0 |  |  |  | ROZPOCET | [6 empty] | 0
10 | K | 460010023RT1 | Vytýčení kabelové trasy ve volném terénu, délka trasy do 100 m | km | 0.05 |  | 0 | RTS 20/ II |  | základní |  | 0 | 0 | 0 | 0 | 0 | 4 | K | 1 |  |  |  | ROZPOCET | 0 | 0 | 0 | 0 | 0 | 1 | 0 | 4 | 20
11 | K | 460200164R00 | Výkop kabelové rýhy 35/80 cm hor.4 | m | 50 |  | 0 | RTS 20/ II |  | základní |  | 0 | 0 | 0 | 0 | 0 | 4 | K | 1 |  |  |  | ROZPOCET | 0 | 0 | 0 | 0 | 0 | 1 | 0 | 4 | 22
12 | K | 460420022R00 | Zřízení kabelového lože v rýze š. do 65 cm z písku | m | 50 |  | 0 | RTS 20/ II |  | základní |  | 0 | 0 | 0 | 0 | 0 | 4 | K | 1 |  |  |  | ROZPOCET | 0 | 0 | 0 | 0 | 0 | 1 | 0 | 4 | 24
13 | K | 460560164R00 | Zához rýhy 35/80 cm, hornina třídy 4 | m | 50 |  | 0 | RTS 20/ II |  | základní |  | 0 | 0 | 0 | 0 | 0 | 4 | K | 1 |  |  |  | ROZPOCET | 0 | 0 | 0 | 0 | 0 | 1 | 0 | 4 | 26
14 | K | 460490012RT1 | Fólie výstražná z PVC, šířka 33 cm, fólie PVC šířka 33 cm | m | 50 |  | 0 | RTS 20/ II |  | základní |  | 0 | 0 | 0 | 0 | 0 | 4 | K | 1 |  |  |  | ROZPOCET | 0 | 0 | 0 | 0 | 0 | 1 | 0 | 4 | 28
15 | K | 460620014FT1 | Finální úprava povrchu | m2 | 17.5 |  | 0 | RTS 20/ II |  | základní |  | 0 | 0 | 0 | 0 | 0 | 4 | K | 1 |  |  |  | ROZPOCET | 0 | 0 | 0 | 0 | 0 | 1 | 0 | 4 | 30
| VV |  | 0,35*50 |  | 17.5 | [12 empty] | VV | 1 | 2 | True | 0 | ROZPOCET
| VV |  | Součet |  | 17.5 | [12 empty] | VV | 1 | 4 | True | 1 | ROZPOCET

## D 207.4 - Brána 7
{76366f49-ff9f-4205-ab51-4539a126a5a1}
2
| KRYCÍ LIST SOUPISU PRACÍ | [7 empty] | v --- níže se nacházejí doplnkové a pomocné údaje k sestavám --- v | [8 empty] | False
Stavba:
Nová vstupní a vjezdová zóna v západní části výstaviště včetně nového odpadového hospodářství
Objekt:
D 207 - Areálové kabelové rozvody NN
Soupis:
D 207.4 - Brána 7
| KSO: |  |  |  |  | CC-CZ:
| Místo: |  | Brno, Pisárky, Výstaviště, k. ú. Brno – Bohunice |  |  | Datum: | 25. 3. 2021
| Zadavatel: |  |  |  |  | IČ: | 25582518
|  | Veletrhy Brno a.s. |  |  |  | DIČ: | CZ25582518
| Uchazeč: |  |  |  |  | IČ: | Vyplň údaj
|  | Vyplň údaj |  |  |  | DIČ: | Vyplň údaj
| Projektant: |  |  |  |  | IČ: | 04270100
|  | AiD team a.s. |  |  |  | DIČ: | CZ04270100
| Zpracovatel: |  |  |  |  | IČ:
DIČ:
Poznámka:
Rozpočet slouží výhradně a pouze pro výběr zhotovitele. Rozpočet je sestaven na základě vyhlášky č. 169/2016 Sb. Zhotovitel je povinen zkontrolovat rozpočet a doplnit chybějící položky. V opačném případě je zhotovitel povinen upozornit zadavatele na případné nedostatky. Ceny v nabídce musí vycházet nejen z předloženého soupisu výkonů, ale i ze znalosti celého projektu. Prostudování kompletní dokumentace je nutnou podmínkou předložení nabídky. Veškeré konstrukce se dodávají jako plně funkční celek. Označení výrobku dle výpísu prvků je uvedeno v kódu položky.
| Cena bez DPH | [5 empty] | 0
|  |  | Základ daně |  |  | Sazba daně | Výše daně
| DPH | základní | 0 |  |  | 21% | 0
|  | snížená | 0 |  |  | 15% | 0
|  | zákl. přenesená | 0 |  |  | 21% | 0
|  | sníž. přenesená | 0 |  |  | 15% | 0
|  | nulová | 0 |  |  | 0% | 0
| Cena s DPH |  |  | v | CZK |  | 0
REKAPITULACE ČLENĚNÍ SOUPISU PRACÍ
Stavba:
Nová vstupní a vjezdová zóna v západní části výstaviště včetně nového odpadového hospodářství
Objekt:
D 207 - Areálové kabelové rozvody NN
Soupis:
D 207.4 - Brána 7
Místo: |  |  | Brno, Pisárky, Výstaviště, k. ú. Brno – Bohunice |  |  | Datum: | 25. 3. 2021
Zadavatel: |  |  | Veletrhy Brno a.s. |  |  | Projektant: | AiD team a.s.
Uchazeč: |  |  | Vyplň údaj |  |  | Zpracovatel:
Kód dílu - Popis | [6 empty] | Cena celkem [CZK]
Náklady stavby celkem | [6 empty] | 0 | [11 empty] | -1
| _01 - Kabeláž | [5 empty] | 0
| _02 - Chráničky | [5 empty] | 0
| M700 - HZS - hodinové zúčtovací sazby | [5 empty] | 0
| M46 - Zemní práce při montážích | [5 empty] | 0
SOUPIS PRACÍ
Stavba:
Nová vstupní a vjezdová zóna v západní části výstaviště včetně nového odpadového hospodářství
Objekt:
D 207 - Areálové kabelové rozvody NN
Soupis:
D 207.4 - Brána 7
Místo: |  |  | Brno, Pisárky, Výstaviště, k. ú. Brno – Bohunice |  |  | Datum: | 25. 3. 2021
Zadavatel: |  |  | Veletrhy Brno a.s. |  |  | Projektant: | AiD team a.s.
Uchazeč: |  |  | Vyplň údaj |  |  | Zpracovatel:
PČ | Typ | Kód | Popis | MJ | Množství | J.cena [CZK] | Cena celkem [CZK] | Cenová soustava |  | DPH | J. Nh [h] | Nh celkem [h] | J. hmotnost [t] | Hmotnost celkem [t] | J. suť [t] | Suť Celkem [t]
Náklady soupisu celkem | [6 empty] | 0 |  |  |  |  | 0 |  | 0 |  | 0 |  | D | -1 | [10 empty] | 0
| D | _01 | Kabeláž |  |  |  | 0 |  |  |  |  | 0 |  | 0 |  | 0 | 1 | D | 0 |  |  |  | ROZPOCET | [6 empty] | 0
1 | K | 210220022RT1 | Montáž uzemňovacího vedení v zemi, včetně svorek, propojení a izolace spojů, z drátů ocelových pozinkovaných (FeZn), , včetně dodávky drátu průměru 10 mm | m | 20 |  | 0 | RTS 20/ II |  | základní |  | 0 | 0 | 0 | 0 | 0 | 4 | K | 1 |  |  |  | ROZPOCET | 0 | 0 | 0 | 0 | 0 | 1 | 0 | 4 | 2
2 | K | 210102004MTZ | Montáž kabelové spojky | kus | 1 |  | 0 | Indiv |  | základní |  | 0 | 0 | 0 | 0 | 0 | 4 | K | 1 |  |  |  | ROZPOCET | 0 | 0 | 0 | 0 | 0 | 1 | 0 | 4 | 4
3 | K | 3543237R4 | Kabelová spojka kabelu AYKY 4x240 | kus | 1 |  | 0 | Indiv |  | základní |  | 0 | 0 | 0 | 0 | 0 | 4 | K | 1 |  |  |  | ROZPOCET | 0 | 0 | 0 | 0 | 0 | 1 | 0 | 4 | 6
4 | K | 210-1-001 | Vytyčení a zaměření ostatních sítí | kpl | 1 |  | 0 | Indiv |  | základní |  | 0 | 0 | 0 | 0 | 0 | 4 | K | 1 |  |  |  | ROZPOCET | 0 | 0 | 0 | 0 | 0 | 1 | 0 | 4 | 8
5 | K | 210-1-002 | Napojení stávajícího kabelu AYKY 4x240 do nové rozpojovací skříně | kpl | 1 |  | 0 | Indiv |  | základní |  | 0 | 0 | 0 | 0 | 0 | 4 | K | 1 |  |  |  | ROZPOCET | 0 | 0 | 0 | 0 | 0 | 1 | 0 | 4 | 10
6 | K | 210-1-003 | Rozpojovací skřín SR602/NKW2 | kus | 1 |  | 0 | Indiv |  | základní |  | 0 | 0 | 0 | 0 | 0 | 4 | K | 1 |  |  |  | ROZPOCET | 0 | 0 | 0 | 0 | 0 | 1 | 0 | 4 | 12
7 | K | 358253504R8 | PNA000 80A gG Pojistka nožová 80A gG velikost 000 | kus | 3 |  | 0 | RTS 20/ II |  | základní |  | 0 | 0 | 0 | 0 | 0 | 4 | K | 1 |  |  |  | ROZPOCET | 0 | 0 | 0 | 0 | 0 | 1 | 0 | 4 | 14
8 | K | 3582535R2 | PNA000 200A gG Pojistka nožová 200A gG velikost 000 | kus | 3 |  | 0 | RTS 20/ II |  | základní |  | 0 | 0 | 0 | 0 | 0 | 4 | K | 1 |  |  |  | ROZPOCET | 0 | 0 | 0 | 0 | 0 | 1 | 0 | 4 | 16
9 | K | 210-1-004 | Výkop + zához, pro rozpojovací skříň | kpl | 1 |  | 0 | Indiv |  | základní |  | 0 | 0 | 0 | 0 | 0 | 4 | K | 1 |  |  |  | ROZPOCET | 0 | 0 | 0 | 0 | 0 | 1 | 0 | 4 | 18
10 | K | 210-1-005 | Osazení rozpojovací skříně | kpl | 1 |  | 0 | Indiv |  | základní |  | 0 | 0 | 0 | 0 | 0 | 4 | K | 1 |  |  |  | ROZPOCET | 0 | 0 | 0 | 0 | 0 | 1 | 0 | 4 | 20
11 | K | 34195KPL | Podružný montážní materiál | kpl | 1 |  | 0 | Indiv |  | základní |  | 0 | 0 | 0 | 0 | 0 | 4 | K | 1 |  |  |  | ROZPOCET | 0 | 0 | 0 | 0 | 0 | 1 | 0 | 4 | 22
12 | K | 35436R102 | Kabelová koncovka pro napojení 25 | kus | 8 |  | 0 | Indiv |  | základní |  | 0 | 0 | 0 | 0 | 0 | 4 | K | 1 |  |  |  | ROZPOCET | 0 | 0 | 0 | 0 | 0 | 1 | 0 | 4 | 24
13 | K | 35436R240 | Kabelová koncovka pro napojení 240 | kus | 8 |  | 0 | Indiv |  | základní |  | 0 | 0 | 0 | 0 | 0 | 4 | K | 1 |  |  |  | ROZPOCET | 0 | 0 | 0 | 0 | 0 | 1 | 0 | 4 | 26
14 | K | 210901098RT2 | Kabel silový AYKY 1kV 4x240 mm2 pevně uložený, včetně dodávky kabelu AYKY 4x240 | m | 5 |  | 0 | Kalkul |  | základní |  | 0 | 0 | 0 | 0 | 0 | 4 | K | 1 |  |  |  | ROZPOCET | 0 | 0 | 0 | 0 | 0 | 1 | 0 | 4 | 28
15 | K | 210810054RT2 | Montáž kabelu CYKY 750 V, 4 x 25 mm2, pevně uloženého, včetně dodávky kabelu | m | 35 |  | 0 | RTS 20/ II |  | základní |  | 0 | 0 | 0 | 0 | 0 | 4 | K | 1 |  |  |  | ROZPOCET | 0 | 0 | 0 | 0 | 0 | 1 | 0 | 4 | 30
| D | _02 | Chráničky |  |  |  | 0 |  |  |  |  | 0 |  | 0 |  | 0 | 1 | D | 0 |  |  |  | ROZPOCET | [6 empty] | 0
16 | K | 230191010R07 | Uložení chráničky ve výkopu 75 mm | m | 35 |  | 0 | RTS 20/ II |  | základní |  | 0 | 0 | 0 | 0 | 0 | 4 | K | 1 |  |  |  | ROZPOCET | 0 | 0 | 0 | 0 | 0 | 1 | 0 | 4 | 32
17 | K | 3457114703R | trubka kabelová ohebná dvouplášťová korugovaná chránička; vnější plášť z HDPE, vnitřní z LDPE; vnější pr.= 75,0 mm; vnitřní pr.= 61,0 mm; mezní hodnota zatížení 450 N/5 cm; teplot.rozsah -45 až 60 °C; stupeň hořlavosti A1; mat. bezhalogenový; IP 40, při použití těsnicího kroužku IP 67 | m | 35 |  | 0 | RTS 20/ II |  | základní |  | 0 | 0 | 0 | 0 | 0 | 4 | K | 1 |  |  |  | ROZPOCET | 0 | 0 | 0 | 0 | 0 | 1 | 0 | 4 | 34
18 | K | 210-1-006 | Zapravení a osazení nových rozvaděčů | kpl | 1 |  | 0 | Indiv |  | základní |  | 0 | 0 | 0 | 0 | 0 | 4 | K | 1 |  |  |  | ROZPOCET | 0 | 0 | 0 | 0 | 0 | 1 | 0 | 4 | 36
| D | M700 | HZS - hodinové zúčtovací sazby |  |  |  | 0 |  |  |  |  | 0 |  | 0 |  | 0 | 1 | D | 0 |  |  |  | ROZPOCET | [6 empty] | 0
19 | K | HZS-001 | Hzs - zabezpečení pracoviště | kpl | 1 |  | 0 | Indiv |  | základní |  | 0 | 0 | 0 | 0 | 0 | 4 | K | 1 |  |  |  | ROZPOCET | 0 | 0 | 0 | 0 | 0 | 1 | 0 | 4 | 38
20 | K | HZS-002 | Hzs - revizní technik | kpl | 1 |  | 0 | Indiv |  | základní |  | 0 | 0 | 0 | 0 | 0 | 4 | K | 1 |  |  |  | ROZPOCET | 0 | 0 | 0 | 0 | 0 | 1 | 0 | 4 | 40
| D | M46 | Zemní práce při montážích |  |  |  | 0 |  |  |  |  | 0 |  | 0 |  | 0 | 1 | D | 0 |  |  |  | ROZPOCET | [6 empty] | 0
21 | K | 460010023RT1 | Vytýčení kabelové trasy ve volném terénu, délka trasy do 100 m | km | 0.018 |  | 0 | RTS 20/ II |  | základní |  | 0 | 0 | 0 | 0 | 0 | 4 | K | 1 |  |  |  | ROZPOCET | 0 | 0 | 0 | 0 | 0 | 1 | 0 | 4 | 42
22 | K | 460200164R00 | Výkop kabelové rýhy 35/80 cm hor.4 | m | 18 |  | 0 | RTS 20/ II |  | základní |  | 0 | 0 | 0 | 0 | 0 | 4 | K | 1 |  |  |  | ROZPOCET | 0 | 0 | 0 | 0 | 0 | 1 | 0 | 4 | 44
23 | K | 460420022R00 | Zřízení kabelového lože v rýze š. do 65 cm z písku | m | 18 |  | 0 | RTS 20/ II |  | základní |  | 0 | 0 | 0 | 0 | 0 | 4 | K | 1 |  |  |  | ROZPOCET | 0 | 0 | 0 | 0 | 0 | 1 | 0 | 4 | 46
24 | K | 460560164R00 | Zához rýhy 35/80 cm, hornina třídy 4 | m | 18 |  | 0 | RTS 20/ II |  | základní |  | 0 | 0 | 0 | 0 | 0 | 4 | K | 1 |  |  |  | ROZPOCET | 0 | 0 | 0 | 0 | 0 | 1 | 0 | 4 | 48
25 | K | 460490012RT1 | Fólie výstražná z PVC, šířka 33 cm, fólie PVC šířka 33 cm | m | 18 |  | 0 | RTS 20/ II |  | základní |  | 0 | 0 | 0 | 0 | 0 | 4 | K | 1 |  |  |  | ROZPOCET | 0 | 0 | 0 | 0 | 0 | 1 | 0 | 4 | 50
26 | K | 460620014FT1 | Finální úprava povrchu | m2 | 6.3 |  | 0 | RTS 20/ II |  | základní |  | 0 | 0 | 0 | 0 | 0 | 4 | K | 1 |  |  |  | ROZPOCET | 0 | 0 | 0 | 0 | 0 | 1 | 0 | 4 | 52
| VV |  | 0,35*18 |  | 6.3 | [12 empty] | VV | 1 | 2 | True | 0 | ROZPOCET
| VV |  | Součet |  | 6.3 | [12 empty] | VV | 1 | 4 | True | 1 | ROZPOCET

## D 207.5 - Spedice
{42d11372-fa53-444b-8917-30c303474be2}
2
| KRYCÍ LIST SOUPISU PRACÍ | [7 empty] | v --- níže se nacházejí doplnkové a pomocné údaje k sestavám --- v | [8 empty] | False
Stavba:
Nová vstupní a vjezdová zóna v západní části výstaviště včetně nového odpadového hospodářství
Objekt:
D 207 - Areálové kabelové rozvody NN
Soupis:
D 207.5 - Spedice
| KSO: |  |  |  |  | CC-CZ:
| Místo: |  | Brno, Pisárky, Výstaviště, k. ú. Brno – Bohunice |  |  | Datum: | 25. 3. 2021
| Zadavatel: |  |  |  |  | IČ: | 25582518
|  | Veletrhy Brno a.s. |  |  |  | DIČ: | CZ25582518
| Uchazeč: |  |  |  |  | IČ: | Vyplň údaj
|  | Vyplň údaj |  |  |  | DIČ: | Vyplň údaj
| Projektant: |  |  |  |  | IČ: | 04270100
|  | AiD team a.s. |  |  |  | DIČ: | CZ04270100
| Zpracovatel: |  |  |  |  | IČ:
DIČ:
Poznámka:
Rozpočet slouží výhradně a pouze pro výběr zhotovitele. Rozpočet je sestaven na základě vyhlášky č. 169/2016 Sb. Zhotovitel je povinen zkontrolovat rozpočet a doplnit chybějící položky. V opačném případě je zhotovitel povinen upozornit zadavatele na případné nedostatky. Ceny v nabídce musí vycházet nejen z předloženého soupisu výkonů, ale i ze znalosti celého projektu. Prostudování kompletní dokumentace je nutnou podmínkou předložení nabídky. Veškeré konstrukce se dodávají jako plně funkční celek. Označení výrobku dle výpísu prvků je uvedeno v kódu položky.
| Cena bez DPH | [5 empty] | 0
|  |  | Základ daně |  |  | Sazba daně | Výše daně
| DPH | základní | 0 |  |  | 21% | 0
|  | snížená | 0 |  |  | 15% | 0
|  | zákl. přenesená | 0 |  |  | 21% | 0
|  | sníž. přenesená | 0 |  |  | 15% | 0
|  | nulová | 0 |  |  | 0% | 0
| Cena s DPH |  |  | v | CZK |  | 0
REKAPITULACE ČLENĚNÍ SOUPISU PRACÍ
Stavba:
Nová vstupní a vjezdová zóna v západní části výstaviště včetně nového odpadového hospodářství
Objekt:
D 207 - Areálové kabelové rozvody NN
Soupis:
D 207.5 - Spedice
Místo: |  |  | Brno, Pisárky, Výstaviště, k. ú. Brno – Bohunice |  |  | Datum: | 25. 3. 2021
Zadavatel: |  |  | Veletrhy Brno a.s. |  |  | Projektant: | AiD team a.s.
Uchazeč: |  |  | Vyplň údaj |  |  | Zpracovatel:
Kód dílu - Popis | [6 empty] | Cena celkem [CZK]
Náklady stavby celkem | [6 empty] | 0 | [11 empty] | -1
| _01 - Kabeláž | [5 empty] | 0
| _02 - Chráničky | [5 empty] | 0
| M700 - HZS - hodinové zúčtovací sazby | [5 empty] | 0
| M46 - Zemní práce při montážích | [5 empty] | 0
SOUPIS PRACÍ
Stavba:
Nová vstupní a vjezdová zóna v západní části výstaviště včetně nového odpadového hospodářství
Objekt:
D 207 - Areálové kabelové rozvody NN
Soupis:
D 207.5 - Spedice
Místo: |  |  | Brno, Pisárky, Výstaviště, k. ú. Brno – Bohunice |  |  | Datum: | 25. 3. 2021
Zadavatel: |  |  | Veletrhy Brno a.s. |  |  | Projektant: | AiD team a.s.
Uchazeč: |  |  | Vyplň údaj |  |  | Zpracovatel:
PČ | Typ | Kód | Popis | MJ | Množství | J.cena [CZK] | Cena celkem [CZK] | Cenová soustava |  | DPH | J. Nh [h] | Nh celkem [h] | J. hmotnost [t] | Hmotnost celkem [t] | J. suť [t] | Suť Celkem [t]
Náklady soupisu celkem | [6 empty] | 0 |  |  |  |  | 0 |  | 0 |  | 0 |  | D | -1 | [10 empty] | 0
| D | _01 | Kabeláž |  |  |  | 0 |  |  |  |  | 0 |  | 0 |  | 0 | 1 | D | 0 |  |  |  | ROZPOCET | [6 empty] | 0
1 | K | 3582535R1 | PNA000 100A gG Pojistka nožová 100A gG velikost 000 | kus | 3 |  | 0 | RTS 20/ II |  | základní |  | 0 | 0 | 0 | 0 | 0 | 4 | K | 1 |  |  |  | ROZPOCET | 0 | 0 | 0 | 0 | 0 | 1 | 0 | 4 | 2
2 | K | 34195KPL | Podružný montážní materiál | kpl | 1 |  | 0 | Indiv |  | základní |  | 0 | 0 | 0 | 0 | 0 | 4 | K | 1 |  |  |  | ROZPOCET | 0 | 0 | 0 | 0 | 0 | 1 | 0 | 4 | 4
3 | K | 35436R103 | Kabelová koncovka pro napojení 35 | kus | 8 |  | 0 | Indiv |  | základní |  | 0 | 0 | 0 | 0 | 0 | 4 | K | 1 |  |  |  | ROZPOCET | 0 | 0 | 0 | 0 | 0 | 1 | 0 | 4 | 6
4 | K | 210810110RT4 | Kabel CYKY-m 1 kV 4x35 pevně uložený, včetně dodávky kabelu | m | 45 |  | 0 | Kalkul |  | základní |  | 0 | 0 | 0 | 0 | 0 | 4 | K | 1 |  |  |  | ROZPOCET | 0 | 0 | 0 | 0 | 0 | 1 | 0 | 4 | 8
| D | _02 | Chráničky |  |  |  | 0 |  |  |  |  | 0 |  | 0 |  | 0 | 1 | D | 0 |  |  |  | ROZPOCET | [6 empty] | 0
5 | K | 230191010R07 | Uložení chráničky ve výkopu 75 mm | m | 35 |  | 0 | RTS 20/ II |  | základní |  | 0 | 0 | 0 | 0 | 0 | 4 | K | 1 |  |  |  | ROZPOCET | 0 | 0 | 0 | 0 | 0 | 1 | 0 | 4 | 10
6 | K | 3457114703R | trubka kabelová ohebná dvouplášťová korugovaná chránička; vnější plášť z HDPE, vnitřní z LDPE; vnější pr.= 75,0 mm; vnitřní pr.= 61,0 mm; mezní hodnota zatížení 450 N/5 cm; teplot.rozsah -45 až 60 °C; stupeň hořlavosti A1; mat. bezhalogenový; IP 40, při použití těsnicího kroužku IP 67 | m | 35 |  | 0 | RTS 20/ II |  | základní |  | 0 | 0 | 0 | 0 | 0 | 4 | K | 1 |  |  |  | ROZPOCET | 0 | 0 | 0 | 0 | 0 | 1 | 0 | 4 | 12
7 | K | 210-1-006 | Zapravení a osazení nových rozvaděčů | kpl | 1 |  | 0 | Indiv |  | základní |  | 0 | 0 | 0 | 0 | 0 | 4 | K | 1 |  |  |  | ROZPOCET | 0 | 0 | 0 | 0 | 0 | 1 | 0 | 4 | 14
| D | M700 | HZS - hodinové zúčtovací sazby |  |  |  | 0 |  |  |  |  | 0 |  | 0 |  | 0 | 1 | D | 0 |  |  |  | ROZPOCET | [6 empty] | 0
8 | K | HZS-001 | Hzs - zabezpečení pracoviště | kpl | 1 |  | 0 | Indiv |  | základní |  | 0 | 0 | 0 | 0 | 0 | 4 | K | 1 |  |  |  | ROZPOCET | 0 | 0 | 0 | 0 | 0 | 1 | 0 | 4 | 16
9 | K | HZS-002 | Hzs - revizní technik | kpl | 1 |  | 0 | Indiv |  | základní |  | 0 | 0 | 0 | 0 | 0 | 4 | K | 1 |  |  |  | ROZPOCET | 0 | 0 | 0 | 0 | 0 | 1 | 0 | 4 | 18
| D | M46 | Zemní práce při montážích |  |  |  | 0 |  |  |  |  | 0 |  | 0 |  | 0 | 1 | D | 0 |  |  |  | ROZPOCET | [6 empty] | 0
10 | K | 460010023RT1 | Vytýčení kabelové trasy ve volném terénu, délka trasy do 100 m | km | 0.025 |  | 0 | RTS 20/ II |  | základní |  | 0 | 0 | 0 | 0 | 0 | 4 | K | 1 |  |  |  | ROZPOCET | 0 | 0 | 0 | 0 | 0 | 1 | 0 | 4 | 20
11 | K | 460200164R00 | Výkop kabelové rýhy 35/80 cm hor.4 | m | 25 |  | 0 | RTS 20/ II |  | základní |  | 0 | 0 | 0 | 0 | 0 | 4 | K | 1 |  |  |  | ROZPOCET | 0 | 0 | 0 | 0 | 0 | 1 | 0 | 4 | 22
12 | K | 460420022R00 | Zřízení kabelového lože v rýze š. do 65 cm z písku | m | 25 |  | 0 | RTS 20/ II |  | základní |  | 0 | 0 | 0 | 0 | 0 | 4 | K | 1 |  |  |  | ROZPOCET | 0 | 0 | 0 | 0 | 0 | 1 | 0 | 4 | 24
13 | K | 460560164R00 | Zához rýhy 35/80 cm, hornina třídy 4 | m | 25 |  | 0 | RTS 20/ II |  | základní |  | 0 | 0 | 0 | 0 | 0 | 4 | K | 1 |  |  |  | ROZPOCET | 0 | 0 | 0 | 0 | 0 | 1 | 0 | 4 | 26
14 | K | 460490012RT1 | Fólie výstražná z PVC, šířka 33 cm, fólie PVC šířka 33 cm | m | 25 |  | 0 | RTS 20/ II |  | základní |  | 0 | 0 | 0 | 0 | 0 | 4 | K | 1 |  |  |  | ROZPOCET | 0 | 0 | 0 | 0 | 0 | 1 | 0 | 4 | 28
15 | K | 460620014FT1 | Finální úprava povrchu | m2 | 8.75 |  | 0 | RTS 20/ II |  | základní |  | 0 | 0 | 0 | 0 | 0 | 4 | K | 1 |  |  |  | ROZPOCET | 0 | 0 | 0 | 0 | 0 | 1 | 0 | 4 | 30
| VV |  | 0,35*25 |  | 8.75 | [12 empty] | VV | 1 | 2 | True | 0 | ROZPOCET
| VV |  | Součet |  | 8.75 | [12 empty] | VV | 1 | 4 | True | 1 | ROZPOCET

## D 207.6 - Odpadové hospod...
{f045ea24-6916-45ac-ba4c-88072998d42d}
2
| KRYCÍ LIST SOUPISU PRACÍ | [7 empty] | v --- níže se nacházejí doplnkové a pomocné údaje k sestavám --- v | [8 empty] | False
Stavba:
Nová vstupní a vjezdová zóna v západní části výstaviště včetně nového odpadového hospodářství
Objekt:
D 207 - Areálové kabelové rozvody NN
Soupis:
D 207.6 - Odpadové hospodářství
| KSO: |  |  |  |  | CC-CZ:
| Místo: |  | Brno, Pisárky, Výstaviště, k. ú. Brno – Bohunice |  |  | Datum: | 25. 3. 2021
| Zadavatel: |  |  |  |  | IČ: | 25582518
|  | Veletrhy Brno a.s. |  |  |  | DIČ: | CZ25582518
| Uchazeč: |  |  |  |  | IČ: | Vyplň údaj
|  | Vyplň údaj |  |  |  | DIČ: | Vyplň údaj
| Projektant: |  |  |  |  | IČ: | 04270100
|  | AiD team a.s. |  |  |  | DIČ: | CZ04270100
| Zpracovatel: |  |  |  |  | IČ:
DIČ:
Poznámka:
Rozpočet slouží výhradně a pouze pro výběr zhotovitele. Rozpočet je sestaven na základě vyhlášky č. 169/2016 Sb. Zhotovitel je povinen zkontrolovat rozpočet a doplnit chybějící položky. V opačném případě je zhotovitel povinen upozornit zadavatele na případné nedostatky. Ceny v nabídce musí vycházet nejen z předloženého soupisu výkonů, ale i ze znalosti celého projektu. Prostudování kompletní dokumentace je nutnou podmínkou předložení nabídky. Veškeré konstrukce se dodávají jako plně funkční celek. Označení výrobku dle výpísu prvků je uvedeno v kódu položky.
| Cena bez DPH | [5 empty] | 0
|  |  | Základ daně |  |  | Sazba daně | Výše daně
| DPH | základní | 0 |  |  | 21% | 0
|  | snížená | 0 |  |  | 15% | 0
|  | zákl. přenesená | 0 |  |  | 21% | 0
|  | sníž. přenesená | 0 |  |  | 15% | 0
|  | nulová | 0 |  |  | 0% | 0
| Cena s DPH |  |  | v | CZK |  | 0
REKAPITULACE ČLENĚNÍ SOUPISU PRACÍ
Stavba:
Nová vstupní a vjezdová zóna v západní části výstaviště včetně nového odpadového hospodářství
Objekt:
D 207 - Areálové kabelové rozvody NN
Soupis:
D 207.6 - Odpadové hospodářství
Místo: |  |  | Brno, Pisárky, Výstaviště, k. ú. Brno – Bohunice |  |  | Datum: | 25. 3. 2021
Zadavatel: |  |  | Veletrhy Brno a.s. |  |  | Projektant: | AiD team a.s.
Uchazeč: |  |  | Vyplň údaj |  |  | Zpracovatel:
Kód dílu - Popis | [6 empty] | Cena celkem [CZK]
Náklady stavby celkem | [6 empty] | 0 | [11 empty] | -1
| _01 - Kabeláž | [5 empty] | 0
| _02 - Chráničky | [5 empty] | 0
| M700 - HZS - hodinové zúčtovací sazby | [5 empty] | 0
| M46 - Zemní práce při montážích | [5 empty] | 0
SOUPIS PRACÍ
Stavba:
Nová vstupní a vjezdová zóna v západní části výstaviště včetně nového odpadového hospodářství
Objekt:
D 207 - Areálové kabelové rozvody NN
Soupis:
D 207.6 - Odpadové hospodářství
Místo: |  |  | Brno, Pisárky, Výstaviště, k. ú. Brno – Bohunice |  |  | Datum: | 25. 3. 2021
Zadavatel: |  |  | Veletrhy Brno a.s. |  |  | Projektant: | AiD team a.s.
Uchazeč: |  |  | Vyplň údaj |  |  | Zpracovatel:
PČ | Typ | Kód | Popis | MJ | Množství | J.cena [CZK] | Cena celkem [CZK] | Cenová soustava |  | DPH | J. Nh [h] | Nh celkem [h] | J. hmotnost [t] | Hmotnost celkem [t] | J. suť [t] | Suť Celkem [t]
Náklady soupisu celkem | [6 empty] | 0 |  |  |  |  | 0 |  | 0 |  | 0 |  | D | -1 | [10 empty] | 0
| D | _01 | Kabeláž |  |  |  | 0 |  |  |  |  | 0 |  | 0 |  | 0 | 1 | D | 0 |  |  |  | ROZPOCET | [6 empty] | 0
1 | K | 210220022RT1 | Montáž uzemňovacího vedení v zemi, včetně svorek, propojení a izolace spojů, z drátů ocelových pozinkovaných (FeZn), , včetně dodávky drátu průměru 10 mm | m | 20 |  | 0 | RTS 20/ II |  | základní |  | 0 | 0 | 0 | 0 | 0 | 4 | K | 1 |  |  |  | ROZPOCET | 0 | 0 | 0 | 0 | 0 | 1 | 0 | 4 | 2
2 | K | 210102005MTZ | Montáž kabelové spojky | kus | 4 |  | 0 | Indiv |  | základní |  | 0 | 0 | 0 | 0 | 0 | 4 | K | 1 |  |  |  | ROZPOCET | 0 | 0 | 0 | 0 | 0 | 1 | 0 | 4 | 4
3 | K | 3543237C4 | Kabelová spojka kabelu CYKYY 4x240 | kus | 1 |  | 0 | Indiv |  | základní |  | 0 | 0 | 0 | 0 | 0 | 4 | K | 1 |  |  |  | ROZPOCET | 0 | 0 | 0 | 0 | 0 | 1 | 0 | 4 | 6
4 | K | 210-1-001 | Vytyčení a zaměření ostatních sítí | kpl | 1 |  | 0 | Indiv |  | základní |  | 0 | 0 | 0 | 0 | 0 | 4 | K | 1 |  |  |  | ROZPOCET | 0 | 0 | 0 | 0 | 0 | 1 | 0 | 4 | 8
5 | K | 210-1-002 | Napojení stávajícího kabelu CYKY 4x240 do nové rozpojovací skříně | kpl | 1 |  | 0 | Indiv |  | základní |  | 0 | 0 | 0 | 0 | 0 | 4 | K | 1 |  |  |  | ROZPOCET | 0 | 0 | 0 | 0 | 0 | 1 | 0 | 4 | 10
6 | K | 210-1-003 | Rozpojovací skřín SR602/NKW2 | kus | 1 |  | 0 | Indiv |  | základní |  | 0 | 0 | 0 | 0 | 0 | 4 | K | 1 |  |  |  | ROZPOCET | 0 | 0 | 0 | 0 | 0 | 1 | 0 | 4 | 12
7 | K | 3582535R1 | PNA000 100A gG Pojistka nožová 100A gG velikost 000 | kus | 3 |  | 0 | RTS 20/ II |  | základní |  | 0 | 0 | 0 | 0 | 0 | 4 | K | 1 |  |  |  | ROZPOCET | 0 | 0 | 0 | 0 | 0 | 1 | 0 | 4 | 14
8 | K | 3582535R2 | PNA000 200A gG Pojistka nožová 200A gG velikost 000 | kus | 3 |  | 0 | RTS 20/ II |  | základní |  | 0 | 0 | 0 | 0 | 0 | 4 | K | 1 |  |  |  | ROZPOCET | 0 | 0 | 0 | 0 | 0 | 1 | 0 | 4 | 16
9 | K | 210-1-004 | Výkop + zához, pro rozpojovací skříň | kpl | 1 |  | 0 | Indiv |  | základní |  | 0 | 0 | 0 | 0 | 0 | 4 | K | 1 |  |  |  | ROZPOCET | 0 | 0 | 0 | 0 | 0 | 1 | 0 | 4 | 18
10 | K | 210-1-005 | Osazení rozpojovací skříně | kpl | 1 |  | 0 | Indiv |  | základní |  | 0 | 0 | 0 | 0 | 0 | 4 | K | 1 |  |  |  | ROZPOCET | 0 | 0 | 0 | 0 | 0 | 1 | 0 | 4 | 20
11 | K | 34195KPL | Podružný montážní materiál | kpl | 1 |  | 0 | Indiv |  | základní |  | 0 | 0 | 0 | 0 | 0 | 4 | K | 1 |  |  |  | ROZPOCET | 0 | 0 | 0 | 0 | 0 | 1 | 0 | 4 | 22
12 | K | 35436R103 | Kabelová koncovka pro napojení 35 | kus | 8 |  | 0 | Indiv |  | základní |  | 0 | 0 | 0 | 0 | 0 | 4 | K | 1 |  |  |  | ROZPOCET | 0 | 0 | 0 | 0 | 0 | 1 | 0 | 4 | 24
13 | K | 35436R240 | Kabelová koncovka pro napojení 240 | kus | 8 |  | 0 | Indiv |  | základní |  | 0 | 0 | 0 | 0 | 0 | 4 | K | 1 |  |  |  | ROZPOCET | 0 | 0 | 0 | 0 | 0 | 1 | 0 | 4 | 26
14 | K | 210901098RT2 | Kabel silový AYKY 1kV 4x240 mm2 pevně uložený, včetně dodávky kabelu AYKY 4x240 | m | 10 |  | 0 | Kalkul |  | základní |  | 0 | 0 | 0 | 0 | 0 | 4 | K | 1 |  |  |  | ROZPOCET | 0 | 0 | 0 | 0 | 0 | 1 | 0 | 4 | 28
15 | K | 210810110RT4 | Kabel CYKY-m 1 kV 4x35 pevně uložený, včetně dodávky kabelu | m | 105 |  | 0 | RTS 20/ II |  | základní |  | 0 | 0 | 0 | 0 | 0 | 4 | K | 1 |  |  |  | ROZPOCET | 0 | 0 | 0 | 0 | 0 | 1 | 0 | 4 | 30
| D | _02 | Chráničky |  |  |  | 0 |  |  |  |  | 0 |  | 0 |  | 0 | 1 | D | 0 |  |  |  | ROZPOCET | [6 empty] | 0
16 | K | 230191010R07 | Uložení chráničky ve výkopu 75 mm | m | 100 |  | 0 | RTS 20/ II |  | základní |  | 0 | 0 | 0 | 0 | 0 | 4 | K | 1 |  |  |  | ROZPOCET | 0 | 0 | 0 | 0 | 0 | 1 | 0 | 4 | 32
17 | K | 3457114703R | trubka kabelová ohebná dvouplášťová korugovaná chránička; vnější plášť z HDPE, vnitřní z LDPE; vnější pr.= 75,0 mm; vnitřní pr.= 61,0 mm; mezní hodnota zatížení 450 N/5 cm; teplot.rozsah -45 až 60 °C; stupeň hořlavosti A1; mat. bezhalogenový; IP 40, při použití těsnicího kroužku IP 67 | m | 100 |  | 0 | RTS 20/ II |  | základní |  | 0 | 0 | 0 | 0 | 0 | 4 | K | 1 |  |  |  | ROZPOCET | 0 | 0 | 0 | 0 | 0 | 1 | 0 | 4 | 34
18 | K | 210-1-006 | Zapravení a osazení nových rozvaděčů | kpl | 1 |  | 0 | Indiv |  | základní |  | 0 | 0 | 0 | 0 | 0 | 4 | K | 1 |  |  |  | ROZPOCET | 0 | 0 | 0 | 0 | 0 | 1 | 0 | 4 | 36
| D | M700 | HZS - hodinové zúčtovací sazby |  |  |  | 0 |  |  |  |  | 0 |  | 0 |  | 0 | 1 | D | 0 |  |  |  | ROZPOCET | [6 empty] | 0
19 | K | HZS-001 | Hzs - zabezpečení pracoviště | kpl | 1 |  | 0 | Indiv |  | základní |  | 0 | 0 | 0 | 0 | 0 | 4 | K | 1 |  |  |  | ROZPOCET | 0 | 0 | 0 | 0 | 0 | 1 | 0 | 4 | 38
20 | K | HZS-002 | Hzs - revizní technik | kpl | 1 |  | 0 | Indiv |  | základní |  | 0 | 0 | 0 | 0 | 0 | 4 | K | 1 |  |  |  | ROZPOCET | 0 | 0 | 0 | 0 | 0 | 1 | 0 | 4 | 40
| D | M46 | Zemní práce při montážích |  |  |  | 0 |  |  |  |  | 0 |  | 0 |  | 0 | 1 | D | 0 |  |  |  | ROZPOCET | [6 empty] | 0
21 | K | 460010023RT1 | Vytýčení kabelové trasy ve volném terénu, délka trasy do 100 m | km | 0.095 |  | 0 | RTS 20/ II |  | základní |  | 0 | 0 | 0 | 0 | 0 | 4 | K | 1 |  |  |  | ROZPOCET | 0 | 0 | 0 | 0 | 0 | 1 | 0 | 4 | 42
22 | K | 460200304R35 | Výkop kabelové rýhy 35/120 cm hor.4 | m | 95 |  | 0 | RTS 20/ II |  | základní |  | 0 | 0 | 0 | 0 | 0 | 4 | K | 1 |  |  |  | ROZPOCET | 0 | 0 | 0 | 0 | 0 | 1 | 0 | 4 | 44
23 | K | 460420022R00 | Zřízení kabelového lože v rýze š. do 65 cm z písku | m | 95 |  | 0 | RTS 20/ II |  | základní |  | 0 | 0 | 0 | 0 | 0 | 4 | K | 1 |  |  |  | ROZPOCET | 0 | 0 | 0 | 0 | 0 | 1 | 0 | 4 | 46
24 | K | 460560304R35 | Zához rýhy 35/120 cm, hornina třídy 4 | m | 95 |  | 0 | RTS 20/ II |  | základní |  | 0 | 0 | 0 | 0 | 0 | 4 | K | 1 |  |  |  | ROZPOCET | 0 | 0 | 0 | 0 | 0 | 1 | 0 | 4 | 48
25 | K | 460490012RT1 | Fólie výstražná z PVC, šířka 33 cm, fólie PVC šířka 33 cm | m | 95 |  | 0 | RTS 20/ II |  | základní |  | 0 | 0 | 0 | 0 | 0 | 4 | K | 1 |  |  |  | ROZPOCET | 0 | 0 | 0 | 0 | 0 | 1 | 0 | 4 | 50
26 | K | 460620014FT1 | Finální úprava povrchu | m2 | 33.25 |  | 0 | RTS 20/ II |  | základní |  | 0 | 0 | 0 | 0 | 0 | 4 | K | 1 |  |  |  | ROZPOCET | 0 | 0 | 0 | 0 | 0 | 1 | 0 | 4 | 52
| VV |  | 0,35*95 |  | 33.25 | [12 empty] | VV | 1 | 2 | True | 0 | ROZPOCET
| VV |  | Součet |  | 33.25 | [12 empty] | VV | 1 | 4 | True | 1 | ROZPOCET

## D 208 - Venkovní osvětlení
{9a2c23d2-58ab-490a-92d1-e939ab653b3b}
2
| KRYCÍ LIST SOUPISU PRACÍ | [7 empty] | v --- níže se nacházejí doplnkové a pomocné údaje k sestavám --- v | [8 empty] | False
Stavba:
Nová vstupní a vjezdová zóna v západní části výstaviště včetně nového odpadového hospodářství
Objekt:
D 208 - Venkovní osvětlení
| KSO: |  |  |  |  | CC-CZ:
| Místo: |  | Brno, Pisárky, Výstaviště, k. ú. Brno – Bohunice |  |  | Datum: | 25. 3. 2021
| Zadavatel: |  |  |  |  | IČ: | 25582518
|  | Veletrhy Brno a.s. |  |  |  | DIČ: | CZ25582518
| Uchazeč: |  |  |  |  | IČ: | Vyplň údaj
|  | Vyplň údaj |  |  |  | DIČ: | Vyplň údaj
| Projektant: |  |  |  |  | IČ: | 04270100
|  | AiD team a.s. |  |  |  | DIČ: | CZ04270100
| Zpracovatel: |  |  |  |  | IČ:
DIČ:
Poznámka:
Rozpočet slouží výhradně a pouze pro výběr zhotovitele. Rozpočet je sestaven na základě vyhlášky č. 169/2016 Sb. Zhotovitel je povinen zkontrolovat rozpočet a doplnit chybějící položky. V opačném případě je zhotovitel povinen upozornit zadavatele na případné nedostatky. Ceny v nabídce musí vycházet nejen z předloženého soupisu výkonů, ale i ze znalosti celého projektu. Prostudování kompletní dokumentace je nutnou podmínkou předložení nabídky. Veškeré konstrukce se dodávají jako plně funkční celek. Označení výrobku dle výpísu prvků je uvedeno v kódu položky.
| Cena bez DPH | [5 empty] | 0
|  |  | Základ daně |  |  | Sazba daně | Výše daně
| DPH | základní | 0 |  |  | 21% | 0
|  | snížená | 0 |  |  | 15% | 0
|  | zákl. přenesená | 0 |  |  | 21% | 0
|  | sníž. přenesená | 0 |  |  | 15% | 0
|  | nulová | 0 |  |  | 0% | 0
| Cena s DPH |  |  | v | CZK |  | 0
REKAPITULACE ČLENĚNÍ SOUPISU PRACÍ
Stavba:
Nová vstupní a vjezdová zóna v západní části výstaviště včetně nového odpadového hospodářství
Objekt:
D 208 - Venkovní osvětlení
Místo: |  |  | Brno, Pisárky, Výstaviště, k. ú. Brno – Bohunice |  |  | Datum: | 25. 3. 2021
Zadavatel: |  |  | Veletrhy Brno a.s. |  |  | Projektant: | AiD team a.s.
Uchazeč: |  |  | Vyplň údaj |  |  | Zpracovatel:
Kód dílu - Popis | [6 empty] | Cena celkem [CZK]
Náklady stavby celkem | [6 empty] | 0 | [11 empty] | -1
| _01 - Kabeláž | [5 empty] | 0
| _02 - Chráničky | [5 empty] | 0
| _03 - Osvětlení | [5 empty] | 0
| M700 - HZS - hodinové zúčtovací sazby | [5 empty] | 0
| M46 - Zemní práce při montážích | [5 empty] | 0
SOUPIS PRACÍ
Stavba:
Nová vstupní a vjezdová zóna v západní části výstaviště včetně nového odpadového hospodářství
Objekt:
D 208 - Venkovní osvětlení
Místo: |  |  | Brno, Pisárky, Výstaviště, k. ú. Brno – Bohunice |  |  | Datum: | 25. 3. 2021
Zadavatel: |  |  | Veletrhy Brno a.s. |  |  | Projektant: | AiD team a.s.
Uchazeč: |  |  | Vyplň údaj |  |  | Zpracovatel:
PČ | Typ | Kód | Popis | MJ | Množství | J.cena [CZK] | Cena celkem [CZK] | Cenová soustava |  | DPH | J. Nh [h] | Nh celkem [h] | J. hmotnost [t] | Hmotnost celkem [t] | J. suť [t] | Suť Celkem [t]
Náklady soupisu celkem | [6 empty] | 0 |  |  |  |  | 0 |  | 0 |  | 0 |  | D | -1 | [10 empty] | 0
| D | _01 | Kabeláž |  |  |  | 0 |  |  |  |  | 0 |  | 0 |  | 0 | 1 | D | 0 |  |  |  | ROZPOCET | [6 empty] | 0
1 | K | 210220021RT1 | Montáž uzemňovacího vedení v zemi, včetně svorek, propojení a izolace spojů, z profilů ocelových pozinkovaných (FeZn), , včetně dodávky pásku 30 x 4 mm, bez nátěru | m | 520 |  | 0 | RTS 20/ II |  | základní |  | 0 | 0 | 0 | 0 | 0 | 4 | K | 1 |  |  |  | ROZPOCET | 0 | 0 | 0 | 0 | 0 | 1 | 0 | 4 | 2
2 | K | 210101252R00 | Montáž spojky kabelové 1 kV SV, litinové, do průřezu 4x16 mm2 | kus | 8 |  | 0 | RTS 20/ II |  | základní |  | 0 | 0 | 0 | 0 | 0 | 4 | K | 1 |  |  |  | ROZPOCET | 0 | 0 | 0 | 0 | 0 | 1 | 0 | 4 | 4
3 | K | 3543230C | Kabelová spojka kabelu CYKY 4X16 | kus | 8 |  | 0 | Indiv |  | základní |  | 0 | 0 | 0 | 0 | 0 | 4 | K | 1 |  |  |  | ROZPOCET | 0 | 0 | 0 | 0 | 0 | 1 | 0 | 4 | 6
4 | K | 210-1-001 | Vytyčení a zaměření ostatních sítí | kpl | 1 |  | 0 | Indiv |  | základní |  | 0 | 0 | 0 | 0 | 0 | 4 | K | 1 |  |  |  | ROZPOCET | 0 | 0 | 0 | 0 | 0 | 1 | 0 | 4 | 8
5 | K | 210-1-002 | Napojení stávajícího kabelu CYKY 4x16 na nový | kpl | 1 |  | 0 | Indiv |  | základní |  | 0 | 0 | 0 | 0 | 0 | 4 | K | 1 |  |  |  | ROZPOCET | 0 | 0 | 0 | 0 | 0 | 1 | 0 | 4 | 10
6 | K | 210-1-003 | Stožárová svorkovnice 1–3 pojistky D01 / E14 – max. 16 A / 400 V; VÝVOD 1–2 kabely / 5 x 1–2,5 mm2 | kus | 19 |  | 0 | Indiv |  | základní |  | 0 | 0 | 0 | 0 | 0 | 4 | K | 1 |  |  |  | ROZPOCET | 0 | 0 | 0 | 0 | 0 | 1 | 0 | 4 | 12
| P |  | Poznámka k položce: PŘÍVOD Max. tři kabely 5 x 6–16 mm2; Provedení systém TN-S, resp. TN-C; 277X80X60mm;včetně stožárové výzbroje a jistících prvků a přepěťové ochrany, pro instalaci do opláštění objektů. | [14 empty] | P | 1
7 | K | 210-1-004 | Montáž a osazení svorkovnice VO na fasádu objektu | kus | 19 |  | 0 | Indiv |  | základní |  | 0 | 0 | 0 | 0 | 0 | 4 | K | 1 |  |  |  | ROZPOCET | 0 | 0 | 0 | 0 | 0 | 1 | 0 | 4 | 14
8 | K | 34195KPL | Podružný montážní materiál | kpl | 1 |  | 0 | Indiv |  | základní |  | 0 | 0 | 0 | 0 | 0 | 4 | K | 1 |  |  |  | ROZPOCET | 0 | 0 | 0 | 0 | 0 | 1 | 0 | 4 | 16
9 | K | 210220302RT3 | Montáž svorky hromosvodové včetně dodávky svorky křížové SK pro vodič 6-10 mm | kus | 72 |  | 0 | RTS 20/ II |  | základní |  | 0 | 0 | 0 | 0 | 0 | 4 | K | 1 |  |  |  | ROZPOCET | 0 | 0 | 0 | 0 | 0 | 1 | 0 | 4 | 18
10 | K | 210220301RMV | Svorka hromosvodová do 2 šroubů /SS, SZ, SO/, včetně dodávky svorky MV | kus | 36 |  | 0 | Kalkul |  | základní |  | 0 | 0 | 0 | 0 | 0 | 4 | K | 1 |  |  |  | ROZPOCET | 0 | 0 | 0 | 0 | 0 | 1 | 0 | 4 | 20
11 | K | 210-1-005 | Antikorozní úprava zemnící svorky | kus | 72 |  | 0 | Indiv |  | základní |  | 0 | 0 | 0 | 0 | 0 | 4 | K | 1 |  |  |  | ROZPOCET | 0 | 0 | 0 | 0 | 0 | 1 | 0 | 4 | 22
12 | K | 210810045RT1 | Montáž kabelu CYKY 750 V, 3 x 1,5 mm2, pevně uloženého, včetně dodávky kabelu | m | 450 |  | 0 | RTS 20/ II |  | základní |  | 0 | 0 | 0 | 0 | 0 | 4 | K | 1 |  |  |  | ROZPOCET | 0 | 0 | 0 | 0 | 0 | 1 | 0 | 4 | 24
13 | K | 210810054RT1 | Montáž kabelu CYKY 750 V, 4 x 16 mm2, pevně uloženého, včetně dodávky kabelu | m | 685 |  | 0 | RTS 20/ II |  | základní |  | 0 | 0 | 0 | 0 | 0 | 4 | K | 1 |  |  |  | ROZPOCET | 0 | 0 | 0 | 0 | 0 | 1 | 0 | 4 | 26
| D | _02 | Chráničky |  |  |  | 0 |  |  |  |  | 0 |  | 0 |  | 0 | 1 | D | 0 |  |  |  | ROZPOCET | [6 empty] | 0
14 | K | 230191003R32 | Uložení chráničky ve výkopu 32 mm | m | 400 |  | 0 | RTS 20/ II |  | základní |  | 0 | 0 | 0 | 0 | 0 | 4 | K | 1 |  |  |  | ROZPOCET | 0 | 0 | 0 | 0 | 0 | 1 | 0 | 4 | 28
15 | K | 3457114700R3 | Trubka kabelová chránička KOPOFLEX KF 09040/32 | m | 400 |  | 0 | RTS 20/ II |  | základní |  | 0 | 0 | 0 | 0 | 0 | 4 | K | 1 |  |  |  | ROZPOCET | 0 | 0 | 0 | 0 | 0 | 1 | 0 | 4 | 30
16 | K | 230191005R05 | Uložení chráničky ve výkopu 50 mm | m | 640 |  | 0 | RTS 20/ II |  | základní |  | 0 | 0 | 0 | 0 | 0 | 4 | K | 1 |  |  |  | ROZPOCET | 0 | 0 | 0 | 0 | 0 | 1 | 0 | 4 | 32
17 | K | 3457114701R | trubka kabelová ohebná dvouplášťová korugovaná chránička; vnější plášť z HDPE, vnitřní z LDPE; vnější pr.= 50,0 mm; vnitřní pr.= 41,0 mm; mezní hodnota zatížení 450 N/5 cm; teplot.rozsah -45 až 60 °C; stupeň hořlavosti A1; mat. bezhalogenový; IP 40, při použití těsnicího kroužku IP 67 | m | 640 |  | 0 | RTS 20/ II |  | základní |  | 0 | 0 | 0 | 0 | 0 | 4 | K | 1 |  |  |  | ROZPOCET | 0 | 0 | 0 | 0 | 0 | 1 | 0 | 4 | 34
18 | K | 210-2-001 | Zapravení osazení svorkovnic ve fasádě | kus | 19 |  | 0 | Indiv |  | základní |  | 0 | 0 | 0 | 0 | 0 | 4 | K | 1 |  |  |  | ROZPOCET | 0 | 0 | 0 | 0 | 0 | 1 | 0 | 4 | 36
| D | _03 | Osvětlení |  |  |  | 0 |  |  |  |  | 0 |  | 0 |  | 0 | 1 | D | 0 |  |  |  | ROZPOCET | [6 empty] | 0
19 | K | 348-SV1 | SV 1 - LED uliční svítidlo s LED 24x; 500mA; IP66;4000K;390X230X133mm;38W;5414lm; 142lm/W, světle šedá písková textura RAL9006; Vybaveno 50% redukcí výkonu; ochrana proti rázům napětí | kus | 2 |  | 0 | Indiv |  | základní |  | 0 | 0 | 0 | 0 | 0 | 4 | K | 1 |  |  |  | ROZPOCET | 0 | 0 | 0 | 0 | 0 | 1 | 0 | 4 | 38
20 | K | 348-SV1v | SV 1+ - Výložník pro montáž na stěnu | kus | 2 |  | 0 | Indiv |  | základní |  | 0 | 0 | 0 | 0 | 0 | 4 | K | 1 |  |  |  | ROZPOCET | 0 | 0 | 0 | 0 | 0 | 1 | 0 | 4 | 40
21 | K | 348-SV2 | SV 2 - LED uliční svítidlo s 12xLED; 350mA;IP66; 4000K;390x230x133mm;15W;1991lm; 142lm/W, světle šedá písková textura RAL9006; Vybaveno 50% redukcí výkonu; ochrana proti rázům napětí | kus | 4 |  | 0 | Indiv |  | základní |  | 0 | 0 | 0 | 0 | 0 | 4 | K | 1 |  |  |  | ROZPOCET | 0 | 0 | 0 | 0 | 0 | 1 | 0 | 4 | 42
22 | K | 348-SV2s | SV 2+ - Sloup 4 m vč. Výzbroje | kus | 3 |  | 0 | Indiv |  | základní |  | 0 | 0 | 0 | 0 | 0 | 4 | K | 1 |  |  |  | ROZPOCET | 0 | 0 | 0 | 0 | 0 | 1 | 0 | 4 | 44
23 | K | 348-SV2v | SV 2+ -Výložník pro montáž na stěnu | kus | 1 |  | 0 | Indiv |  | základní |  | 0 | 0 | 0 | 0 | 0 | 4 | K | 1 |  |  |  | ROZPOCET | 0 | 0 | 0 | 0 | 0 | 1 | 0 | 4 | 46
24 | K | 348-SV3 | SV 3 - LED uliční svítidlo s 12xLED; 700mA;IP66; 4000K;390x230x133mm;28W;3690lm, světle šedá písková textura RAL9006; Vybaveno 50% redukcí výkonu; ochrana proti rázům napětí | kus | 9 |  | 0 | Indiv |  | základní |  | 0 | 0 | 0 | 0 | 0 | 4 | K | 1 |  |  |  | ROZPOCET | 0 | 0 | 0 | 0 | 0 | 1 | 0 | 4 | 48
25 | K | 348-SV3v | SV 3+ - Výložník pro montáž na stěnu | kus | 9 |  | 0 | Indiv |  | základní |  | 0 | 0 | 0 | 0 | 0 | 4 | K | 1 |  |  |  | ROZPOCET | 0 | 0 | 0 | 0 | 0 | 1 | 0 | 4 | 50
26 | K | 348-4 | SV 4 - LED uliční svítidlo s 24xLED; 500mA;IP66; 4000K;390X230X133mm;38W;5445lm, světle šedá písková textura RAL9006; Vybaveno 50% redukcí výkonu; ochrana proti rázům napětí | kus | 7 |  | 0 | Indiv |  | základní |  | 0 | 0 | 0 | 0 | 0 | 4 | K | 1 |  |  |  | ROZPOCET | 0 | 0 | 0 | 0 | 0 | 1 | 0 | 4 | 52
27 | K | 348-SV4v | SV 4+ - Výložník pro montáž na stěnu | kus | 7 |  | 0 | Indiv |  | základní |  | 0 | 0 | 0 | 0 | 0 | 4 | K | 1 |  |  |  | ROZPOCET | 0 | 0 | 0 | 0 | 0 | 1 | 0 | 4 | 54
28 | K | 348-SV5 | SV 5 - LED uliční svítidlo s 24xLED; 700mA;IP66; 4000K;390x230x133mm;52W;7272lm, světle šedá písková textura RAL9006; Vybaveno 50% redukcí výkonu; ochrana proti rázům napětí | kus | 2 |  | 0 | Indiv |  | základní |  | 0 | 0 | 0 | 0 | 0 | 4 | K | 1 |  |  |  | ROZPOCET | 0 | 0 | 0 | 0 | 0 | 1 | 0 | 4 | 56
29 | K | 348-SV5v | SV 5+ - Výložník pro montáž na stěnu | kus | 2 |  | 0 | Indiv |  | základní |  | 0 | 0 | 0 | 0 | 0 | 4 | K | 1 |  |  |  | ROZPOCET | 0 | 0 | 0 | 0 | 0 | 1 | 0 | 4 | 58
30 | K | 348-SV6 | SV 6 - LED kompaktní prostorový světlomet včetně předřadníku; 500mA;IP66; 4000K; 462x265x139mm;38W, 5308lm; světle šedá písková textura RAL9006; Vybaveno 50% redukcí výkonu; ochrana proti rázům napětí | kus | 2 |  | 0 | Indiv |  | základní |  | 0 | 0 | 0 | 0 | 0 | 4 | K | 1 |  |  |  | ROZPOCET | 0 | 0 | 0 | 0 | 0 | 1 | 0 | 4 | 60
31 | K | 348-SV6s | SV 6+ - Sloup 9 m vč. Výzbroje | kus | 2 |  | 0 | Indiv |  | základní |  | 0 | 0 | 0 | 0 | 0 | 4 | K | 1 |  |  |  | ROZPOCET | 0 | 0 | 0 | 0 | 0 | 1 | 0 | 4 | 62
32 | K | 348-SV6v | SV 6+ - Výložník pro montáž reflektoru, 1x | kus | 2 |  | 0 | Indiv |  | základní |  | 0 | 0 | 0 | 0 | 0 | 4 | K | 1 |  |  |  | ROZPOCET | 0 | 0 | 0 | 0 | 0 | 1 | 0 | 4 | 64
33 | K | 348-SV7 | SV 7 - LED kompaktní prostorový světlomet včetně předřadníku;350mA;IP66;4000K; 462x265x139mm; 39W, 5791lm; světle šedá písková textura RAL9006; Vybaveno 50% redukcí výkonu; ochrana proti rázům napětí | kus | 8 |  | 0 | Indiv |  | základní |  | 0 | 0 | 0 | 0 | 0 | 4 | K | 1 |  |  |  | ROZPOCET | 0 | 0 | 0 | 0 | 0 | 1 | 0 | 4 | 66
34 | K | 348-SV7s | SV 7+ - Sloup 9 m vč. Výzbroje | kus | 8 |  | 0 | Indiv |  | základní |  | 0 | 0 | 0 | 0 | 0 | 4 | K | 1 |  |  |  | ROZPOCET | 0 | 0 | 0 | 0 | 0 | 1 | 0 | 4 | 68
35 | K | 348-SV7v | SV 7+ - Výložník pro montáž reflektoru, 1x | kus | 8 |  | 0 | Indiv |  | základní |  | 0 | 0 | 0 | 0 | 0 | 4 | K | 1 |  |  |  | ROZPOCET | 0 | 0 | 0 | 0 | 0 | 1 | 0 | 4 | 70
36 | K | 348-SV8 | SV 8 - LED kompaktní prostorový světlomet včetně předřadníku; 500mA;IP66;4000K; 462x265x139mm; 55W, 7927lm; světle šedá písková textura RAL9006; Vybaveno 50% redukcí výkonu; ochrana proti rázům napětí | kus | 2 |  | 0 | Indiv |  | základní |  | 0 | 0 | 0 | 0 | 0 | 4 | K | 1 |  |  |  | ROZPOCET | 0 | 0 | 0 | 0 | 0 | 1 | 0 | 4 | 72
37 | K | 348-SV8s | SV 8+ - Sloup 9 m vč. Výzbroje | kus | 1 |  | 0 | Indiv |  | základní |  | 0 | 0 | 0 | 0 | 0 | 4 | K | 1 |  |  |  | ROZPOCET | 0 | 0 | 0 | 0 | 0 | 1 | 0 | 4 | 74
38 | K | 348-SV8v | SV 8+ Výložník pro montáž reflektoru, 2x | kus | 1 |  | 0 | Indiv |  | základní |  | 0 | 0 | 0 | 0 | 0 | 4 | K | 1 |  |  |  | ROZPOCET | 0 | 0 | 0 | 0 | 0 | 1 | 0 | 4 | 76
39 | K | 65010631MTZ | Montáž výložníku | kus | 32 |  | 0 | Indiv |  | základní |  | 0 | 0 | 0 | 0 | 0 | 4 | K | 1 |  |  |  | ROZPOCET | 0 | 0 | 0 | 0 | 0 | 1 | 0 | 4 | 78
| VV |  | 2+1+9+7+2+2+8+1 |  | 32 | [12 empty] | VV | 1 | 2 | True | 0 | ROZPOCET
| VV |  | Součet |  | 32 | [12 empty] | VV | 1 | 4 | True | 1 | ROZPOCET
40 | K | 21020211MTZ | Montáž svítidla | kus | 36 |  | 0 | Indiv |  | základní |  | 0 | 0 | 0 | 0 | 0 | 4 | K | 1 |  |  |  | ROZPOCET | 0 | 0 | 0 | 0 | 0 | 1 | 0 | 4 | 80
| VV |  | 2+4+9+7+2+2+8+2 |  | 36 | [12 empty] | VV | 1 | 2 | True | 0 | ROZPOCET
| VV |  | Součet |  | 36 | [12 empty] | VV | 1 | 4 | True | 1 | ROZPOCET
41 | K | 65080DMT | Demontáž stávajícího VO včetně likvidace | kus | 12 |  | 0 | Indiv |  | základní |  | 0 | 0 | 0 | 0 | 0 | 4 | K | 1 |  |  |  | ROZPOCET | 0 | 0 | 0 | 0 | 0 | 1 | 0 | 4 | 82
42 | K | 34195KPLS | Podružný montážní materiál | kpl | 1 |  | 0 | Indiv |  | základní |  | 0 | 0 | 0 | 0 | 0 | 4 | K | 1 |  |  |  | ROZPOCET | 0 | 0 | 0 | 0 | 0 | 1 | 0 | 4 | 84
| D | M700 | HZS - hodinové zúčtovací sazby |  |  |  | 0 |  |  |  |  | 0 |  | 0 |  | 0 | 1 | D | 0 |  |  |  | ROZPOCET | [6 empty] | 0
43 | K | HZS-001 | Hzs - zabezpečení pracoviště | kpl | 1 |  | 0 | Indiv |  | základní |  | 0 | 0 | 0 | 0 | 0 | 4 | K | 1 |  |  |  | ROZPOCET | 0 | 0 | 0 | 0 | 0 | 1 | 0 | 4 | 86
44 | K | HZS-002 | Hzs - revizní technik | kpl | 1 |  | 0 | Indiv |  | základní |  | 0 | 0 | 0 | 0 | 0 | 4 | K | 1 |  |  |  | ROZPOCET | 0 | 0 | 0 | 0 | 0 | 1 | 0 | 4 | 88
| D | M46 | Zemní práce při montážích |  |  |  | 0 |  |  |  |  | 0 |  | 0 |  | 0 | 1 | D | 0 |  |  |  | ROZPOCET | [6 empty] | 0
45 | K | 460050704R00 | Jáma do 2 m3 pro stožár veř.osvětlení, hor.4,ručně | m3 | 14 |  | 0 | RTS 20/ II |  | základní |  | 0 | 0 | 0 | 0 | 0 | 4 | K | 1 |  |  |  | ROZPOCET | 0 | 0 | 0 | 0 | 0 | 1 | 0 | 4 | 90
46 | K | 460080002R00 | Betonový základ do bednění | m3 | 14 |  | 0 | RTS 20/ II |  | základní |  | 0 | 0 | 0 | 0 | 0 | 4 | K | 1 |  |  |  | ROZPOCET | 0 | 0 | 0 | 0 | 0 | 1 | 0 | 4 | 92
47 | K | 460010023R00 | Vytýčení kabelové trasy ve volném terénu | km | 0.52 |  | 0 | RTS 20/ II |  | základní |  | 0 | 0 | 0 | 0 | 0 | 4 | K | 1 |  |  |  | ROZPOCET | 0 | 0 | 0 | 0 | 0 | 1 | 0 | 4 | 94
48 | K | 460200164R00 | Výkop kabelové rýhy 35/80 cm hor.4 | m | 520 |  | 0 | RTS 20/ II |  | základní |  | 0 | 0 | 0 | 0 | 0 | 4 | K | 1 |  |  |  | ROZPOCET | 0 | 0 | 0 | 0 | 0 | 1 | 0 | 4 | 96
49 | K | 460420022R00 | Zřízení kabelového lože v rýze š. do 65 cm z písku | m | 520 |  | 0 | RTS 20/ II |  | základní |  | 0 | 0 | 0 | 0 | 0 | 4 | K | 1 |  |  |  | ROZPOCET | 0 | 0 | 0 | 0 | 0 | 1 | 0 | 4 | 98
50 | K | 460560164R00 | Zához rýhy 35/80 cm, hornina třídy 4 | m | 520 |  | 0 | RTS 20/ II |  | základní |  | 0 | 0 | 0 | 0 | 0 | 4 | K | 1 |  |  |  | ROZPOCET | 0 | 0 | 0 | 0 | 0 | 1 | 0 | 4 | 100
51 | K | 460490012RT1 | Fólie výstražná z PVC, šířka 33 cm, fólie PVC šířka 33 cm | m | 520 |  | 0 | RTS 20/ II |  | základní |  | 0 | 0 | 0 | 0 | 0 | 4 | K | 1 |  |  |  | ROZPOCET | 0 | 0 | 0 | 0 | 0 | 1 | 0 | 4 | 102
52 | K | 460620014FT1 | Finální úprava povrchu | m2 | 182 |  | 0 | RTS 20/ II |  | základní |  | 0 | 0 | 0 | 0 | 0 | 4 | K | 1 |  |  |  | ROZPOCET | 0 | 0 | 0 | 0 | 0 | 1 | 0 | 4 | 104
| VV |  | 0,35*520 |  | 182 | [12 empty] | VV | 1 | 2 | True | 0 | ROZPOCET
| VV |  | Součet |  | 182 | [12 empty] | VV | 1 | 4 | True | 1 | ROZPOCET

## D 209.1 - Brána 9
{57743ab7-d178-45ff-8c44-62d1065f4e97}
2
| KRYCÍ LIST SOUPISU PRACÍ | [7 empty] | v --- níže se nacházejí doplnkové a pomocné údaje k sestavám --- v | [8 empty] | False
Stavba:
Nová vstupní a vjezdová zóna v západní části výstaviště včetně nového odpadového hospodářství
Objekt:
D 209 - Areálové rozvody slaboproudu, přípojky
Soupis:
D 209.1 - Brána 9
| KSO: |  |  |  |  | CC-CZ:
| Místo: |  | Brno, Pisárky, Výstaviště, k. ú. Brno – Bohunice |  |  | Datum: | 25. 3. 2021
| Zadavatel: |  |  |  |  | IČ: | 25582518
|  | Veletrhy Brno a.s. |  |  |  | DIČ: | CZ25582518
| Uchazeč: |  |  |  |  | IČ: | Vyplň údaj
|  | Vyplň údaj |  |  |  | DIČ: | Vyplň údaj
| Projektant: |  |  |  |  | IČ: | 04270100
|  | AiD team a.s. |  |  |  | DIČ: | CZ04270100
| Zpracovatel: |  |  |  |  | IČ:
DIČ:
Poznámka:
Rozpočet slouží výhradně a pouze pro výběr zhotovitele. Rozpočet je sestaven na základě vyhlášky č. 169/2016 Sb. Zhotovitel je povinen zkontrolovat rozpočet a doplnit chybějící položky. V opačném případě je zhotovitel povinen upozornit zadavatele na případné nedostatky. Ceny v nabídce musí vycházet nejen z předloženého soupisu výkonů, ale i ze znalosti celého projektu. Prostudování kompletní dokumentace je nutnou podmínkou předložení nabídky. Veškeré konstrukce se dodávají jako plně funkční celek. Označení výrobku dle výpísu prvků je uvedeno v kódu položky.
| Cena bez DPH | [5 empty] | 0
|  |  | Základ daně |  |  | Sazba daně | Výše daně
| DPH | základní | 0 |  |  | 21% | 0
|  | snížená | 0 |  |  | 15% | 0
|  | zákl. přenesená | 0 |  |  | 21% | 0
|  | sníž. přenesená | 0 |  |  | 15% | 0
|  | nulová | 0 |  |  | 0% | 0
| Cena s DPH |  |  | v | CZK |  | 0
REKAPITULACE ČLENĚNÍ SOUPISU PRACÍ
Stavba:
Nová vstupní a vjezdová zóna v západní části výstaviště včetně nového odpadového hospodářství
Objekt:
D 209 - Areálové rozvody slaboproudu, přípojky
Soupis:
D 209.1 - Brána 9
Místo: |  |  | Brno, Pisárky, Výstaviště, k. ú. Brno – Bohunice |  |  | Datum: | 25. 3. 2021
Zadavatel: |  |  | Veletrhy Brno a.s. |  |  | Projektant: | AiD team a.s.
Uchazeč: |  |  | Vyplň údaj |  |  | Zpracovatel:
Kód dílu - Popis | [6 empty] | Cena celkem [CZK]
Náklady stavby celkem | [6 empty] | 0 | [11 empty] | -1
| _01 - Kabeláž | [5 empty] | 0
| _02 - Chráničky | [5 empty] | 0
| M700 - HZS - hodinové zúčtovací sazby | [5 empty] | 0
| M46 - Zemní práce při montážích | [5 empty] | 0
SOUPIS PRACÍ
Stavba:
Nová vstupní a vjezdová zóna v západní části výstaviště včetně nového odpadového hospodářství
Objekt:
D 209 - Areálové rozvody slaboproudu, přípojky
Soupis:
D 209.1 - Brána 9
Místo: |  |  | Brno, Pisárky, Výstaviště, k. ú. Brno – Bohunice |  |  | Datum: | 25. 3. 2021
Zadavatel: |  |  | Veletrhy Brno a.s. |  |  | Projektant: | AiD team a.s.
Uchazeč: |  |  | Vyplň údaj |  |  | Zpracovatel:
PČ | Typ | Kód | Popis | MJ | Množství | J.cena [CZK] | Cena celkem [CZK] | Cenová soustava |  | DPH | J. Nh [h] | Nh celkem [h] | J. hmotnost [t] | Hmotnost celkem [t] | J. suť [t] | Suť Celkem [t]
Náklady soupisu celkem | [6 empty] | 0 |  |  |  |  | 0 |  | 0 |  | 0 |  | D | -1 | [10 empty] | 0
| D | _01 | Kabeláž |  |  |  | 0 |  |  |  |  | 0 |  | 0 |  | 0 | 1 | D | 0 |  |  |  | ROZPOCET | [6 empty] | 0
1 | K | 211800813R10 | Uložení sdělovacího kabelu, 10x4x6 | m | 450 |  | 0 | RTS 20/ II |  | základní |  | 0 | 0 | 0 | 0 | 0 | 4 | K | 1 |  |  |  | ROZPOCET | 0 | 0 | 0 | 0 | 0 | 1 | 0 | 4 | 2
2 | K | 34126144R | kabel TCEPKPFLE; sdělovací; pevné uložení vnitřní, pevné uložení do země a vně; Cu plná holá jádra; počet prvků 10; počet žil v prvku 4; vnější průměr 18,0 mm; jmen.prům.jádra 0,60 mm; teplota použití -40 až 70 °C; barva pláště černá | m | 450 |  | 0 | RTS 20/ II |  | základní |  | 0 | 0 | 0 | 0 | 0 | 4 | K | 1 |  |  |  | ROZPOCET | 0 | 0 | 0 | 0 | 0 | 1 | 0 | 4 | 4
3 | K | 222080201R00 | Optický kabel v trubce | m | 840 |  | 0 | RTS 20/ II |  | základní |  | 0 | 0 | 0 | 0 | 0 | 4 | K | 1 |  |  |  | ROZPOCET | 0 | 0 | 0 | 0 | 0 | 1 | 0 | 4 | 6
4 | K | 341333032R | kabel optický vlákno jednovidové 9/125 µm; počet vláken 12; vnější průměr 6,2 mm; plášť vnější LSZH pro vnitřní/vnější užití; teplota provozní -30 až 70 °C; teplota pro pokládku a montáž -5 až 40 °C; použití vnější páteřní trasy sítí, vedlejší rozvody, telekomunikační a datové přenosy | m | 840 |  | 0 | RTS 20/ II |  | základní |  | 0 | 0 | 0 | 0 | 0 | 4 | K | 1 |  |  |  | ROZPOCET | 0 | 0 | 0 | 0 | 0 | 1 | 0 | 4 | 8
5 | K | 220-1-003 | Zakončení vlákna optokabelu, včetně dodávky pigtailu, a provedení sváru, konektor | kus | 24 |  | 0 | Indiv |  | základní |  | 0 | 0 | 0 | 0 | 0 | 4 | K | 1 |  |  |  | ROZPOCET | 0 | 0 | 0 | 0 | 0 | 1 | 0 | 4 | 10
6 | K | 220-1-004 | Měření optického vlákna, vystavení protokolu | pár | 12 |  | 0 | Indiv |  | základní |  | 0 | 0 | 0 | 0 | 0 | 4 | K | 1 |  |  |  | ROZPOCET | 0 | 0 | 0 | 0 | 0 | 1 | 0 | 4 | 12
7 | K | 220-1-005 | Optický patch cord - 2m (vyvzorkovat před dodáním) | kus | 12 |  | 0 | Indiv |  | základní |  | 0 | 0 | 0 | 0 | 0 | 4 | K | 1 |  |  |  | ROZPOCET | 0 | 0 | 0 | 0 | 0 | 1 | 0 | 4 | 14
8 | K | 220-1-006 | Vytyčení a zaměření ostatních sítí | kpl | 1 |  | 0 | Indiv |  | základní |  | 0 | 0 | 0 | 0 | 0 | 4 | K | 1 |  |  |  | ROZPOCET | 0 | 0 | 0 | 0 | 0 | 1 | 0 | 4 | 16
9 | K | 220-1-007 | Napojení optické kabeláže ve stávající Serverovně KK G6 | kpl | 1 |  | 0 | Indiv |  | základní |  | 0 | 0 | 0 | 0 | 0 | 4 | K | 1 |  |  |  | ROZPOCET | 0 | 0 | 0 | 0 | 0 | 1 | 0 | 4 | 18
10 | K | 220-1-008 | Napojení METALICKÉ kabeláže ve stávající Serverovně KK Z | kpl | 1 |  | 0 | Indiv |  | základní |  | 0 | 0 | 0 | 0 | 0 | 4 | K | 1 |  |  |  | ROZPOCET | 0 | 0 | 0 | 0 | 0 | 1 | 0 | 4 | 20
11 | K | 220-1-009 | Napojení do nového rozvaděče RACK brány 9 | kpl | 1 |  | 0 | Indiv |  | základní |  | 0 | 0 | 0 | 0 | 0 | 4 | K | 1 |  |  |  | ROZPOCET | 0 | 0 | 0 | 0 | 0 | 1 | 0 | 4 | 22
12 | K | 220-1-013 | Podružný montážní materiál | kpl | 1 |  | 0 | Indiv |  | základní |  | 0 | 0 | 0 | 0 | 0 | 4 | K | 1 |  |  |  | ROZPOCET | 0 | 0 | 0 | 0 | 0 | 1 | 0 | 4 | 24
| D | _02 | Chráničky |  |  |  | 0 |  |  |  |  | 0 |  | 0 |  | 0 | 1 | D | 0 |  |  |  | ROZPOCET | [6 empty] | 0
13 | K | 230191003R004 | Uložení chráničky ve výkopu 40 mm | m | 1100 |  | 0 | RTS 20/ II |  | základní |  | 0 | 0 | 0 | 0 | 0 | 4 | K | 1 |  |  |  | ROZPOCET | 0 | 0 | 0 | 0 | 0 | 1 | 0 | 4 | 26
14 | K | 3457114700R | trubka kabelová ohebná dvouplášťová korugovaná chránička; vnější plášť z HDPE, vnitřní z LDPE; vnější pr.= 40,0 mm; vnitřní pr.= 32,0 mm; mezní hodnota zatížení 450 N/5 cm; teplot.rozsah -45 až 60 °C; stupeň hořlavosti A1; mat. bezhalogenový; IP 40, při použití těsnicího kroužku IP 67 | m | 1100 |  | 0 | RTS 20/ II |  | základní |  | 0 | 0 | 0 | 0 | 0 | 4 | K | 1 |  |  |  | ROZPOCET | 0 | 0 | 0 | 0 | 0 | 1 | 0 | 4 | 28
| D | M700 | HZS - hodinové zúčtovací sazby |  |  |  | 0 |  |  |  |  | 0 |  | 0 |  | 0 | 1 | D | 0 |  |  |  | ROZPOCET | [6 empty] | 0
15 | K | HZS-001 | Hzs - zabezpečení pracoviště | kpl | 1 |  | 0 | Indiv |  | základní |  | 0 | 0 | 0 | 0 | 0 | 4 | K | 1 |  |  |  | ROZPOCET | 0 | 0 | 0 | 0 | 0 | 1 | 0 | 4 | 30
16 | K | HZS-002 | Hzs - revizní technik | kpl | 1 |  | 0 | Indiv |  | základní |  | 0 | 0 | 0 | 0 | 0 | 4 | K | 1 |  |  |  | ROZPOCET | 0 | 0 | 0 | 0 | 0 | 1 | 0 | 4 | 32
| D | M46 | Zemní práce při montážích |  |  |  | 0 |  |  |  |  | 0 |  | 0 |  | 0 | 1 | D | 0 |  |  |  | ROZPOCET | [6 empty] | 0
17 | K | 460010023RT1 | Vytýčení kabelové trasy ve volném terénu, délka trasy do 100 m | km | 0.6 |  | 0 | RTS 20/ II |  | základní |  | 0 | 0 | 0 | 0 | 0 | 4 | K | 1 |  |  |  | ROZPOCET | 0 | 0 | 0 | 0 | 0 | 1 | 0 | 4 | 34
18 | K | 460200304R35 | Výkop kabelové rýhy 35/120 cm hor.4 | m | 600 |  | 0 | RTS 20/ II |  | základní |  | 0 | 0 | 0 | 0 | 0 | 4 | K | 1 |  |  |  | ROZPOCET | 0 | 0 | 0 | 0 | 0 | 1 | 0 | 4 | 36
19 | K | 460420022R00 | Zřízení kabelového lože v rýze š. do 65 cm z písku | m | 600 |  | 0 | RTS 20/ II |  | základní |  | 0 | 0 | 0 | 0 | 0 | 4 | K | 1 |  |  |  | ROZPOCET | 0 | 0 | 0 | 0 | 0 | 1 | 0 | 4 | 38
20 | K | 460560304R35 | Zához rýhy 35/120 cm, hornina třídy 4 | m | 600 |  | 0 | RTS 20/ II |  | základní |  | 0 | 0 | 0 | 0 | 0 | 4 | K | 1 |  |  |  | ROZPOCET | 0 | 0 | 0 | 0 | 0 | 1 | 0 | 4 | 40
21 | K | 460490012RT1 | Fólie výstražná z PVC, šířka 33 cm, fólie PVC šířka 33 cm | m | 600 |  | 0 | RTS 20/ II |  | základní |  | 0 | 0 | 0 | 0 | 0 | 4 | K | 1 |  |  |  | ROZPOCET | 0 | 0 | 0 | 0 | 0 | 1 | 0 | 4 | 42
22 | K | 460620014FT1 | Finální úprava povrchu | m2 | 210 |  | 0 | RTS 20/ II |  | základní |  | 0 | 0 | 0 | 0 | 0 | 4 | K | 1 |  |  |  | ROZPOCET | 0 | 0 | 0 | 0 | 0 | 1 | 0 | 4 | 44
| VV |  | 0,35*600 |  | 210 | [12 empty] | VV | 1 | 2 | True | 0 | ROZPOCET
| VV |  | Součet |  | 210 | [12 empty] | VV | 1 | 4 | True | 1 | ROZPOCET

## D 209.2 - Brána 8
{23b44545-dad2-43bf-baeb-0a373b3205d8}
2
| KRYCÍ LIST SOUPISU PRACÍ | [7 empty] | v --- níže se nacházejí doplnkové a pomocné údaje k sestavám --- v | [8 empty] | False
Stavba:
Nová vstupní a vjezdová zóna v západní části výstaviště včetně nového odpadového hospodářství
Objekt:
D 209 - Areálové rozvody slaboproudu, přípojky
Soupis:
D 209.2 - Brána 8
| KSO: |  |  |  |  | CC-CZ:
| Místo: |  | Brno, Pisárky, Výstaviště, k. ú. Brno – Bohunice |  |  | Datum: | 25. 3. 2021
| Zadavatel: |  |  |  |  | IČ: | 25582518
|  | Veletrhy Brno a.s. |  |  |  | DIČ: | CZ25582518
| Uchazeč: |  |  |  |  | IČ: | Vyplň údaj
|  | Vyplň údaj |  |  |  | DIČ: | Vyplň údaj
| Projektant: |  |  |  |  | IČ: | 04270100
|  | AiD team a.s. |  |  |  | DIČ: | CZ04270100
| Zpracovatel: |  |  |  |  | IČ:
DIČ:
Poznámka:
Rozpočet slouží výhradně a pouze pro výběr zhotovitele. Rozpočet je sestaven na základě vyhlášky č. 169/2016 Sb. Zhotovitel je povinen zkontrolovat rozpočet a doplnit chybějící položky. V opačném případě je zhotovitel povinen upozornit zadavatele na případné nedostatky. Ceny v nabídce musí vycházet nejen z předloženého soupisu výkonů, ale i ze znalosti celého projektu. Prostudování kompletní dokumentace je nutnou podmínkou předložení nabídky. Veškeré konstrukce se dodávají jako plně funkční celek. Označení výrobku dle výpísu prvků je uvedeno v kódu položky.
| Cena bez DPH | [5 empty] | 0
|  |  | Základ daně |  |  | Sazba daně | Výše daně
| DPH | základní | 0 |  |  | 21% | 0
|  | snížená | 0 |  |  | 15% | 0
|  | zákl. přenesená | 0 |  |  | 21% | 0
|  | sníž. přenesená | 0 |  |  | 15% | 0
|  | nulová | 0 |  |  | 0% | 0
| Cena s DPH |  |  | v | CZK |  | 0
REKAPITULACE ČLENĚNÍ SOUPISU PRACÍ
Stavba:
Nová vstupní a vjezdová zóna v západní části výstaviště včetně nového odpadového hospodářství
Objekt:
D 209 - Areálové rozvody slaboproudu, přípojky
Soupis:
D 209.2 - Brána 8
Místo: |  |  | Brno, Pisárky, Výstaviště, k. ú. Brno – Bohunice |  |  | Datum: | 25. 3. 2021
Zadavatel: |  |  | Veletrhy Brno a.s. |  |  | Projektant: | AiD team a.s.
Uchazeč: |  |  | Vyplň údaj |  |  | Zpracovatel:
Kód dílu - Popis | [6 empty] | Cena celkem [CZK]
Náklady stavby celkem | [6 empty] | 0 | [11 empty] | -1
| _01 - Kabeláž | [5 empty] | 0
| M700 - HZS - hodinové zúčtovací sazby | [5 empty] | 0
| _02 - Chráničky | [5 empty] | 0
| M46 - Zemní práce při montážích | [5 empty] | 0
SOUPIS PRACÍ
Stavba:
Nová vstupní a vjezdová zóna v západní části výstaviště včetně nového odpadového hospodářství
Objekt:
D 209 - Areálové rozvody slaboproudu, přípojky
Soupis:
D 209.2 - Brána 8
Místo: |  |  | Brno, Pisárky, Výstaviště, k. ú. Brno – Bohunice |  |  | Datum: | 25. 3. 2021
Zadavatel: |  |  | Veletrhy Brno a.s. |  |  | Projektant: | AiD team a.s.
Uchazeč: |  |  | Vyplň údaj |  |  | Zpracovatel:
PČ | Typ | Kód | Popis | MJ | Množství | J.cena [CZK] | Cena celkem [CZK] | Cenová soustava |  | DPH | J. Nh [h] | Nh celkem [h] | J. hmotnost [t] | Hmotnost celkem [t] | J. suť [t] | Suť Celkem [t]
Náklady soupisu celkem | [6 empty] | 0 |  |  |  |  | 0 |  | 0 |  | 0 |  | D | -1 | [10 empty] | 0
| D | _01 | Kabeláž |  |  |  | 0 |  |  |  |  | 0 |  | 0 |  | 0 | 1 | D | 0 |  |  |  | ROZPOCET | [6 empty] | 0
1 | K | 211800813R10 | Uložení sdělovacího kabelu, 10x4x6 | m | 200 |  | 0 | RTS 20/ II |  | základní |  | 0 | 0 | 0 | 0 | 0 | 4 | K | 1 |  |  |  | ROZPOCET | 0 | 0 | 0 | 0 | 0 | 1 | 0 | 4 | 2
2 | K | 34126144R | kabel TCEPKPFLE; sdělovací; pevné uložení vnitřní, pevné uložení do země a vně; Cu plná holá jádra; počet prvků 10; počet žil v prvku 4; vnější průměr 18,0 mm; jmen.prům.jádra 0,60 mm; teplota použití -40 až 70 °C; barva pláště černá | m | 200 |  | 0 | RTS 20/ II |  | základní |  | 0 | 0 | 0 | 0 | 0 | 4 | K | 1 |  |  |  | ROZPOCET | 0 | 0 | 0 | 0 | 0 | 1 | 0 | 4 | 4
3 | K | 222080201R00 | Optický kabel v trubce | m | 660 |  | 0 | RTS 20/ II |  | základní |  | 0 | 0 | 0 | 0 | 0 | 4 | K | 1 |  |  |  | ROZPOCET | 0 | 0 | 0 | 0 | 0 | 1 | 0 | 4 | 6
4 | K | 341333032R | kabel optický vlákno jednovidové 9/125 µm; počet vláken 12; vnější průměr 6,2 mm; plášť vnější LSZH pro vnitřní/vnější užití; teplota provozní -30 až 70 °C; teplota pro pokládku a montáž -5 až 40 °C; použití vnější páteřní trasy sítí, vedlejší rozvody, telekomunikační a datové přenosy | m | 660 |  | 0 | RTS 20/ II |  | základní |  | 0 | 0 | 0 | 0 | 0 | 4 | K | 1 |  |  |  | ROZPOCET | 0 | 0 | 0 | 0 | 0 | 1 | 0 | 4 | 8
5 | K | 220-1-001 | Zakončení vlákna optokabelu, včetně dodávky pigtailu, a provedení sváru, konektor | kus | 24 |  | 0 | Indiv |  | základní |  | 0 | 0 | 0 | 0 | 0 | 4 | K | 1 |  |  |  | ROZPOCET | 0 | 0 | 0 | 0 | 0 | 1 | 0 | 4 | 10
6 | K | 220-1-002 | Měření optického vlákna, vystavení protokolu | pár | 12 |  | 0 | Indiv |  | základní |  | 0 | 0 | 0 | 0 | 0 | 4 | K | 1 |  |  |  | ROZPOCET | 0 | 0 | 0 | 0 | 0 | 1 | 0 | 4 | 12
7 | K | 220-1-003 | Optický patch cord - 2m (vyvzorkovat před dodáním) | kus | 12 |  | 0 | Indiv |  | základní |  | 0 | 0 | 0 | 0 | 0 | 4 | K | 1 |  |  |  | ROZPOCET | 0 | 0 | 0 | 0 | 0 | 1 | 0 | 4 | 14
8 | K | 220-1-004 | Vytyčení a zaměření ostatních sítí | kpl | 1 |  | 0 | Indiv |  | základní |  | 0 | 0 | 0 | 0 | 0 | 4 | K | 1 |  |  |  | ROZPOCET | 0 | 0 | 0 | 0 | 0 | 1 | 0 | 4 | 16
9 | K | 220-1-005 | Napojení optické kabeláže ve stávající Serverovně KK G6 | kpl | 1 |  | 0 | Indiv |  | základní |  | 0 | 0 | 0 | 0 | 0 | 4 | K | 1 |  |  |  | ROZPOCET | 0 | 0 | 0 | 0 | 0 | 1 | 0 | 4 | 18
10 | K | 220-1-006 | Napojení METALICKÉ kabeláže ve stávající Serverovně KK Z | kpl | 1 |  | 0 | Indiv |  | základní |  | 0 | 0 | 0 | 0 | 0 | 4 | K | 1 |  |  |  | ROZPOCET | 0 | 0 | 0 | 0 | 0 | 1 | 0 | 4 | 20
11 | K | 220-1-007 | Napojení do nového rozvaděče RACK brány 8 | kpl | 1 |  | 0 | Indiv |  | základní |  | 0 | 0 | 0 | 0 | 0 | 4 | K | 1 |  |  |  | ROZPOCET | 0 | 0 | 0 | 0 | 0 | 1 | 0 | 4 | 22
12 | K | 220-1-008 | Podružný montážní materiál | kpl | 1 |  | 0 | Indiv |  | základní |  | 0 | 0 | 0 | 0 | 0 | 4 | K | 1 |  |  |  | ROZPOCET | 0 | 0 | 0 | 0 | 0 | 1 | 0 | 4 | 24
| D | M700 | HZS - hodinové zúčtovací sazby |  |  |  | 0 |  |  |  |  | 0 |  | 0 |  | 0 | 1 | D | 0 |  |  |  | ROZPOCET | [6 empty] | 0
13 | K | HZS-001 | Hzs - zabezpečení pracoviště | kpl | 1 |  | 0 | Indiv |  | základní |  | 0 | 0 | 0 | 0 | 0 | 4 | K | 1 |  |  |  | ROZPOCET | 0 | 0 | 0 | 0 | 0 | 1 | 0 | 4 | 26
14 | K | HZS-002 | Hzs - revizní technik | kpl | 1 |  | 0 | Indiv |  | základní |  | 0 | 0 | 0 | 0 | 0 | 4 | K | 1 |  |  |  | ROZPOCET | 0 | 0 | 0 | 0 | 0 | 1 | 0 | 4 | 28
| D | _02 | Chráničky |  |  |  | 0 |  |  |  |  | 0 |  | 0 |  | 0 | 1 | D | 0 |  |  |  | ROZPOCET | [6 empty] | 0
15 | K | 230191003R004 | Uložení chráničky ve výkopu 40 mm | m | 820 |  | 0 | RTS 20/ II |  | základní |  | 0 | 0 | 0 | 0 | 0 | 4 | K | 1 |  |  |  | ROZPOCET | 0 | 0 | 0 | 0 | 0 | 1 | 0 | 4 | 30
16 | K | 3457114700R | trubka kabelová ohebná dvouplášťová korugovaná chránička; vnější plášť z HDPE, vnitřní z LDPE; vnější pr.= 40,0 mm; vnitřní pr.= 32,0 mm; mezní hodnota zatížení 450 N/5 cm; teplot.rozsah -45 až 60 °C; stupeň hořlavosti A1; mat. bezhalogenový; IP 40, při použití těsnicího kroužku IP 67 | m | 820 |  | 0 | RTS 20/ II |  | základní |  | 0 | 0 | 0 | 0 | 0 | 4 | K | 1 |  |  |  | ROZPOCET | 0 | 0 | 0 | 0 | 0 | 1 | 0 | 4 | 32
| D | M46 | Zemní práce při montážích |  |  |  | 0 |  |  |  |  | 0 |  | 0 |  | 0 | 1 | D | 0 |  |  |  | ROZPOCET | [6 empty] | 0
17 | K | 460010023RT1 | Vytýčení kabelové trasy ve volném terénu, délka trasy do 100 m | km | 0.41 |  | 0 | RTS 20/ II |  | základní |  | 0 | 0 | 0 | 0 | 0 | 4 | K | 1 |  |  |  | ROZPOCET | 0 | 0 | 0 | 0 | 0 | 1 | 0 | 4 | 34
18 | K | 460200304R35 | Výkop kabelové rýhy 35/120 cm hor.4 | m | 410 |  | 0 | RTS 20/ II |  | základní |  | 0 | 0 | 0 | 0 | 0 | 4 | K | 1 |  |  |  | ROZPOCET | 0 | 0 | 0 | 0 | 0 | 1 | 0 | 4 | 36
19 | K | 460420022R00 | Zřízení kabelového lože v rýze š. do 65 cm z písku | m | 410 |  | 0 | RTS 20/ II |  | základní |  | 0 | 0 | 0 | 0 | 0 | 4 | K | 1 |  |  |  | ROZPOCET | 0 | 0 | 0 | 0 | 0 | 1 | 0 | 4 | 38
20 | K | 460560304R35 | Zához rýhy 35/120 cm, hornina třídy 4 | m | 410 |  | 0 | RTS 20/ II |  | základní |  | 0 | 0 | 0 | 0 | 0 | 4 | K | 1 |  |  |  | ROZPOCET | 0 | 0 | 0 | 0 | 0 | 1 | 0 | 4 | 40
21 | K | 460490012RT1 | Fólie výstražná z PVC, šířka 33 cm, fólie PVC šířka 33 cm | m | 410 |  | 0 | RTS 20/ II |  | základní |  | 0 | 0 | 0 | 0 | 0 | 4 | K | 1 |  |  |  | ROZPOCET | 0 | 0 | 0 | 0 | 0 | 1 | 0 | 4 | 42
22 | K | 460620014FT1 | Finální úprava povrchu | m2 | 143.5 |  | 0 | RTS 20/ II |  | základní |  | 0 | 0 | 0 | 0 | 0 | 4 | K | 1 |  |  |  | ROZPOCET | 0 | 0 | 0 | 0 | 0 | 1 | 0 | 4 | 44
| VV |  | 0,35*410 |  | 143.5 | [12 empty] | VV | 1 | 2 | True | 0 | ROZPOCET
| VV |  | Součet |  | 143.5 | [12 empty] | VV | 1 | 4 | True | 1 | ROZPOCET

## D 209.3 - Brána 7
{46de149f-0b32-45da-ac34-8f243b76ea2d}
2
| KRYCÍ LIST SOUPISU PRACÍ | [7 empty] | v --- níže se nacházejí doplnkové a pomocné údaje k sestavám --- v | [8 empty] | False
Stavba:
Nová vstupní a vjezdová zóna v západní části výstaviště včetně nového odpadového hospodářství
Objekt:
D 209 - Areálové rozvody slaboproudu, přípojky
Soupis:
D 209.3 - Brána 7
| KSO: |  |  |  |  | CC-CZ:
| Místo: |  | Brno, Pisárky, Výstaviště, k. ú. Brno – Bohunice |  |  | Datum: | 25. 3. 2021
| Zadavatel: |  |  |  |  | IČ: | 25582518
|  | Veletrhy Brno a.s. |  |  |  | DIČ: | CZ25582518
| Uchazeč: |  |  |  |  | IČ: | Vyplň údaj
|  | Vyplň údaj |  |  |  | DIČ: | Vyplň údaj
| Projektant: |  |  |  |  | IČ: | 04270100
|  | AiD team a.s. |  |  |  | DIČ: | CZ04270100
| Zpracovatel: |  |  |  |  | IČ:
DIČ:
Poznámka:
Rozpočet slouží výhradně a pouze pro výběr zhotovitele. Rozpočet je sestaven na základě vyhlášky č. 169/2016 Sb. Zhotovitel je povinen zkontrolovat rozpočet a doplnit chybějící položky. V opačném případě je zhotovitel povinen upozornit zadavatele na případné nedostatky. Ceny v nabídce musí vycházet nejen z předloženého soupisu výkonů, ale i ze znalosti celého projektu. Prostudování kompletní dokumentace je nutnou podmínkou předložení nabídky. Veškeré konstrukce se dodávají jako plně funkční celek. Označení výrobku dle výpísu prvků je uvedeno v kódu položky.
| Cena bez DPH | [5 empty] | 0
|  |  | Základ daně |  |  | Sazba daně | Výše daně
| DPH | základní | 0 |  |  | 21% | 0
|  | snížená | 0 |  |  | 15% | 0
|  | zákl. přenesená | 0 |  |  | 21% | 0
|  | sníž. přenesená | 0 |  |  | 15% | 0
|  | nulová | 0 |  |  | 0% | 0
| Cena s DPH |  |  | v | CZK |  | 0
REKAPITULACE ČLENĚNÍ SOUPISU PRACÍ
Stavba:
Nová vstupní a vjezdová zóna v západní části výstaviště včetně nového odpadového hospodářství
Objekt:
D 209 - Areálové rozvody slaboproudu, přípojky
Soupis:
D 209.3 - Brána 7
Místo: |  |  | Brno, Pisárky, Výstaviště, k. ú. Brno – Bohunice |  |  | Datum: | 25. 3. 2021
Zadavatel: |  |  | Veletrhy Brno a.s. |  |  | Projektant: | AiD team a.s.
Uchazeč: |  |  | Vyplň údaj |  |  | Zpracovatel:
Kód dílu - Popis | [6 empty] | Cena celkem [CZK]
Náklady stavby celkem | [6 empty] | 0 | [11 empty] | -1
| _13 - Přístroje | [5 empty] | 0
| _01 - Kabeláž | [5 empty] | 0
| _02 - Chráničky | [5 empty] | 0
| M700 - HZS - hodinové zúčtovací sazby | [5 empty] | 0
| M46 - Zemní práce při montážích | [5 empty] | 0
SOUPIS PRACÍ
Stavba:
Nová vstupní a vjezdová zóna v západní části výstaviště včetně nového odpadového hospodářství
Objekt:
D 209 - Areálové rozvody slaboproudu, přípojky
Soupis:
D 209.3 - Brána 7
Místo: |  |  | Brno, Pisárky, Výstaviště, k. ú. Brno – Bohunice |  |  | Datum: | 25. 3. 2021
Zadavatel: |  |  | Veletrhy Brno a.s. |  |  | Projektant: | AiD team a.s.
Uchazeč: |  |  | Vyplň údaj |  |  | Zpracovatel:
PČ | Typ | Kód | Popis | MJ | Množství | J.cena [CZK] | Cena celkem [CZK] | Cenová soustava |  | DPH | J. Nh [h] | Nh celkem [h] | J. hmotnost [t] | Hmotnost celkem [t] | J. suť [t] | Suť Celkem [t]
Náklady soupisu celkem | [6 empty] | 0 |  |  |  |  | 0 |  | 0 |  | 0 |  | D | -1 | [10 empty] | 0
| D | _13 | Přístroje |  |  |  | 0 |  |  |  |  | 0 |  | 0 |  | 0 | 1 | D | 0 |  |  |  | ROZPOCET | [6 empty] | 0
1 | K | 220-13-001 | Napojení nových deseti kamer pro brány v ústředně brány 4 na PCO | kpl | 1 |  | 0 | Indiv |  | základní |  | 0 | 0 | 0 | 0 | 0 | 4 | K | 1 |  |  |  | ROZPOCET | 0 | 0 | 0 | 0 | 0 | 1 | 0 | 4 | 2
2 | K | 220-13-002 | Rekordér KAMERY BRAN; Počet kamer IP: do 16 kamer Max. rozlišení záznamu: 12 Megapixel, Počet HDD slotů: 2x; Video výstup: HDMI / VGA + BNC; Alarmy In / Out: 4 / 1 | kus | 1 |  | 0 | Indiv |  | základní |  | 0 | 0 | 0 | 0 | 0 | 4 | K | 1 |  |  |  | ROZPOCET | 0 | 0 | 0 | 0 | 0 | 1 | 0 | 4 | 4
3 | K | 220-13-003 | Napojení rekordéru na stávající systém PCO | kus | 1 |  | 0 | Indiv |  | základní |  | 0 | 0 | 0 | 0 | 0 | 4 | K | 1 |  |  |  | ROZPOCET | 0 | 0 | 0 | 0 | 0 | 1 | 0 | 4 | 6
4 | K | 220-13-004 | Oživení, montáž, proškolení obsluhy | kpl | 1 |  | 0 | Indiv |  | základní |  | 0 | 0 | 0 | 0 | 0 | 4 | K | 1 |  |  |  | ROZPOCET | 0 | 0 | 0 | 0 | 0 | 1 | 0 | 4 | 8
| D | _01 | Kabeláž |  |  |  | 0 |  |  |  |  | 0 |  | 0 |  | 0 | 1 | D | 0 |  |  |  | ROZPOCET | [6 empty] | 0
5 | K | 2108502R50 | Uložení sdělovacího kabelu 50x4x0,6 | m | 145 |  | 0 | RTS 20/ II |  | základní |  | 0 | 0 | 0 | 0 | 0 | 4 | K | 1 |  |  |  | ROZPOCET | 0 | 0 | 0 | 0 | 0 | 1 | 0 | 4 | 10
6 | K | 34126149R | kabel TCEPKPFLE; sdělovací; pevné uložení vnitřní, pevné uložení do země a vně; Cu plná holá jádra; počet prvků 50; počet žil v prvku 4; vnější průměr 33,0 mm; jmen.prům.jádra 0,60 mm; teplota použití -40 až 70 °C; barva pláště černá | m | 145 |  | 0 | RTS 20/ II |  | základní |  | 0 | 0 | 0 | 0 | 0 | 4 | K | 1 |  |  |  | ROZPOCET | 0 | 0 | 0 | 0 | 0 | 1 | 0 | 4 | 12
7 | K | 220-1-001 | Montáž kabelové spojky | sada | 3 |  | 0 | Indiv |  | základní |  | 0 | 0 | 0 | 0 | 0 | 4 | K | 1 |  |  |  | ROZPOCET | 0 | 0 | 0 | 0 | 0 | 1 | 0 | 4 | 14
8 | K | 220-1-002 | Kabelová spojka metalického kabelu TCEPKPFLE 50x4x0,5 | sada | 3 |  | 0 | Indiv |  | základní |  | 0 | 0 | 0 | 0 | 0 | 4 | K | 1 |  |  |  | ROZPOCET | 0 | 0 | 0 | 0 | 0 | 1 | 0 | 4 | 16
9 | K | 222080201R00 | Optický kabel v trubce | m | 360 |  | 0 | RTS 20/ II |  | základní |  | 0 | 0 | 0 | 0 | 0 | 4 | K | 1 |  |  |  | ROZPOCET | 0 | 0 | 0 | 0 | 0 | 1 | 0 | 4 | 18
10 | K | 341333032R | kabel optický vlákno jednovidové 9/125 µm; počet vláken 12; vnější průměr 6,2 mm; plášť vnější LSZH pro vnitřní/vnější užití; teplota provozní -30 až 70 °C; teplota pro pokládku a montáž -5 až 40 °C; použití vnější páteřní trasy sítí, vedlejší rozvody, telekomunikační a datové přenosy | m | 360 |  | 0 | RTS 20/ II |  | základní |  | 0 | 0 | 0 | 0 | 0 | 4 | K | 1 |  |  |  | ROZPOCET | 0 | 0 | 0 | 0 | 0 | 1 | 0 | 4 | 20
11 | K | 220-1-004 | Zakončení vlákna optokabelu, včetně dodávky pigtailu, a provedení sváru, konektor | kus | 24 |  | 0 | Indiv |  | základní |  | 0 | 0 | 0 | 0 | 0 | 4 | K | 1 |  |  |  | ROZPOCET | 0 | 0 | 0 | 0 | 0 | 1 | 0 | 4 | 22
12 | K | 220-1-005 | Měření optického vlákna, vystavení protokolu | pár | 12 |  | 0 | Indiv |  | základní |  | 0 | 0 | 0 | 0 | 0 | 4 | K | 1 |  |  |  | ROZPOCET | 0 | 0 | 0 | 0 | 0 | 1 | 0 | 4 | 24
13 | K | 220-1-006 | Optický patch cord - 2m (vyvzorkovat před dodáním) | kus | 12 |  | 0 | Indiv |  | základní |  | 0 | 0 | 0 | 0 | 0 | 4 | K | 1 |  |  |  | ROZPOCET | 0 | 0 | 0 | 0 | 0 | 1 | 0 | 4 | 26
14 | K | 220-1-007 | Vytyčení a zaměření ostatních sítí | kpl | 1 |  | 0 | Indiv |  | základní |  | 0 | 0 | 0 | 0 | 0 | 4 | K | 1 |  |  |  | ROZPOCET | 0 | 0 | 0 | 0 | 0 | 1 | 0 | 4 | 28
15 | K | 220-1-008 | Napojení optické kabeláže ve stávající Serverovně KK P | kpl | 1 |  | 0 | Indiv |  | základní |  | 0 | 0 | 0 | 0 | 0 | 4 | K | 1 |  |  |  | ROZPOCET | 0 | 0 | 0 | 0 | 0 | 1 | 0 | 4 | 30
16 | K | 220-1-010 | Napojení do nového rozvaděče RACK brány 7 | kpl | 1 |  | 0 | Indiv |  | základní |  | 0 | 0 | 0 | 0 | 0 | 4 | K | 1 |  |  |  | ROZPOCET | 0 | 0 | 0 | 0 | 0 | 1 | 0 | 4 | 32
17 | K | 220-1-014 | Podružný montážní materiál | kpl | 1 |  | 0 | Indiv |  | základní |  | 0 | 0 | 0 | 0 | 0 | 4 | K | 1 |  |  |  | ROZPOCET | 0 | 0 | 0 | 0 | 0 | 1 | 0 | 4 | 34
| D | _02 | Chráničky |  |  |  | 0 |  |  |  |  | 0 |  | 0 |  | 0 | 1 | D | 0 |  |  |  | ROZPOCET | [6 empty] | 0
18 | K | 230191003R004 | Uložení chráničky ve výkopu 40 mm | m | 750 |  | 0 | RTS 20/ II |  | základní |  | 0 | 0 | 0 | 0 | 0 | 4 | K | 1 |  |  |  | ROZPOCET | 0 | 0 | 0 | 0 | 0 | 1 | 0 | 4 | 36
19 | K | 3457114700R | trubka kabelová ohebná dvouplášťová korugovaná chránička; vnější plášť z HDPE, vnitřní z LDPE; vnější pr.= 40,0 mm; vnitřní pr.= 32,0 mm; mezní hodnota zatížení 450 N/5 cm; teplot.rozsah -45 až 60 °C; stupeň hořlavosti A1; mat. bezhalogenový; IP 40, při použití těsnicího kroužku IP 67 | m | 750 |  | 0 | RTS 20/ II |  | základní |  | 0 | 0 | 0 | 0 | 0 | 4 | K | 1 |  |  |  | ROZPOCET | 0 | 0 | 0 | 0 | 0 | 1 | 0 | 4 | 38
| D | M700 | HZS - hodinové zúčtovací sazby |  |  |  | 0 |  |  |  |  | 0 |  | 0 |  | 0 | 1 | D | 0 |  |  |  | ROZPOCET | [6 empty] | 0
20 | K | HZS-001 | Hzs - zabezpečení pracoviště | kpl | 1 |  | 0 | Indiv |  | základní |  | 0 | 0 | 0 | 0 | 0 | 4 | K | 1 |  |  |  | ROZPOCET | 0 | 0 | 0 | 0 | 0 | 1 | 0 | 4 | 40
21 | K | HZS-002 | Hzs - revizní technik | kpl | 1 |  | 0 | Indiv |  | základní |  | 0 | 0 | 0 | 0 | 0 | 4 | K | 1 |  |  |  | ROZPOCET | 0 | 0 | 0 | 0 | 0 | 1 | 0 | 4 | 42
| D | M46 | Zemní práce při montážích |  |  |  | 0 |  |  |  |  | 0 |  | 0 |  | 0 | 1 | D | 0 |  |  |  | ROZPOCET | [6 empty] | 0
22 | K | 460010023RT1 | Vytýčení kabelové trasy ve volném terénu, délka trasy do 100 m | km | 0.12 |  | 0 | RTS 20/ II |  | základní |  | 0 | 0 | 0 | 0 | 0 | 4 | K | 1 |  |  |  | ROZPOCET | 0 | 0 | 0 | 0 | 0 | 1 | 0 | 4 | 44
23 | K | 460200304R35 | Výkop kabelové rýhy 35/120 cm hor.4 | m | 120 |  | 0 | RTS 20/ II |  | základní |  | 0 | 0 | 0 | 0 | 0 | 4 | K | 1 |  |  |  | ROZPOCET | 0 | 0 | 0 | 0 | 0 | 1 | 0 | 4 | 46
24 | K | 460420022R00 | Zřízení kabelového lože v rýze š. do 65 cm z písku | m | 120 |  | 0 | RTS 20/ II |  | základní |  | 0 | 0 | 0 | 0 | 0 | 4 | K | 1 |  |  |  | ROZPOCET | 0 | 0 | 0 | 0 | 0 | 1 | 0 | 4 | 48
25 | K | 460560304R35 | Zához rýhy 35/120 cm, hornina třídy 4 | m | 120 |  | 0 | RTS 20/ II |  | základní |  | 0 | 0 | 0 | 0 | 0 | 4 | K | 1 |  |  |  | ROZPOCET | 0 | 0 | 0 | 0 | 0 | 1 | 0 | 4 | 50
26 | K | 460490012RT1 | Fólie výstražná z PVC, šířka 33 cm, fólie PVC šířka 33 cm | m | 120 |  | 0 | RTS 20/ II |  | základní |  | 0 | 0 | 0 | 0 | 0 | 4 | K | 1 |  |  |  | ROZPOCET | 0 | 0 | 0 | 0 | 0 | 1 | 0 | 4 | 52
27 | K | 460620014FT1 | Finální úprava povrchu | m2 | 42 |  | 0 | RTS 20/ II |  | základní |  | 0 | 0 | 0 | 0 | 0 | 4 | K | 1 |  |  |  | ROZPOCET | 0 | 0 | 0 | 0 | 0 | 1 | 0 | 4 | 54
| VV |  | 0,35*120 |  | 42 | [12 empty] | VV | 1 | 2 | True | 0 | ROZPOCET
| VV |  | Součet |  | 42 | [12 empty] | VV | 1 | 4 | True | 1 | ROZPOCET

## D 209.4 - Spedice
{c9caa48c-c8c8-4337-b2b9-62b92cc5b82a}
2
| KRYCÍ LIST SOUPISU PRACÍ | [7 empty] | v --- níže se nacházejí doplnkové a pomocné údaje k sestavám --- v | [8 empty] | False
Stavba:
Nová vstupní a vjezdová zóna v západní části výstaviště včetně nového odpadového hospodářství
Objekt:
D 209 - Areálové rozvody slaboproudu, přípojky
Soupis:
D 209.4 - Spedice
| KSO: |  |  |  |  | CC-CZ:
| Místo: |  | Brno, Pisárky, Výstaviště, k. ú. Brno – Bohunice |  |  | Datum: | 25. 3. 2021
| Zadavatel: |  |  |  |  | IČ: | 25582518
|  | Veletrhy Brno a.s. |  |  |  | DIČ: | CZ25582518
| Uchazeč: |  |  |  |  | IČ: | Vyplň údaj
|  | Vyplň údaj |  |  |  | DIČ: | Vyplň údaj
| Projektant: |  |  |  |  | IČ: | 04270100
|  | AiD team a.s. |  |  |  | DIČ: | CZ04270100
| Zpracovatel: |  |  |  |  | IČ:
DIČ:
Poznámka:
Rozpočet slouží výhradně a pouze pro výběr zhotovitele. Rozpočet je sestaven na základě vyhlášky č. 169/2016 Sb. Zhotovitel je povinen zkontrolovat rozpočet a doplnit chybějící položky. V opačném případě je zhotovitel povinen upozornit zadavatele na případné nedostatky. Ceny v nabídce musí vycházet nejen z předloženého soupisu výkonů, ale i ze znalosti celého projektu. Prostudování kompletní dokumentace je nutnou podmínkou předložení nabídky. Veškeré konstrukce se dodávají jako plně funkční celek. Označení výrobku dle výpísu prvků je uvedeno v kódu položky.
| Cena bez DPH | [5 empty] | 0
|  |  | Základ daně |  |  | Sazba daně | Výše daně
| DPH | základní | 0 |  |  | 21% | 0
|  | snížená | 0 |  |  | 15% | 0
|  | zákl. přenesená | 0 |  |  | 21% | 0
|  | sníž. přenesená | 0 |  |  | 15% | 0
|  | nulová | 0 |  |  | 0% | 0
| Cena s DPH |  |  | v | CZK |  | 0
REKAPITULACE ČLENĚNÍ SOUPISU PRACÍ
Stavba:
Nová vstupní a vjezdová zóna v západní části výstaviště včetně nového odpadového hospodářství
Objekt:
D 209 - Areálové rozvody slaboproudu, přípojky
Soupis:
D 209.4 - Spedice
Místo: |  |  | Brno, Pisárky, Výstaviště, k. ú. Brno – Bohunice |  |  | Datum: | 25. 3. 2021
Zadavatel: |  |  | Veletrhy Brno a.s. |  |  | Projektant: | AiD team a.s.
Uchazeč: |  |  | Vyplň údaj |  |  | Zpracovatel:
Kód dílu - Popis | [6 empty] | Cena celkem [CZK]
Náklady stavby celkem | [6 empty] | 0 | [11 empty] | -1
| _01 - Kabeláž | [5 empty] | 0
| M700 - HZS - hodinové zúčtovací sazby | [5 empty] | 0
| _02 - Chráničky | [5 empty] | 0
| M46 - Zemní práce při montážích | [5 empty] | 0
SOUPIS PRACÍ
Stavba:
Nová vstupní a vjezdová zóna v západní části výstaviště včetně nového odpadového hospodářství
Objekt:
D 209 - Areálové rozvody slaboproudu, přípojky
Soupis:
D 209.4 - Spedice
Místo: |  |  | Brno, Pisárky, Výstaviště, k. ú. Brno – Bohunice |  |  | Datum: | 25. 3. 2021
Zadavatel: |  |  | Veletrhy Brno a.s. |  |  | Projektant: | AiD team a.s.
Uchazeč: |  |  | Vyplň údaj |  |  | Zpracovatel:
PČ | Typ | Kód | Popis | MJ | Množství | J.cena [CZK] | Cena celkem [CZK] | Cenová soustava |  | DPH | J. Nh [h] | Nh celkem [h] | J. hmotnost [t] | Hmotnost celkem [t] | J. suť [t] | Suť Celkem [t]
Náklady soupisu celkem | [6 empty] | 0 |  |  |  |  | 0 |  | 0 |  | 0 |  | D | -1 | [10 empty] | 0
| D | _01 | Kabeláž |  |  |  | 0 |  |  |  |  | 0 |  | 0 |  | 0 | 1 | D | 0 |  |  |  | ROZPOCET | [6 empty] | 0
1 | K | 2118008R00 | Uložení sdělovacího kabelu | m | 45 |  | 0 | RTS 20/ II |  | základní |  | 0 | 0 | 0 | 0 | 0 | 4 | K | 1 |  |  |  | ROZPOCET | 0 | 0 | 0 | 0 | 0 | 1 | 0 | 4 | 2
2 | K | 34126146R | kabel TCEPKPFLE; sdělovací; pevné uložení vnitřní, pevné uložení do země a vně; Cu plná holá jádra; počet prvků 20; počet žil v prvku 4; vnější průměr 23,5 mm; jmen.prům.jádra 0,60 mm; teplota použití -40 až 70 °C; barva pláště černá | m | 45 |  | 0 | RTS 20/ II |  | základní |  | 0 | 0 | 0 | 0 | 0 | 4 | K | 1 |  |  |  | ROZPOCET | 0 | 0 | 0 | 0 | 0 | 1 | 0 | 4 | 4
3 | K | 222280214R00 | Kabel UTP/FTP kat.5e v trubkách | m | 220 |  | 0 | RTS 20/ II |  | základní |  | 0 | 0 | 0 | 0 | 0 | 4 | K | 1 |  |  |  | ROZPOCET | 0 | 0 | 0 | 0 | 0 | 1 | 0 | 4 | 6
4 | K | 371201303R | kabel UTP Elite, Cat5E, venkovní PE+PVC, odolný proti UV záření | m | 220 |  | 0 | RTS 20/ II |  | základní |  | 0 | 0 | 0 | 0 | 0 | 4 | K | 1 |  |  |  | ROZPOCET | 0 | 0 | 0 | 0 | 0 | 1 | 0 | 4 | 8
5 | K | 210100001UTE | Ukončení Kabelu UTP/FTP kat.5e | kus | 10 |  | 0 | RTS 20/ II |  | základní |  | 0 | 0 | 0 | 0 | 0 | 4 | K | 1 |  |  |  | ROZPOCET | 0 | 0 | 0 | 0 | 0 | 1 | 0 | 4 | 10
6 | K | 220-1-002 | Vytyčení a zaměření ostatních sítí | kpl | 1 |  | 0 | Indiv |  | základní |  | 0 | 0 | 0 | 0 | 0 | 4 | K | 1 |  |  |  | ROZPOCET | 0 | 0 | 0 | 0 | 0 | 1 | 0 | 4 | 12
7 | K | 220-1-003 | Napojení kabeláže v rozvaděč SLP nové brány 7 | kpl | 1 |  | 0 | Indiv |  | základní |  | 0 | 0 | 0 | 0 | 0 | 4 | K | 1 |  |  |  | ROZPOCET | 0 | 0 | 0 | 0 | 0 | 1 | 0 | 4 | 14
8 | K | 220-1-004 | Napojení do nového rozvaděče RACK Spedice | kpl | 1 |  | 0 | Indiv |  | základní |  | 0 | 0 | 0 | 0 | 0 | 4 | K | 1 |  |  |  | ROZPOCET | 0 | 0 | 0 | 0 | 0 | 1 | 0 | 4 | 16
9 | K | 220-1-005 | Podružný montážní materiál | kpl | 1 |  | 0 | Indiv |  | základní |  | 0 | 0 | 0 | 0 | 0 | 4 | K | 1 |  |  |  | ROZPOCET | 0 | 0 | 0 | 0 | 0 | 1 | 0 | 4 | 18
| D | M700 | HZS - hodinové zúčtovací sazby |  |  |  | 0 |  |  |  |  | 0 |  | 0 |  | 0 | 1 | D | 0 |  |  |  | ROZPOCET | [6 empty] | 0
10 | K | HZS-001 | Hzs - zabezpečení pracoviště | kpl | 1 |  | 0 | Indiv |  | základní |  | 0 | 0 | 0 | 0 | 0 | 4 | K | 1 |  |  |  | ROZPOCET | 0 | 0 | 0 | 0 | 0 | 1 | 0 | 4 | 20
11 | K | HZS-002 | Hzs - revizní technik | kpl | 1 |  | 0 | Indiv |  | základní |  | 0 | 0 | 0 | 0 | 0 | 4 | K | 1 |  |  |  | ROZPOCET | 0 | 0 | 0 | 0 | 0 | 1 | 0 | 4 | 22
| D | _02 | Chráničky |  |  |  | 0 |  |  |  |  | 0 |  | 0 |  | 0 | 1 | D | 0 |  |  |  | ROZPOCET | [6 empty] | 0
12 | K | 230191003R004 | Uložení chráničky ve výkopu 40 mm | m | 120 |  | 0 | RTS 20/ II |  | základní |  | 0 | 0 | 0 | 0 | 0 | 4 | K | 1 |  |  |  | ROZPOCET | 0 | 0 | 0 | 0 | 0 | 1 | 0 | 4 | 24
13 | K | 3457114700R | trubka kabelová ohebná dvouplášťová korugovaná chránička; vnější plášť z HDPE, vnitřní z LDPE; vnější pr.= 40,0 mm; vnitřní pr.= 32,0 mm; mezní hodnota zatížení 450 N/5 cm; teplot.rozsah -45 až 60 °C; stupeň hořlavosti A1; mat. bezhalogenový; IP 40, při použití těsnicího kroužku IP 67 | m | 120 |  | 0 | RTS 20/ II |  | základní |  | 0 | 0 | 0 | 0 | 0 | 4 | K | 1 |  |  |  | ROZPOCET | 0 | 0 | 0 | 0 | 0 | 1 | 0 | 4 | 26
| D | M46 | Zemní práce při montážích |  |  |  | 0 |  |  |  |  | 0 |  | 0 |  | 0 | 1 | D | 0 |  |  |  | ROZPOCET | [6 empty] | 0
14 | K | 460010023RT1 | Vytýčení kabelové trasy ve volném terénu, délka trasy do 100 m | km | 0.01 |  | 0 | RTS 20/ II |  | základní |  | 0 | 0 | 0 | 0 | 0 | 4 | K | 1 |  |  |  | ROZPOCET | 0 | 0 | 0 | 0 | 0 | 1 | 0 | 4 | 28
15 | K | 460200164R00 | Výkop kabelové rýhy 35/80 cm hor.4 | m | 10 |  | 0 | RTS 20/ II |  | základní |  | 0 | 0 | 0 | 0 | 0 | 4 | K | 1 |  |  |  | ROZPOCET | 0 | 0 | 0 | 0 | 0 | 1 | 0 | 4 | 30
16 | K | 460420022R00 | Zřízení kabelového lože v rýze š. do 65 cm z písku | m | 10 |  | 0 | RTS 20/ II |  | základní |  | 0 | 0 | 0 | 0 | 0 | 4 | K | 1 |  |  |  | ROZPOCET | 0 | 0 | 0 | 0 | 0 | 1 | 0 | 4 | 32
17 | K | 460560164R00 | Zához rýhy 35/80 cm, hornina třídy 4 | m | 10 |  | 0 | RTS 20/ II |  | základní |  | 0 | 0 | 0 | 0 | 0 | 4 | K | 1 |  |  |  | ROZPOCET | 0 | 0 | 0 | 0 | 0 | 1 | 0 | 4 | 34
18 | K | 460490012RT1 | Fólie výstražná z PVC, šířka 33 cm, fólie PVC šířka 33 cm | m | 10 |  | 0 | RTS 20/ II |  | základní |  | 0 | 0 | 0 | 0 | 0 | 4 | K | 1 |  |  |  | ROZPOCET | 0 | 0 | 0 | 0 | 0 | 1 | 0 | 4 | 36
19 | K | 460620014FT1 | Finální úprava povrchu | m2 | 3.5 |  | 0 | RTS 20/ II |  | základní |  | 0 | 0 | 0 | 0 | 0 | 4 | K | 1 |  |  |  | ROZPOCET | 0 | 0 | 0 | 0 | 0 | 1 | 0 | 4 | 38
| VV |  | 0,35*10 |  | 3.5 | [12 empty] | VV | 1 | 2 | True | 0 | ROZPOCET
| VV |  | Součet |  | 3.5 | [12 empty] | VV | 1 | 4 | True | 1 | ROZPOCET

## D 209.5 - Odpadové hospod...
{0ee9ec19-5ab5-4d29-b7ea-aaccb1a04aa3}
2
| KRYCÍ LIST SOUPISU PRACÍ | [7 empty] | v --- níže se nacházejí doplnkové a pomocné údaje k sestavám --- v | [8 empty] | False
Stavba:
Nová vstupní a vjezdová zóna v západní části výstaviště včetně nového odpadového hospodářství
Objekt:
D 209 - Areálové rozvody slaboproudu, přípojky
Soupis:
D 209.5 - Odpadové hospodářství
| KSO: |  |  |  |  | CC-CZ:
| Místo: |  | Brno, Pisárky, Výstaviště, k. ú. Brno – Bohunice |  |  | Datum: | 25. 3. 2021
| Zadavatel: |  |  |  |  | IČ: | 25582518
|  | Veletrhy Brno a.s. |  |  |  | DIČ: | CZ25582518
| Uchazeč: |  |  |  |  | IČ: | Vyplň údaj
|  | Vyplň údaj |  |  |  | DIČ: | Vyplň údaj
| Projektant: |  |  |  |  | IČ: | 04270100
|  | AiD team a.s. |  |  |  | DIČ: | CZ04270100
| Zpracovatel: |  |  |  |  | IČ:
DIČ:
Poznámka:
Rozpočet slouží výhradně a pouze pro výběr zhotovitele. Rozpočet je sestaven na základě vyhlášky č. 169/2016 Sb. Zhotovitel je povinen zkontrolovat rozpočet a doplnit chybějící položky. V opačném případě je zhotovitel povinen upozornit zadavatele na případné nedostatky. Ceny v nabídce musí vycházet nejen z předloženého soupisu výkonů, ale i ze znalosti celého projektu. Prostudování kompletní dokumentace je nutnou podmínkou předložení nabídky. Veškeré konstrukce se dodávají jako plně funkční celek. Označení výrobku dle výpísu prvků je uvedeno v kódu položky.
| Cena bez DPH | [5 empty] | 0
|  |  | Základ daně |  |  | Sazba daně | Výše daně
| DPH | základní | 0 |  |  | 21% | 0
|  | snížená | 0 |  |  | 15% | 0
|  | zákl. přenesená | 0 |  |  | 21% | 0
|  | sníž. přenesená | 0 |  |  | 15% | 0
|  | nulová | 0 |  |  | 0% | 0
| Cena s DPH |  |  | v | CZK |  | 0
REKAPITULACE ČLENĚNÍ SOUPISU PRACÍ
Stavba:
Nová vstupní a vjezdová zóna v západní části výstaviště včetně nového odpadového hospodářství
Objekt:
D 209 - Areálové rozvody slaboproudu, přípojky
Soupis:
D 209.5 - Odpadové hospodářství
Místo: |  |  | Brno, Pisárky, Výstaviště, k. ú. Brno – Bohunice |  |  | Datum: | 25. 3. 2021
Zadavatel: |  |  | Veletrhy Brno a.s. |  |  | Projektant: | AiD team a.s.
Uchazeč: |  |  | Vyplň údaj |  |  | Zpracovatel:
Kód dílu - Popis | [6 empty] | Cena celkem [CZK]
Náklady stavby celkem | [6 empty] | 0 | [11 empty] | -1
| _01 - Kabeláž | [5 empty] | 0
| _02 - Chráničky | [5 empty] | 0
| M700 - HZS - hodinové zúčtovací sazby | [5 empty] | 0
| M46 - Zemní práce při montážích | [5 empty] | 0
SOUPIS PRACÍ
Stavba:
Nová vstupní a vjezdová zóna v západní části výstaviště včetně nového odpadového hospodářství
Objekt:
D 209 - Areálové rozvody slaboproudu, přípojky
Soupis:
D 209.5 - Odpadové hospodářství
Místo: |  |  | Brno, Pisárky, Výstaviště, k. ú. Brno – Bohunice |  |  | Datum: | 25. 3. 2021
Zadavatel: |  |  | Veletrhy Brno a.s. |  |  | Projektant: | AiD team a.s.
Uchazeč: |  |  | Vyplň údaj |  |  | Zpracovatel:
PČ | Typ | Kód | Popis | MJ | Množství | J.cena [CZK] | Cena celkem [CZK] | Cenová soustava |  | DPH | J. Nh [h] | Nh celkem [h] | J. hmotnost [t] | Hmotnost celkem [t] | J. suť [t] | Suť Celkem [t]
Náklady soupisu celkem | [6 empty] | 0 |  |  |  |  | 0 |  | 0 |  | 0 |  | D | -1 | [10 empty] | 0
| D | _01 | Kabeláž |  |  |  | 0 |  |  |  |  | 0 |  | 0 |  | 0 | 1 | D | 0 |  |  |  | ROZPOCET | [6 empty] | 0
1 | K | 2118008R00 | Uložení sdělovacího kabelu | m | 150 |  | 0 | RTS 20/ II |  | základní |  | 0 | 0 | 0 | 0 | 0 | 4 | K | 1 |  |  |  | ROZPOCET | 0 | 0 | 0 | 0 | 0 | 1 | 0 | 4 | 2
2 | K | 34126146R | kabel TCEPKPFLE; sdělovací; pevné uložení vnitřní, pevné uložení do země a vně; Cu plná holá jádra; počet prvků 20; počet žil v prvku 4; vnější průměr 23,5 mm; jmen.prům.jádra 0,60 mm; teplota použití -40 až 70 °C; barva pláště černá | m | 150 |  | 0 | RTS 20/ II |  | základní |  | 0 | 0 | 0 | 0 | 0 | 4 | K | 1 |  |  |  | ROZPOCET | 0 | 0 | 0 | 0 | 0 | 1 | 0 | 4 | 4
3 | K | 220-1-004 | Vytyčení a zaměření ostatních sítí | kpl | 1 |  | 0 | Indiv |  | základní |  | 0 | 0 | 0 | 0 | 0 | 4 | K | 1 |  |  |  | ROZPOCET | 0 | 0 | 0 | 0 | 0 | 1 | 0 | 4 | 6
4 | K | 220-1-005 | Napojení kabeláže v rozvaděč SLP nové brány 7 | kpl | 1 |  | 0 | Indiv |  | základní |  | 0 | 0 | 0 | 0 | 0 | 4 | K | 1 |  |  |  | ROZPOCET | 0 | 0 | 0 | 0 | 0 | 1 | 0 | 4 | 8
5 | K | 220-1-006 | Napojení do nového rozvaděče RACK OH | kpl | 1 |  | 0 | Indiv |  | základní |  | 0 | 0 | 0 | 0 | 0 | 4 | K | 1 |  |  |  | ROZPOCET | 0 | 0 | 0 | 0 | 0 | 1 | 0 | 4 | 10
6 | K | 220-1-007 | Podružný montážní materiál | kpl | 1 |  | 0 | Indiv |  | základní |  | 0 | 0 | 0 | 0 | 0 | 4 | K | 1 |  |  |  | ROZPOCET | 0 | 0 | 0 | 0 | 0 | 1 | 0 | 4 | 12
| D | _02 | Chráničky |  |  |  | 0 |  |  |  |  | 0 |  | 0 |  | 0 | 1 | D | 0 |  |  |  | ROZPOCET | [6 empty] | 0
7 | K | 230191003R004 | Uložení chráničky ve výkopu 40 mm | m | 130 |  | 0 | RTS 20/ II |  | základní |  | 0 | 0 | 0 | 0 | 0 | 4 | K | 1 |  |  |  | ROZPOCET | 0 | 0 | 0 | 0 | 0 | 1 | 0 | 4 | 14
8 | K | 3457114700R | trubka kabelová ohebná dvouplášťová korugovaná chránička; vnější plášť z HDPE, vnitřní z LDPE; vnější pr.= 40,0 mm; vnitřní pr.= 32,0 mm; mezní hodnota zatížení 450 N/5 cm; teplot.rozsah -45 až 60 °C; stupeň hořlavosti A1; mat. bezhalogenový; IP 40, při použití těsnicího kroužku IP 67 | m | 130 |  | 0 | RTS 20/ II |  | základní |  | 0 | 0 | 0 | 0 | 0 | 4 | K | 1 |  |  |  | ROZPOCET | 0 | 0 | 0 | 0 | 0 | 1 | 0 | 4 | 16
| D | M700 | HZS - hodinové zúčtovací sazby |  |  |  | 0 |  |  |  |  | 0 |  | 0 |  | 0 | 1 | D | 0 |  |  |  | ROZPOCET | [6 empty] | 0
9 | K | HZS-001 | Hzs - zabezpečení pracoviště | kpl | 1 |  | 0 | Indiv |  | základní |  | 0 | 0 | 0 | 0 | 0 | 4 | K | 1 |  |  |  | ROZPOCET | 0 | 0 | 0 | 0 | 0 | 1 | 0 | 4 | 18
10 | K | HZS-002 | Hzs - revizní technik | kpl | 1 |  | 0 | Indiv |  | základní |  | 0 | 0 | 0 | 0 | 0 | 4 | K | 1 |  |  |  | ROZPOCET | 0 | 0 | 0 | 0 | 0 | 1 | 0 | 4 | 20
| D | M46 | Zemní práce při montážích |  |  |  | 0 |  |  |  |  | 0 |  | 0 |  | 0 | 1 | D | 0 |  |  |  | ROZPOCET | [6 empty] | 0
11 | K | 460010023RT1 | Vytýčení kabelové trasy ve volném terénu, délka trasy do 100 m | km | 0.11 |  | 0 | RTS 20/ II |  | základní |  | 0 | 0 | 0 | 0 | 0 | 4 | K | 1 |  |  |  | ROZPOCET | 0 | 0 | 0 | 0 | 0 | 1 | 0 | 4 | 22
12 | K | 460200304R35 | Výkop kabelové rýhy 35/120 cm hor.4 | m | 110 |  | 0 | RTS 20/ II |  | základní |  | 0 | 0 | 0 | 0 | 0 | 4 | K | 1 |  |  |  | ROZPOCET | 0 | 0 | 0 | 0 | 0 | 1 | 0 | 4 | 24
13 | K | 460420022R00 | Zřízení kabelového lože v rýze š. do 65 cm z písku | m | 110 |  | 0 | RTS 20/ II |  | základní |  | 0 | 0 | 0 | 0 | 0 | 4 | K | 1 |  |  |  | ROZPOCET | 0 | 0 | 0 | 0 | 0 | 1 | 0 | 4 | 26
14 | K | 460560304R35 | Zához rýhy 35/120 cm, hornina třídy 4 | m | 110 |  | 0 | RTS 20/ II |  | základní |  | 0 | 0 | 0 | 0 | 0 | 4 | K | 1 |  |  |  | ROZPOCET | 0 | 0 | 0 | 0 | 0 | 1 | 0 | 4 | 28
15 | K | 460490012RT1 | Fólie výstražná z PVC, šířka 33 cm, fólie PVC šířka 33 cm | m | 110 |  | 0 | RTS 20/ II |  | základní |  | 0 | 0 | 0 | 0 | 0 | 4 | K | 1 |  |  |  | ROZPOCET | 0 | 0 | 0 | 0 | 0 | 1 | 0 | 4 | 30
16 | K | 460620014FT1 | Finální úprava povrchu | m2 | 38.5 |  | 0 | RTS 20/ II |  | základní |  | 0 | 0 | 0 | 0 | 0 | 4 | K | 1 |  |  |  | ROZPOCET | 0 | 0 | 0 | 0 | 0 | 1 | 0 | 4 | 32
| VV |  | 0,35*110 |  | 38.5 | [12 empty] | VV | 1 | 2 | True | 0 | ROZPOCET
| VV |  | Součet |  | 38.5 | [12 empty] | VV | 1 | 4 | True | 1 | ROZPOCET

## D 210 - Odlučovač ropných...
{10081aaf-0ce9-4b9b-9e97-8b80fc23aacf}
2
| KRYCÍ LIST SOUPISU PRACÍ | [7 empty] | v --- níže se nacházejí doplnkové a pomocné údaje k sestavám --- v | [8 empty] | False
Stavba:
Nová vstupní a vjezdová zóna v západní části výstaviště včetně nového odpadového hospodářství
Objekt:
D 210 - Odlučovač ropných látek
| KSO: |  |  |  |  | CC-CZ:
| Místo: |  | Brno, Pisárky, Výstaviště, k. ú. Brno – Bohunice |  |  | Datum: | 25. 3. 2021
| Zadavatel: |  |  |  |  | IČ: | 25582518
|  | Veletrhy Brno a.s. |  |  |  | DIČ: | CZ25582518
| Uchazeč: |  |  |  |  | IČ: | Vyplň údaj
|  | Vyplň údaj |  |  |  | DIČ: | Vyplň údaj
| Projektant: |  |  |  |  | IČ: | 04270100
|  | AiD team a.s. |  |  |  | DIČ: | CZ04270100
| Zpracovatel: |  |  |  |  | IČ:
DIČ:
Poznámka:
Rozpočet slouží výhradně a pouze pro výběr zhotovitele. Rozpočet je sestaven na základě vyhlášky č. 169/2016 Sb. Zhotovitel je povinen zkontrolovat rozpočet a doplnit chybějící položky. V opačném případě je zhotovitel povinen upozornit zadavatele na případné nedostatky. Ceny v nabídce musí vycházet nejen z předloženého soupisu výkonů, ale i ze znalosti celého projektu. Prostudování kompletní dokumentace je nutnou podmínkou předložení nabídky. Veškeré konstrukce se dodávají jako plně funkční celek. Označení výrobku dle výpísu prvků je uvedeno v kódu položky.
| Cena bez DPH | [5 empty] | 0
|  |  | Základ daně |  |  | Sazba daně | Výše daně
| DPH | základní | 0 |  |  | 21% | 0
|  | snížená | 0 |  |  | 15% | 0
|  | zákl. přenesená | 0 |  |  | 21% | 0
|  | sníž. přenesená | 0 |  |  | 15% | 0
|  | nulová | 0 |  |  | 0% | 0
| Cena s DPH |  |  | v | CZK |  | 0
REKAPITULACE ČLENĚNÍ SOUPISU PRACÍ
Stavba:
Nová vstupní a vjezdová zóna v západní části výstaviště včetně nového odpadového hospodářství
Objekt:
D 210 - Odlučovač ropných látek
Místo: |  |  | Brno, Pisárky, Výstaviště, k. ú. Brno – Bohunice |  |  | Datum: | 25. 3. 2021
Zadavatel: |  |  | Veletrhy Brno a.s. |  |  | Projektant: | AiD team a.s.
Uchazeč: |  |  | Vyplň údaj |  |  | Zpracovatel:
Kód dílu - Popis | [6 empty] | Cena celkem [CZK]
Náklady stavby celkem | [6 empty] | 0 | [11 empty] | -1
| 1 - Zemní práce | [5 empty] | 0
| 2 - Základy a zvláštní zakládání | [5 empty] | 0
| 8 - Trubní vedení | [5 empty] | 0
SOUPIS PRACÍ
Stavba:
Nová vstupní a vjezdová zóna v západní části výstaviště včetně nového odpadového hospodářství
Objekt:
D 210 - Odlučovač ropných látek
Místo: |  |  | Brno, Pisárky, Výstaviště, k. ú. Brno – Bohunice |  |  | Datum: | 25. 3. 2021
Zadavatel: |  |  | Veletrhy Brno a.s. |  |  | Projektant: | AiD team a.s.
Uchazeč: |  |  | Vyplň údaj |  |  | Zpracovatel:
PČ | Typ | Kód | Popis | MJ | Množství | J.cena [CZK] | Cena celkem [CZK] | Cenová soustava |  | DPH | J. Nh [h] | Nh celkem [h] | J. hmotnost [t] | Hmotnost celkem [t] | J. suť [t] | Suť Celkem [t]
Náklady soupisu celkem | [6 empty] | 0 |  |  |  |  | 0 |  | 0 |  | 0 |  | D | -1 | [10 empty] | 0
| D | 1 | Zemní práce |  |  |  | 0 |  |  |  |  | 0 |  | 0 |  | 0 | 1 | D | 0 |  |  |  | ROZPOCET | [6 empty] | 0
14 | K | 115101201R00 | Čerpání vody na dopravní výšku do 10 m s uvažovaným průměrným přítokem do 500 l/min | h | 336 |  | 0 |  |  | základní |  | 0 | 0 | 0 | 0 | 0 | 4 | K | 1 |  |  |  | ROZPOCET | 0 | 0 | 0 | 0 | 0 | 1 | 0 | 4 | 276943003
| P |  | Poznámka k položce: na vzdálenost od hladiny vody v jímce po výšku roviny proložené osou nejvyššího bodu výtlačného potrubí. Včetně odpadní potrubí v délce do 20 m. | [14 empty] | P | 1
15 | K | 115101301R00 | Pohotovost záložní čerpací soupravy na dopravní výšku do 10 m s uvažovaným průměrným přítokem do 500 l/min | den | 14 |  | 0 |  |  | základní |  | 0 | 0 | 0 | 0 | 0 | 4 | K | 1 |  |  |  | ROZPOCET | 0 | 0 | 0 | 0 | 0 | 1 | 0 | 4 | 473448359
| P |  | Poznámka k položce: na vzdálenost (výšku) od hladiny vody v jímce po výšku roviny proložené osou nejvyššího bodu výtlačného potrubí. Včetně sacího a výtlačného potrubí, příp. odpadních žlabů, lešení pod čerpadlo a pod potrubí nebo pod odpadní žlaby a záložního zdroje energie. | [14 empty] | P | 1
1 | K | 131201110R00 | Hloubení nezapažených jam a zářezů do 50 m3, v hornině 3, hloubení strojně | m3 | 36.875 |  | 0 | RTS 20/ II |  | základní |  | 0 | 0 | 0 | 0 | 0 | 4 | K | 1 |  |  |  | ROZPOCET | 0 | 0 | 0 | 0 | 0 | 1 | 0 | 4 | 2
| P |  | Poznámka k položce: kromě zářezů se šikmými stěnami pro podzemní vedení, s urovnáním dna do předepsaného profilu a spádu, s případným nutným přemístěním ve výkopišti a dále buď s přemístěním výkopku na přilehlém terénu na vzdálenost do 3 m od okraje jámy nebo s naložením na dopravní prostředek, | [14 empty] | P | 1
| VV |  | 2,5*2,5*3,2 |  | 20 | [12 empty] | VV | 1 | 2 | True | 0 | ROZPOCET
| VV |  | 2,5*2,5*2,7 |  | 16.875 | [12 empty] | VV | 1 | 2 | True | 0 | ROZPOCET
| VV |  | Součet |  | 36.875 | [12 empty] | VV | 1 | 4 | True | 1 | ROZPOCET
2 | K | 131201119R00 | Hloubení nezapažených jam a zářezů příplatek za lepivost, v hornině 3, | m3 | 18.438 |  | 0 | RTS 20/ II |  | základní |  | 0 | 0 | 0 | 0 | 0 | 4 | K | 1 |  |  |  | ROZPOCET | 0 | 0 | 0 | 0 | 0 | 1 | 0 | 4 | 4
| P |  | Poznámka k položce: kromě zářezů se šikmými stěnami pro podzemní vedení, s urovnáním dna do předepsaného profilu a spádu, s případným nutným přemístěním ve výkopišti a dále buď s přemístěním výkopku na přilehlém terénu na vzdálenost do 3 m od okraje jámy nebo s naložením na dopravní prostředek, | [14 empty] | P | 1
3 | K | 161101101R00 | Svislé přemístění výkopku z horniny 1 až 4, při hloubce výkopu přes 1 do 2,5 m | m3 | 36.875 |  | 0 | RTS 20/ II |  | základní |  | 0 | 0 | 0 | 0 | 0 | 4 | K | 1 |  |  |  | ROZPOCET | 0 | 0 | 0 | 0 | 0 | 1 | 0 | 4 | 6
| P |  | Poznámka k položce: bez naložení do dopravní nádoby, ale s vyprázdněním dopravní nádoby na hromadu nebo na dopravní prostředek, | [14 empty] | P | 1
4 | K | 162701105R00 | Vodorovné přemístění výkopku z horniny 1 až 4, na vzdálenost přes 9 000 do 10 000 m | m3 | 7.925 |  | 0 | RTS 20/ II |  | základní |  | 0 | 0 | 0 | 0 | 0 | 4 | K | 1 |  |  |  | ROZPOCET | 0 | 0 | 0 | 0 | 0 | 1 | 0 | 4 | 8
| P |  | Poznámka k položce: po suchu, bez naložení výkopku, avšak se složením bez rozhrnutí, zpáteční cesta vozidla. | [14 empty] | P | 1
5 | K | 162701109R00 | Vodorovné přemístění výkopku příplatek k ceně za každých dalších i započatých 1 000 m přes 10 000 m z horniny 1 až 4 | m3 | 79.25 |  | 0 | RTS 20/ II |  | základní |  | 0 | 0 | 0 | 0 | 0 | 4 | K | 1 |  |  |  | ROZPOCET | 0 | 0 | 0 | 0 | 0 | 1 | 0 | 4 | 10
| P |  | Poznámka k položce: po suchu, bez naložení výkopku, avšak se složením bez rozhrnutí, zpáteční cesta vozidla. | [14 empty] | P | 1
| VV |  | 7,925*10 |  | 79.25 | [12 empty] | VV | 1 | 2 | True | 0 | ROZPOCET
| VV |  | Součet |  | 79.25 | [12 empty] | VV | 1 | 4 | True | 1 | ROZPOCET
6 | K | 167101101R00 | Nakládání, skládání, překládání neulehlého výkopku nakládání výkopku do 100 m3, z horniny 1 až 4 | m3 | 7.925 |  | 0 | RTS 20/ II |  | základní |  | 0 | 0 | 0 | 0 | 0 | 4 | K | 1 |  |  |  | ROZPOCET | 0 | 0 | 0 | 0 | 0 | 1 | 0 | 4 | 12
7 | K | 171201201R00 | Uložení sypaniny na dočasnou skládku tak, že na 1 m2 plochy připadá přes 2 m3 výkopku nebo ornice | m3 | 7.925 |  | 0 | RTS 20/ II |  | základní |  | 0 | 0 | 0 | 0 | 0 | 4 | K | 1 |  |  |  | ROZPOCET | 0 | 0 | 0 | 0 | 0 | 1 | 0 | 4 | 14
8 | K | 174101101R00 | Zásyp sypaninou se zhutněním jam, šachet, rýh nebo kolem objektů v těchto vykopávkách | m3 | 28.95 |  | 0 | RTS 20/ II |  | základní |  | 0 | 0 | 0 | 0 | 0 | 4 | K | 1 |  |  |  | ROZPOCET | 0 | 0 | 0 | 0 | 0 | 1 | 0 | 4 | 16
| P |  | Poznámka k položce: z jakékoliv horniny s uložením výkopku po vrstvách, včetně strojního přemístění materiálu pro zásyp ze vzdálenosti do 10 m od okraje zásypu | [14 empty] | P | 1
| VV |  | 19,4+9,55 |  | 28.95 | [12 empty] | VV | 1 | 2 | True | 0 | ROZPOCET
| VV |  | Součet |  | 28.95 | [12 empty] | VV | 1 | 4 | True | 1 | ROZPOCET
9 | K | 199000002R00 | Poplatky za skládku horniny 1- 4 | m3 | 7.925 |  | 0 | RTS 20/ II |  | základní |  | 0 | 0 | 0 | 0 | 0 | 4 | K | 1 |  |  |  | ROZPOCET | 0 | 0 | 0 | 0 | 0 | 1 | 0 | 4 | 18
| D | 2 | Základy a zvláštní zakládání |  |  |  | 0 |  |  |  |  | 0 |  | 0 |  | 0 | 1 | D | 0 |  |  |  | ROZPOCET | [6 empty] | 0
10 | K | 273320140RAA | Základové desky ze železobetonu včetně bednění z betonu C 20/25, výztuž 90 kg/m3, | m3 | 2.83 |  | 0 | RTS 20/ II |  | základní |  | 0 | 0 | 0 | 0 | 0 | 4 | K | 1 |  |  |  | ROZPOCET | 0 | 0 | 0 | 0 | 0 | 1 | 0 | 4 | 20
| P |  | Poznámka k položce: výztuže, odbednění a podkladu ze štěrkopísku. | [14 empty] | P | 1
| VV |  | 1,87+0,96 |  | 2.83 | [12 empty] | VV | 1 | 2 | True | 0 | ROZPOCET
| VV |  | Součet |  | 2.83 | [12 empty] | VV | 1 | 4 | True | 1 | ROZPOCET
| D | 8 | Trubní vedení |  |  |  | 0 |  |  |  |  | 0 |  | 0 |  | 0 | 1 | D | 0 |  |  |  | ROZPOCET | [6 empty] | 0
11 | K | 8000001R | Odlučovač ropných látek NS50, dodávka + montáž | kpl | 1 |  | 0 | Vlastní |  | základní |  | 0 | 0 | 0 | 0 | 0 | 4 | K | 1 |  |  |  | ROZPOCET | 0 | 0 | 0 | 0 | 0 | 1 | 0 | 4 | 22
12 | K | 8000002R | Odlučovač ropných látek NS3, dodávka + montáž | kpl | 1 |  | 0 | Vlastní |  | základní |  | 0 | 0 | 0 | 0 | 0 | 4 | K | 1 |  |  |  | ROZPOCET | 0 | 0 | 0 | 0 | 0 | 1 | 0 | 4 | 24
13 | K | 8000003R | Nástavné skruže a kroužky | kpl | 1 |  | 0 | Vlastní |  | základní |  | 0 | 0 | 0 | 0 | 0 | 4 | K | 1 |  |  |  | ROZPOCET | 0 | 0 | 0 | 0 | 0 | 1 | 0 | 4 | 26

## VRN - Vedlejší rozpočtové...
{6b3a42da-28ec-48dd-a9ae-a8f01d0c5003}
2
| KRYCÍ LIST SOUPISU PRACÍ | [7 empty] | v --- níže se nacházejí doplnkové a pomocné údaje k sestavám --- v | [8 empty] | False
Stavba:
Nová vstupní a vjezdová zóna v západní části výstaviště včetně nového odpadového hospodářství
Objekt:
VRN - Vedlejší rozpočtové náklady
| KSO: |  |  |  |  | CC-CZ:
| Místo: |  | Brno, Pisárky, Výstaviště, k. ú. Brno – Bohunice |  |  | Datum: | 25. 3. 2021
| Zadavatel: |  |  |  |  | IČ: | 25582518
|  | Veletrhy Brno a.s. |  |  |  | DIČ: | CZ25582518
| Uchazeč: |  |  |  |  | IČ: | Vyplň údaj
|  | Vyplň údaj |  |  |  | DIČ: | Vyplň údaj
| Projektant: |  |  |  |  | IČ: | 04270100
|  | AiD team a.s. |  |  |  | DIČ: | CZ04270100
| Zpracovatel: |  |  |  |  | IČ:
DIČ:
Poznámka:
Rozpočet slouží výhradně a pouze pro výběr zhotovitele. Rozpočet je sestaven na základě vyhlášky č. 169/2016 Sb. Zhotovitel je povinen zkontrolovat rozpočet a doplnit chybějící položky. V opačném případě je zhotovitel povinen upozornit zadavatele na případné nedostatky. Ceny v nabídce musí vycházet nejen z předloženého soupisu výkonů, ale i ze znalosti celého projektu. Prostudování kompletní dokumentace je nutnou podmínkou předložení nabídky. Veškeré konstrukce se dodávají jako plně funkční celek. Označení výrobku dle výpísu prvků je uvedeno v kódu položky.
| Cena bez DPH | [5 empty] | 0
|  |  | Základ daně |  |  | Sazba daně | Výše daně
| DPH | základní | 0 |  |  | 21% | 0
|  | snížená | 0 |  |  | 15% | 0
|  | zákl. přenesená | 0 |  |  | 21% | 0
|  | sníž. přenesená | 0 |  |  | 15% | 0
|  | nulová | 0 |  |  | 0% | 0
| Cena s DPH |  |  | v | CZK |  | 0
REKAPITULACE ČLENĚNÍ SOUPISU PRACÍ
Stavba:
Nová vstupní a vjezdová zóna v západní části výstaviště včetně nového odpadového hospodářství
Objekt:
VRN - Vedlejší rozpočtové náklady
Místo: |  |  | Brno, Pisárky, Výstaviště, k. ú. Brno – Bohunice |  |  | Datum: | 25. 3. 2021
Zadavatel: |  |  | Veletrhy Brno a.s. |  |  | Projektant: | AiD team a.s.
Uchazeč: |  |  | Vyplň údaj |  |  | Zpracovatel:
Kód dílu - Popis | [6 empty] | Cena celkem [CZK]
Náklady stavby celkem | [6 empty] | 0 | [11 empty] | -1
| VRN - Vedlejší rozpočtové náklady | [5 empty] | 0
SOUPIS PRACÍ
Stavba:
Nová vstupní a vjezdová zóna v západní části výstaviště včetně nového odpadového hospodářství
Objekt:
VRN - Vedlejší rozpočtové náklady
Místo: |  |  | Brno, Pisárky, Výstaviště, k. ú. Brno – Bohunice |  |  | Datum: | 25. 3. 2021
Zadavatel: |  |  | Veletrhy Brno a.s. |  |  | Projektant: | AiD team a.s.
Uchazeč: |  |  | Vyplň údaj |  |  | Zpracovatel:
PČ | Typ | Kód | Popis | MJ | Množství | J.cena [CZK] | Cena celkem [CZK] | Cenová soustava |  | DPH | J. Nh [h] | Nh celkem [h] | J. hmotnost [t] | Hmotnost celkem [t] | J. suť [t] | Suť Celkem [t]
Náklady soupisu celkem | [6 empty] | 0 |  |  |  |  | 0 |  | 0 |  | 0 |  | D | -1 | [7 empty] | 0
| D | VRN | Vedlejší rozpočtové náklady |  |  |  | 0 |  |  |  |  | 0 |  | 0 |  | 0 | 5 | D | 0 | ROZPOCET | [6 empty] | 0
1 | K | VRN01.1 | Vybudování zařízení staveniště | kpl | 1 |  | 0 |  |  | základní |  | 0 | 0 | 0 | 0 | 0 | 4 | K | 1 | ROZPOCET | 0 | 0 | 0 | 0 | 0 | 1 | 0 | 4 | 1523269303
2 | K | VRN01.2 | Provoz zařízení staveniště | kpl | 1 |  | 0 |  |  | základní |  | 0 | 0 | 0 | 0 | 0 | 4 | K | 1 | ROZPOCET | 0 | 0 | 0 | 0 | 0 | 1 | 0 | 4 | -2054266086
3 | K | VRN01.3 | Demontáž zařízení staveniště | kpl | 1 |  | 0 |  |  | základní |  | 0 | 0 | 0 | 0 | 0 | 4 | K | 1 | ROZPOCET | 0 | 0 | 0 | 0 | 0 | 1 | 0 | 4 | -1979906124
4 | K | VRN02 | Dokumentace skutečného provedení | kpl | 1 |  | 0 |  |  | základní |  | 0 | 0 | 0 | 0 | 0 | 4 | K | 1 | ROZPOCET | 0 | 0 | 0 | 0 | 0 | 1 | 0 | 4 | 789371027
5 | K | VRN03 | Provoz zhotovitele | kpl | 1 |  | 0 |  |  | základní |  | 0 | 0 | 0 | 0 | 0 | 4 | K | 1 | ROZPOCET | 0 | 0 | 0 | 0 | 0 | 1 | 0 | 4 | 1194162414
6 | K | VRN04 | Uvedení dotčených pozemků do původního stavu | kpl | 1 |  | 0 |  |  | základní |  | 0 | 0 | 0 | 0 | 0 | 4 | K | 1 | ROZPOCET | 0 | 0 | 0 | 0 | 0 | 1 | 0 | 4 | -2090420994
7 | K | VRN05 | Kompletační činnost | kpl | 1 |  | 0 |  |  | základní |  | 0 | 0 | 0 | 0 | 0 | 4 | K | 1 | ROZPOCET | 0 | 0 | 0 | 0 | 0 | 1 | 0 | 4 | 1009593481
8 | K | VRN06 | Zkoušky a revize | kpl | 1 |  | 0 |  |  | základní |  | 0 | 0 | 0 | 0 | 0 | 4 | K | 1 | ROZPOCET | 0 | 0 | 0 | 0 | 0 | 1 | 0 | 4 | 782008302
9 | K | VRN07 | Ostatní náklady | kpl | 1 |  | 0 |  |  | základní |  | 0 | 0 | 0 | 0 | 0 | 4 | K | 1 | ROZPOCET | 0 | 0 | 0 | 0 | 0 | 1 | 0 | 4 | -1991522291

## Seznam figur
SEZNAM FIGUR
Kód: | 20VB055_1
Stavba: | Nová vstupní a vjezdová zóna v západní části výstaviště včetně nového odpadového hospodářství
Datum: | 25. 3. 2021
Kód | Popis | MJ | Výměra
D 101/ D 101.01 | Stavební řešení
HIS_pl |  |  | 78.276
| Podlaha - penetrace (dl * v) |  | 0
| 64,89*0,67 |  | 43.476
| (16,16+5,84*2)*1,25 |  | 34.8
HIS_pl | Součet |  | 78.276
Použití figury:
711112001 | Provedení izolace proti zemní vlhkosti svislé za studena nátěrem penetračním | m2 | 78.276
711142559 | Provedení izolace proti zemní vlhkosti pásy přitavením svislé NAIP | m2 | 156.552
62853004 | pás asfaltový natavitelný modifikovaný SBS tl 4,0mm s vložkou ze skleněné tkaniny a spalitelnou PE fólií nebo jemnozrnným minerálním posypem na horním povrchu | m2 | 382.195
62855001 | pás asfaltový natavitelný modifikovaný SBS tl 4,0mm s vložkou z polyesterové rohože a spalitelnou PE fólií nebo jemnozrnným minerálním posypem na horním povrchu | m2 | 382.195
HIV_pl |  |  | 240.22
| Podlaha - penetrace (pl) |  | 0
| 240,22 |  | 240.22
HIV_pl | Součet |  | 240.22
Použití figury:
711111001 | Provedení izolace proti zemní vlhkosti vodorovné za studena nátěrem penetračním | m2 | 240.22
711141559 | Provedení izolace proti zemní vlhkosti pásy přitavením vodorovné NAIP | m2 | 480.44
62853004 | pás asfaltový natavitelný modifikovaný SBS tl 4,0mm s vložkou ze skleněné tkaniny a spalitelnou PE fólií nebo jemnozrnným minerálním posypem na horním povrchu | m2 | 382.195
62855001 | pás asfaltový natavitelný modifikovaný SBS tl 4,0mm s vložkou z polyesterové rohože a spalitelnou PE fólií nebo jemnozrnným minerálním posypem na horním povrchu | m2 | 382.195
keram_obklad_1_pl |  |  | 69.896
| Keramické obklady (dl * v) |  | 0
| (1,05+1,6*2+0,75)*2,0 |  | 10
| (0,75*2+1,13)*2,0 |  | 5.26
| (1,06+1,6*2+0,75)*2,0 |  | 10.02
| (2,26*2+1,1)*2,0 |  | 11.24
| (2,26*2+1,1)*2,0 |  | 11.24
| (1,55*2+1,11)*1,6 |  | 6.736
| (2,75+1,37+0,23+2,65+0,7)*2,0 |  | 15.4
keram_obklad_1_pl | Součet |  | 69.896
Použití figury:
781474115 | Montáž obkladů vnitřních keramických hladkých do 25 ks/m2 lepených flexibilním lepidlem | m2 | 69.896
711493121 | Izolace proti podpovrchové a tlakové vodě svislá těsnicí hmotou dvousložkovou na bázi cementu | m2 | 69.896
781121011 | Nátěr penetrační na stěnu | m2 | 86.596
784211101 | Dvojnásobné bílé malby ze směsí za mokra výborně otěruvzdorných v místnostech výšky do 3,80 m | m2 | 731.993
keram_obklad_2_pl |  |  | 16.7
| Keramické obklady (dl * v) |  | 0
| (2,69+1,85+2,9+0,12+0,79)*2,0 |  | 16.7
keram_obklad_2_pl | Součet |  | 16.7
Použití figury:
781474154 | Montáž obkladů vnitřních keramických velkoformátových hladkých do 6 ks/m2 lepených flexibilním lepidlem | m2 | 16.7
781121011 | Nátěr penetrační na stěnu | m2 | 86.596
784211101 | Dvojnásobné bílé malby ze směsí za mokra výborně otěruvzdorných v místnostech výšky do 3,80 m | m2 | 731.993
malby_pl |  |  | 731.993
| Malby (dl * v) - otvory (dl * v) |  | 0
| SDK_podhled_A_pl |  | 194.08
| SDK_podhled_H2_pl |  | 22.23
| SDK_předstěna_pl |  | 165.791
| SDK_příčka_100_pl*2 |  | 224.832
| SDK_příčka_150_pl*2 |  | 211.656
| -keram_obklad_1_pl |  | -69.896
| -keram_obklad_2_pl |  | -16.7
malby_pl | Součet |  | 731.993
Použití figury:
784211101 | Dvojnásobné bílé malby ze směsí za mokra výborně otěruvzdorných v místnostech výšky do 3,80 m | m2 | 731.993
784181121 | Hloubková jednonásobná penetrace podkladu v místnostech výšky do 3,80 m | m2 | 731.993
SDK_podhled_A_pl |  |  | 194.08
| SDK podhled (pl) |  | 0
| 5,78+7,83+1,89+4,02+10,0+7,18+3,45+3,82+15,53+2,87+5,3+25,6+92,6+3,36+4,85 |  | 194.08
SDK_podhled_A_pl | Součet |  | 194.08
Použití figury:
763131411 | SDK podhled desky 1xA 12,5 bez izolace dvouvrstvá spodní kce profil CD+UD | m2 | 194.08
763131714 | SDK podhled základní penetrační nátěr | m2 | 216.31
763131767 | Příplatek k SDK podhledu za výšku zavěšení přes 1,5 m | m2 | 216.31
784211101 | Dvojnásobné bílé malby ze směsí za mokra výborně otěruvzdorných v místnostech výšky do 3,80 m | m2 | 731.993
SDK_podhled_H2_pl |  |  | 22.23
| SDK podhled - H2 (pl) |  | 0
| 2,88+2,87+4,02+4,99+1,68+1,81+1,6+2,38 |  | 22.23
SDK_podhled_H2_pl | Součet |  | 22.23
Použití figury:
763131451 | SDK podhled deska 1xH2 12,5 bez izolace dvouvrstvá spodní kce profil CD+UD | m2 | 22.23
763131714 | SDK podhled základní penetrační nátěr | m2 | 216.31
763131767 | Příplatek k SDK podhledu za výšku zavěšení přes 1,5 m | m2 | 216.31
784211101 | Dvojnásobné bílé malby ze směsí za mokra výborně otěruvzdorných v místnostech výšky do 3,80 m | m2 | 731.993
SDK_předstěna_pl |  |  | 165.791
| SDK předstěna (dl * v) |  | 0
| (2,41+2,8+1,87*2+2,38+2,8+3,27+1,86+0,1+0,54+2,8+3,8+1,1*2+2,75*2)*3,65 |  | 124.83
| (2,12+5,91+2,42+5,45+1,2)*1,35 |  | 23.085
| (1,86+1,1*2+1,69)*2,8 |  | 16.1
| 1,11*1,6 |  | 1.776
SDK_předstěna_pl | Součet |  | 165.791
Použití figury:
763121415 | SDK stěna předsazená tl 112,5 mm profil CW+UW 100 deska 1xA 12,5 bez izolace EI 15 | m2 | 165.791
763121714 | SDK stěna předsazená základní penetrační nátěr | m2 | 165.791
784211101 | Dvojnásobné bílé malby ze směsí za mokra výborně otěruvzdorných v místnostech výšky do 3,80 m | m2 | 731.993
SDK_příčka_100_pl |  |  | 112.416
| SDK příčka (dl * v) - otvory (dl * v) |  | 0
| (3,11+2,98+2,8+1,85+1,75+2,77+3,54+1,67+1,1+1,75*2+4,3+2,45+1,47+1,23+1,63+1,29)*3,65 |  | 136.656
| -(0,9*2,02*8+0,8*2,02*6) |  | -24.24
SDK_příčka_100_pl | Součet |  | 112.416
Použití figury:
763111314 | SDK příčka tl 100 mm profil CW+UW 75 desky 1xA 12,5 s izolací EI 30 Rw do 45 dB | m2 | 112.416
763111717 | SDK příčka základní penetrační nátěr (oboustranně) | m2 | 218.244
784211101 | Dvojnásobné bílé malby ze směsí za mokra výborně otěruvzdorných v místnostech výšky do 3,80 m | m2 | 731.993
SDK_příčka_150_pl |  |  | 105.828
| SDK příčka (dl * v) - otvory (dl * v) |  | 0
| (0,51+3,28+2,82+2,8+1,8+1,48+2,35+3,75*2+2,67+1,93+2,85)*3,65 |  | 109.464
| -(0,9*2,02*2) |  | -3.636
SDK_příčka_150_pl | Součet |  | 105.828
Použití figury:
7631113X1 | SDK příčka tl 150 mm profil CW+UW 50+75 desky 1xA 12,5 s izolací EI 30 Rw do 48 dB | m2 | 105.828
763111717 | SDK příčka základní penetrační nátěr (oboustranně) | m2 | 218.244
784211101 | Dvojnásobné bílé malby ze směsí za mokra výborně otěruvzdorných v místnostech výšky do 3,80 m | m2 | 731.993
skladba_F1_pl |  |  | 45.88
| PVC (pl) |  | 0
| 14,66+3,83+2,87+5,03+6,86+3,61+9,02 |  | 45.88
skladba_F1_pl | Mezisoučet |  | 45.88
Použití figury:
776221111 | Lepení pásů z PVC standardním lepidlem | m2 | 93.98
632451101 | Cementový samonivelační potěr ze suchých směsí tloušťky do 5 mm | m2 | 154.84
776121111 | Vodou ředitelná penetrace savého podkladu povlakových podlah ředěná v poměru 1:3 | m2 | 45.88
skladba_F12_pl |  |  | 16.05
| Keramická dlažba (pl) |  | 0
| 5,04+1,68+1,81+1,69+4,11+1,72 |  | 16.05
skladba_F12_pl | Součet |  | 16.05
Použití figury:
771574312 | Montáž podlah keramických hladkých lepených flexibilním rychletuhnoucím lepidlem do 12 ks/m2 | m2 | 16.05
632451101 | Cementový samonivelační potěr ze suchých směsí tloušťky do 5 mm | m2 | 154.84
771121011 | Nátěr penetrační na podlahu | m2 | 16.05
783923171 | Penetrační akrylátový nátěr hrubých betonových podlah | m2 | 108.96
skladba_F2_pl |  |  | 48.1
| 22,67+4,85+3,29+2,49+2,49+6,88+5,43 |  | 48.1
skladba_F2_pl | Mezisoučet |  | 48.1
Použití figury:
776221111 | Lepení pásů z PVC standardním lepidlem | m2 | 93.98
767541118 | Nosná konstrukce pro zdvojené podlahy s lehkým provozem modulu 600x600 mm z kovových rektifikačních stojek výšky přes 400 do 500 mm | m2 | 48.1
783927151 | Krycí jednonásobný akrylátový nátěr betonové podlahy | m2 | 48.1
skladba_F3_pl |  |  | 92.91
| Epoxidová stěrka (pl) |  | 0
| 92,91 |  | 92.91
skladba_F3_pl | Součet |  | 92.91
Použití figury:
777511103 | Krycí epoxidová stěrka tloušťky přes 1 do 2 mm dekorativní lité podlahy | m2 | 92.91
632451101 | Cementový samonivelační potěr ze suchých směsí tloušťky do 5 mm | m2 | 154.84
777131101 | Penetrační epoxidový nátěr podlahy na suchý a vyzrálý podklad | m2 | 92.91
783923171 | Penetrační akrylátový nátěr hrubých betonových podlah | m2 | 108.96
D 101/ D 101.02 | Betonové konstrukce
hlavice_obj |  |  | 30.027
| Hlavice (pl * v) |  | 0
| H1 |  | 0
| ((1,2/2)^2*PI)*1,2*17 |  | 23.072
| H2 |  | 0
| ((1,2/2)^2*PI)*1,2*2 |  | 2.714
| H3 |  | 0
| ((1,5/2)^2*PI)*1,2*2 |  | 4.241
hlavice_obj | Součet |  | 30.027
Použití figury:
275322611 | Základové patky ze ŽB se zvýšenými nároky na prostředí tř. C 30/37 | m3 | 30.027
174151101 | Zásyp jam, šachet rýh nebo kolem objektů sypaninou se zhutněním | m3 | 127.473
275361821 | Výztuž základových patek betonářskou ocelí 10 505 (R) | t | 3.153
piloty_obj |  |  | 22.345
| Piloty (dl * pl) |  | 0
| P41 |  | 0
| 3,5*((0,62/2)^2*PI) |  | 1.057
| P42 |  | 0
| 3,5*((0,62/2)^2*PI) |  | 1.057
| P43 |  | 0
| 3,5*((0,62/2)^2*PI) |  | 1.057
| P44 |  | 0
| 3,5*((0,62/2)^2*PI) |  | 1.057
| P45 |  | 0
| 3,5*((0,62/2)^2*PI) |  | 1.057
| P46 |  | 0
| 3,5*((0,62/2)^2*PI) |  | 1.057
| P47 |  | 0
| 3,5*((0,62/2)^2*PI) |  | 1.057
| P48 |  | 0
| 5,5*((0,62/2)^2*PI) |  | 1.66
| P49 |  | 0
| 3*((0,62/2)^2*PI) |  | 0.906
| P50 |  | 0
| 3*((0,62/2)^2*PI) |  | 0.906
| P51 |  | 0
| 5,5*((0,62/2)^2*PI) |  | 1.66
| P52 |  | 0
| 3*((0,62/2)^2*PI) |  | 0.906
| P53 |  | 0
| 3*((0,62/2)^2*PI) |  | 0.906
| P54 |  | 0
| 5,5*((0,62/2)^2*PI) |  | 1.66
| P55 |  | 0
| 3*((0,62/2)^2*PI) |  | 0.906
| P56 |  | 0
| 3*((0,62/2)^2*PI) |  | 0.906
| P57 |  | 0
| 3*((0,62/2)^2*PI) |  | 0.906
| P58 |  | 0
| 3*((0,62/2)^2*PI) |  | 0.906
| P59 |  | 0
| 3*((0,62/2)^2*PI) |  | 0.906
| P60 |  | 0
| 3*((0,62/2)^2*PI) |  | 0.906
| P61 |  | 0
| 3*((0,62/2)^2*PI) |  | 0.906
piloty_obj | Součet |  | 22.345
Použití figury:
589329X1 | beton C 25/30 XC2 XA1 kamenivo frakce 0/16 | m3 | 22.345
162751114 | Vodorovné přemístění do 7000 m výkopku/sypaniny z horniny třídy těžitelnosti I, skupiny 1 až 3 | m3 | 65.877
167151101 | Nakládání výkopku z hornin třídy těžitelnosti I, skupiny 1 až 3 do 100 m3 | m3 | 193.35
výkop_1_obj |  |  | 157.5
| Výkopy - patky (dl * š * v) |  | 0
| 2,5*2,5*1,2*21 |  | 157.5
výkop_1_obj | Součet |  | 157.5
Použití figury:
132251254 | Hloubení rýh nezapažených š do 2000 mm v hornině třídy těžitelnosti I, skupiny 3 objem do 500 m3 strojně | m3 | 157.5
162351103 | Vodorovné přemístění do 500 m výkopku/sypaniny z horniny třídy těžitelnosti I, skupiny 1 až 3 | m3 | 298.478
162751114 | Vodorovné přemístění do 7000 m výkopku/sypaniny z horniny třídy těžitelnosti I, skupiny 1 až 3 | m3 | 65.877
167151101 | Nakládání výkopku z hornin třídy těžitelnosti I, skupiny 1 až 3 do 100 m3 | m3 | 193.35
171251201 | Uložení sypaniny na skládky nebo meziskládky | m3 | 171.005
174151101 | Zásyp jam, šachet rýh nebo kolem objektů sypaninou se zhutněním | m3 | 127.473
výkop_2_obj |  |  | 13.505
| Výkopy - pasy (dl * š * v) |  | 0
| (5,02*2+18,8+2,75)*0,45*0,95 |  | 13.505
výkop_2_obj | Součet |  | 13.505
Použití figury:
132254101 | Hloubení rýh zapažených š do 800 mm v hornině třídy těžitelnosti I, skupiny 3 objem do 20 m3 strojně | m3 | 13.505
162351103 | Vodorovné přemístění do 500 m výkopku/sypaniny z horniny třídy těžitelnosti I, skupiny 1 až 3 | m3 | 298.478
162751114 | Vodorovné přemístění do 7000 m výkopku/sypaniny z horniny třídy těžitelnosti I, skupiny 1 až 3 | m3 | 65.877
167151101 | Nakládání výkopku z hornin třídy těžitelnosti I, skupiny 1 až 3 do 100 m3 | m3 | 193.35
171251201 | Uložení sypaniny na skládky nebo meziskládky | m3 | 171.005
základy_deska_obj |  |  | 47.158
| Základy - deska (pl * v) |  | 0
| 235,79*0,2 |  | 47.158
základy_deska_obj | Součet |  | 47.158
Použití figury:
273322611 | Základové desky ze ŽB se zvýšenými nároky na prostředí tř. C 30/37 | m3 | 47.158
273361821 | Výztuž základových desek betonářskou ocelí 10 505 (R) | t | 6.366
zásyp_obj |  |  | 127.473
| Zásyp (obj) |  | 0
| výkop_1_obj |  | 157.5
| -hlavice_obj |  | -30.027
zásyp_obj | Součet |  | 127.473
Použití figury:
174151101 | Zásyp jam, šachet rýh nebo kolem objektů sypaninou se zhutněním | m3 | 127.473
162351103 | Vodorovné přemístění do 500 m výkopku/sypaniny z horniny třídy těžitelnosti I, skupiny 1 až 3 | m3 | 298.478
162751114 | Vodorovné přemístění do 7000 m výkopku/sypaniny z horniny třídy těžitelnosti I, skupiny 1 až 3 | m3 | 65.877
zemní_deska_obj |  |  | 40.834
| Základy - podsyp (pl * v) |  | 0
| 240,2*0,17 |  | 40.834
zemní_deska_obj | Součet |  | 40.834
D 102/ D 102.01 | Stavební řešení
HIS_pl |  |  | 31.329
| Podlaha - penetrace (dl * v) |  | 0
| 46,76*0,67 |  | 31.329
HIS_pl | Součet |  | 31.329
Použití figury:
711112001 | Provedení izolace proti zemní vlhkosti svislé za studena nátěrem penetračním | m2 | 31.329
711142559 | Provedení izolace proti zemní vlhkosti pásy přitavením svislé NAIP | m2 | 62.658
62853004 | pás asfaltový natavitelný modifikovaný SBS tl 4,0mm s vložkou ze skleněné tkaniny a spalitelnou PE fólií nebo jemnozrnným minerálním posypem na horním povrchu | m2 | 147.035
62855001 | pás asfaltový natavitelný modifikovaný SBS tl 4,0mm s vložkou z polyesterové rohože a spalitelnou PE fólií nebo jemnozrnným minerálním posypem na horním povrchu | m2 | 147.035
HIV_pl |  |  | 91.2
| Podlaha - penetrace (pl) |  | 0
| 91,2 |  | 91.2
HIV_pl | Součet |  | 91.2
Použití figury:
711111001 | Provedení izolace proti zemní vlhkosti vodorovné za studena nátěrem penetračním | m2 | 91.2
711141559 | Provedení izolace proti zemní vlhkosti pásy přitavením vodorovné NAIP | m2 | 182.4
62853004 | pás asfaltový natavitelný modifikovaný SBS tl 4,0mm s vložkou ze skleněné tkaniny a spalitelnou PE fólií nebo jemnozrnným minerálním posypem na horním povrchu | m2 | 147.035
62855001 | pás asfaltový natavitelný modifikovaný SBS tl 4,0mm s vložkou z polyesterové rohože a spalitelnou PE fólií nebo jemnozrnným minerálním posypem na horním povrchu | m2 | 147.035
keram_obklad_pl |  |  | 42.736
| Keramické obklady (dl * v) - otvory (dl * v) |  | 0
| (2,11*2+2,00*2+1,1*2)*2,0 |  | 20.84
| (2,65+0,7+2,44+0,18+0,21+1,32)*2,0 |  | 15
| (1,6*2+1,11)*1,6 |  | 6.896
keram_obklad_pl | Součet |  | 42.736
Použití figury:
781474115 | Montáž obkladů vnitřních keramických hladkých do 25 ks/m2 lepených flexibilním lepidlem | m2 | 42.736
711493121 | Izolace proti podpovrchové a tlakové vodě svislá těsnicí hmotou dvousložkovou na bázi cementu | m2 | 42.736
781121011 | Nátěr penetrační na stěnu | m2 | 42.736
784211101 | Dvojnásobné bílé malby ze směsí za mokra výborně otěruvzdorných v místnostech výšky do 3,80 m | m2 | 271.956
malby_pl |  |  | 271.956
| Malby (dl * v) - otvory (dl * v) |  | 0
| SDK_podhled_A_pl |  | 60.6
| SDK_podhled_H2_pl |  | 7.26
| SDK_předstěna_pl |  | 115.86
| SDK_příčka_100_pl*2 |  | 54.66
| SDK_příčka_150_pl*2 |  | 76.312
| -keram_obklad_pl |  | -42.736
malby_pl | Součet |  | 271.956
Použití figury:
784211101 | Dvojnásobné bílé malby ze směsí za mokra výborně otěruvzdorných v místnostech výšky do 3,80 m | m2 | 271.956
784181121 | Hloubková jednonásobná penetrace podkladu v místnostech výšky do 3,80 m | m2 | 271.956
SDK_podhled_A_pl |  |  | 60.6
| SDK podhled (pl) |  | 0
| 25,23+5,37+7,07+3,17+4,49+2,42+3,85+9,0 |  | 60.6
SDK_podhled_A_pl | Součet |  | 60.6
Použití figury:
763131411 | SDK podhled desky 1xA 12,5 bez izolace dvouvrstvá spodní kce profil CD+UD | m2 | 60.6
763131714 | SDK podhled základní penetrační nátěr | m2 | 67.86
763131767 | Příplatek k SDK podhledu za výšku zavěšení přes 1,5 m | m2 | 67.86
784211101 | Dvojnásobné bílé malby ze směsí za mokra výborně otěruvzdorných v místnostech výšky do 3,80 m | m2 | 271.956
SDK_podhled_H2_pl |  |  | 7.26
| SDK podhled - H2 (pl) |  | 0
| 2,72*2+1,82 |  | 7.26
SDK_podhled_H2_pl | Součet |  | 7.26
Použití figury:
763131451 | SDK podhled deska 1xH2 12,5 bez izolace dvouvrstvá spodní kce profil CD+UD | m2 | 7.26
763131714 | SDK podhled základní penetrační nátěr | m2 | 67.86
763131767 | Příplatek k SDK podhledu za výšku zavěšení přes 1,5 m | m2 | 67.86
784211101 | Dvojnásobné bílé malby ze směsí za mokra výborně otěruvzdorných v místnostech výšky do 3,80 m | m2 | 271.956
SDK_předstěna_pl |  |  | 115.86
| SDK předstěna (dl * v) |  | 0
| (1,5+2,23*2+2,74*2+3,18+2,17+3,54+2,52*2+0,26)*3,2 |  | 82.016
| (1,81+1,1*2+1,6)*3,0 |  | 16.83
| 2,18*2,0 |  | 4.36
| (2,02+5,86)*1,35 |  | 10.638
| 1,26*1,6 |  | 2.016
SDK_předstěna_pl | Součet |  | 115.86
Použití figury:
763121415 | SDK stěna předsazená tl 112,5 mm profil CW+UW 100 deska 1xA 12,5 bez izolace EI 15 | m2 | 115.86
763121714 | SDK stěna předsazená základní penetrační nátěr | m2 | 115.86
784211101 | Dvojnásobné bílé malby ze směsí za mokra výborně otěruvzdorných v místnostech výšky do 3,80 m | m2 | 271.956
SDK_příčka_100_pl |  |  | 27.33
| SDK příčka (dl * v) - otvory (dl * v) |  | 0
| (3,97+2,45+2,4+1,7+1,24)*3,2 |  | 37.632
| -(0,9*2,02*3+0,8*2,02*3) |  | -10.302
SDK_příčka_100_pl | Součet |  | 27.33
Použití figury:
763111314 | SDK příčka tl 100 mm profil CW+UW 75 desky 1xA 12,5 s izolací EI 30 Rw do 45 dB | m2 | 27.33
763111717 | SDK příčka základní penetrační nátěr (oboustranně) | m2 | 65.486
784211101 | Dvojnásobné bílé malby ze směsí za mokra výborně otěruvzdorných v místnostech výšky do 3,80 m | m2 | 271.956
SDK_příčka_150_pl |  |  | 38.156
| SDK příčka (dl * v) - otvory (dl * v) |  | 0
| (3,44+3,89+1,03+1,95+2,75)*3,2 |  | 41.792
| -(0,9*2,02*2) |  | -3.636
SDK_příčka_150_pl | Součet |  | 38.156
Použití figury:
7631113X1 | SDK příčka tl 150 mm profil CW+UW 50+75 desky 1xA 12,5 s izolací EI 30 Rw do 48 dB | m2 | 38.156
763111717 | SDK příčka základní penetrační nátěr (oboustranně) | m2 | 65.486
784211101 | Dvojnásobné bílé malby ze směsí za mokra výborně otěruvzdorných v místnostech výšky do 3,80 m | m2 | 271.956
skladba_F1_pl |  |  | 8.43
| PVC (pl) |  | 0
| 8,43 |  | 8.43
skladba_F1_pl | Mezisoučet |  | 8.43
Použití figury:
776221111 | Lepení pásů z PVC standardním lepidlem | m2 | 49.1
632451101 | Cementový samonivelační potěr ze suchých směsí tloušťky do 5 mm | m2 | 8.43
776121111 | Vodou ředitelná penetrace savého podkladu povlakových podlah ředěná v poměru 1:3 | m2 | 8.43
skladba_F11_pl |  |  | 10.24
| Keramická dlažba (pl) |  | 0
| 2,32+2,2+1,78+3,94 |  | 10.24
skladba_F11_pl | Součet |  | 10.24
Použití figury:
771574312 | Montáž podlah keramických hladkých lepených flexibilním rychletuhnoucím lepidlem do 12 ks/m2 | m2 | 10.24
767541118 | Nosná konstrukce pro zdvojené podlahy s lehkým provozem modulu 600x600 mm z kovových rektifikačních stojek výšky přes 400 do 500 mm | m2 | 50.91
771121011 | Nátěr penetrační na podlahu | m2 | 10.24
783923171 | Penetrační akrylátový nátěr hrubých betonových podlah | m2 | 50.91
783927151 | Krycí jednonásobný akrylátový nátěr betonové podlahy | m2 | 50.91
skladba_F2_pl |  |  | 40.67
| 21,55+5,15+6,15+3,17+4,65 |  | 40.67
skladba_F2_pl | Mezisoučet |  | 40.67
Použití figury:
776221111 | Lepení pásů z PVC standardním lepidlem | m2 | 49.1
767541118 | Nosná konstrukce pro zdvojené podlahy s lehkým provozem modulu 600x600 mm z kovových rektifikačních stojek výšky přes 400 do 500 mm | m2 | 50.91
783923171 | Penetrační akrylátový nátěr hrubých betonových podlah | m2 | 50.91
783927151 | Krycí jednonásobný akrylátový nátěr betonové podlahy | m2 | 50.91
skladba_F3_pl |  |  | 0
D 102/ D 102.02 | Betonové konstrukce
hlavice_obj |  |  | 19
| Hlavice (pl * v) |  | 0
| H1 |  | 0
| ((1,2/2)^2*PI)*1,2*14 |  | 19
hlavice_obj | Součet |  | 19
Použití figury:
275322611 | Základové patky ze ŽB se zvýšenými nároky na prostředí tř. C 30/37 | m3 | 19
174151101 | Zásyp jam, šachet rýh nebo kolem objektů sypaninou se zhutněním | m3 | 86
275361821 | Výztuž základových patek betonářskou ocelí 10 505 (R) | t | 1.995
piloty_obj |  |  | 48.19
| Piloty (dl * pl) |  | 0
| P21 |  | 0
| 4*((0,62/2)^2*PI) |  | 1.208
| P22 |  | 0
| 10*((0,62/2)^2*PI) |  | 3.019
| P23 |  | 0
| 7*((0,62/2)^2*PI) |  | 2.113
| P24 |  | 0
| 7*((0,62/2)^2*PI) |  | 2.113
| P25 |  | 0
| 7*((0,62/2)^2*PI) |  | 2.113
| P26 |  | 0
| 10*((0,62/2)^2*PI) |  | 3.019
| P27 |  | 0
| 4*((0,62/2)^2*PI) |  | 1.208
| P28 |  | 0
| 8*((0,9/2)^2*PI) |  | 5.089
| P29 |  | 0
| 8,5*((0,9/2)^2*PI) |  | 5.407
| P30 |  | 0
| 6,5*((0,9/2)^2*PI) |  | 4.135
| P31 |  | 0
| 6,5*((0,9/2)^2*PI) |  | 4.135
| P32 |  | 0
| 6,5*((0,9/2)^2*PI) |  | 4.135
| P33 |  | 0
| 8,5*((0,9/2)^2*PI) |  | 5.407
| P34 |  | 0
| 8*((0,9/2)^2*PI) |  | 5.089
piloty_obj | Součet |  | 48.19
Použití figury:
589329X1 | beton C 25/30 XC2 XA1 kamenivo frakce 0/16 | m3 | 48.19
162751114 | Vodorovné přemístění do 7000 m výkopku/sypaniny z horniny třídy těžitelnosti I, skupiny 1 až 3 | m3 | 67.19
167151101 | Nakládání výkopku z hornin třídy těžitelnosti I, skupiny 1 až 3 do 100 m3 | m3 | 153.19
výkop_1_obj |  |  | 105
| Výkopy - patky (dl * š * v) |  | 0
| 2,5*2,5*1,2*14 |  | 105
výkop_1_obj | Součet |  | 105
Použití figury:
132251254 | Hloubení rýh nezapažených š do 2000 mm v hornině třídy těžitelnosti I, skupiny 3 objem do 500 m3 strojně | m3 | 105
162351103 | Vodorovné přemístění do 500 m výkopku/sypaniny z horniny třídy těžitelnosti I, skupiny 1 až 3 | m3 | 191
162751114 | Vodorovné přemístění do 7000 m výkopku/sypaniny z horniny třídy těžitelnosti I, skupiny 1 až 3 | m3 | 67.19
167151101 | Nakládání výkopku z hornin třídy těžitelnosti I, skupiny 1 až 3 do 100 m3 | m3 | 153.19
171251201 | Uložení sypaniny na skládky nebo meziskládky | m3 | 105
174151101 | Zásyp jam, šachet rýh nebo kolem objektů sypaninou se zhutněním | m3 | 86
výkop_1_obj_1 |  |  | 314.68
základy_deska_obj |  |  | 16.278
| Základy - deska (pl * v) |  | 0
| 81,39*0,2 |  | 16.278
základy_deska_obj | Součet |  | 16.278
Použití figury:
273322611 | Základové desky ze ŽB se zvýšenými nároky na prostředí tř. C 30/37 | m3 | 16.278
273361821 | Výztuž základových desek betonářskou ocelí 10 505 (R) | t | 2.198
zásyp_obj |  |  | 86
| Zásyp (obj) |  | 0
| výkop_1_obj |  | 105
| -hlavice_obj |  | -19
zásyp_obj | Součet |  | 86
Použití figury:
174151101 | Zásyp jam, šachet rýh nebo kolem objektů sypaninou se zhutněním | m3 | 86
162351103 | Vodorovné přemístění do 500 m výkopku/sypaniny z horniny třídy těžitelnosti I, skupiny 1 až 3 | m3 | 191
162751114 | Vodorovné přemístění do 7000 m výkopku/sypaniny z horniny třídy těžitelnosti I, skupiny 1 až 3 | m3 | 67.19
zásyp_obj_1 |  |  | 277.156
zemní_deska_obj |  |  | 15.504
| Základy - podsyp (pl * v) |  | 0
| 91,2*0,17 |  | 15.504
zemní_deska_obj | Součet |  | 15.504
zemní_deska_obj_1 |  |  | 418.65
D 103/ D 103.01 | Stavební řešení
HIS_pl |  |  | 25.353
| Podlaha - penetrace (dl * v) |  | 0
| 37,84*0,67 |  | 25.353
HIS_pl | Součet |  | 25.353
Použití figury:
711112001 | Provedení izolace proti zemní vlhkosti svislé za studena nátěrem penetračním | m2 | 25.353
711142559 | Provedení izolace proti zemní vlhkosti pásy přitavením svislé NAIP | m2 | 50.706
62853004 | pás asfaltový natavitelný modifikovaný SBS tl 4,0mm s vložkou ze skleněné tkaniny a spalitelnou PE fólií nebo jemnozrnným minerálním posypem na horním povrchu | m2 | 115.384
62855001 | pás asfaltový natavitelný modifikovaný SBS tl 4,0mm s vložkou z polyesterové rohože a spalitelnou PE fólií nebo jemnozrnným minerálním posypem na horním povrchu | m2 | 115.384
HIV_pl |  |  | 70.8
| Podlaha - penetrace (pl) |  | 0
| 70,8 |  | 70.8
HIV_pl | Součet |  | 70.8
Použití figury:
711111001 | Provedení izolace proti zemní vlhkosti vodorovné za studena nátěrem penetračním | m2 | 70.8
711141559 | Provedení izolace proti zemní vlhkosti pásy přitavením vodorovné NAIP | m2 | 141.6
62853004 | pás asfaltový natavitelný modifikovaný SBS tl 4,0mm s vložkou ze skleněné tkaniny a spalitelnou PE fólií nebo jemnozrnným minerálním posypem na horním povrchu | m2 | 115.384
62855001 | pás asfaltový natavitelný modifikovaný SBS tl 4,0mm s vložkou z polyesterové rohože a spalitelnou PE fólií nebo jemnozrnným minerálním posypem na horním povrchu | m2 | 115.384
keram_obklad_pl |  |  | 28.824
| Keramické obklady (dl * v) - otvory (dl * v) |  | 0
| (2,11*2+2,06*2+1,1*2)*2,0 |  | 21.08
| (1,2*2+1,67*2)*1,6 |  | 9.184
| -(0,9*1,6) |  | -1.44
keram_obklad_pl | Součet |  | 28.824
Použití figury:
781474115 | Montáž obkladů vnitřních keramických hladkých do 25 ks/m2 lepených flexibilním lepidlem | m2 | 28.824
711493121 | Izolace proti podpovrchové a tlakové vodě svislá těsnicí hmotou dvousložkovou na bázi cementu | m2 | 28.824
781121011 | Nátěr penetrační na stěnu | m2 | 28.824
784211101 | Dvojnásobné bílé malby ze směsí za mokra výborně otěruvzdorných v místnostech výšky do 3,80 m | m2 | 226.953
malby_pl |  |  | 226.953
| Malby (dl * v) - otvory (dl * v) |  | 0
| SDK_podhled_A_pl |  | 48.56
| SDK_podhled_H2_pl |  | 5.44
| SDK_předstěna_pl |  | 83.445
| SDK_příčka_100_pl*2 |  | 63.908
| SDK_příčka_150_pl*2 |  | 54.424
| -keram_obklad_pl |  | -28.824
malby_pl | Součet |  | 226.953
Použití figury:
784211101 | Dvojnásobné bílé malby ze směsí za mokra výborně otěruvzdorných v místnostech výšky do 3,80 m | m2 | 226.953
784181121 | Hloubková jednonásobná penetrace podkladu v místnostech výšky do 3,80 m | m2 | 226.953
SDK_podhled_A_pl |  |  | 48.56
| SDK podhled (pl) |  | 0
| 25,09+5,64+7,43+3,6+4,36+2,44 |  | 48.56
SDK_podhled_A_pl | Součet |  | 48.56
Použití figury:
763131411 | SDK podhled desky 1xA 12,5 bez izolace dvouvrstvá spodní kce profil CD+UD | m2 | 48.56
763131714 | SDK podhled základní penetrační nátěr | m2 | 54
763131767 | Příplatek k SDK podhledu za výšku zavěšení přes 1,5 m | m2 | 54
784211101 | Dvojnásobné bílé malby ze směsí za mokra výborně otěruvzdorných v místnostech výšky do 3,80 m | m2 | 226.953
SDK_podhled_H2_pl |  |  | 5.44
| SDK podhled - H2 (pl) |  | 0
| 2,72*2 |  | 5.44
SDK_podhled_H2_pl | Součet |  | 5.44
Použití figury:
763131451 | SDK podhled deska 1xH2 12,5 bez izolace dvouvrstvá spodní kce profil CD+UD | m2 | 5.44
763131714 | SDK podhled základní penetrační nátěr | m2 | 54
763131767 | Příplatek k SDK podhledu za výšku zavěšení přes 1,5 m | m2 | 54
784211101 | Dvojnásobné bílé malby ze směsí za mokra výborně otěruvzdorných v místnostech výšky do 3,80 m | m2 | 226.953
SDK_předstěna_pl |  |  | 83.445
| SDK předstěna (dl * v) |  | 0
| (1,56+2,76*3+2,18+2,17+2,42)*3,2 |  | 53.152
| (2,08+5,86)*1,35 |  | 10.719
| 1,85*2,35 |  | 4.348
| (1,1*2+1,67)*3,0 |  | 11.61
| 1,13*3,2 |  | 3.616
SDK_předstěna_pl | Součet |  | 83.445
Použití figury:
763121415 | SDK stěna předsazená tl 112,5 mm profil CW+UW 100 deska 1xA 12,5 bez izolace EI 15 | m2 | 83.445
763121714 | SDK stěna předsazená základní penetrační nátěr | m2 | 83.445
784211101 | Dvojnásobné bílé malby ze směsí za mokra výborně otěruvzdorných v místnostech výšky do 3,80 m | m2 | 226.953
SDK_příčka_100_pl |  |  | 31.954
| SDK příčka (dl * v) - otvory (dl * v) |  | 0
| (4,17*2+2,45+1,91)*3,2 |  | 40.64
| -(0,9*2,02*3+0,8*2,02*2) |  | -8.686
SDK_příčka_100_pl | Součet |  | 31.954
Použití figury:
763111314 | SDK příčka tl 100 mm profil CW+UW 75 desky 1xA 12,5 s izolací EI 30 Rw do 45 dB | m2 | 31.954
763111717 | SDK příčka základní penetrační nátěr (oboustranně) | m2 | 59.166
784211101 | Dvojnásobné bílé malby ze směsí za mokra výborně otěruvzdorných v místnostech výšky do 3,80 m | m2 | 226.953
SDK_příčka_150_pl |  |  | 27.212
| SDK příčka (dl * v) - otvory (dl * v) |  | 0
| (3,56*2+2,52)*3,2 |  | 30.848
| -(0,9*2,02*2) |  | -3.636
SDK_příčka_150_pl | Součet |  | 27.212
Použití figury:
7631113X1 | SDK příčka tl 150 mm profil CW+UW 50+75 desky 1xA 12,5 s izolací EI 30 Rw do 48 dB | m2 | 27.212
763111717 | SDK příčka základní penetrační nátěr (oboustranně) | m2 | 59.166
784211101 | Dvojnásobné bílé malby ze směsí za mokra výborně otěruvzdorných v místnostech výšky do 3,80 m | m2 | 226.953
skladba_F11_pl |  |  | 6.59
| Keramická dlažba (pl) |  | 0
| 2,32+2,27+2,0 |  | 6.59
skladba_F11_pl | Součet |  | 6.59
Použití figury:
771574312 | Montáž podlah keramických hladkých lepených flexibilním rychletuhnoucím lepidlem do 12 ks/m2 | m2 | 6.59
767541118 | Nosná konstrukce pro zdvojené podlahy s lehkým provozem modulu 600x600 mm z kovových rektifikačních stojek výšky přes 400 do 500 mm | m2 | 47.7
771121011 | Nátěr penetrační na podlahu | m2 | 6.59
783927151 | Krycí jednonásobný akrylátový nátěr betonové podlahy | m2 | 47.7
skladba_F2_pl |  |  | 41.11
| PVC (pl) |  | 0
| 21,76+5,23+6,39+3,45+4,28 |  | 41.11
skladba_F2_pl | Mezisoučet |  | 41.11
Použití figury:
776221111 | Lepení pásů z PVC standardním lepidlem | m2 | 41.11
767541118 | Nosná konstrukce pro zdvojené podlahy s lehkým provozem modulu 600x600 mm z kovových rektifikačních stojek výšky přes 400 do 500 mm | m2 | 47.7
783927151 | Krycí jednonásobný akrylátový nátěr betonové podlahy | m2 | 47.7
D 103/ D 103.02 | Betonové konstrukce
hlavice_obj |  |  | 16.286
| Hlavice (pl * v) |  | 0
| H1 |  | 0
| ((1,2/2)^2*PI)*1,2*12 |  | 16.286
hlavice_obj | Součet |  | 16.286
Použití figury:
275322611 | Základové patky ze ŽB se zvýšenými nároky na prostředí tř. C 30/37 | m3 | 16.286
174151101 | Zásyp jam, šachet rýh nebo kolem objektů sypaninou se zhutněním | m3 | 73.714
275361821 | Výztuž základových patek betonářskou ocelí 10 505 (R) | t | 1.71
piloty_obj |  |  | 20.318
| Piloty (dl * pl) |  | 0
| P01 |  | 0
| 3*((0,62/2)^2*PI) |  | 0.906
| P02 |  | 0
| 5*((0,62/2)^2*PI) |  | 1.51
| P03 |  | 0
| 5*((0,62/2)^2*PI) |  | 1.51
| P04 |  | 0
| 5*((0,62/2)^2*PI) |  | 1.51
| P05 |  | 0
| 5*((0,62/2)^2*PI) |  | 1.51
| P06 |  | 0
| 3*((0,62/2)^2*PI) |  | 0.906
| P07 |  | 0
| 6*((0,9/2)^2*PI) |  | 3.817
| P08 |  | 0
| 4*((0,62/2)^2*PI) |  | 1.208
| P09 |  | 0
| 4*((0,62/2)^2*PI) |  | 1.208
| P10 |  | 0
| 4*((0,62/2)^2*PI) |  | 1.208
| P11 |  | 0
| 4*((0,62/2)^2*PI) |  | 1.208
| P12 |  | 0
| 6*((0,9/2)^2*PI) |  | 3.817
piloty_obj | Součet |  | 20.318
Použití figury:
589329X1 | beton C 25/30 XC2 XA1 kamenivo frakce 0/16 | m3 | 20.318
162751114 | Vodorovné přemístění do 7000 m výkopku/sypaniny z horniny třídy těžitelnosti I, skupiny 1 až 3 | m3 | 36.604
167151101 | Nakládání výkopku z hornin třídy těžitelnosti I, skupiny 1 až 3 do 100 m3 | m3 | 110.318
výkop_1_obj |  |  | 90
| Výkopy - patky (dl * š * v) |  | 0
| 2,5*2,5*1,2*12 |  | 90
výkop_1_obj | Součet |  | 90
Použití figury:
132251254 | Hloubení rýh nezapažených š do 2000 mm v hornině třídy těžitelnosti I, skupiny 3 objem do 500 m3 strojně | m3 | 90
162351103 | Vodorovné přemístění do 500 m výkopku/sypaniny z horniny třídy těžitelnosti I, skupiny 1 až 3 | m3 | 163.714
162751114 | Vodorovné přemístění do 7000 m výkopku/sypaniny z horniny třídy těžitelnosti I, skupiny 1 až 3 | m3 | 36.604
167151101 | Nakládání výkopku z hornin třídy těžitelnosti I, skupiny 1 až 3 do 100 m3 | m3 | 110.318
171251201 | Uložení sypaniny na skládky nebo meziskládky | m3 | 90
174151101 | Zásyp jam, šachet rýh nebo kolem objektů sypaninou se zhutněním | m3 | 73.714
základy_deska_obj |  |  | 12.554
| Základy - deska (pl * v) |  | 0
| 62,77*0,2 |  | 12.554
základy_deska_obj | Součet |  | 12.554
Použití figury:
273322611 | Základové desky ze ŽB se zvýšenými nároky na prostředí tř. C 30/37 | m3 | 12.554
273361821 | Výztuž základových desek betonářskou ocelí 10 505 (R) | t | 1.695
zásyp_obj |  |  | 73.714
| Zásyp (obj) |  | 0
| výkop_1_obj |  | 90
| -hlavice_obj |  | -16.286
zásyp_obj | Součet |  | 73.714
Použití figury:
174151101 | Zásyp jam, šachet rýh nebo kolem objektů sypaninou se zhutněním | m3 | 73.714
162351103 | Vodorovné přemístění do 500 m výkopku/sypaniny z horniny třídy těžitelnosti I, skupiny 1 až 3 | m3 | 163.714
162751114 | Vodorovné přemístění do 7000 m výkopku/sypaniny z horniny třídy těžitelnosti I, skupiny 1 až 3 | m3 | 36.604
zemní_deska_obj |  |  | 11.878
| Základy - podsyp (pl * v) |  | 0
| 69,87*0,17 |  | 11.878
zemní_deska_obj | Součet |  | 11.878
D 104/ D 104.01 | Stavební řešení
keram_obklad_pl |  |  | 77.62
| Keramické obklady (dl * v) - otvory (dl * v) |  | 0
| (13,08*2+8,76+7,74)*2,0 |  | 85.32
| -(0,9*2,0*2+1,09*2,0+0,96*2,0) |  | -7.7
keram_obklad_pl | Součet |  | 77.62
Použití figury:
781474115 | Montáž obkladů vnitřních keramických hladkých do 25 ks/m2 lepených flexibilním lepidlem | m2 | 77.62
711493121 | Izolace proti podpovrchové a tlakové vodě svislá těsnicí hmotou dvousložkovou na bázi cementu | m2 | 77.62
781121011 | Nátěr penetrační na stěnu | m2 | 77.62
784211101 | Dvojnásobné bílé malby ze směsí za mokra výborně otěruvzdorných v místnostech výšky do 3,80 m | m2 | 632.481
malby_pl |  |  | 632.481
| Malby (dl * v) - otvory (dl * v) |  | 0
| SDK_podhled_A_pl |  | 122.91
| SDK_podhled_H2_pl |  | 29.64
| SDK_předstěna_pl |  | 116.729
| SDK_příčka_100_pl*2 |  | 263.66
| (5,78+5,57+5,73+11,68)*3,08*2 |  | 177.162
| -keram_obklad_pl |  | -77.62
malby_pl | Součet |  | 632.481
Použití figury:
784211101 | Dvojnásobné bílé malby ze směsí za mokra výborně otěruvzdorných v místnostech výšky do 3,80 m | m2 | 632.481
784181121 | Hloubková jednonásobná penetrace podkladu v místnostech výšky do 3,80 m | m2 | 632.481
PVC_pl |  |  | 152.55
| PVC (pl) |  | 0
| 11,34+11,34+13,57+4,66+10,92+10,29+3,83+3,48+5,59+18,06+18,07+4,66+11,34+10,92+10,28+4,2 |  | 152.55
PVC_pl | Součet |  | 152.55
Použití figury:
776221111 | Lepení pásů z PVC standardním lepidlem | m2 | 152.55
776121111 | Vodou ředitelná penetrace savého podkladu povlakových podlah ředěná v poměru 1:3 | m2 | 152.55
SDK_podhled_A_pl |  |  | 122.91
| SDK podhled (pl) |  | 0
| 11,34*2+13,57+4,66+10,92+3,83+18,06+18,07+4,66+11,34+10,92+4,2 |  | 122.91
SDK_podhled_A_pl | Součet |  | 122.91
Použití figury:
763131411 | SDK podhled desky 1xA 12,5 bez izolace dvouvrstvá spodní kce profil CD+UD | m2 | 122.91
763131714 | SDK podhled základní penetrační nátěr | m2 | 152.55
784211101 | Dvojnásobné bílé malby ze směsí za mokra výborně otěruvzdorných v místnostech výšky do 3,80 m | m2 | 632.481
SDK_podhled_H2_pl |  |  | 29.64
| SDK podhled - H2 (pl) |  | 0
| 10,29+3,48+5,59+10,28 |  | 29.64
SDK_podhled_H2_pl | Součet |  | 29.64
Použití figury:
763131451 | SDK podhled deska 1xH2 12,5 bez izolace dvouvrstvá spodní kce profil CD+UD | m2 | 29.64
763131714 | SDK podhled základní penetrační nátěr | m2 | 152.55
784211101 | Dvojnásobné bílé malby ze směsí za mokra výborně otěruvzdorných v místnostech výšky do 3,80 m | m2 | 632.481
SDK_předstěna_pl |  |  | 116.729
| SDK předstěna (dl * v) |  | 0
| (0,27+0,53+0,53+1,94+3,78+3,93+0,25+0,3)*3,08 |  | 35.512
| (2,25+2,56+2,27+2,56+1,91*2+2,46)*3,08 |  | 49.034
| -(0,96*2,78+1,1*0,6) |  | -3.329
| (0,28+0,54+0,53+0,25+0,3+3,93+3,78+1,92)*3,08 |  | 35.512
SDK_předstěna_pl | Součet |  | 116.729
Použití figury:
763121415 | SDK stěna předsazená tl 112,5 mm profil CW+UW 100 deska 1xA 12,5 bez izolace EI 15 | m2 | 116.729
763121714 | SDK stěna předsazená základní penetrační nátěr | m2 | 116.729
784211101 | Dvojnásobné bílé malby ze směsí za mokra výborně otěruvzdorných v místnostech výšky do 3,80 m | m2 | 632.481
SDK_příčka_100_pl |  |  | 131.83
| SDK příčka (dl * v) - otvory (dl * v) |  | 0
| (4,14+5,78+2,58+0,72+2,66+5,65+3,03+2,58*2+2,98+1,43+0,71+2,59+5,65+3,03+2,66)*3,08 |  | 150.212
| -(0,9*2,02*9+1,0*2,02) |  | -18.382
SDK_příčka_100_pl | Součet |  | 131.83
Použití figury:
763111314 | SDK příčka tl 100 mm profil CW+UW 75 desky 1xA 12,5 s izolací EI 30 Rw do 45 dB | m2 | 131.83
763111717 | SDK příčka základní penetrační nátěr (oboustranně) | m2 | 131.83
784211101 | Dvojnásobné bílé malby ze směsí za mokra výborně otěruvzdorných v místnostech výšky do 3,80 m | m2 | 632.481
D 104/ D 104.02 | Betonové konstrukce
výkop_2_obj |  |  | 39
| Výkopy - pasy (dl * š * v) |  | 0
| 39,0 |  | 39
výkop_2_obj | Součet |  | 39
Použití figury:
132254101 | Hloubení rýh zapažených š do 800 mm v hornině třídy těžitelnosti I, skupiny 3 objem do 20 m3 strojně | m3 | 39
162351103 | Vodorovné přemístění do 500 m výkopku/sypaniny z horniny třídy těžitelnosti I, skupiny 1 až 3 | m3 | 39
171251201 | Uložení sypaniny na skládky nebo meziskládky | m3 | 39
D 105/ D 105.01 | Stavební řešení
skladba_F4_pl |  |  | 697.75
| Podlaha - vsyp (pl) |  | 0
| 697,75 |  | 697.75
skladba_F4_pl | Součet |  | 697.75
Použití figury:
6331311X1 | Povrchová úprava průmyslových podlah pro těžký provoz vsypovou směsí obsahující cement, nekovová plniva na bázi slinutých oxidů a kompatibilní přísady, aplikován do čerstvého betonu desky, tl. 1,5mm | m2 | 697.75
7114713X1 | Provedení dvojitého hydroizolačního systému spodní stavby na ploše vodorovné fólií PE volně s horkovzdušným navařením segmentů | m2 | 697.75
711491171 | Provedení doplňků izolace proti vodě na vodorovné ploše z textilií vrstva podkladní | m2 | 697.75
711491172 | Provedení doplňků izolace proti vodě na vodorovné ploše z textilií vrstva ochranná | m2 | 697.75
783927161 | Krycí dvojnásobný akrylátový nátěr betonové podlahy | m2 | 697.75
D 105/ D 105.02 | Betonové konstrukce
hlavice_obj |  |  | 13.684
| Hlavice (pl * v) |  | 0
| H1 |  | 0
| ((1,2/2)^2*PI)*0,8*8 |  | 7.238
| H2 |  | 0
| ((1,2/2)^2*PI)*0,8*4 |  | 3.619
| H3 |  | 0
| ((1,5/2)^2*PI)*0,8*2 |  | 2.827
hlavice_obj | Součet |  | 13.684
Použití figury:
275322611 | Základové patky ze ŽB se zvýšenými nároky na prostředí tř. C 30/37 | m3 | 13.684
174151101 | Zásyp jam, šachet rýh nebo kolem objektů sypaninou se zhutněním | m3 | 277.156
275361821 | Výztuž základových patek betonářskou ocelí 10 505 (R) | t | 1.437
patky_obj |  |  | 23.84
| Základy - pasy (obj) |  | 0
| ZP1 |  | 0
| (1,2*1,2*0,8)*17 |  | 19.584
| ZP2 |  | 0
| (1,2*1,2*0,8)*3 |  | 3.456
| sloupky |  | 0
| 0,5*0,5*0,8*4 |  | 0.8
patky_obj | Součet |  | 23.84
Použití figury:
275313911 | Základové patky z betonu tř. C 30/37 | m3 | 23.84
174151101 | Zásyp jam, šachet rýh nebo kolem objektů sypaninou se zhutněním | m3 | 277.156
piloty_obj |  |  | 16.912
| Piloty (dl * pl) |  | 0
| P01 |  | 0
| 4*((0,62/2)^2*PI) |  | 1.208
| P02 |  | 0
| 4*((0,62/2)^2*PI) |  | 1.208
| P03 |  | 0
| 4*((0,62/2)^2*PI) |  | 1.208
| P04 |  | 0
| 4*((0,62/2)^2*PI) |  | 1.208
| P05 |  | 0
| 4*((0,62/2)^2*PI) |  | 1.208
| P06 |  | 0
| 4*((0,62/2)^2*PI) |  | 1.208
| P07 |  | 0
| 4*((0,62/2)^2*PI) |  | 1.208
| P08 |  | 0
| 4*((0,62/2)^2*PI) |  | 1.208
| P09 |  | 0
| 4*((0,62/2)^2*PI) |  | 1.208
| P10 |  | 0
| 4*((0,62/2)^2*PI) |  | 1.208
| P11 |  | 0
| 4*((0,62/2)^2*PI) |  | 1.208
| P12 |  | 0
| 4*((0,62/2)^2*PI) |  | 1.208
| P13 |  | 0
| 4*((0,62/2)^2*PI) |  | 1.208
| P14 |  | 0
| 4*((0,62/2)^2*PI) |  | 1.208
piloty_obj | Součet |  | 16.912
Použití figury:
589329X1 | beton C 25/30 XC2 XA1 kamenivo frakce 0/16 | m3 | 16.912
162751114 | Vodorovné přemístění do 7000 m výkopku/sypaniny z horniny třídy těžitelnosti I, skupiny 1 až 3 | m3 | 54.436
167151101 | Nakládání výkopku z hornin třídy těžitelnosti I, skupiny 1 až 3 do 100 m3 | m3 | 331.592
výkop_1_obj |  |  | 314.68
| Výkopy - patky (dl * š * v) |  | 0
| ZP1 |  | 0
| (2,0*2,0*1,11)*17 |  | 75.48
| ZP2 |  | 0
| (2,0*20*1,41)*3 |  | 169.2
| hlavice |  | 0
| (2,5*2,5*0,8)*(8+4+2) |  | 70
výkop_1_obj | Součet |  | 314.68
Použití figury:
132251254 | Hloubení rýh nezapažených š do 2000 mm v hornině třídy těžitelnosti I, skupiny 3 objem do 500 m3 strojně | m3 | 314.68
162351103 | Vodorovné přemístění do 500 m výkopku/sypaniny z horniny třídy těžitelnosti I, skupiny 1 až 3 | m3 | 591.836
162751114 | Vodorovné přemístění do 7000 m výkopku/sypaniny z horniny třídy těžitelnosti I, skupiny 1 až 3 | m3 | 54.436
167151101 | Nakládání výkopku z hornin třídy těžitelnosti I, skupiny 1 až 3 do 100 m3 | m3 | 331.592
171251201 | Uložení sypaniny na skládky nebo meziskládky | m3 | 314.68
174151101 | Zásyp jam, šachet rýh nebo kolem objektů sypaninou se zhutněním | m3 | 277.156
zásyp_obj |  |  | 277.156
| Zásyp (obj) |  | 0
| výkop_1_obj |  | 314.68
| -hlavice_obj |  | -13.684
| -patky_obj |  | -23.84
zásyp_obj | Součet |  | 277.156
Použití figury:
174151101 | Zásyp jam, šachet rýh nebo kolem objektů sypaninou se zhutněním | m3 | 277.156
162351103 | Vodorovné přemístění do 500 m výkopku/sypaniny z horniny třídy těžitelnosti I, skupiny 1 až 3 | m3 | 591.836
162751114 | Vodorovné přemístění do 7000 m výkopku/sypaniny z horniny třídy těžitelnosti I, skupiny 1 až 3 | m3 | 54.436
zemní_deska_obj |  |  | 418.65
| Základy - podsyp (pl * v) |  | 0
| 697,75*(0,63-0,03) |  | 418.65
zemní_deska_obj | Součet |  | 418.65
D 106/ D 106.01 | Stavební řešení
HIS_pl |  |  | 30.485
| Podlaha - penetrace (dl * v) |  | 0
| 45,5*0,67 |  | 30.485
HIS_pl | Součet |  | 30.485
Použití figury:
711112001 | Provedení izolace proti zemní vlhkosti svislé za studena nátěrem penetračním | m2 | 30.485
711142559 | Provedení izolace proti zemní vlhkosti pásy přitavením svislé NAIP | m2 | 60.97
62853004 | pás asfaltový natavitelný modifikovaný SBS tl 4,0mm s vložkou ze skleněné tkaniny a spalitelnou PE fólií nebo jemnozrnným minerálním posypem na horním povrchu | m2 | 132.762
62855001 | pás asfaltový natavitelný modifikovaný SBS tl 4,0mm s vložkou z polyesterové rohože a spalitelnou PE fólií nebo jemnozrnným minerálním posypem na horním povrchu | m2 | 132.762
HIV_pl |  |  | 80.15
| Podlaha - penetrace (pl) |  | 0
| 80,15 |  | 80.15
HIV_pl | Součet |  | 80.15
Použití figury:
711111001 | Provedení izolace proti zemní vlhkosti vodorovné za studena nátěrem penetračním | m2 | 80.15
711141559 | Provedení izolace proti zemní vlhkosti pásy přitavením vodorovné NAIP | m2 | 160.3
62853004 | pás asfaltový natavitelný modifikovaný SBS tl 4,0mm s vložkou ze skleněné tkaniny a spalitelnou PE fólií nebo jemnozrnným minerálním posypem na horním povrchu | m2 | 132.762
62855001 | pás asfaltový natavitelný modifikovaný SBS tl 4,0mm s vložkou z polyesterové rohože a spalitelnou PE fólií nebo jemnozrnným minerálním posypem na horním povrchu | m2 | 132.762
keram_obklad_pl |  |  | 90.564
| Keramické obklady (dl * v) - otvory (dl * v) |  | 0
| 1.NP |  | 0
| (2,21+1,0+2,21)*2,0 |  | 10.84
| (0,33+2,31+1,16+2,31)*2,0 |  | 12.22
| (1,44+1,11+1,29)*1,6 |  | 6.144
| 2.NP |  | 0
| (1,63+1,07+0,91+0,14+1,91+0,4+0,38)*2,0 |  | 12.88
| (0,3+0,95+1,15+0,95)*2,0 |  | 6.7
| (1,87+0,98+1,87)*2,0 |  | 9.44
| (0,46+1,92+1,51+1,8+0,22+0,14)*2,0 |  | 12.1
| (1,15+1,35+1,2+0,22+0,23+0,22+0,95+0,5+0,36)*2,0 |  | 12.36
| (0,4+0,8+0,12+0,19+0,92+0,26+1,25)*2,0 |  | 7.88
keram_obklad_pl | Součet |  | 90.564
Použití figury:
781474115 | Montáž obkladů vnitřních keramických hladkých do 25 ks/m2 lepených flexibilním lepidlem | m2 | 90.564
711493121 | Izolace proti podpovrchové a tlakové vodě svislá těsnicí hmotou dvousložkovou na bázi cementu | m2 | 90.564
781121011 | Nátěr penetrační na stěnu | m2 | 90.564
784211101 | Dvojnásobné bílé malby ze směsí za mokra výborně otěruvzdorných v místnostech výšky do 3,80 m | m2 | 544.526
malby_pl |  |  | 544.526
| Malby (dl * v) - otvory (dl * v) |  | 0
| SDK_podhled_A_pl |  | 103.93
| SDK_podhled_H2_pl |  | 12
| SDK_předstěna_pl |  | 219.967
| SDK_předstěna_DF_pl |  | 25.193
| SDK_příčka_100_pl*2 |  | 200.686
| SDK_příčka_150_pl*2 |  | 73.314
| -keram_obklad_pl |  | -90.564
malby_pl | Součet |  | 544.526
Použití figury:
784211101 | Dvojnásobné bílé malby ze směsí za mokra výborně otěruvzdorných v místnostech výšky do 3,80 m | m2 | 544.526
784181121 | Hloubková jednonásobná penetrace podkladu v místnostech výšky do 3,80 m | m2 | 544.526
SDK_podhled_A_pl |  |  | 103.93
| SDK podhled (pl) |  | 0
| 1.NP |  | 0
| 1,55+13,94+3,22+2,25+5,24+13,46+10,16+2,02 |  | 51.84
| 2.NP |  | 0
| 7,2+1,82+1,28+22,91+1,09+8,38+9,41 |  | 52.09
SDK_podhled_A_pl | Součet |  | 103.93
Použití figury:
763131411 | SDK podhled desky 1xA 12,5 bez izolace dvouvrstvá spodní kce profil CD+UD | m2 | 103.93
763131714 | SDK podhled základní penetrační nátěr | m2 | 115.93
763131767 | Příplatek k SDK podhledu za výšku zavěšení přes 1,5 m | m2 | 115.93
784211101 | Dvojnásobné bílé malby ze směsí za mokra výborně otěruvzdorných v místnostech výšky do 3,80 m | m2 | 544.526
SDK_podhled_H2_pl |  |  | 12
| SDK podhled - H2 (pl) |  | 0
| 1.NP |  | 0
| 2,68 |  | 2.68
| 2.NP |  | 0
| 2,87+3,06+3,39 |  | 9.32
SDK_podhled_H2_pl | Součet |  | 12
Použití figury:
763131451 | SDK podhled deska 1xH2 12,5 bez izolace dvouvrstvá spodní kce profil CD+UD | m2 | 12
763131714 | SDK podhled základní penetrační nátěr | m2 | 115.93
763131767 | Příplatek k SDK podhledu za výšku zavěšení přes 1,5 m | m2 | 115.93
784211101 | Dvojnásobné bílé malby ze směsí za mokra výborně otěruvzdorných v místnostech výšky do 3,80 m | m2 | 544.526
SDK_předstěna_DF_pl |  |  | 25.193
| SDK předstěna (dl * v) |  | 0
| 1.NP |  | 0
| (3,98+0,29)*3,06 |  | 13.066
| 2.NP |  | 0
| (3,98+0,29)*2,84 |  | 12.127
SDK_předstěna_DF_pl | Součet |  | 25.193
Použití figury:
763121425 | SDK stěna předsazená tl 112,5 mm profil CW+UW 100 deska 1xDF 12,5 s izolací EI 30 Rw do 12 dB | m2 | 25.193
763121714 | SDK stěna předsazená základní penetrační nátěr | m2 | 245.16
784211101 | Dvojnásobné bílé malby ze směsí za mokra výborně otěruvzdorných v místnostech výšky do 3,80 m | m2 | 544.526
SDK_předstěna_pl |  |  | 219.967
| SDK předstěna (dl * v) |  | 0
| 1.NP |  | 0
| (3,43+3,48+3,43+3,43+0,73+1,15+1,26+1,9+1,05+1,9+3,13+4,18+3,38+1,21*2+3,5)*3,14 |  | 120.482
| -(3,4*1,0+1,1*2,02) |  | -5.622
| 2.NP |  | 0
| (3,41+0,28+2,87+3,13+1,03+0,88+1,27+2,3+0,95+1,9+3,13+3,13+3,38+3,4+0,9+0,14+2,01+0,83+1,1*2)*2,87 |  | 106.592
| -(1,65*0,9) |  | -1.485
SDK_předstěna_pl | Součet |  | 219.967
Použití figury:
763121415 | SDK stěna předsazená tl 112,5 mm profil CW+UW 100 deska 1xA 12,5 bez izolace EI 15 | m2 | 219.967
763121714 | SDK stěna předsazená základní penetrační nátěr | m2 | 245.16
784211101 | Dvojnásobné bílé malby ze směsí za mokra výborně otěruvzdorných v místnostech výšky do 3,80 m | m2 | 544.526
SDK_příčka_100_pl |  |  | 100.343
| SDK příčka (dl * v) - otvory (dl * v) |  | 0
| 1.NP |  | 0
| (3,58+0,97+3,96+2,43+3,48)*3,06 |  | 44.125
| -(0,9*2,02*2+0,8*2,02) |  | -5.252
| 2.NP |  | 0
| (3,96+1,35+3,38+2,73+4,97+2,49+1,23+3,87+1,45)*2,87 |  | 72.984
| -(0,8*2,02*6+0,9*2,02) |  | -11.514
SDK_příčka_100_pl | Součet |  | 100.343
Použití figury:
763111314 | SDK příčka tl 100 mm profil CW+UW 75 desky 1xA 12,5 s izolací EI 30 Rw do 45 dB | m2 | 100.343
763111717 | SDK příčka základní penetrační nátěr (oboustranně) | m2 | 137
784211101 | Dvojnásobné bílé malby ze směsí za mokra výborně otěruvzdorných v místnostech výšky do 3,80 m | m2 | 544.526
SDK_příčka_150_pl |  |  | 36.657
| SDK příčka (dl * v) - otvory (dl * v) |  | 0
| 1.NP |  | 0
| (1,66+1,62+3,96+2,41)*3,06 |  | 29.529
| -(0,9*2,02+0,8*2,02) |  | -3.434
| 2.NP |  | 0
| (2,05+1,63)*2,87 |  | 10.562
SDK_příčka_150_pl | Součet |  | 36.657
Použití figury:
7631113X1 | SDK příčka tl 150 mm profil CW+UW 50+75 desky 1xA 12,5 s izolací EI 30 Rw do 48 dB | m2 | 36.657
763111717 | SDK příčka základní penetrační nátěr (oboustranně) | m2 | 137
784211101 | Dvojnásobné bílé malby ze směsí za mokra výborně otěruvzdorných v místnostech výšky do 3,80 m | m2 | 544.526
skladba_F1_pl |  |  | 40.34
| PVC (pl) |  | 0
| 13,05+13,74+3,38+10,17 |  | 40.34
skladba_F1_pl | Mezisoučet |  | 40.34
Použití figury:
776221111 | Lepení pásů z PVC standardním lepidlem | m2 | 80.29
632451101 | Cementový samonivelační potěr ze suchých směsí tloušťky do 5 mm | m2 | 115.18
776121111 | Vodou ředitelná penetrace savého podkladu povlakových podlah ředěná v poměru 1:3 | m2 | 80.29
skladba_F10_pl |  |  | 197.73
| 197,73 |  | 197.73
skladba_F10_pl | Mezisoučet |  | 197.73
Použití figury:
6331311X1 | Povrchová úprava průmyslových podlah pro těžký provoz vsypovou směsí obsahující cement, nekovová plniva na bázi slinutých oxidů a kompatibilní přísady, aplikován do čerstvého betonu desky, tl. 1,5mm | m2 | 1051.33
7114713X1 | Provedení dvojitého hydroizolačního systému spodní stavby na ploše vodorovné fólií PE volně s horkovzdušným navařením segmentů | m2 | 1051.33
711491171 | Provedení doplňků izolace proti vodě na vodorovné ploše z textilií vrstva podkladní | m2 | 1051.33
711491172 | Provedení doplňků izolace proti vodě na vodorovné ploše z textilií vrstva ochranná | m2 | 1051.33
777611143 | Krycí epoxidový nátěr, dvousložková obsahující penetraci podkladu a vrchní nátěr, určená pro silně namáhané betonové povrchy, odolná ropným látkám a rozpouštědlům, barva světle šedá, přídržnost k podkladu 4MPa | m2 | 197.73
783927161 | Krycí dvojnásobný akrylátový nátěr betonové podlahy | m2 | 1051.33
skladba_F3_pl |  |  | 21.42
| Epoxidová stěrka (pl) |  | 0
| 13,29+1,8+2,25+2,68+1,4 |  | 21.42
skladba_F3_pl | Mezisoučet |  | 21.42
Použití figury:
777511103 | Krycí epoxidová stěrka tloušťky přes 1 do 2 mm dekorativní lité podlahy | m2 | 34.89
632451101 | Cementový samonivelační potěr ze suchých směsí tloušťky do 5 mm | m2 | 115.18
777131101 | Penetrační epoxidový nátěr podlahy na suchý a vyzrálý podklad | m2 | 34.89
skladba_F4_pl |  |  | 301.99
| Podlaha - vsyp (pl) |  | 0
| 45,79+54,78+201,42 |  | 301.99
skladba_F4_pl | Mezisoučet |  | 301.99
Použití figury:
6331311X1 | Povrchová úprava průmyslových podlah pro těžký provoz vsypovou směsí obsahující cement, nekovová plniva na bázi slinutých oxidů a kompatibilní přísady, aplikován do čerstvého betonu desky, tl. 1,5mm | m2 | 1051.33
7114713X1 | Provedení dvojitého hydroizolačního systému spodní stavby na ploše vodorovné fólií PE volně s horkovzdušným navařením segmentů | m2 | 1051.33
711491171 | Provedení doplňků izolace proti vodě na vodorovné ploše z textilií vrstva podkladní | m2 | 1051.33
711491172 | Provedení doplňků izolace proti vodě na vodorovné ploše z textilií vrstva ochranná | m2 | 1051.33
783927161 | Krycí dvojnásobný akrylátový nátěr betonové podlahy | m2 | 1051.33
skladba_F5_pl |  |  | 196.02
| 48,54+73,74+73,74 |  | 196.02
skladba_F5_pl | Mezisoučet |  | 196.02
Použití figury:
6331311X1 | Povrchová úprava průmyslových podlah pro těžký provoz vsypovou směsí obsahující cement, nekovová plniva na bázi slinutých oxidů a kompatibilní přísady, aplikován do čerstvého betonu desky, tl. 1,5mm | m2 | 1051.33
7114713X1 | Provedení dvojitého hydroizolačního systému spodní stavby na ploše vodorovné fólií PE volně s horkovzdušným navařením segmentů | m2 | 1051.33
711491171 | Provedení doplňků izolace proti vodě na vodorovné ploše z textilií vrstva podkladní | m2 | 1051.33
711491172 | Provedení doplňků izolace proti vodě na vodorovné ploše z textilií vrstva ochranná | m2 | 1051.33
7839171X1 | Ochranný nátěr betonové podlahy | m2 | 551.61
783927161 | Krycí dvojnásobný akrylátový nátěr betonové podlahy | m2 | 1051.33
skladba_F6_pl |  |  | 39.95
| 8,29+14,73+7,36+9,57 |  | 39.95
skladba_F6_pl | Mezisoučet |  | 39.95
Použití figury:
776221111 | Lepení pásů z PVC standardním lepidlem | m2 | 80.29
632451101 | Cementový samonivelační potěr ze suchých směsí tloušťky do 5 mm | m2 | 115.18
776121111 | Vodou ředitelná penetrace savého podkladu povlakových podlah ředěná v poměru 1:3 | m2 | 80.29
skladba_F7_pl |  |  | 13.47
| 3,4+1,09+1,82+2,71+3,06+1,39 |  | 13.47
skladba_F7_pl | Mezisoučet |  | 13.47
Použití figury:
777511103 | Krycí epoxidová stěrka tloušťky přes 1 do 2 mm dekorativní lité podlahy | m2 | 34.89
632451101 | Cementový samonivelační potěr ze suchých směsí tloušťky do 5 mm | m2 | 115.18
777131101 | Penetrační epoxidový nátěr podlahy na suchý a vyzrálý podklad | m2 | 34.89
skladba_F9_pl |  |  | 355.59
| 82,96+74,24+65,53+73,91+58,95 |  | 355.59
skladba_F9_pl | Mezisoučet |  | 355.59
Použití figury:
6331311X1 | Povrchová úprava průmyslových podlah pro těžký provoz vsypovou směsí obsahující cement, nekovová plniva na bázi slinutých oxidů a kompatibilní přísady, aplikován do čerstvého betonu desky, tl. 1,5mm | m2 | 1051.33
7114713X1 | Provedení dvojitého hydroizolačního systému spodní stavby na ploše vodorovné fólií PE volně s horkovzdušným navařením segmentů | m2 | 1051.33
711491171 | Provedení doplňků izolace proti vodě na vodorovné ploše z textilií vrstva podkladní | m2 | 1051.33
711491172 | Provedení doplňků izolace proti vodě na vodorovné ploše z textilií vrstva ochranná | m2 | 1051.33
7839171X1 | Ochranný nátěr betonové podlahy | m2 | 551.61
783927161 | Krycí dvojnásobný akrylátový nátěr betonové podlahy | m2 | 1051.33
D 106/ D 106.02 | Betonové konstrukce
hlavice_obj |  |  | 29.94
| Hlavice (pl * v) |  | 0
| zázemí |  | 0
| H3 |  | 0
| ((1,2/2)^2*PI)*0,8*4 |  | 3.619
| H4 |  | 0
| ((1,2/2)^2*PI)*0,8*6 |  | 5.429
| H5 |  | 0
| ((1,5/2)^2*PI)*0,8*4 |  | 5.655
| H6 |  | 0
| ((1,5/2)^2*PI)*0,8*1 |  | 1.414
| H10 |  | 0
| ((1,5/2)^2*PI)*0,8*1 |  | 1.414
| garážování techniky |  | 0
| H3 |  | 0
| ((1,2/2)^2*PI)*0,8*6 |  | 5.429
| vjezd |  | 0
| H7 |  | 0
| 1,54*2,5*0,8 |  | 3.08
| H8 |  | 0
| ((1,2/2)^2*PI)*0,8*2 |  | 1.81
| H9 |  | 0
| 1,045*2,5*0,8 |  | 2.09
hlavice_obj | Součet |  | 29.94
Použití figury:
275322611 | Základové patky ze ŽB se zvýšenými nároky na prostředí tř. C 30/37 | m3 | 29.94
174151101 | Zásyp jam, šachet rýh nebo kolem objektů sypaninou se zhutněním | m3 | 170.573
275361821 | Výztuž základových patek betonářskou ocelí 10 505 (R) | t | 3.144
patky_obj |  |  | 19.147
| Základy - patky (obj) |  | 0
| zázemí |  | 0
| ZP3 |  | 0
| (1,2*1,2*0,8)*5 |  | 5.76
| ZP4 |  | 0
| (1,7*1,2*0,8)*2 |  | 3.264
| ZP7 |  | 0
| (2,42*0,885*0,8) |  | 1.713
| ZP8 |  | 0
| (1,2*0,885*0,8) |  | 0.85
| garážování techniky |  | 0
| ZP2 |  | 0
| (1,2*1,2*0,8)*5 |  | 5.76
| sloupky |  | 0
| 0,5*0,5*0,8*9 |  | 1.8
patky_obj | Součet |  | 19.147
Použití figury:
275313911 | Základové patky z betonu tř. C 30/37 | m3 | 19.147
174151101 | Zásyp jam, šachet rýh nebo kolem objektů sypaninou se zhutněním | m3 | 170.573
piloty_obj |  |  | 33.518
| Piloty (dl * pl) |  | 0
| PŘÍSTŘEŠEK |  | 0
| P15 |  | 0
| 4*((0,62/2)^2*PI) |  | 1.208
| P16 |  | 0
| 4*((0,62/2)^2*PI) |  | 1.208
| P17 |  | 0
| 4*((0,62/2)^2*PI) |  | 1.208
| P18 |  | 0
| 4*((0,62/2)^2*PI) |  | 1.208
| P19 |  | 0
| 4*((0,62/2)^2*PI) |  | 1.208
| P20 |  | 0
| 4*((0,62/2)^2*PI) |  | 1.208
| P21 |  | 0
| 6*((0,62/2)^2*PI) |  | 1.811
| P22 |  | 0
| 6*((0,62/2)^2*PI) |  | 1.811
| P35 |  | 0
| 4*((0,62/2)^2*PI) |  | 1.208
| P36 |  | 0
| 4*((0,62/2)^2*PI) |  | 1.208
| P37 |  | 0
| 4*((0,62/2)^2*PI) |  | 1.208
| P38 |  | 0
| 4*((0,62/2)^2*PI) |  | 1.208
| GARÁŽOVÁNÍ TECHNIKY |  | 0
| P23 |  | 0
| 4*((0,62/2)^2*PI) |  | 1.208
| P24 |  | 0
| 4*((0,62/2)^2*PI) |  | 1.208
| P25 |  | 0
| 6,5*((0,62/2)^2*PI) |  | 1.962
| P26 |  | 0
| 6,5*((0,62/2)^2*PI) |  | 1.962
| P27 |  | 0
| 4*((0,62/2)^2*PI) |  | 1.208
| P28 |  | 0
| 4*((0,62/2)^2*PI) |  | 1.208
| P39 |  | 0
| 4*((0,62/2)^2*PI) |  | 1.208
| P40 |  | 0
| 4*((0,62/2)^2*PI) |  | 1.208
| VJEZD |  | 0
| P29 |  | 0
| 4*((0,62/2)^2*PI) |  | 1.208
| P30 |  | 0
| 4*((0,62/2)^2*PI) |  | 1.208
| P31 |  | 0
| 3*((0,62/2)^2*PI) |  | 0.906
| P32 |  | 0
| 3*((0,62/2)^2*PI) |  | 0.906
| P33 |  | 0
| 4*((0,62/2)^2*PI) |  | 1.208
| P34 |  | 0
| 4*((0,62/2)^2*PI) |  | 1.208
piloty_obj | Součet |  | 33.518
Použití figury:
589329X1 | beton C 25/30 XC2 XA1 kamenivo frakce 0/16 | m3 | 33.518
162751114 | Vodorovné přemístění do 7000 m výkopku/sypaniny z horniny třídy těžitelnosti I, skupiny 1 až 3 | m3 | 82.605
167151101 | Nakládání výkopku z hornin třídy těžitelnosti I, skupiny 1 až 3 do 100 m3 | m3 | 253.178
stěny_obj |  |  | 262.716
| Stěny (dl * š * v) |  | 0
| kóje 1 |  | 0
| (3,04+4,0)*0,3*8,26 |  | 17.445
| (34,41+6,15*3)*0,3*4,38 |  | 69.458
| kóje 2 |  | 0
| (1,95+17,82+49,78+6,63+8,25+10,16+11,62+13,07+14,52)*0,3*4,38 |  | 175.813
stěny_obj | Součet |  | 262.716
Použití figury:
311322611 | Nosná zeď ze ŽB odolného proti agresivnímu prostředí tř. C 30/37 bez výztuže | m3 | 262.716
311361821 | Výztuž nosných zdí betonářskou ocelí 10 505 | t | 35.467
výkop_1_obj |  |  | 219.66
| Výkopy - patky (dl * š * v) |  | 0
| ZÁKLADOVÉ PATKY |  | 0
| zázemí |  | 0
| ZP3 |  | 0
| (2,0*2,0*1,4)*5 |  | 28
| ZP4 |  | 0
| (2,5*2,0*1,47)*2 |  | 14.7
| ZP7 |  | 0
| (3,3*1,7*0,8) |  | 4.488
| ZP8 |  | 0
| (2,0*1,7*0,8) |  | 2.72
| garážování techniky |  | 0
| ZP2 |  | 0
| (2,0*2,0*1,55)*5 |  | 31
| HLAVICE PILOT |  | 0
| zázemí |  | 0
| H3 |  | 0
| (2,5*2,5*0,8)*4 |  | 20
| H4 |  | 0
| (2,5*2,5*0,8)*6 |  | 30
| H5 |  | 0
| (2,8*2,8*0,8)*4 |  | 25.088
| H6 |  | 0
| (2,8*2,8*0,8)*1 |  | 6.272
| H10 |  | 0
| (2,8*2,8*0,8)*1 |  | 6.272
| garážování techniky |  | 0
| H3 |  | 0
| (2,5*2,5*0,8)*6 |  | 30
| vjezd |  | 0
| H7 |  | 0
| (2,3*3,0*0,8) |  | 5.52
| H8 |  | 0
| (2,5*2,5*0,8)*2 |  | 10
| H9 |  | 0
| 2,0*3,5*0,8 |  | 5.6
výkop_1_obj | Součet |  | 219.66
Použití figury:
132251254 | Hloubení rýh nezapažených š do 2000 mm v hornině třídy těžitelnosti I, skupiny 3 objem do 500 m3 strojně | m3 | 219.66
162351103 | Vodorovné přemístění do 500 m výkopku/sypaniny z horniny třídy těžitelnosti I, skupiny 1 až 3 | m3 | 390.233
162751114 | Vodorovné přemístění do 7000 m výkopku/sypaniny z horniny třídy těžitelnosti I, skupiny 1 až 3 | m3 | 82.605
167151101 | Nakládání výkopku z hornin třídy těžitelnosti I, skupiny 1 až 3 do 100 m3 | m3 | 253.178
171251201 | Uložení sypaniny na skládky nebo meziskládky | m3 | 219.66
174151101 | Zásyp jam, šachet rýh nebo kolem objektů sypaninou se zhutněním | m3 | 170.573
základy_deska_obj |  |  | 15.5
| Základy - deska (pl * v) |  | 0
| zázemí |  | 0
| 15,5 |  | 15.5
základy_deska_obj | Součet |  | 15.5
Použití figury:
273322611 | Základové desky ze ŽB se zvýšenými nároky na prostředí tř. C 30/37 | m3 | 15.5
273361821 | Výztuž základových desek betonářskou ocelí 10 505 (R) | t | 2.093
základy_pasy_obj |  |  | 89.088
| Základy - pasy (dl * š * v) |  | 0
| kóje 1 |  | 0
| ZP5 |  | 0
| 110,0*1,0*0,3 |  | 33
| ZP6 |  | 0
| 4,5*1,33*0,8 |  | 4.788
| kóje 2 |  | 0
| ZP5 |  | 0
| 171,0*1,0*0,3 |  | 51.3
základy_pasy_obj | Součet |  | 89.088
Použití figury:
274322611 | Základové pasy ze ŽB se zvýšenými nároky na prostředí tř. C 30/37 | m3 | 89.088
274361821 | Výztuž základových pásů betonářskou ocelí 10 505 (R) | t | 9.354
zásyp_obj |  |  | 170.573
| Zásyp (obj) |  | 0
| výkop_1_obj |  | 219.66
| -hlavice_obj |  | -29.94
| -patky_obj |  | -19.147
zásyp_obj | Součet |  | 170.573
Použití figury:
174151101 | Zásyp jam, šachet rýh nebo kolem objektů sypaninou se zhutněním | m3 | 170.573
162351103 | Vodorovné přemístění do 500 m výkopku/sypaniny z horniny třídy těžitelnosti I, skupiny 1 až 3 | m3 | 390.233
162751114 | Vodorovné přemístění do 7000 m výkopku/sypaniny z horniny třídy těžitelnosti I, skupiny 1 až 3 | m3 | 82.605
zemní_deska_obj |  |  | 821.746
| Základy - podsyp (pl * v) |  | 0
| kóje |  | 0
| (570,48+215,87)*(0,84-0,03) |  | 636.944
| garážování techniky |  | 0
| 207,7*(0,58-0,03) |  | 114.235
| přístřešek |  | 0
| 104,0*(0,58-0,03) |  | 57.2
| zázemí |  | 0
| 78,63*0,17 |  | 13.367
zemní_deska_obj | Součet |  | 821.746
D 107 | Oplocení areálu
výkop_2_obj |  |  | 8.586
| Výkopy - pasy (dl * š * v) |  | 0
| základ_pasy_obj |  | 8.586
výkop_2_obj | Součet |  | 8.586
Použití figury:
132254101 | Hloubení rýh zapažených š do 800 mm v hornině třídy těžitelnosti I, skupiny 3 objem do 20 m3 strojně | m3 | 8.586
162751114 | Vodorovné přemístění do 7000 m výkopku/sypaniny z horniny třídy těžitelnosti I, skupiny 1 až 3 | m3 | 8.586
základ_pasy_obj |  |  | 8.586
| Základové pasy (dl * š * v) |  | 0
| B01 |  | 0
| 6,5*0,4*0,8 |  | 2.08
| B02 |  | 0
| 7,3*0,4*0,8 |  | 2.336
| B03 |  | 0
| 2,6*0,5*1,0 |  | 1.3
| B04 |  | 0
| 3,1*0,5*1,0 |  | 1.55
| B05 |  | 0
| 2,4*0,5*1,1 |  | 1.32
základ_pasy_obj | Součet |  | 8.586
Použití figury:
274321511 | Základové pasy ze ŽB bez zvýšených nároků na prostředí tř. C 25/30 | m3 | 8.586
132254101 | Hloubení rýh zapažených š do 800 mm v hornině třídy těžitelnosti I, skupiny 3 objem do 20 m3 strojně | m3 | 8.586
274361821 | Výztuž základových pásů betonářskou ocelí 10 505 (R) | t | 1.116

## Pokyny pro vyplnění
Struktura údajů, formát souboru a metodika pro zpracování
Struktura
Soubor je složen ze záložky Rekapitulace stavby a záložek s názvem soupisu prací pro jednotlivé objekty ve formátu XLSX. Každá ze záložek přitom obsahuje
ještě samostatné sestavy vymezené orámovaním a nadpisem sestavy.
Rekapitulace stavby obsahuje sestavu Rekapitulace stavby a Rekapitulace objektů stavby a soupisů prací.
V sestavě Rekapitulace stavby jsou uvedeny informace identifikující předmět veřejné zakázky na stavební práce, KSO, CC-CZ, CZ-CPV, CZ-CPA a rekapitulaci
celkové nabídkové ceny uchazeče.
Termínem "uchazeč" (resp. zhotovitel) se myslí "účastník zadávacího řízení" ve smyslu zákona o zadávání veřejných zakázek.
V sestavě Rekapitulace objektů stavby a soupisů prací je uvedena rekapitulace stavebních objektů, inženýrských objektů, provozních souborů,
vedlejších a ostatních nákladů a ostatních nákladů s rekapitulací nabídkové ceny za jednotlivé soupisy prací. Na základě údaje Typ je možné
identifikovat, zda se jedná o objekt nebo soupis prací pro daný objekt:
|  | STA | Stavební objekt pozemní
|  | ING | Stavební objekt inženýrský
|  | PRO | Provozní soubor
|  | VON | Vedlejší a ostatní náklady
|  | OST | Ostatní
|  | Soupis | Soupis prací pro daný typ objektu
Soupis prací pro jednotlivé objekty obsahuje sestavy Krycí list soupisu prací, Rekapitulace členění soupisu prací, Soupis prací. Za soupis prací může být považován
i objekt stavby v případě, že neobsahuje podřízenou zakázku.
Krycí list soupisu obsahuje rekapitulaci informací o předmětu veřejné zakázky ze sestavy Rekapitulace stavby, informaci o zařazení objektu do KSO,
CC-CZ, CZ-CPV, CZ-CPA a rekapitulaci celkové nabídkové ceny uchazeče za aktuální soupis prací.
Rekapitulace členění soupisu prací obsahuje rekapitulaci soupisu prací ve všech úrovních členění soupisu tak, jak byla tato členění použita (např.
stavební díly, funkční díly, případně jiné členění) s rekapitulací nabídkové ceny.
Soupis prací obsahuje položky veškerých stavebních nebo montážních prací, dodávek materiálů a služeb nezbytných pro zhotovení stavebního objektu,
inženýrského objektu, provozního souboru, vedlejších a ostatních nákladů.
Pro položky soupisu prací se zobrazují následující informace:
|  | PČ |  | Pořadové číslo položky v aktuálním soupisu
|  | TYP |  | Typ položky: K - konstrukce, M - materiál, PP - plný popis, PSC - poznámka k souboru cen, P - poznámka k položce, VV - výkaz výměr
|  | Kód |  | Kód položky
|  | Popis |  | Zkrácený popis položky
|  | MJ |  | Měrná jednotka položky
|  | Množství |  | Množství v měrné jednotce
|  | J.cena |  | Jednotková cena položky. Zadaní může obsahovat namísto J.ceny sloupce J.materiál a J.montáž, jejichž součet definuje
J.cenu položky.
|  | Cena celkem |  | Celková cena položky daná jako součin množství a j.ceny
|  | Cenová soustava |  | Příslušnost položky do cenové soustavy
Ke každé položce soupisu prací se na samostatných řádcích může zobrazovat:
Plný popis položky
Poznámka k souboru cen a poznámka zadavatele
Výkaz výměr
Pokud je k řádku výkazu výměr evidovaný údaj ve sloupci Kód, jedná se o definovaný odkaz, na který se může odvolávat výkaz výměr z jiné položky.
Metodika pro zpracování
Jednotlivé sestavy jsou v souboru provázány. Editovatelné pole jsou zvýrazněny žlutým podbarvením, ostatní pole neslouží k editaci a nesmí být jakkoliv
modifikovány.
Uchazeč je pro podání nabídky povinen vyplnit žlutě podbarvená pole:
Pole Uchazeč v sestavě Rekapitulace stavby - zde uchazeč vyplní svůj název (název subjektu)
Pole IČ a DIČ v sestavě Rekapitulace stavby - zde uchazeč vyplní svoje IČ a DIČ
Datum v sestavě Rekapitulace stavby - zde uchazeč vyplní datum vytvoření nabídky
J.cena = jednotková cena v sestavě Soupis prací o maximálním počtu desetinných míst uvedených v poli
- pokud sestavy soupisů prací obsahují pole J.cena, měla by být všechna tato pole vyplněna nenulovými
Poznámka - nepovinný údaj pro položku soupisu
V případě, že sestavy soupisů prací neobsahují pole J.cena, potom ve všech soupisech prací obsahují pole:
- J.materiál - jednotková cena materiálu
- J.montáž - jednotková cena montáže
Uchazeč v tomto případě by měl vyplnit všechna pole J.materiál a pole J.montáž nenulovými kladnými číslicemi. V případech, kdy položka
neobsahuje žádný materiál je přípustné, aby pole J.materiál bylo vyplněno nulou. V případech, kdy položka neobsahuje žádnou montáž je přípustné,
aby pole J.montáž bylo vyplněno nulou. Obě pole - J.materiál, J.Montáž u jedné položky by však neměly být vyplněny nulou.
Rekapitulace stavby
Název |  |  | Povinný |  | Popis | Typ | Max. počet
atributu |  |  | (A/N) |  |  |  | znaků
Kód |  |  | A |  | Kód stavby | String | 20
Stavba |  |  | A |  | Název stavby | String | 120
Místo |  |  | N |  | Místo stavby | String | 50
Datum |  |  | A |  | Datum vykonaného exportu | Date
KSO |  |  | N |  | Klasifikace stavebního objektu | String | 15
CC-CZ |  |  | N |  | Klasifikace stavbeních děl | String | 15
CZ-CPV |  |  | N |  | Společný slovník pro veřejné zakázky | String | 20
CZ-CPA |  |  | N |  | Klasifikace produkce podle činností | String | 20
Zadavatel |  |  | N |  | Zadavatel zadaní | String | 50
IČ |  |  | N |  | IČ zadavatele zadaní | String | 20
DIČ |  |  | N |  | DIČ zadavatele zadaní | String | 20
Uchazeč |  |  | N |  | Uchazeč veřejné zakázky | String | 50
Projektant |  |  | N |  | Projektant | String | 50
Poznámka |  |  | N |  | Poznámka k zadání | String | 255
Sazba DPH |  |  | A |  | Rekapitulace sazeb DPH u položek soupisů | eGSazbaDph
Základna DPH |  |  | A |  | Základna DPH určena součtem celkové ceny z položek soupisů | Double
Hodnota DPH |  |  | A |  | Hodnota DPH | Double
Cena bez DPH |  |  | A |  | Celková cena bez DPH za celou stavbu. Sčítává se ze všech listů. | Double
Cena s DPH |  |  | A |  | Celková cena s DPH za celou stavbu | Double
Rekapitulace objektů stavby a soupisů prací
Název |  |  | Povinný |  | Popis | Typ | Max. počet
atributu |  |  | (A/N) |  |  |  | znaků
Kód |  |  | A |  | Přebírá se z Rekapitulace stavby | String | 20
Stavba |  |  | A |  | Přebírá se z Rekapitulace stavby | String | 120
Místo |  |  | N |  | Přebírá se z Rekapitulace stavby | String | 50
Datum |  |  | A |  | Přebírá se z Rekapitulace stavby | Date
Zadavatel |  |  | N |  | Přebírá se z Rekapitulace stavby | String | 50
Projektant |  |  | N |  | Přebírá se z Rekapitulace stavby | String | 50
Uchazeč |  |  | N |  | Přebírá se z Rekapitulace stavby | String | 50
Kód |  |  | A |  | Kód objektu | String | 20
Objektu, Soupis prací |  |  | A |  | Název objektu | String | 120
Cena bez DPH |  |  | A |  | Cena bez DPH za daný objekt | Double
Cena s DPH |  |  | A |  | Cena spolu s DPH za daný objekt | Double
Typ |  |  | A |  | Typ zakázky | eGTypZakazky
Krycí list soupisu
Název |  |  | Povinný |  | Popis | Typ | Max. počet
atributu |  |  | (A/N) |  |  |  | znaků
Stavba |  |  | A |  | Přebírá se z Rekapitulace stavby | String | 120
Objekt |  |  | A |  | Kód a název objektu | String | 20 + 120
Soupis |  |  | A |  | Kód a název soupisu | String | 20 + 120
KSO |  |  | N |  | Klasifikace stavebního objektu | String | 15
CC-CZ |  |  | N |  | Klasifikace stavbeních děl | String | 15
CZ-CPV |  |  | N |  | Společný slovník pro veřejné zakázky | String | 20
CZ-CPA |  |  | N |  | Klasifikace produkce podle činností | String | 20
Místo |  |  | N |  | Přebírá se z Rekapitulace stavby | String | 50
Zadavatel |  |  | N |  | Přebírá se z Rekapitulace stavby | String | 50
Uchazeč |  |  | N |  | Přebírá se z Rekapitulace stavby | String | 50
Projektant |  |  | N |  | Přebírá se z Rekapitulace stavby | String | 50
Poznámka |  |  | N |  | Poznámka k soupisu prací | String | 255
Sazba DPH |  |  | A |  | Rekapitulace sazeb DPH na položkách aktuálního soupisu | eGSazbaDph
Základna DPH |  |  | A |  | Základna DPH určena součtem celkové ceny z položek aktuálního soupisu | Double
Hodnota DPH |  |  | A |  | Hodnota DPH | Double
Cena bez DPH |  |  | A |  | Cena bez DPH za daný soupis | Double
Cena s DPH |  |  | A |  | Cena s DPH za daný soupis | Double
Rekapitulace členění soupisu prací
Název |  |  | Povinný |  | Popis | Typ | Max. počet
atributu |  |  | (A/N) |  |  |  | znaků
Stavba |  |  | A |  | Přebírá se z Rekapitulace stavby | String | 120
Objekt |  |  | A |  | Kód a název objektu, přebírá se z Krycího listu soupisu | String | 20 + 120
Soupis |  |  | A |  | Kód a název objektu, přebírá se z Krycího listu soupisu | String | 20 + 120
Místo |  |  | N |  | Přebírá se z Rekapitulace stavby | String | 50
Datum |  |  | A |  | Přebírá se z Rekapitulace stavby | Date
Zadavatel |  |  | N |  | Přebírá se z Rekapitulace stavby | String | 50
Projektant |  |  | N |  | Přebírá se z Rekapitulace stavby | String | 50
Uchazeč |  |  | N |  | Přebírá se z Rekapitulace stavby | String | 50
Kód dílu - Popis |  |  | A |  | Kód a název dílu ze soupisu | String | 20 + 100
Cena celkem |  |  | A |  | Cena celkem za díl ze soupisu | Double
Soupis prací
Název |  |  | Povinný |  | Popis | Typ | Max. počet
atributu |  |  | (A/N) |  |  |  | znaků
Stavba |  |  | A |  | Přebírá se z Rekapitulace stavby | String | 120
Objekt |  |  | A |  | Kód a název objektu | String | 20 + 120
Soupis |  |  | A |  | Přebírá se z Krycího listu soupisu | String | 20 + 120
Místo |  |  | N |  | Přebírá se z Krycího listu soupisu | String | 50
Datum |  |  | A |  | Přebírá se z Krycího listu soupisu | Date
Zadavatel |  |  | N |  | Přebírá se z Krycího listu soupisu | String | 50
Projektant |  |  | N |  | Přebírá se z Krycího listu soupisu | String | 50
Uchazeč |  |  | N |  | Přebírá se z Krycího listu soupisu | String | 50
PČ |  |  | A |  | Pořadové číslo položky soupisu | Long
Typ |  |  | A |  | Typ položky soupisu | eGTypPolozky | 1
Kód |  |  | A |  | Kód položky ze soupisu | String | 20
Popis |  |  | A |  | Popis položky ze soupisu | String | 255
MJ |  |  | A |  | Měrná jednotka položky | String | 10
Množství |  |  | A |  | Množství položky soupisu | Double
J.Cena |  |  | A |  | Jednotková cena položky | Double
Cena celkem |  |  | A |  | Cena celkem vyčíslena jako J.Cena * Množství | Double
Cenová soustava |  |  | N |  | Zařazení položky do cenové soustavy | String | 50
p |  |  | N |  | Poznámka položky ze soupisu | Memo
psc |  |  | N |  | Poznámka k souboru cen ze soupisu | Memo
pp |  |  | N |  | Plný popis položky ze soupisu | Memo
vv |  |  | N |  | Výkaz výměr (figura, výraz, výměra) ze soupisu | Text,Text,Double | 20, 150
DPH |  |  | A |  | Sazba DPH pro položku | eGSazbaDPH
Hmotnost |  |  | A |  | Hmotnost položky ze soupisu | Double
Suť |  |  | A |  | Suť položky ze soupisu | Double
Nh |  |  | N |  | Normohodiny položky ze soupisu | Double
Datová věta
Typ věty |  |  | Hodnota |  | Význam
eGSazbaDPH |  |  | základní |  | Základní sazba DPH
|  |  | snížená |  | Snížená sazba DPH
|  |  | nulová |  | Nulová sazba DPH
|  |  | zákl. přenesená |  | Základní sazba DPH přenesená
|  |  | sníž. přenesená |  | Snížená sazba DPH přenesená
eGTypZakazky |  |  | STA |  | Stavební objekt
|  |  | PRO |  | Provozní soubor
|  |  | ING |  | Inženýrský objekt
|  |  | VON |  | Vedlejší a ostatní náklady
|  |  | OST |  | Ostatní náklady
eGTypPolozky |  |  | 1 |  | Položka typu HSV
|  |  | 2 |  | Položka typu PSV
|  |  | 3 |  | Položka typu M
|  |  | 4 |  | Položka typu OST