## Naměřené průtoky na umyvadlech
c. | Objekt | Adresa | Změřené průtoky na umyvadlech + vyjádření
1 | PC Kamenická 622 | Kamenická 622/46, 170 00 Praha 7 | v rámci nabídek nenavrhovat
2 | PC Kamenická 625 | Kamenická 625/40, 170 00 Praha 7 | v rámci nabídek nenavrhovat
3 | PC U Studánky | U Studánky 621/15, 170 00 Praha 7 | v rámci nabídek nenavrhovat
4 | FZŠ Umělecká | Umělecká 850/8, 170 00 Praha 7 | 20 l/min
5 | ZŠ Tusarova | Tusarova 790/21, Osadní 790/8
6 | ZŠ Fr. Plamínkové | Františka Křížka 490/2, 170 00 Praha 7 | Průměrný průtok se pohybuje v rozmezí 5-12l/min dle místa v budově a podlaží kde byl test proveden. Testováno na cca 15 místech, kde nejsou umístěny automatické baterie.
7 | ZŠ Korunovační | Korunovační 164/8, 170 00 Praha 7 | Část umyvadel s perlátory (4,3 - 5 l/min), část bez perlátorů (12,6 - 13 l/min)
8 | ZŠ Letohradská | Detašované pracoviště Letohradská 370/1, 170 00 Praha 7 | cca 20 l/min
9 | ZŠ Strossmayerovo nám. | Strossmayerovo náměstí 990/4, 170 00 Praha 7 | cca 22 l/min
10 | ZŠ T.G.M. | Ortenovo náměstí 1275/34, 170 00 Praha 7 | Průtok cca 23 l/min.
11 | MŠ Ortenovo náměstí | Ortenovo náměstí 1505/37, 170 00 Praha 7 | Oranžová (průměr 12,8 l/min) 1.umyvadlo 15 l/min 2.umyvadlo 11,5 l/min 3.umyvadlo 12 l/min Zelená (průměr 14,9 l/min) 1.umyvadlo 15 l/min 2.umyvadlo 16,7 l/min 3.umyvadlo 13 l/min Modrá (průměr 10,8 l/min) 1.umyvadlo 10 l/min 2.umyvadlo 10 l/min 3.umyvadlo 12,5 l/min CELKEM PRŮMĚR 12,8 l/min

## Rozdělení spotř. vody a úspora
| Předpokládané rozdělení spotřeby |  |  |  |  | Předpokládaná úspora
| SO-01 ZŠ Masarykova |  |  |  | počet zařízení | počet inst. spořičů | úspora % | úspora m3
reference | umyvadla | 185.24 | m3 | 22% | 70
| sprchy | 67.36 | m3 | 8% | 7
| WC | 193.66 | m3 | 23% | 48
| pisoáry | 58.94 | m3 | 7% | 22
| kuchyně, úklid, ostatní | 336.8 | m3 | 40%
| referenční spotřeba vody | 842 | m3 | 100% |  |  |  | 0 | m3
| SO-02 ZŠ, MŠ, ZUŠ |  |  |  | počet zařízení | počet inst. spořičů | úspora % | úspora m3
reference | umyvadla | 189.25 | m3 | 25% | 48
| sprchy | 37.85 | m3 | 5% | 5
| WC | 174.11 | m3 | 23% | 30
| pisoáry | 52.99 | m3 | 7% | 5
| kuchyně, úklid, ostatní | 302.8 | m3 | 40%
| referenční spotřeba vody | 757 | m3 | 100% |  |  |  | 0 | m3
| SO-03 Sportovní hala |  |  |  | počet zařízení | počet inst. spořičů | úspora % | úspora m3
reference | umyvadla | 17.2 | m3 | 10% | 11
| sprchy | 68.8 | m3 | 40% | 4
| WC | 30.96 | m3 | 18% | 9
| pisoáry | 13.76 | m3 | 8% | 4
| klub, úklid, ostatní | 41.28 | m3 | 24%
| referenční spotřeba vody | 172 | m3 | 100% |  |  |  | 0 | m3
Note on G4: Jiří Mazáček: stáv. průtok cca 8,9 l/min
Note on G12: Jiří Mazáček: stáv. průtok cca 8 l/min
Note on G20: Jiří Mazáček: stáv. průtok cca 15 l/min