## A
STOKA "A" |  |  |  | DÉLKA 444,0 m
POTRUBÍ PP DN 250, SN 10 |  |  |  | DÉLKA 444,0 m
ULOŽENÍ POTRUBÍ :
KM 0,000 - 0,005 |  | NEZPEVNĚNÝ TERÉN, SKRÝVKA ORNICE, ZÁSYP RÝHY - VYTĚŽENÁ ZEMINA
KM 0,005 - 0,013 |  | NEZPEVNĚNÝ TERÉN, SKRÝVKA ORNICE, ZÁSYP RÝHY - ŠTĚRKOPÍSEK, PO PLÁŇ NAVRŽ. KOMUNIKACE K ČOV
KM 0,013 - 0,060 |  | NEZPEVNĚNÝ TERÉN, SKRÝVKA ORNICE, ZÁSYP RÝHY - VYTĚŽENÁ ZEMINA
KM 0,060 - 0,444 |  | ULOŽENÍ V ASFALTOVÉ SILNICI III. TŘ., ZÁSYP RÝHY PO PLÁŇ - ŠTĚRKOPÍSEK
ŠÍŘKA RÝHY (VÝKOPU): |  | 0,000 - 0,444 : 1,0 m
OPRAVY POVRCHŮ :
KM 0,000 - 0,005 : |  | NEZPEVNĚNO - ZÁSYP DO ÚROVNĚ TERÉNU S OHUMUSOVÁNÍM
KM 0,005 - 0,013 : |  | POVRCH BUDE TVOŘEN NAVRŽENOU KOMUNIKACÍ K ČOV - VIZ SO 02
(ŘEŠÍ ZPRACOVATEL ČOV, TL. VRSTEV KOMUNIKACE 450 mm)
ZÁSYP RÝHY KONČÍ V HLOUBCE 450 mm,
KM 0,013 - 0,060 : |  | NEZPEVNĚNO - ZÁSYP DO ÚROVNĚ TERÉNU S OHUMUSOVÁNÍM
KM 0,060 - 0,444 |  | STÁTNÍ SILNICE III. TŘ.
ULOŽENÍ POTRUBÍ : V OSE JÍZDNÍHO PRUHU
BUDE PROVEDENA PROVIZORNÍ OPRAVA tl. 600 mm
PAŽENÍ : | 0,000 - 0,060 - PŘÍLOŽNÉ, 0,060 - 0,444 - BOXY
POČET ODBOČEK pro přípojky : |  |  | 31 x DN 250/150
KŘÍŽENÍ KABELŮ : |  | 4 x NN, KABELY JSOU V CHRÁNIČKÁCH

## A-1
STOKA "A-1" |  |  |  | DÉLKA 58,0 m
POTRUBÍ PP DN 250, SN 10 |  |  |  | DÉLKA 58,0 m
ULOŽENÍ POTRUBÍ :
KM 0,000 - 0,006 |  | ULOŽENÍ V ASFALTOVÉ SILNICI III. TŘ., ZÁSYP RÝHY PO PLÁŇ - ŠTĚRKOPÍSEK
KM 0,006 - 0,058 |  | ULOŽENÍ V MÍSTNÍ ASFALTOVÉ KOMUNIKACI, ZÁSYP RÝHY PO PLÁŇ - ŠTĚRKOPÍSEK
ŠÍŘKA RÝHY (VÝKOPU): |  | 0,000 - 0,058 : 1,0 m
OPRAVY POVRCHŮ :
KM 0,000 - 0,006 |  | STÁTNÍ SILNICE III. TŘ.
ULOŽENÍ POTRUBÍ : PŘÍČNÝ PŘEKOP STÁTNÍ SILNICE
BUDE PROVEDENA PROVIZORNÍ OPRAVA tl. 600 mm
KM 0,006 - 0,058 |  | MÍSTNÍ KOMUNIKACE.
BUDE PROVEDENA PROVIZORNÍ OPRAVA tl. 490 mm
PAŽENÍ : | 0,000 - 0,058 - BOXY
POČET ODBOČEK pro přípojky : |  |  | 2 x DN 250/150
KŘÍŽENÍ KABELŮ : |  | 0
STOKA "A-1" - UKLIDŇOVACÍ STOKA |  |  |  | DÉLKA 8,0 m
POTRUBÍ PP DN 250, SN 10 |  |  |  | DÉLKA 8,0 m
ULOŽENÍ POTRUBÍ :
KM 0,000 - 0,002 |  | ULOŽENÍ V ASFALTOVÉ SILNICI III. TŘ., ZÁSYP RÝHY PO PLÁŇ - ŠTĚRKOPÍSEK
KM 0,002 - 0,008 |  | ULOŽENÍ V MÍSTNÍ ASFALTOVÉ KOMUNIKACI, ZÁSYP RÝHY PO PLÁŇ - ŠTĚRKOPÍSEK
ŠÍŘKA RÝHY (VÝKOPU): |  | 0,000 - 0,008 : 1,0 m
OPRAVY POVRCHŮ :
KM 0,000 - 0,002 |  | STÁTNÍ SILNICE III. TŘ.
ULOŽENÍ POTRUBÍ : PŘÍČNÝ PŘEKOP STÁTNÍ SILNICE
BUDE PROVEDENA PROVIZORNÍ OPRAVA tl. 600 mm
KM 0,002 - 0,008 |  | MÍSTNÍ KOMUNIKACE.
ULOŽENÍ POTRUBÍ : V KOMUNIKACI
BUDE PROVEDENA PROVIZORNÍ OPRAVA tl. 490 mm

## B
STOKA "B" |  |  |  | DÉLKA 319,5 m
POTRUBÍ PP DN 200, SN 10 |  |  |  | DÉLKA 3,0 m
POTRUBÍ PP DN 250, SN 10 |  |  |  | DÉLKA 291,5 m
POTRUBÍ TZO DN 1200/800 |  |  |  | DÉLKA 25,0 m
ULOŽENÍ POTRUBÍ :
KM 0,000 - 0,054 |  | NEZPEVNĚNÝ TERÉN, SKRÝVKA ORNICE, ZÁSYP RÝHY - ŠTĚRKOPÍSEK, PO PLÁŇ NAVRŽ. KOMUNIKACE K ČS2
KM 0,054 - 0,060 |  | ŠTĚRKOVÁ CESTA, ZÁSYP RÝHY - ŠTĚRKOPÍSEK, PO PLÁŇ NAVRŽ. KOMUNIKACE K ČS2
KM 0,060 - 0,319 |  | ULOŽENÍ V MÍSTNÍ ASFALTOVÉ KOMUNIKACI, ZÁSYP RÝHY PO PLÁŇ - ŠTĚRKOPÍSEK
ŠÍŘKA RÝHY (VÝKOPU): |  | 0,000 - 0,003 : 1,0 m
0,003 - 0,028 : 1,9 m
0,028 - 0,3195 : 1,0 m
OPRAVY POVRCHŮ :
KM 0,000 - 0,060 : |  | POVRCH BUDE TVOŘEN NAVRŽENOU KOMUNIKACÍ K ČS2 - VIZ SO 04
ZÁSYP RÝHY KONČÍ V HLOUBCE 360 mm,
KM 0,060 - 0,3195 |  | MÍSTNÍ KOMUNIKACE.
BUDE PROVEDENA PROVIZORNÍ OPRAVA tl. 490 mm
PAŽENÍ : | BOXY
POČET ODBOČEK pro přípojky : |  |  | 37 x DN 250/150
KŘÍŽENÍ KABELŮ : |  | 1 x NN, KABELY JSOU V CHRÁNIČKÁCH

## C
STOKA "C" |  |  |  | DÉLKA 278,0 m
POTRUBÍ PP DN 200, SN 10 |  |  |  | DÉLKA 2,0 m
POTRUBÍ PP DN 250, SN 10 |  |  |  | DÉLKA 232,0 m
POTRUBÍ TZO DN 1200/800 |  |  |  | DÉLKA 44,0 m
ULOŽENÍ POTRUBÍ :
KM 0,000 - 0,003 |  | NEZPEVNĚNÝ TERÉN, SKRÝVKA ORNICE, ZÁSYP RÝHY - ŠTĚRKOPÍSEK, PO PLÁŇ ZPEVNĚNÉ KOMUNIKACE - VIZ SO 10
KM 0,003 - 0,007 |  | ULOŽENÍ V MÍSTNÍ ASFALTOVÉ KOMUNIKACI, ZÁSYP RÝHY PO PLÁŇ - ŠTĚRKOPÍSEK
KM 0,007 - 0,012 |  | NEZPEVNĚNÝ TERÉN, SKRÝVKA ORNICE, ZÁSYP RÝHY - VYTĚŽENÁ ZEMINA
KM 0,012 - 0,014 |  | DLÁŽDĚNÝ CHODNÍK, ZÁSYP RÝHY - ŠTĚRKOPÍSEK, PO PLÁŇ CHODNÍKU
KM 0,014 - 0,022 |  | ULOŽENÍ V MÍSTNÍ ASFALTOVÉ KOMUNIKACI, ZÁSYP RÝHY PO PLÁŇ - ŠTĚRKOPÍSEK
KM 0,022 - 0,029 |  | DLÁŽDĚNÝ CHODNÍK, ZÁSYP RÝHY - ŠTĚRKOPÍSEK, PO PLÁŇ CHODNÍKU
KM 0,029 - 0,278 |  | ULOŽENÍ V ASFALTOVÉ SILNICI III. TŘ., ZÁSYP RÝHY PO PLÁŇ - ŠTĚRKOPÍSEK
ŠÍŘKA RÝHY (VÝKOPU): |  | 0,000 - 0,002 : 1,0 m
0,002 - 0,046 : 1,9 m
0,046 - 0,278 : 1,0 m
OPRAVY POVRCHŮ :
KM 0,000 - 0,007 : |  | POVRCH BUDE TVOŘEN ZPEVNĚNÝM POVRCHEM (VČETNĚ ROZŠÍŘENÍ ASFALT. KOM. - VIZ SO 10)
ZÁSYP RÝHY KONČÍ V HLOUBCE 490 mm,
KM 0,007 - 0,012 : |  | NEZPEVNĚNO - ZÁSYP DO ÚROVNĚ TERÉNU S OHUMUSOVÁNÍM
KM 0,012 - 0,014 |  | DLÁŽDĚNÝ CHODNÍK
BUDE PROVEDENA PROVIZORNÍ OPRAVA tl. 260 mm
KM 0,014 - 0,022 |  | MÍSTNÍ KOMUNIKACE.
BUDE PROVEDENA PROVIZORNÍ OPRAVA tl. 490 mm
KM 0,022 - 0,029 |  | DLÁŽDĚNÝ CHODNÍK
BUDE PROVEDENA PROVIZORNÍ OPRAVA tl. 260 mm
KM 0,029 - 0,278 |  | STÁTNÍ SILNICE III. TŘ.
ULOŽENÍ POTRUBÍ : V OSE JÍZDNÍHO PRUHU
BUDE PROVEDENA PROVIZORNÍ OPRAVA tl. 600 mm
PAŽENÍ : | BOXY
POČET ODBOČEK pro přípojky : |  |  | 24 x DN 250/150
2 x NAVRTÁVKA DN 1200/150
KŘÍŽENÍ KABELŮ : |  | 4 x NN, Z TOHO 1 x JSOU KABELY V CHRÁNIČCE + 3 x BUDE CHRÁNIČKA OSAZENA NOVĚ

## C-1
STOKA "C-1" |  |  |  | DÉLKA 898,5 m
POTRUBÍ PP DN 250, SN 10 |  |  |  | DÉLKA 898,5 m
ULOŽENÍ POTRUBÍ :
KM 0,000 - 0,450 |  | ULOŽENÍ V ASFALTOVÉ SILNICI III. TŘ., ZÁSYP RÝHY PO PLÁŇ - ŠTĚRKOPÍSEK
KM 0,450 - 0,842 |  | ULOŽENÍ V MÍSTNÍ ASFALTOVÉ KOMUNIKACI, ZÁSYP RÝHY PO PLÁŇ - ŠTĚRKOPÍSEK
KM 0,842 - 0,8985 |  | ŠTĚRKOVÁ SILNICE, ZÁSYP RÝHY ŠTĚRKOPÍSEK
ŠÍŘKA RÝHY (VÝKOPU): |  | 0,000 - 0,8985 : 1,0 m
OPRAVY POVRCHŮ :
KM 0,000 - 0,450 |  | STÁTNÍ SILNICE III. TŘ.
ULOŽENÍ POTRUBÍ : V OSE JÍZDNÍHO PRUHU
BUDE PROVEDENA PROVIZORNÍ OPRAVA tl. 600 mm
KM 0,450 - 0,842 |  | MÍSTNÍ KOMUNIKACE.
BUDE PROVEDENA PROVIZORNÍ OPRAVA tl. 490 mm
KM 0,842 - 0,8985 |  | OBNOVENÍ POVRCHU ŠTĚRKOVÉ KOMUNIKACE
PAŽENÍ : | BOXY
POČET ODBOČEK pro přípojky : |  |  | 42 x DN 250/150
KŘÍŽENÍ KABELŮ : |  | 3 x NN, 1 X KABEL JE V CHRÁNIČCE, 2 X BUDE NA KABELECH OSAZENA CHRÁNIČKA
4 X SDĚLOVACÍ KABEL - NA KABELECH BUDE OSAZENA CHRÁNIČKA

## C-1-1
STOKA "C-1-1" |  |  |  | DÉLKA 42,0 m
POTRUBÍ PP DN 250, SN 10 |  |  |  | DÉLKA 42,0 m
ULOŽENÍ POTRUBÍ :
KM 0,000 - 0,042 |  | ULOŽENÍ V MÍSTNÍ ASFALTOVÉ KOMUNIKACI, ZÁSYP RÝHY PO PLÁŇ - ŠTĚRKOPÍSEK
ŠÍŘKA RÝHY (VÝKOPU): |  | 0,000 - 0,042 : 1,0 m
OPRAVY POVRCHŮ :
KM 0,000 - 0,042 |  | MÍSTNÍ KOMUNIKACE.
BUDE PROVEDENA PROVIZORNÍ OPRAVA tl. 490 mm
PAŽENÍ : | 0,000 - 0,042- BOXY
POČET ODBOČEK pro přípojky : |  |  | 2 x DN 250/150
KŘÍŽENÍ KABELŮ : |  | 0

## C-1-2
STOKA "C-1-2" |  |  |  | DÉLKA 84,0 m
POTRUBÍ PP DN 250, SN 10 |  |  |  | DÉLKA 84,0 m
ULOŽENÍ POTRUBÍ :
KM 0,000 - 0,007 |  | ULOŽENÍ V MÍSTNÍ ASFALTOVÉ KOMUNIKACI, ZÁSYP RÝHY PO PLÁŇ - ŠTĚRKOPÍSEK
KM 0,007 - 0,019 |  | ŠTĚRKOVÁ SILNICE, ZÁSYP RÝHY ŠTĚRKOPÍSEK
KM 0,019 - 0,041 |  | NEZPEVNĚNÝ TERÉN, SKRÝVKA ORNICE, ZÁSYP RÝHY - VYTĚŽENÁ ZEMINA
KM 0,041 - 0,084 |  | DLÁŽDĚNÝ CHODNÍK, ZÁSYP RÝHY - ŠTĚRKOPÍSEK, PO PLÁŇ CHODNÍKU
ŠÍŘKA RÝHY (VÝKOPU): |  | 0,000 - 0,019 : 1,0 m
|  | 0,019 - 0,084 : 0,9 m | KM 0,019 - 0,084 RUČNÍ VÝKOP !!!
OPRAVY POVRCHŮ :
KM 0,000 - 0,007 |  | MÍSTNÍ KOMUNIKACE.
BUDE PROVEDENA PROVIZORNÍ OPRAVA tl. 490 mm
KM 0,007 - 0,019 |  | OBNOVENÍ POVRCHU ŠTĚRKOVÉ KOMUNIKACE
KM 0,019 - 0,041 : |  | NEZPEVNĚNO - ZÁSYP DO ÚROVNĚ TERÉNU S OHUMUSOVÁNÍM
KM 0,041 - 0,084 |  | DLÁŽDĚNÝ CHODNÍK
BUDE PROVEDENA PROVIZORNÍ OPRAVA tl. 260 mm
PAŽENÍ : | 0,000 - 0,007 - BOXY
0,007 - 0,084 - PŘÍLOŽNÉ
POČET ODBOČEK pro přípojky : |  |  | 4 x DN 250/150
KŘÍŽENÍ KABELŮ : |  | 0

## C-1-2-1
STOKA "C-1-2-1" |  |  |  | DÉLKA 45,0 m
POTRUBÍ PP DN 250, SN 10 |  |  |  | DÉLKA 45,0 m
ULOŽENÍ POTRUBÍ :
KM 0,000 - 0,045 |  | ŠTĚRKOVÁ SILNICE, ZÁSYP RÝHY ŠTĚRKOPÍSEK
ŠÍŘKA RÝHY (VÝKOPU): |  | 0,000 - 0,045 : 0,9 m | KM 0,000 - 0,045 RUČNÍ VÝKOP !!!
OPRAVY POVRCHŮ :
KM 0,000 - 0,045 |  | OBNOVENÍ POVRCHU ŠTĚRKOVÉ KOMUNIKACE
PAŽENÍ : | 0,000 - 0,045 - PŘÍLOŽNÉ
POČET ODBOČEK pro přípojky : |  |  | 1 x DN 250/150
KŘÍŽENÍ KABELŮ : |  | 0

## C-1-3
STOKA "C-1-3" |  |  |  | DÉLKA 168,5 m
POTRUBÍ PP DN 250, SN 10 |  |  |  | DÉLKA 168,5 m
ULOŽENÍ POTRUBÍ :
KM 0,000 - 0,007 |  | ULOŽENÍ V MÍSTNÍ ASFALTOVÉ KOMUNIKACI, ZÁSYP RÝHY PO PLÁŇ - ŠTĚRKOPÍSEK
KM 0,007 - 0,035 |  | NEZPEVNĚNÝ TERÉN, SKRÝVKA ORNICE, ZÁSYP RÝHY - VYTĚŽENÁ ZEMINA
KM 0,035 - 0,1685 |  | ULOŽENÍ V MÍSTNÍ ASFALTOVÉ KOMUNIKACI, ZÁSYP RÝHY PO PLÁŇ - ŠTĚRKOPÍSEK
ŠÍŘKA RÝHY (VÝKOPU): |  | 0,000 - 0,1685 : 1,0 m
OPRAVY POVRCHŮ :
KM 0,000 - 0,007 |  | MÍSTNÍ KOMUNIKACE.
BUDE PROVEDENA PROVIZORNÍ OPRAVA tl. 490 mm
KM 0,007- 0,035 : |  | NEZPEVNĚNO - ZÁSYP DO ÚROVNĚ TERÉNU S OHUMUSOVÁNÍM
KM 0,035- 0,01685 |  | MÍSTNÍ KOMUNIKACE.
BUDE PROVEDENA PROVIZORNÍ OPRAVA tl. 490 mm
PAŽENÍ : | BOXY
POČET ODBOČEK pro přípojky : |  |  | 5 x DN 250/150
KŘÍŽENÍ KABELŮ : |  | 4 x SDĚLOVACÍ KABEL, NA KABELECH BUDOU OSAZENY CHRÁNIČKY

## C-1-4
STOKA "C-1-4" |  |  |  | DÉLKA 40,0 m
POTRUBÍ PP DN 250, SN 10 |  |  |  | DÉLKA 40,0 m
ULOŽENÍ POTRUBÍ :
KM 0,000 - 0,003 |  | ULOŽENÍ V MÍSTNÍ ASFALTOVÉ KOMUNIKACI, ZÁSYP RÝHY PO PLÁŇ - ŠTĚRKOPÍSEK
KM 0,003 - 0,040 |  | ŠTĚRKOVÁ SILNICE, ZÁSYP RÝHY ŠTĚRKOPÍSEK
ŠÍŘKA RÝHY (VÝKOPU): |  | 0,000 - 0,040 : 1,0 m
OPRAVY POVRCHŮ :
KM 0,000 - 0,003 |  | MÍSTNÍ KOMUNIKACE.
BUDE PROVEDENA PROVIZORNÍ OPRAVA tl. 490 mm
KM 0,003 - 0,040 |  | OBNOVENÍ POVRCHU ŠTĚRKOVÉ KOMUNIKACE
PAŽENÍ : | PŘÍLOŽNÉ
POČET ODBOČEK pro přípojky : |  |  | 1 x DN 250/150
KŘÍŽENÍ KABELŮ : |  | 1 x SDĚLOVACÍ KABEL, NA KABELU BUDE OSAZENA CHRÁNIČKA

## D
STOKA "D" |  |  |  | DÉLKA 375,5 m
POTRUBÍ PP DN 250, SN 10 |  |  |  | DÉLKA 359,5 m
POTRUBÍ TZO DN 1200/800 |  |  |  | DÉLKA 16,0 m
ULOŽENÍ POTRUBÍ :
KM 0,000 - 0,03755 |  | ULOŽENÍ V MÍSTNÍ ASFALTOVÉ KOMUNIKACI, ZÁSYP RÝHY PO PLÁŇ - ŠTĚRKOPÍSEK
ŠÍŘKA RÝHY (VÝKOPU): |  | 0,000 - 0,016 : 1,9 m
0,016 - 0,3755 : 1,0 m
OPRAVY POVRCHŮ :
KM 0,000 - 0,3755 |  | MÍSTNÍ KOMUNIKACE.
BUDE PROVEDENA PROVIZORNÍ OPRAVA tl. 490 mm
PAŽENÍ : | BOXY
POČET ODBOČEK pro přípojky : |  |  | 23 x DN 250/150
KŘÍŽENÍ KABELŮ : |  | 3 x NN, 1 X KABEL JE V CHRÁNIČCE, 2 X BUDE NA KABELECH OSAZENA CHRÁNIČKA

## D-1
STOKA "D-1" |  |  |  | DÉLKA 231,0 m
POTRUBÍ PP DN 250, SN 10 |  |  |  | DÉLKA 231,0 m
ULOŽENÍ POTRUBÍ :
KM 0,000 - 0,033 |  | ULOŽENÍ V MÍSTNÍ ASFALTOVÉ KOMUNIKACI, ZÁSYP RÝHY PO PLÁŇ - ŠTĚRKOPÍSEK
KM 0,033 - 0,231 |  | ŠTĚRKOVÁ SILNICE, ZÁSYP RÝHY ŠTĚRKOPÍSEK
ŠÍŘKA RÝHY (VÝKOPU): |  | 0,000 - 0,033 : 1,0 m
|  | 0,033 - 0,231 : 0,9 m | KM 0,033 - 0,231 RUČNÍ VÝKOP !!!
OPRAVY POVRCHŮ :
KM 0,000 - 0,033 |  | MÍSTNÍ KOMUNIKACE.
BUDE PROVEDENA PROVIZORNÍ OPRAVA tl. 490 mm
KM 0,033 - 0,231 |  | OBNOVENÍ POVRCHU ŠTĚRKOVÉ KOMUNIKACE
PAŽENÍ : | BOXY
POČET ODBOČEK pro přípojky : |  |  | 29 x DN 250/150
KŘÍŽENÍ KABELŮ : |  | 1 x NN, 2 x sdělovací, NA KABELECH BUDE OSAZENA CHRÁNIČKA
KŘÍŽENÍ ZATRUBNĚNÉHO POTOKA - NENÍ ZNÁMÁ JEHO TRASA

## D-2
STOKA "D-2" |  |  |  | DÉLKA 114,0 m
POTRUBÍ PP DN 250, SN 10 |  |  |  | DÉLKA 114,0 m
ULOŽENÍ POTRUBÍ :
KM 0,000 - 0,050 |  | ULOŽENÍ V MÍSTNÍ ASFALTOVÉ KOMUNIKACI, ZÁSYP RÝHY PO PLÁŇ - ŠTĚRKOPÍSEK
KM 0,050 - 0,114 |  | ŠTĚRKOVÁ SILNICE, ZÁSYP RÝHY ŠTĚRKOPÍSEK
ŠÍŘKA RÝHY (VÝKOPU): |  | 0,000 - 0,114 : 1,0 m
OPRAVY POVRCHŮ :
KM 0,000 - 0,050 |  | MÍSTNÍ KOMUNIKACE.
BUDE PROVEDENA PROVIZORNÍ OPRAVA tl. 490 mm
KM 0,050 - 0,114 |  | OBNOVENÍ POVRCHU ŠTĚRKOVÉ KOMUNIKACE
PAŽENÍ : | PŘÍLOŽNÉ
POČET ODBOČEK pro přípojky : |  |  | 1 x DN 250/150
KŘÍŽENÍ KABELŮ : |  | 1 x NN, NA KABELU BUDE OSAZENA CHRÁNIČKA

## D-3
STOKA "D-3" |  |  |  | DÉLKA 36,0 m
POTRUBÍ PP DN 250, SN 10 |  |  |  | DÉLKA 36,0 m
ULOŽENÍ POTRUBÍ :
KM 0,000 - 0,004 |  | ULOŽENÍ V MÍSTNÍ ASFALTOVÉ KOMUNIKACI, ZÁSYP RÝHY PO PLÁŇ - ŠTĚRKOPÍSEK
KM 0,004 - 0,036 |  | ŠTĚRKOVÁ SILNICE, ZÁSYP RÝHY ŠTĚRKOPÍSEK
ŠÍŘKA RÝHY (VÝKOPU): |  | 0,000 - 0,036 : 1,0 m
OPRAVY POVRCHŮ :
KM 0,000 - 0,004 |  | MÍSTNÍ KOMUNIKACE.
BUDE PROVEDENA PROVIZORNÍ OPRAVA tl. 490 mm
KM 0,004 - 0,036 |  | OBNOVENÍ POVRCHU ŠTĚRKOVÉ KOMUNIKACE
PAŽENÍ : | PŘÍLOŽNÉ
POČET ODBOČEK pro přípojky : |  |  | 2 x DN 250/150
KŘÍŽENÍ KABELŮ : |  | 0

## D-4
STOKA "D-4" |  |  |  | DÉLKA 353,0 m
POTRUBÍ PP DN 250, SN 10 |  |  |  | DÉLKA 353,0 m
ULOŽENÍ POTRUBÍ :
KM 0,000 - 0,353 |  | ULOŽENÍ V MÍSTNÍ ASFALTOVÉ KOMUNIKACI, ZÁSYP RÝHY PO PLÁŇ - ŠTĚRKOPÍSEK
ŠÍŘKA RÝHY (VÝKOPU): |  | 0,000 - 0,353 : 1,0 m
OPRAVY POVRCHŮ :
KM 0,000 - 0,353 |  | MÍSTNÍ KOMUNIKACE.
BUDE PROVEDENA PROVIZORNÍ OPRAVA tl. 490 mm
PAŽENÍ : | BOXY
POČET ODBOČEK pro přípojky : |  |  | 26 x DN 250/150
KŘÍŽENÍ KABELŮ : |  | 2 x NN, NA KABELECH BUDE OSAZENA CHRÁNIČKA

## D-4-2
STOKA "D-4-2" |  |  |  | DÉLKA 95,0 m
POTRUBÍ PP DN 250, SN 10 |  |  |  | DÉLKA 95,0 m
ULOŽENÍ POTRUBÍ :
KM 0,000 - 0,095 |  | ULOŽENÍ V MÍSTNÍ ASFALTOVÉ KOMUNIKACI, ZÁSYP RÝHY PO PLÁŇ - ŠTĚRKOPÍSEK
ŠÍŘKA RÝHY (VÝKOPU): |  | 0,000 - 0,095 : 1,0 m
OPRAVY POVRCHŮ :
KM 0,000 - 0,095 |  | MÍSTNÍ KOMUNIKACE.
BUDE PROVEDENA PROVIZORNÍ OPRAVA tl. 490 mm
PAŽENÍ : | BOXY
POČET ODBOČEK pro přípojky : |  |  | 2 x DN 250/150
KŘÍŽENÍ KABELŮ : |  | 2 x SDĚLOVACÍ, NA KABELECH BUDE OSAZENA CHRÁNIČKA

## D-5
STOKA "D-5" |  |  |  | DÉLKA 262,0 m
POTRUBÍ PP DN 250, SN 10 |  |  |  | DÉLKA 262,0 m
ULOŽENÍ POTRUBÍ :
KM 0,000 - 0,262 |  | ULOŽENÍ V MÍSTNÍ ASFALTOVÉ KOMUNIKACI, ZÁSYP RÝHY PO PLÁŇ - ŠTĚRKOPÍSEK
ŠÍŘKA RÝHY (VÝKOPU): |  | 0,000 - 0,262 : 1,0 m
OPRAVY POVRCHŮ :
KM 0,000 - 0,262 |  | MÍSTNÍ KOMUNIKACE.
BUDE PROVEDENA PROVIZORNÍ OPRAVA tl. 490 mm
PAŽENÍ : | BOXY
POČET ODBOČEK pro přípojky : |  |  | 15 x DN 250/150
KŘÍŽENÍ KABELŮ : |  | 1 x NN, NA KABELU BUDE OSAZENA CHRÁNIČKA

## E
STOKA "E" |  |  |  | DÉLKA 238,5 m
POTRUBÍ PP DN 200, SN 10 |  |  |  | DÉLKA 2,0 m
POTRUBÍ PP DN 250, SN 10 |  |  |  | DÉLKA 211,5 m
POTRUBÍ TZO DN 1200/800 |  |  |  | DÉLKA 25,0 m
ULOŽENÍ POTRUBÍ :
KM 0,000 - 0,060 |  | NEZPEVNĚNÝ TERÉN, SKRÝVKA ORNICE, ZÁSYP RÝHY - ŠTĚRKOPÍSEK, PO PLÁŇ NAVRŽ. KOMUNIKACE K ČS3
KM 0,060 - 0,2385 |  | ULOŽENÍ V MÍSTNÍ ASFALTOVÉ KOMUNIKACI, ZÁSYP RÝHY PO PLÁŇ - ŠTĚRKOPÍSEK
ŠÍŘKA RÝHY (VÝKOPU): |  | 0,000 - 0,002 : 1,0 m
0,002 - 0,027 : 1,9 m
0,027 - 0,2385 : 1,0 m
OPRAVY POVRCHŮ :
KM 0,000 - 0,060 : |  | POVRCH BUDE TVOŘEN NAVRŽENOU KOMUNIKACÍ K ČS3 - VIZ SO 05
ZÁSYP RÝHY KONČÍ V HLOUBCE 360 mm,
KM 0,060 - 0,2385 |  | MÍSTNÍ KOMUNIKACE.
BUDE PROVEDENA PROVIZORNÍ OPRAVA tl. 490 mm
PAŽENÍ : | BOXY
POČET ODBOČEK pro přípojky : |  |  | 10 x DN 250/150
KŘÍŽENÍ KABELŮ : |  | 0

## E-1
STOKA "E-1" |  |  |  | DÉLKA 272,0 m
POTRUBÍ PP DN 250, SN 10 |  |  |  | DÉLKA 72,0 m
ULOŽENÍ POTRUBÍ :
KM 0,000 - 0,262 |  | ULOŽENÍ V MÍSTNÍ ASFALTOVÉ KOMUNIKACI, ZÁSYP RÝHY PO PLÁŇ - ŠTĚRKOPÍSEK
ŠÍŘKA RÝHY (VÝKOPU): |  | 0,000 - 0,072 : 1,0 m
OPRAVY POVRCHŮ :
KM 0,000 - 0,072 |  | MÍSTNÍ KOMUNIKACE.
BUDE PROVEDENA PROVIZORNÍ OPRAVA tl. 490 mm
PAŽENÍ : | PŘÍLOŽNÉ
POČET ODBOČEK pro přípojky : |  |  | 7 x DN 250/150
KŘÍŽENÍ KABELŮ : |  | 0

## E-2
STOKA "E-2" |  |  |  | DÉLKA 135,5 m
POTRUBÍ PP DN 250, SN 10 |  |  |  | DÉLKA 135,5 m
ULOŽENÍ POTRUBÍ :
KM 0,000 - 0,064 |  | ULOŽENÍ V MÍSTNÍ ASFALTOVÉ KOMUNIKACI, ZÁSYP RÝHY PO PLÁŇ - ŠTĚRKOPÍSEK
KM 0,064 - 0,109 |  | NEZPEVNĚNÝ TERÉN, SKRÝVKA ORNICE, ZÁSYP RÝHY - VYTĚŽENÁ ZEMINA
KM 0,109 - 0,1355 |  | ULOŽENÍ V MÍSTNÍ ASFALTOVÉ KOMUNIKACI, ZÁSYP RÝHY PO PLÁŇ - ŠTĚRKOPÍSEK
ŠÍŘKA RÝHY (VÝKOPU): |  | 0,000 - 0,1355 : 1,0 m
OPRAVY POVRCHŮ :
KM 0,000 - 0,064 |  | MÍSTNÍ KOMUNIKACE.
BUDE PROVEDENA PROVIZORNÍ OPRAVA tl. 490 mm
KM 0,064 - 0,109: |  | NEZPEVNĚNO - ZÁSYP DO ÚROVNĚ TERÉNU S OHUMUSOVÁNÍM
KM 0,109 - 0,1355 |  | MÍSTNÍ KOMUNIKACE.
BUDE PROVEDENA PROVIZORNÍ OPRAVA tl. 490 mm
PAŽENÍ : | PŘÍLOŽNÉ
POČET ODBOČEK pro přípojky : |  |  | 7 x DN 250/150
KŘÍŽENÍ KABELŮ : |  | 0

## E-2-1
STOKA "E-2-1" |  |  |  | DÉLKA 92,5 m
POTRUBÍ PP DN 250, SN 10 |  |  |  | DÉLKA 92,5 m
ULOŽENÍ POTRUBÍ :
KM 0,000 - 0,011 |  | NEZPEVNĚNÝ TERÉN, SKRÝVKA ORNICE, ZÁSYP RÝHY - VYTĚŽENÁ ZEMINA
KM 0,011 - 0,0925 |  | NEZPEVNĚNÁ CESTA, ZÁSYP RÝHY - VYTĚŽENÁ ZEMINA
ŠÍŘKA RÝHY (VÝKOPU): |  | 0,000 - 0,0925 : 1,0 m
OPRAVY POVRCHŮ :
KM 0,000 - 0,011: |  | NEZPEVNĚNO - ZÁSYP DO ÚROVNĚ TERÉNU S OHUMUSOVÁNÍM
KM 0,011 - 0,0925 |  | NEZPEVNĚNÁ CESTA - ZÁSYP RÝHY PO ÚROVEŇ TERÉNU
PAŽENÍ : | PŘÍLOŽNÉ
POČET ODBOČEK pro přípojky : |  |  | 1 x DN 250/150
KŘÍŽENÍ KABELŮ : |  | 0

## E-3
STOKA "E-3" |  |  |  | DÉLKA 60,5 m
POTRUBÍ PP DN 250, SN 10 |  |  |  | DÉLKA 60,5 m
ULOŽENÍ POTRUBÍ :
KM 0,000 - 0,0605 |  | NEZPEVNĚNÝ TERÉN, SKRÝVKA ORNICE, ZÁSYP RÝHY - VYTĚŽENÁ ZEMINA
ŠÍŘKA RÝHY (VÝKOPU): |  | 0,000 - 0,0605 : 1,0 m
OPRAVY POVRCHŮ :
KM 0,000 - 0,0605: |  | NEZPEVNĚNO - ZÁSYP DO ÚROVNĚ TERÉNU S OHUMUSOVÁNÍM
PAŽENÍ : | PŘÍLOŽNÉ
POČET ODBOČEK pro přípojky : |  |  | 2 x DN 250/150
KŘÍŽENÍ KABELŮ : |  | 0

## F
STOKA "F" |  |  |  | DÉLKA 368,0 m
POTRUBÍ PP DN 250, SN 10 |  |  |  | DÉLKA 368,0 m
ULOŽENÍ POTRUBÍ :
KM 0,000 - 0,368 |  | NEZPEVNĚNÁ CESTA, ZÁSYP RÝHY - VYTĚŽENÁ ZEMINA
ŠÍŘKA RÝHY (VÝKOPU): |  | 0,000 - 0,368 : 1,0 m
OPRAVY POVRCHŮ :
KM 0,000 - 0,368 |  | NEZPEVNĚNÁ CESTA - ZÁSYP RÝHY PO ÚROVEŇ TERÉNU
PAŽENÍ : | PŘÍLOŽNÉ
POČET ODBOČEK pro přípojky : |  |  | 25 x DN 250/150
KŘÍŽENÍ KABELŮ : |  | 0

## přípojky
VÝPIS PŘÍPOJEK
STOKA A
Č. | č.p. (parc.č.) |  | ověřeno plánkem |  |  | Celkem [m]
|  | staničení |  | překop [m] | protlak [m]
1 | 241 | 0.051 | ano | 5 | 0
2 | ev.2 | 0.065 | ano | 2 | 5
3 | 196 | 0.086 | ano | 2 | 5
4 | 25 | 0.09 | ne | 2 | 5
5 | 253 | 0.092 | ne | 2 | 0
6 | 93 | 0.116 | ano | 2 | 5
7 | parc. 5086 | 0.129 | ano | 2 | 5
8 | 182 | 0.139 | ano | 2 | 5
9 | 254 | 0.148 | ne | 3 | 0
10 | 249 | 0.186 | ne | 3 | 0
11 | 215 | 0.19 | ano | 2 | 5
12 | 191 | 0.224 | ano | 2 | 5
13 | 242 | 0.234 | ano | 4 | 0
14 | 195 | 0.237 | ano | 2 | 5
15 | 245 | 0.249 | ano | 4 | 0
16 | 239 | 0.257 | ano | 4 | 0
17 | 244 | 0.277 | ano | 6 | 0
18 | 237 | 0.3 | ano | 4 | 0
19 | 251 | 0.331 | ano | 7 | 0
20 | 158 | 0.334 | ano | 7 | 0
21 | 157 | 0.4 | ano | 7 | 0
22 | 164 | 0.413 | ano | 4 | 0
23 | 156 | 0.425 | ne | 5 | 0
24 | 225 | 0.428 | ano | 2 | 5
25 | 188 | 0.437 | ano | 5 | 0
celkem (m) |  |  |  | 90 | 50 | 140 |  | 140
celkem (ks) |  |  |  | 24
navíc cca 6 ks odboček
STOKA A-1
Č. | č.p. (parc.č.) |  | ověřeno plánkem |  |  | Celkem [m]
|  | staničení |  | překop [m] | protlak [m]
26 | 223 | 0.046 | ano | 4 | 0
27 | 190 | 0.055 | ano | 5 | 0 |  |  | 9
celkem (m) |  |  |  | 9 | 0 | 9
celkem (ks) |  |  |  | 2
STOKA B
Č. | č.p. (parc.č.) |  | ověřeno plánkem |  |  | Celkem [m]
|  | staničení |  | překop [m] | protlak [m]
28 | parc. 4087 | 0.029 | ano | 3 | 0
29 | 229 | 0.072 | ano | 3 | 0
30 | 208 | 0.097 | ne | 3 | 0
31 | 227 | 0.112 | ne | 3 | 0
32 | 152 | 0.131 | ne | 3 | 0
33 | 197 | 0.147 | ano | 6 | 0
34 | 178 | 0.152 | ano | 6 | 0
35 | 192 | 0.165 | ano | 6 | 0
36 | 250 | 0.169 | ano | 3 | 0
37 | 184 | 0.173 | ne | 6 | 0
38 | 221 | 0.179 | ano | 3 | 0
39 | 220 | 0.195 | ano | 3 | 0
40 | 169 | 0.212 | ano | 6 | 0
41 | 151 | 0.215 | ano | 3 | 0
42 | 146 | 0.218 | ano | 3 | 0
43 | 165 | 0.232 | ano | 3 | 0
44 | 226 | 0.233 | ano | 6 | 0
45 | 228 | 0.241 | ano | 6 | 0
46 | 181 | 0.248 | ne | 6 | 0
47 | 3 | 0.251 | ano | 3 | 0
48 | parc. 5006 | 0.263 | ano | 3 | 0
49 | 173 | 0.269 | ano | 3 | 0
50 | 170 | 0.276 | ne | 6 | 0
51 | 203 | 0.279 | ano | 3 | 0
52 | 204 | 0.303 | ano | 6 | 0
53 | 145 | 0.305 | ne | 3 | 0
54 | 162 | 0.319 | ano | 6 | 0 |  | do koncové šachty
celkem (m) |  |  |  | 114 | 0 | 114 |  | 114
celkem (ks) |  |  |  | 27
navíc cca 11 ks odboček
STOKA C
Č. | č.p. (parc.č.) |  | ověřeno plánkem |  |  | Celkem [m]
|  | staničení |  | překop [m] | protlak [m]
55 | 88 | 0.006 | ano | 4 | 0
56 | 34 | 0.021 | ano | 20 | 0
57 | 68 | 0.063 | ano | 2 | 6
58 | 75 | 0.086 | ano | 5 | 0
59 | 31 | 0.09 | ne | 2 | 5
60 | 202 | 0.097 | ne | 2 | 5
61 | 153 | 0.1 | ne | 5 | 0
62 | 32 | 0.114 | ano | 2 | 5
63 | 80 | 0.115 | ano | 2 | 5
64 | 174 | 0.122 | ano | 5 | 0
65 | 81 | 0.124 | ano | 2 | 5
66 | 179 | 0.134 | ano | 5 | 0
67 | 67 | 0.14 | ano | 2 | 5
68 | 147 | 0.155 | ano | 5 | 0
69 | 33 | 0.162 | ano | 2 | 5
70 | 136 | 0.167 | ano | 5 | 0
71 | 130 | 0.18 | ne | 5 | 0
72 | 142 | 0.191 | ano | 5 | 0
73 | 140 | 0.202 | ano | 5 | 0
74 | 134 | 0.215 | ne | 5 | 0
75 | 137 | 0.227 | ne | 5 | 0
76 | 133 | 0.239 | ano | 5 | 0
77 | 218 | 0.253 | ne | 5 | 0
78 | 222 | 0.257 | ano | 2 | 8
79 | 139 | 0.272 | ano | 5 | 0
80 | 138 | 0.277 | ano | 5 | 0
celkem (m) |  |  |  | 117 | 49 | 166 |  | 166
celkem (ks) |  |  |  | 26
STOKA C-1
Č. | č.p. (parc.č.) |  | ověřeno plánkem |  |  | Celkem [m]
|  | staničení |  | překop [m] | protlak [m]
81 | 30 | 0.008 | ne | 5 | 0
82 | 29 | 0.03 | ne | 5 | 0
83 | 72 | 0.047 | ano | 5 | 0
84 | 28 | 0.082 | ano | 5 | 0
85 | 159 | 0.101 | ano | 5 | 0
86 | 27 | 0.116 | ano | 5 | 0
87 | 29 | 0.136 | ne | 5 | 0
88 | 113 | 0.172 | ano | 5 | 0
89 | 256 | 0.184 | ano | 5 | 0
90 | 24 | 0.189 | ano | 5 | 0
91 | 23 | 0.226 | ne | 5 | 0
92 | 22 | 0.248 | ano | 5 | 0
93 | 21 | 0.289 | ano | 5 | 0
94 | 16 | 0.442 | ano | 5.5 | 0
95 | 132 | 0.485 | ano | 5 | 0
96 | 87 | 0.513 | ne | 5 | 0
97 | 95 | 0.524 | ano | 5 | 0
98 | 82 | 0.544 | ano | 4 | 0
99 | 83 | 0.548 | ne | 4 | 0
100 | 86 | 0.559 | ano | 4 | 0
101 | parc.4358 | 0.577 | ne | 5.5 | 0
102 | 217 | 0.606 | ano | 3.5 | 0
103 | 185 | 0.642 | ano | 4.5 | 0
104 | 154 | 0.664 | ano | 4.5 | 0
105 | 189 | 0.67 | ano | 4.5 | 0
106 | 199 | 0.685 | ne | 4 | 0
107 | 189 | 0.688 | ano | 4.5 | 0
108 | 69 | 0.699 | ano | 5 | 0
109 | parc.4591/1 | 0.748 | ano | 5 | 0
110 | parc.4591/4 | 0.753 | ano | 5 | 0
111 | 200 | 0.799 | ano | 4 | 0
112 | 236 | 0.82 | ano | 4 | 0
113 | 194 | 0.827 | ano | 4 | 0
114 | 235 | 0.843 | ne | 3 | 0
115 | 243 | 0.897 | ano | 3 | 0
celkem (m) |  |  |  | 161.5 | 0 | 161.5 |  | 161.5
celkem (ks) |  |  |  | 34
navíc cca 7 ks odboček
STOKA C-1-1
Č. | č.p. (parc.č.) |  | ověřeno plánkem |  |  | Celkem [m]
|  | staničení |  | překop [m] | protlak [m]
116 | 41 | 0.018 | ano | 15 | 0
117 | 76 | 0.029 | ano | 5 | 0
118 | 50 | 0.042 | ano | 8 | 0 |  | do koncové šachty
celkem (m) |  |  |  | 28 | 0 | 28 |  | 28
celkem (ks) |  |  |  | 3
STOKA C-1-2
Č. | č.p. (parc.č.) |  | ověřeno plánkem |  |  | Celkem [m]
|  | staničení |  | překop [m] | protlak [m]
119 | 246 | 0.01 | ano | 7 | 0
120 | 20 | 0.033 | ano | 5 | 0
121 | 19 | 0.05 | ne | 1.5 | 0
122 | 18 | 0.07 | ano | 1.5 | 0
123 | 18 | 0.084 | ano | 4 | 0 |  | do koncové šachty
124 | 17 | 0.084 | ano | 4 | 0 |  | do koncové šachty
celkem (m) |  |  |  | 23 | 0 | 23 |  | 23
celkem (ks) |  |  |  | 6
STOKA C-1-2-1
Č. | č.p. (parc.č.) |  | ověřeno plánkem |  |  | Celkem [m]
|  | staničení |  | překop [m] | protlak [m]
125 | 39 | 0.041 | ne | 4 | 0
126 | 40 | 0.045 | ne | 4 | 0 |  | do koncové šachty
127 | 126 | 0.045 | ano | 20 | 0 |  | do koncové šachty
celkem (m) |  |  |  | 28 | 0 | 28 |  | 28
celkem (ks) |  |  |  | 3
STOKA C-1-3
Č. | č.p. (parc.č.) |  | ověřeno plánkem |  |  | Celkem [m]
|  | staničení |  | překop [m] | protlak [m]
128 | 193 | 0.095 | ne | 4.5 | 0
129 | 114 | 0.114 | ano | 10 | 0
130 | 46 | 0.137 | ano | 4.5 | 0
131 | 186 | 0.145 | ano | 4.5 | 0
132 | 96 | 0.167 | ano | 4 | 0
celkem (m) |  |  |  | 27.5 | 0 | 27.5 |  | 27.5
celkem (ks) |  |  |  | 5
STOKA C-1-4
Č. | č.p. (parc.č.) |  | ověřeno plánkem |  |  | Celkem [m]
|  | staničení |  | překop [m] | protlak [m]
133 | 234 | 0.038 | ano | 5 | 0
celkem (m) |  |  |  | 5 | 0 | 5 |  | 5
celkem (ks) |  |  |  | 1 | 0
STOKA D
Č. | č.p. (parc.č.) |  | ověřeno plánkem |  |  | Celkem [m]
|  | staničení |  | překop [m] | protlak [m]
134 | 198 | 0.103 | ano | 5 | 0
135 | 2 | 0.136 | ne | 5 | 0
136 | 66 | 0.158 | ano | 5 | 0
137 | 127 | 0.166 | ne | 3 | 0
138 | 47 | 0.185 | ne | 4 | 0
139 | 115 | 0.206 | ne | 4 | 0
140 | 124 | 0.217 | ano | 4 | 0
141 | 125 | 0.238 | ano | 4 | 0
142 | 112 | 0.245 | ano | 4 | 0
143 | 111 | 0.252 | ano | 4 | 0
144 | 102 | 0.256 | ne | 3.5 | 0
145 | 110 | 0.265 | ano | 4.5 | 0
146 | 103 | 0.266 | ano | 3.5 | 0
147 | 104 | 0.277 | ne | 3.5 | 0
148 | 109 | 0.286 | ano | 4.5 | 0
149 | 108 | 0.289 | ano | 4 | 0
150 | 105 | 0.29 | ano | 3.5 | 0
151 | 107 | 0.303 | ne | 4 | 0
152 | 106 | 0.335 | ano | 3.5 | 0
153 | 214 | 0.326 | ano | 4 | 0
154 | 92 | 0.347 | ne | 4.5 | 0
155 | 248 | 0.36 | ano | 2.5 | 0
156 | 238 | 0.37 | ano | 3.5 | 0
celkem (m) |  |  |  | 91 | 0 | 91 |  | 91
celkem (ks) |  |  |  | 23
STOKA D-1
Č. | č.p. (parc.č.) |  | ověřeno plánkem |  |  | Celkem [m]
|  | staničení |  | překop [m] | protlak [m]
157 | 89 | 0.016 | ne | 5 | 0
158 | 97 | 0.026 | ano | 13 | 0
159 | 35 | 0.031 | ne | 13 | 0
160 | 64 | 0.044 | ano | 2 | 0
161 | 36 | 0.049 | ne | 3 | 0
162 | 56 | 0.054 | ano | 4.5 | 0
163 | 63 | 0.075 | ano | 5.5 | 0
164 | 79 | 0.068 | ano | 2.5 | 0
165 | 55 | 0.081 | ano | 3 | 0
166 | 135 | 0.086 | ano | 3 | 0
167 | 57 | 0.09 | ano | 2.5 | 0
168 | 54 | 0.095 | ano | 2.5 | 0
169 | 58 | 0.106 | ano | 2 | 0
170 | 48 | 0.113 | ano | 2 | 0
171 | 156 | 0.113 | ano | 2 | 0
172 | 59 | 0.116 | ano | 2 | 0
173 | 70 | 0.121 | ano | 2.5 | 0
174 | 60 | 0.13 | ano | 2 | 0
175 | 61 | 0.162 | ne | 2 | 0
176 | 51 | 0.181 | ano | 2 | 0
177 | 37 | 0.188 | ano | 2 | 0
178 | 42 | 0.215 | ano | 2 | 0
179 | 37 | 0.218 | ano | 2 | 0
180 | 85 | 0.222 | ano | 2 | 0
181 | 90 | 0.223 | ne | 2 | 0
182 | 84 | 0.227 | ne | 2 | 0
183 | 91 | 0.229 | ano | 2 | 0
184 | 62 | 0.231 | ano | 2 | 0 |  | do koncové šachty
185 | 38 | 0.231 | ano | 5 | 0 |  | do koncové šachty
celkem (m) |  |  |  | 97 | 0 | 97 |  | 97
celkem (ks) |  |  |  | 29
STOKA D-2
Č. | č.p. (parc.č.) |  | ověřeno plánkem |  |  | Celkem [m]
|  | staničení |  | překop [m] | protlak [m]
186 | 1 | 0.072 | ano | 3 | 0
187 | 232 | 0.114 | ano | 5 | 0 |  | do koncové šachty
celkem (m) |  |  |  | 8 | 0 | 8 |  | 8
celkem (ks) |  |  |  | 2
STOKA D-3
Č. | č.p. (parc.č.) |  | ověřeno plánkem |  |  | Celkem [m]
|  | staničení |  | překop [m] | protlak [m]
188 | kostel | 0.019 | ne | 3 | 0
189 | parc.4888 | 0.025 | ano | 3 | 0
190 | 71 | 0.036 | ano | 3 | 0 |  | do koncové šachty
celkem (m) |  |  |  | 9 | 0 | 9 |  | 9
celkem (ks) |  |  |  | 3
STOKA D-4
Č. | č.p. (parc.č.) |  | ověřeno plánkem |  |  | Celkem [m]
|  | staničení |  | překop [m] | protlak [m]
191 | 99 | 0.002 | ne | 11 | 0
192 | 101 | 0.013 | ano | 10 | 0
193 | 45 | 0.015 | ano | 4.5 | 0
194 | 44 | 0.028 | ano | 4 | 0
195 | 3 | 0.045 | ano | 4.5 | 0
196 | 77 | 0.046 | ano | 2.5 | 0
197 | 53 | 0.058 | ano | 3 | 0
198 | 4 | 0.065 | ano | 4.5 | 0
199 | 74 | 0.071 | ne | 4.5 | 0
200 | 73 | 0.081 | ano | 5 | 0
201 | 128 | 0.082 | ano | 5 | 0
202 | 43 | 0.083 | ano | 5 | 0
203 | 155 | 0.091 | ne | 6 | 0 |  | do stoky D-1
204 | 5 | 0.102 | ano | 4.5 | 0
205 | 6 | 0.122 | ano | 4.5 | 0
206 | 7 | 0.137 | ano | 4.5 | 0
207 | 8 | 0.165 | ne | 5 | 0
208 | 9 | 0.184 | ano | 5 | 0
209 | 9 dílna | 0.195 | ano | 5 | 0
210 | 10 | 0.202 | ano | 5 | 0
211 | 65 | 0.204 | ano | 5 | 0
212 | 11 | 0.227 | ne | 5.5 | 0
213 | 12 | 0.268 | ne | 5.5 | 0
214 | 13 | 0.296 | ano | 5.5 | 0
215 | 14 | 0.321 | ano | 5.5 | 0
216 | 15 | 0.351 | ne | 4.5 | 0
celkem (m) |  |  |  | 134.5 | 0 | 134.5 |  | 134.5
celkem (ks) |  |  |  | 26
STOKA D-4-2
Č. | č.p. (parc.č.) |  | ověřeno plánkem |  |  | Celkem [m]
|  | staničení |  | překop [m] | protlak [m]
217 | 52 | 0.03 | ano | 4.5 | 0
218 | 49 | 0.057 | ne | 4.5 | 0
219 | 65 | 0.095 | ano | 4.5 | 0 |  | do koncové šachty
celkem (m) |  |  |  | 13.5 | 0 | 13.5 |  | 13.5
celkem (ks) |  |  |  | 3
STOKA D-5
Č. | č.p. (parc.č.) |  | ověřeno plánkem |  |  | Celkem [m]
|  | staničení |  | překop [m] | protlak [m]
220 | 149 | 0.028 | ano | 4 | 0
221 | 116 | 0.089 | ano | 4.5 | 0
222 | 117 | 0.111 | ano | 4.5 | 0
223 | 118 | 0.114 | ano | 4.5 | 0
224 | 119 | 0.127 | ne | 4.5 | 0
225 | 120 | 0.141 | ne | 4.5 | 0
226 | 121 | 0.153 | ne | 4.5 | 0
227 | 122 | 0.162 | ano | 4.5 | 0
228 | 129 | 0.173 | ano | 3.5 | 0
229 | 123 | 0.174 | ne | 4.5 | 0
230 | 78 | 0.201 | ne | 4 | 0
231 | 100 | 0.218 | ano | 4 | 0
232 | 98 | 0.23 | ano | 4 | 0
233 | 213 | 0.247 | ano | 4 | 0
234 | 224 | 0.256 | ano | 4 | 0
celkem (m) |  |  |  | 63.5 | 0 | 63.5 |  | 63.5
celkem (ks) |  |  |  | 15
STOKA E
Č. | č.p. (parc.č.) |  | ověřeno plánkem |  |  | Celkem [m]
|  | staničení |  | překop [m] | protlak [m]
235 | 209 | 0.038 | ano | 3 | 0
236 | 168 | 0.125 | ne | 4 | 0
237 | 167 | 0.132 | ano | 4 | 0
238 | 161 | 0.146 | ano | 4 | 0
239 | 160 | 0.154 | ano | 4 | 0
240 | 180 | 0.166 | ano | 4 | 0
241 | 176 | 0.197 | ano | 4 | 0
242 | 131 | 0.204 | ne | 4 | 0
243 | 143 | 0.216 | ano | 4 | 0
244 | 144 | 0.232 | ano | 4 | 0
245 | 150 | 0.238 | ano | 4 | 0 |  | do koncové šachty
celkem (m) |  |  |  | 43 | 0 | 43 |  | 43
celkem (ks) |  |  |  | 11
STOKA E-1
Č. | č.p. (parc.č.) |  | ověřeno plánkem |  |  | Celkem [m]
|  | staničení |  | překop [m] | protlak [m]
246 | 211 | 0.009 | ne | 4 | 0
247 | 207 | 0.027 | ano | 4 | 0
248 | 210 | 0.03 | ano | 4 | 0
249 | 205 | 0.047 | ano | 4 | 0
250 | 163 | 0.059 | ano | 4 | 0
251 | 141 | 0.069 | ano | 4 | 0
252 | parc.5429 | 0.07 | ano | 4 | 0
celkem (m) |  |  |  | 28 | 0 | 28 |  | 28
celkem (ks) |  |  |  | 7
STOKA E-2
Č. | č.p. (parc.č.) |  | ověřeno plánkem |  |  | Celkem [m]
|  | staničení |  | překop [m] | protlak [m]
253 | 172 | 0.007 | ano | 3 | 0
254 | 177 | 0.027 | ano | 3 | 0
255 | 187 | 0.029 | ano | 3 | 0
256 | 171 | 0.049 | ano | 3 | 0
257 | 183 | 0.094 | ano | 3 | 0
258 | 175 | 0.13 | ano | 4 | 0
259 | 166 | 0.134 | ano | 4 | 0
celkem (m) |  |  |  | 23 | 0 | 23 |  | 23
celkem (ks) |  |  |  | 7
STOKA E-2-1
Č. | č.p. (parc.č.) |  | ověřeno plánkem |  |  | Celkem [m]
|  | staničení |  | překop [m] | protlak [m]
260 | 148 | 0.067 | ne | 3.5 | 0
261 | 94 | 0.092 | ano | 3.5 | 0 |  | do koncové šachty
celkem (m) |  |  |  | 7 | 0 | 7 |  | 7
celkem (ks) |  |  |  | 2
STOKA E-3
Č. | č.p. (parc.č.) |  | ověřeno plánkem |  |  | Celkem [m]
|  | staničení |  | překop [m] | protlak [m]
262 | 219 | 0.024 | ano | 2 | 0
263 | 216 | 0.047 | ano | 2 | 0
264 | 212 | 0.06 | ano | 3 | 0 |  | do koncové šachty
celkem (m) |  |  |  | 7 | 0 | 7 |  | 7
celkem (ks) |  |  |  | 4
STOKA F
Č. | č.p. (parc.č.) |  | ověřeno plánkem |  |  | Celkem [m]
|  | staničení |  | překop [m] | protlak [m]
265 | parc.4332/2 | 0.05 | ano | 2.5 | 0
266 | parc.4321/2 | 0.342 | ano | 2.5 | 0
267 | 257 | 0.355 | ano | 2.5 | 0
celkem (m) |  |  |  | 7.5 | 0 | 7.5 |  | 7.5
celkem (ks) |  |  |  | 3
navíc cca 22 ks odboček
1234
CELKEM ODBOČEK DN 250/150 | [5 empty] | 299 ks
do koncové šachty napojeno | [5 empty] | 14 ks
celkem budoucích přípojek | [5 empty] | 313 ks
CELKEM ODBOČEK VČETNĚ ČÁSTI PŘÍPOJKY | [5 empty] | 267 ks
CELKOVÁ DÉLKA PP DN 150 | [5 empty] | 1234,0 m
CHRÁNIČKY OC. DN 300 | [5 empty] | 99,0 m

## CELÁ SÍŤ
SO 01 SPLAŠKOVÁ KANALIZACE GRAVITAČNÍ
STOKA | PP DN 200 (m) | PP DN 250 (m) | TZO DN 1200/800 (m) | CELKEM (m) | POČET ŠACHET (KS) |  |  |  | POČET ODBOČEK (KS) |  | KABEL. CHR.
[5 empty] | DN 1000 | DN 1500 | DN 600 PLAST | DN 1000 SPÁDIŠTĚ | DN 250/150 | DN 1200/150 | CELKEM (m)
A | 0 | 444 | 0 | 444 | 13 | 0 | 0 | 0 | 31 | 0 | 0 | 1 ŠACHTA ŠU1 - SOUČÁST VÝTLAKU
A-1 | 0 | 66 | 0 | 66 | 3 | 0 | 0 | 0 | 2 | 0 | 0 | 1 ŠACHTA ŠU2 - SOUČÁST VÝTLAKU
B | 3 | 291.5 | 25 | 319.5 | 6 | 2 | 0 | 0 | 38 | 0 | 0
C | 2 | 232 | 44 | 278 | 7 | 3 | 0 | 0 | 24 | 2 | 9
C-1 | 0 | 898.5 | 0 | 898.5 | 27 | 0 | 0 | 0 | 42 | 0 | 18
C-1-1 | 0 | 42 | 0 | 42 | 2 | 0 | 0 | 0 | 2 | 0 | 0
C-1-2 | 0 | 84 | 0 | 84 | 1 | 0 | 4 | 1 | 4 | 0 | 0
C-1-2-1 | 0 | 45 | 0 | 45 | 2 | 0 | 0 | 0 | 1 | 0 | 0
C-1-3 | 0 | 168.5 | 0 | 168.5 | 5 | 0 | 0 | 2 | 5 | 0 | 12
C-1-4 | 0 | 40 | 0 | 40 | 2 | 0 | 0 | 0 | 1 | 0 | 3
D | 0 | 359.5 | 16 | 375.5 | 10 | 1 | 0 | 3 | 23 | 0 | 6
D-1 | 0 | 231 | 0 | 231 | 0 | 0 | 9 | 0 | 27 | 0 | 9
D-2 | 0 | 114 | 0 | 114 | 3 | 0 | 0 | 0 | 1 | 0 | 3
D-3 | 0 | 36 | 0 | 36 | 1 | 0 | 0 | 0 | 2 | 0 | 0
D-4 | 0 | 353 | 0 | 353 | 11 | 0 | 0 | 0 | 26 | 0 | 6
D-4-1 | 0 | 0 | 0 | 0 | 0 | 0 | 0 | 0 | 0 | 0 | 0
D-4-2 | 0 | 95 | 0 | 95 | 3 | 0 | 0 | 0 | 2 | 0 | 6
D-5 | 0 | 262 | 0 | 262 | 6 | 0 | 0 | 0 | 14 | 0 | 3 | 1 ŠACHTA ŠU3 - SOUČÁST VÝTLAKU
E | 2 | 211.5 | 25 | 238.5 | 4 | 2 | 0 | 0 | 10 | 0 | 0
E-1 | 0 | 72 | 0 | 72 | 2 | 0 | 0 | 0 | 7 | 0 | 0
E-2 | 0 | 135.5 | 0 | 135.5 | 5 | 0 | 0 | 0 | 7 | 0 | 0
E-2-1 | 0 | 92.5 | 0 | 92.5 | 3 | 0 | 0 | 0 | 1 | 0 | 0
E-3 | 0 | 60.5 | 0 | 60.5 | 2 | 0 | 0 | 0 | 2 | 0 | 0
F | 0 | 368 | 0 | 368 | 8 | 0 | 0 | 0 | 25 | 0 | 0 | STOKA "F" - SAMOSTATNÝ ROZPOČET
CELKEM | 7 | 4702 | 110 | 4819 | 126 | 8 | 13 | 6 | 297 | 2 | 75
CELKEM (bez stoky F) | 7 | 4334 | 110 | 4451 | 118 | 8 | 13 | 6 | 272 | 2 | 75

## oprava nad přípojkami
ODBOČKY PRO PŘÍPOJKY - OPRAVY POVRCHŮ NAD RÝHOU
délky rýhy (m)
STOKA | krajská komunikace | komunikace - oprava zahrnuta v SO 01 a SO 06 | místní komunikace asfalt | místní komunikace štěrk | místní komunikace, chodník beton | místní komunikace, chodník asfalt | místní komunikace, chodník dlažba | nezpevněno | protlak (povrch bez opravy) | délka přípojek celkem | délka obnovy obrubníku | délka obnovy bet. žlabu | kabelové chráničky
A | 18 | 12 | 0 | 10 | 0 | 0 | 30 | 20 | 50 | 140 | 14 | 0 | 0
A-1 | 0 | 1 | 1 | 2 | 1 | 0 | 0 | 4 | 0 | 9 | 0 | 1 | 0
B | 0 | 22 | 55 | 6 | 4 | 0 | 15 | 12 | 0 | 114 | 23 | 0 | 0
C | 40 | 21 | 10 | 0 | 0 | 0 | 44 | 2 | 49 | 166 | 25 | 0 | 0
C-1 | 30 | 17 | 68 | 10 | 2.5 | 10 | 21 | 3 | 0 | 161.5 | 27 | 0 | 20
C-1-1 | 0 | 1.5 | 26.5 | 0 | 0 | 0 | 0 | 0 | 0 | 28 | 0 | 0 | 6
C-1-2 | 0 | 3 | 0 | 5 | 0 | 0 | 3 | 12 | 0 | 23 | 0 | 0 | 0
C-1-2-1 | 0 | 1.5 | 0 | 25 | 0 | 0 | 0 | 1.5 | 0 | 28 | 0 | 0 | 0
C-1-3 | 0 | 2.5 | 18 | 0 | 0 | 0 | 0 | 7 | 0 | 27.5 | 4 | 0 | 0
C-1-4 | 0 | 0.5 | 0 | 3.5 | 0 | 0 | 0 | 1 | 0 | 5 | 0 | 0 | 0
D | 0 | 11.5 | 39.5 | 3 | 5 | 0 | 8 | 24 | 0 | 91 | 5 | 8 | 0
D-1 | 0 | 14.5 | 28 | 29.5 | 0 | 0 | 0 | 25 | 0 | 97 | 4 | 0 | 6
D-2 | 0 | 1 | 0 | 5 | 0 | 0 | 0 | 2 | 0 | 8 | 0 | 0 | 0
D-3 | 0 | 1.5 | 0 | 5.5 | 0 | 0 | 0 | 2 | 0 | 9 | 0 | 0 | 0
D-4 | 0 | 13 | 85.5 | 6 | 4 | 0 | 12 | 14 | 0 | 134.5 | 11 | 0 | 18
D-4-1 | 0 | 0 | 0 | 0 | 0 | 0 | 0 | 0 | 0 | 0 | 0 | 0 | 0
D-4-2 | 0 | 1.5 | 10 | 0 | 2 | 0 | 0 | 0 | 0 | 13.5 | 0 | 0 | 4
D-5 | 0 | 7.5 | 24 | 0 | 10 | 0 | 20 | 2 | 0 | 63.5 | 9 | 0 | 0
E | 0 | 5.5 | 17.5 | 2 | 2 | 0 | 8 | 8 | 0 | 43 | 6 | 1 | 0
E-1 | 0 | 3.5 | 24.5 | 0 | 0 | 0 | 0 | 0 | 0 | 28 | 0 | 0 | 0
E-2 | 0 | 3.5 | 12 | 0 | 0 | 2 | 0 | 5.5 | 0 | 23 | 0 | 0 | 0
E-2-1 | 0 | 1 | 1 | 0 | 0 | 0 | 0 | 5 | 0 | 7 | 0 | 0 | 0
E-3 | 0 | 2 | 0 | 0 | 0 | 0 | 0 | 5 | 0 | 7 | 0 | 0 | 0
F | 0 | 1.5 | 0 | 0 | 0 | 0 | 0 | 6 | 0 | 7.5 | 0 | 0 | 0
celkem | 88 | 149.5 | 420.5 | 112.5 | 30.5 | 12 | 161 | 161 | 99 | 1234 | 128 | 10 | 54
OTEVŘENÝ VÝKOP
ŠÍŘKA RÝHY : |  |  | 0,9 m
HLOUBKY VÝKOPŮ PŘÍPOJKY - PRŮMĚRNĚ - DLE STOK :
A | 2,20 m
A-1 | 2,20 m
B | 2,20 m
C | 3,50 m
C-1 | 2,30 m
C-1-1 | 2,10 m
C-1-2 | 2,00 m
C-1-2-1 | 2,20 m
C-1-3 | 2,20 m
C-1-4 | 2,00 m
D | 2,30 m
D-1 | 2,20 m
D-2 | 2,20 m
D-3 | 2,20 m
D-4 | 2,30 m
D-4-1 | 0
D-4-2 | 2,20 m
D-5 | 2,20 m
E | 2,30 m
E-1 | 2,20 m
E-2 | 2,20 m
E-2-1 | 2,20 m
E-3 | 2,00 m
F | 2,20 m
ULOŽENÍ POTRUBÍ V CHRÁNIČCE DN 300, CELK. DÉLKY 99,0 m

## oprava nad stokami
SPLAŠKOVÁ KANALIZACE A VÝTLAKY - OPRAVY POVRCHŮ NAD RÝHOU
délky rýhy (m)
STOKA | krajská komunikace - podélné uložení | krajská komunikace - křížení | místní komunikace | dlážděný chodník | štěrková cesta | navržené komunikace | nezpevněno | CELKEM
A | 384 | 0 | 0 | 0 | 0 | 8 | 52 | 444
A-1 | 0 | 8 | 58 | 0 | 0 | 0 | 0 | 66
B | 0 | 0 | 259.5 | 0 | 0 | 60 | 0 | 319.5
C | 249 | 0 | 15 | 9 | 0 | 0 | 5 | 278
C-1 | 450 | 0 | 392 | 0 | 56.5 | 0 | 0 | 898.5
C-1-1 | 0 | 0 | 42 | 0 | 0 | 0 | 0 | 42
C-1-2 | 0 | 0 | 7 | 43 | 12 | 0 | 22 | 84
C-1-2-1 | 0 | 0 | 0 | 0 | 45 | 0 | 0 | 45
C-1-3 | 0 | 0 | 140.5 | 0 | 0 | 0 | 28 | 168.5
C-1-4 | 0 | 0 | 3 | 0 | 37 | 0 | 0 | 40
D | 0 | 0 | 375.5 | 0 | 0 | 0 | 0 | 375.5
D-1 | 0 | 0 | 33 | 0 | 198 | 0 | 0 | 231
D-2 | 0 | 0 | 50 | 0 | 64 | 0 | 0 | 114
D-3 | 0 | 0 | 4 | 0 | 32 | 0 | 0 | 36
D-4 | 0 | 0 | 353 | 0 | 0 | 0 | 0 | 353
D-4-1 | 0 | 0 | 0 | 0 | 0 | 0 | 0 | 0
D-4-2 | 0 | 0 | 95 | 0 | 0 | 0 | 0 | 95
D-5 | 0 | 0 | 262 | 0 | 0 | 0 | 0 | 262
E | 0 | 0 | 178.5 | 0 | 0 | 60 | 0 | 238.5
E-1 | 0 | 0 | 72 | 0 | 0 | 0 | 0 | 72
E-2 | 0 | 0 | 90.5 | 0 | 0 | 0 | 45 | 135.5
E-2-1 | 0 | 0 | 0 | 0 | 0 | 0 | 92.5 | 92.5
E-3 | 0 | 0 | 0 | 0 | 0 | 0 | 60.5 | 60.5
F | 0 | 0 | 0 | 0 | 0 | 0 | 368 | 368
celkem | 1083 | 8 | 2430.5 | 52 | 444.5 | 128 | 673 | 4819
V-1 | 250 | 0 | 28 | 2 | 0 | 0 | 1.5 | 281.5
V-2 | 0 | 0 | 301 | 0 | 12 | 0 | 49.5 | 362.5
V-3 | 0 | 0 | 238 | 0 | 0 | 0 | 58 | 296
celkem | 250 | 0 | 567 | 2 | 12 | 0 | 109 | 940
OPRAVA KRAJSKÉ KOMUNIKACE
STOKA A |  | km 0,060 - 0,390, tj. 330,0 m - rýha končí 1,0 m od kraje komunikace,
oprava všech konstrukčních vrstev až ke kraji komunikace + oprava povrchu na šířku jízdního pruhu, š=3,0 m
km 0,390 - 0,444, tj. 54,0 m - rýha končí více než 1,0 m od kraje komunikace,
oprava konstrukčních vrstev se zazubením po obou stranách + oprava povrchu na šířku celé komunikace, š=7,3 m
STOKA C + VÝTL. V1 |  | km 0,029 - 0,278, tj. 249,0 m - rýha končí více než 1,0 m od kraje komunikace,
oprava konstrukčních vrstev se zazubením po obou stranách + oprava povrchu na šířku celé komunikace, š=7,3 m
STOKA C-1 |  | km 0,000 - 0,450, tj. 450,0 m - rýha končí více než 1,0 m od kraje komunikace,
oprava konstrukčních vrstev se zazubením po obou stranách + oprava povrchu na šířku celé komunikace, š=7,0 m