## Pokyny pro vyplnění
Pokyny pro vyplnění
Ve všech listech tohoto souboru můžete měnit pouze buňky s modrým pozadím. Jedná se o tyto údaje : - údaje o firmě - jednotkové ceny položek zadané na maximálně dvě desetinná místa

## Stavba
#RTSROZP# | Soupis stavebních prací, dodávek a služeb
| Stavba: |  | IF52 | Lukovany-Splašková kanalizace a ČOV
| Zadavatel | [5 empty] | IČO:
DIČ:
| Projektant: | [5 empty] | IČO:
DIČ:
| Zhotovitel: | [5 empty] | IČO:
DIČ:
Vypracoval:
| Rozpis ceny | [6 empty] | Celkem
HSV | HSV | [6 empty] | 0
PSV | PSV | [6 empty] | 0
MON | MON | [6 empty] | 0
VN | Vedlejší náklady | [6 empty] | 0
ON | Ostatní náklady | [6 empty] | 0
| Celkem | [6 empty] | 0
Rekapitulace daní
0 | Základ pro sníženou DPH |  |  | 15 | % | 0 |  |  | CZK
0 | Snížená DPH |  |  | 15 | % | 0 |  |  | CZK
0 | Základ pro základní DPH |  |  | 21 | % | 0 |  |  | CZK
0 | Základní DPH |  |  | 21 | % | 0 |  |  | CZK
0 | Zaokrouhlení |  |  |  |  | 0 |  |  | CZK
| Cena celkem bez DPH |  |  |  |  | 0 |  |  | CZK
0 | Cena celkem s DPH |  |  |  |  | 0 |  |  | CZK
|  | v |  |  | dne |  | 2021-06-29
|  |  | Za zhotovitele |  |  |  | Za objednatele
Rekapitulace dílčích částí
#CASTI>> | Číslo | Název |  |  | Základ pro sníženou DPH | Základ pro základní DPH | DPH celkem | Cena celkem | %
1 | Stavba |  |  |  | 0 | 0 | 0 | 0
2 | 00 | Vedlejší a ostatní náklady |  |  | 0 | 0 | 0 | 0
3 | 1 | VRN |  |  | 0 | 0 | 0 | 0
2 | SO01 | Splašková kanalizace gravitační |  |  | 0 | 0 | 0 | 0
3 | 1 | Splašková kanalizace gravitační |  |  | 0 | 0 | 0 | 0
3 | 2 | Stoka F |  |  | 0 | 0 | 0 | 0
2 | SO02.1 | Sdružený objekt,ČS |  |  | 0 | 0 | 0 | 0
3 | 1 | Sdružený objekt,ČS |  |  | 0 | 0 | 0 | 0
2 | SO02.2 | Česle |  |  | 0 | 0 | 0 | 0
3 | 1 | Česle |  |  | 0 | 0 | 0 | 0
2 | SO02.3 | Trubní rozvody |  |  | 0 | 0 | 0 | 0
3 | 1 | Trubní rozvody |  |  | 0 | 0 | 0 | 0
2 | SO02.4 | Stavební elektroinstalace |  |  | 0 | 0 | 0 | 0
3 | 1 | Stavební elektroinstalace |  |  | 0 | 0 | 0 | 0
2 | SO02.5 | Chemické hospodářství |  |  | 0 | 0 | 0 | 0
3 | 1 | Chemické hospodářství |  |  | 0 | 0 | 0 | 0
2 | SO02.6 | Obslužná komunikace,zpevněné plochy |  |  | 0 | 0 | 0 | 0
3 | 1 | Obslužná komunikace,zpevněné plochy |  |  | 0 | 0 | 0 | 0
2 | SO02.7 | Terénní úpravy s ozeleněním |  |  | 0 | 0 | 0 | 0
3 | 1 | Terénní úpravy s ozeleněním |  |  | 0 | 0 | 0 | 0
2 | SO02.8 | Oplocení |  |  | 0 | 0 | 0 | 0
3 | 1 | Oplocení |  |  | 0 | 0 | 0 | 0
2 | SO02.9 | Příjezdová komunikace |  |  | 0 | 0 | 0 | 0
3 | 1 | Příjezdová komunikace |  |  | 0 | 0 | 0 | 0
2 | SO03 | Čerpací stanice ČS1 |  |  | 0 | 0 | 0 | 0
3 | 1 | Čerpací stanice ČS1 |  |  | 0 | 0 | 0 | 0
2 | SO04 | Čerpací stanice ČS2 |  |  | 0 | 0 | 0 | 0
3 | 1 | Čerpací stanice ČS2 |  |  | 0 | 0 | 0 | 0
2 | SO05 | Čerpací stanice ČS3 |  |  | 0 | 0 | 0 | 0
3 | 1 | Čerpací stanice ČS3 |  |  | 0 | 0 | 0 | 0
2 | SO06 | Výtlaky splaškové kanalizace |  |  | 0 | 0 | 0 | 0
3 | 1 | Výtlaky splaškové kanalizace |  |  | 0 | 0 | 0 | 0
2 | SO07 | Přípojky NN |  |  | 0 | 0 | 0 | 0
3 | 1 | Přípojka NN -ČOV |  |  | 0 | 0 | 0 | 0
3 | 2 | Přípojka NN-ČS1 |  |  | 0 | 0 | 0 | 0
3 | 3 | Přípojka NN-ČS2 |  |  | 0 | 0 | 0 | 0
3 | 4 | Přípojka NN-ČS3 |  |  | 0 | 0 | 0 | 0
2 | SO08 | Přípojky vody |  |  | 0 | 0 | 0 | 0
3 | 1 | Přípojky vody |  |  | 0 | 0 | 0 | 0
2 | SO09 | Odbočky pro přípojky |  |  | 0 | 0 | 0 | 0
3 | 1 | Odbočky pro přípojky |  |  | 0 | 0 | 0 | 0
2 | SO10 | Opravy komunikací |  |  | 0 | 0 | 0 | 0
3 | 1 | Opravy komunikací |  |  | 0 | 0 | 0 | 0
2 | PS02.1 | Technologie ČOV |  |  | 0 | 0 | 0 | 0
3 | 1 | Technologie ČOV |  |  | 0 | 0 | 0 | 0
2 | PS02.2 | Strojní elektroinstalace |  |  | 0 | 0 | 0 | 0
3 | 1 | Strojní elektroinstalace |  |  | 0 | 0 | 0 | 0
2 | PS03 | Čerpací stanice 03 |  |  | 0 | 0 | 0 | 0
3 | 1 | Čerpací stanice 03 |  |  | 0 | 0 | 0 | 0
2 | PS04 | Čerpací stanice ČS04 |  |  | 0 | 0 | 0 | 0
3 | 1 | Čerpací stanice ČS04 |  |  | 0 | 0 | 0 | 0
2 | PS05 | Čerpací stanice ČS05 |  |  | 0 | 0 | 0 | 0
3 | 1 | Čerpací stanice ČS05 |  |  | 0 | 0 | 0 | 0
2 | PS06 | Přenos dat |  |  | 0 | 0 | 0 | 0
3 | 1 | D3-Přenos dat 01 ČS0V1-3 |  |  | 0 | 0 | 0 | 0
3 | 2 | D3-Přenos dat 02 ČOV |  |  | 0 | 0 | 0 | 0
| Celkem za stavbu |  |  |  | 0 | 0 | 0 | 0 | 0
Rekapitulace dílů
| Číslo | Název |  |  | Typ dílu |  |  | Celkem | %
| 1 | Zemní práce |  |  | HSV |  |  | 0
| 111 | Venkovní úpravy |  |  | HSV |  |  | 0
| 3 | Svislé a kompletní konstrukce |  |  | HSV |  |  | 0
| 4 | Vodorovné konstrukce |  |  | HSV |  |  | 0
| 5 | Komunikace |  |  | HSV |  |  | 0
| 61 | Úpravy povrchů vnitřní |  |  | HSV |  |  | 0
| 8 | ČOV-STAVEBNÍ |  |  | HSV |  |  | 0
| 8 | Trubní vedení |  |  | HSV |  |  | 0
| 91 | Doplňující práce na komunikaci |  |  | HSV |  |  | 0
| 93 | Dokončovací práce inženýrských staveb |  |  | HSV |  |  | 0
| 95 | Oplocení |  |  | HSV |  |  | 0
| 96 | Bourání konstrukcí |  |  | HSV |  |  | 0
| 99 | Staveništní přesun hmot |  |  | HSV |  |  | 0
| M22A | Přenos dat |  |  | HSV |  |  | 0
| 711 | Izolace proti vodě |  |  | PSV |  |  | 0
| 713 | Izolace tepelné |  |  | PSV |  |  | 0
| 720 | Zdravotechnická instalace |  |  | PSV |  |  | 0
| 721 | Vnitřní kanalizace |  |  | PSV |  |  | 0
| M21 | Elektromontáže |  |  | MON |  |  | 0
| M23 | Montáže potrubí |  |  | MON |  |  | 0
| M35 | Montáže čerpadel, kompresorů |  |  | MON |  |  | 0
| M35 | Technologie ČOV |  |  | MON |  |  | 0
| D96 | Přesuny suti a vybouraných hmot |  |  | PSU |  |  | 0
| VN | Vedlejší náklady |  |  | VN |  |  | 0
| ON | Ostatní náklady |  |  | ON |  |  | 0
| Cena celkem | [6 empty] | 0 | 0
Note on D11: Název
Note on I11: IČO
Note on D12: Ulice
Note on I12: DIČ
Note on C13: PSČ
Note on D13: Ulice

## VzorPolozky (hidden)
Položkový rozpočet
S:
O:
R:

## 00 1 Naklady
Soupis vedlejších a ostatních nákladů | [25 empty] | #TypZaznamu#
S: | IF52 | Lukovany-Splašková kanalizace a ČOV | [23 empty] | STA
O: | 00 | Vedlejší a ostatní náklady | [20 empty] | NAK |  |  | OBJ
R: | 1 | VRN | [23 empty] | ROZ
P.č. | Číslo položky | Název položky | MJ | množství | cena / MJ | Celkem | Dodávka | Dodávka celk. | Montáž | Montáž celk. | DPH | cena s DPH | hmotnost / MJ | hmotnost celk.(t) | dem. hmotnost / MJ | dem. hmotnost celk.(t) | Ceník | Cen. soustava / platnost | Cenová úroveň | Nhod / MJ | Nhod celk. | Dodavatel
Díl: | VN | Vedlejší náklady |  |  |  | 0 |  | 0 |  | 0 |  | 0 |  | 0 |  | 0 |  |  |  |  | 0 |  |  |  |  | DIL
1 | 005111020R | Vytyčení stavby | Soubor | 1 |  | 0 |  | 0 |  | 0 | 21 | 0 | 0 | 0 | 0 | 0 |  | RTS 21/ I | Indiv | 0 | 0 |  |  |  |  | POL99_2
2 | 005111021R | Vytyčení inženýrských sítí | Soubor | 1 |  | 0 |  | 0 |  | 0 | 21 | 0 | 0 | 0 | 0 | 0 |  | RTS 21/ I | Indiv | 0 | 0 |  |  |  |  | POL99_8
3 | 005121 R | Zařízení staveniště | Soubor | 1 |  | 0 |  | 0 |  | 0 | 21 | 0 | 0 | 0 | 0 | 0 |  | RTS 21/ I | Indiv | 0 | 0 |  |  |  |  | POL99_2
4 | 005122 R | Provozní vlivy | Soubor | 1 |  | 0 |  | 0 |  | 0 | 21 | 0 | 0 | 0 | 0 | 0 |  | RTS 21/ I | Indiv | 0 | 0 |  |  |  |  | POL99_8
5 | 005124010R | Koordinační činnost | Soubor | 1 |  | 0 |  | 0 |  | 0 | 21 | 0 | 0 | 0 | 0 | 0 |  | RTS 21/ I | Indiv | 0 | 0 |  |  |  |  | POL99_8
Díl: | ON | Ostatní náklady |  |  |  | 0 |  | 0 |  | 0 |  | 0 |  | 0 |  | 0 |  |  |  |  | 0 |  |  |  |  | DIL
6 | 005211020R | Ochrana stávajících inženýrských sítí na staveništ | Soubor | 1 |  | 0 |  | 0 |  | 0 | 21 | 0 | 0 | 0 | 0 | 0 |  | RTS 21/ I | Indiv | 0 | 0 |  |  |  |  | POL99_8
7 | 005211040R | Užívání veřejných ploch a prostranství | Soubor | 1 |  | 0 |  | 0 |  | 0 | 21 | 0 | 0 | 0 | 0 | 0 |  | RTS 21/ I | Indiv | 0 | 0 |  |  |  |  | POL99_8
8 | 005211080R | Bezpečnostní a hygienická opatření na staveništi | Soubor | 1 |  | 0 |  | 0 |  | 0 | 21 | 0 | 0 | 0 | 0 | 0 |  | RTS 21/ I | Indiv | 0 | 0 |  |  |  |  | POL99_8
9 | 00523 R | Zkoušky a revize | Soubor | 1 |  | 0 |  | 0 |  | 0 | 21 | 0 | 0 | 0 | 0 | 0 |  | RTS 21/ I | Indiv | 0 | 0 |  |  |  |  | POL99_8
10 | 005231020R | Individuální a komplexní vyzkoušení | Soubor | 1 |  | 0 |  | 0 |  | 0 | 21 | 0 | 0 | 0 | 0 | 0 |  | RTS 21/ I | Indiv | 0 | 0 |  |  |  |  | POL99_8
11 | 005231030R | Zkušební provoz | Soubor | 1 |  | 0 |  | 0 |  | 0 | 21 | 0 | 0 | 0 | 0 | 0 |  | RTS 21/ I | Indiv | 0 | 0 |  |  |  |  | POL99_8
12 | 005231040R | Provozní řády, Kanalizační řád, Havarijní plán | Soubor | 1 |  | 0 |  | 0 |  | 0 | 21 | 0 | 0 | 0 | 0 | 0 |  | RTS 21/ I | Indiv | 0 | 0 |  |  |  |  | POL99_8
13 | 005241010R | Dokumentace skutečného provedení | Soubor | 1 |  | 0 |  | 0 |  | 0 | 21 | 0 | 0 | 0 | 0 | 0 |  | RTS 21/ I | Indiv | 0 | 0 |  |  |  |  | POL99_8
14 | 005241020R | Geodetické zaměření skutečného provedení | Soubor | 1 |  | 0 |  | 0 |  | 0 | 21 | 0 | 0 | 0 | 0 | 0 |  | RTS 21/ I | Indiv | 0 | 0 |  |  |  |  | POL99_8
15 | 00524 R | Předání a převzetí díla | Soubor | 1 |  | 0 |  | 0 |  | 0 | 21 | 0 | 0 | 0 | 0 | 0 |  | RTS 21/ I | Indiv | 0 | 0 |  |  |  |  | POL99_8
16 | 005261010R | Pojištění dodavatele a pojištění díla | Soubor | 1 |  | 0 |  | 0 |  | 0 | 21 | 0 | 0 | 0 | 0 | 0 |  | RTS 21/ I | Indiv | 0 | 0 |  |  |  |  | POL99_8
17 | 00528 R | Podmínky dotačních programů | Soubor | 1 |  | 0 |  | 0 |  | 0 | 21 | 0 | 0 | 0 | 0 | 0 |  | RTS 21/ I | Indiv | 0 | 0 |  |  |  |  | POL99_8
18 | 00411 R. | Pasportizace objektů | Soubor | 1 |  | 0 |  | 0 |  | 0 | 21 | 0 | 0 | 0 | 0 | 0 |  | Vlastní | Indiv | 0 | 0 |  |  |  |  | POL99_8
19 | 004111010R. | Archeologický průzkum | Soubor | 1 |  | 0 |  | 0 |  | 0 | 21 | 0 | 0 | 0 | 0 | 0 |  | Vlastní | Indiv | 0 | 0 |  |  |  |  | POL99_8
20 | 004111020R. | Vypracování realizační projektové dokumentace | Soubor | 1 |  | 0 |  | 0 |  | 0 | 21 | 0 | 0 | 0 | 0 | 0 |  | Vlastní | Indiv | 0 | 0 |  |  |  |  | POL99_8
21 | 00511 R. | Geodetické práce při stavbě | Soubor | 1 |  | 0 |  | 0 |  | 0 | 21 | 0 | 0 | 0 | 0 | 0 |  | Vlastní | Indiv | 0 | 0 |  |  |  |  | POL99_8
22 | 005211030R. | Dočasná dopravní opatření +dopravni značení | Soubor | 1 |  | 0 |  | 0 |  | 0 | 21 | 0 | 0 | 0 | 0 | 0 |  | Vlastní | Indiv | 0 | 0 |  |  |  |  | POL99_8
23 | 005281010R. | Propagace,pořízení informační tabule | Soubor | 1 |  | 0 |  | 0 |  | 0 | 21 | 0 | 0 | 0 | 0 | 0 |  | Vlastní | Indiv | 0 | 0 |  |  |  |  | POL99_8
24 | 05121R.4 | Doplnující IG+HG porůzkum | kompl | 1 |  | 0 |  | 0 |  | 0 | 21 | 0 | 0 | 0 | 0 | 0 |  | Vlastní | Indiv | 0 | 0 |  |  |  |  | POL99_8
[24 empty] | 15 | 21
| Celkem |  |  |  |  | 0 | [17 empty] | 0 | 0 | SUM
END

## SO01 1 Pol
Položkový soupis prací a dodávek | [25 empty] | #TypZaznamu#
S: | IF52 | Lukovany-Splašková kanalizace a ČOV | [23 empty] | STA
O: | SO01 | Splašková kanalizace gravitační | [20 empty] | STA |  |  | OBJ
R: | 1 | Splašková kanalizace gravitační | [23 empty] | ROZ
P.č. | Číslo položky | Název položky | MJ | množství | cena / MJ | Celkem | Dodávka | Dodávka celk. | Montáž | Montáž celk. | DPH | cena s DPH | hmotnost / MJ | hmotnost celk.(t) | dem. hmotnost / MJ | dem. hmotnost celk.(t) | Ceník | Cen. soustava / platnost | Cenová úroveň | Nhod / MJ | Nhod celk. | Dodavatel
Díl: | 1 | Zemní práce |  |  |  | 0 |  | 0 |  | 0 |  | 0 |  | 21135.27 |  | 5235.49 |  |  |  |  | 23363.88 |  |  |  |  | DIL
1 | 113106121R00 | Rozebrání komunikací pro pěší s jakýmkoliv ložem a výplní spár z betonových nebo kameninových dlaždic nebo tvarovek | m2 | 63.94 |  | 0 |  | 0 |  | 0 | 21 | 0 | 0 | 0 | 0.138 | 8.82 | 822-1 | RTS 21/ I | Indiv | 0.16 | 10.23 |  |  |  |  | POL1_
|  | s přemístěním hmot na skládku na vzdálenost do 3 m nebo s naložením na dopravní prostředek | [23 empty] | SPI
|  | CHODNÍK-ROZEBRÁNÍ : | [23 empty] | VV | 0
|  | C1-2 : 0,90*43,00+2,60*1,70 |  | 43.12 | [21 empty] | VV | 0
|  | C : 1,90*(2,00+7,00)+3,10*1,2 |  | 20.82 | [21 empty] | VV | 0
2 | 113107415R00 | Odstranění podkladů nebo krytů z kameniva těženého, v ploše jednotlivě nad 50 m2, tloušťka vrstvy 150 mm | m2 | 2804.7 |  | 0 |  | 0 |  | 0 | 21 | 0 | 0 | 0 | 0.33 | 925.55 | 822-1 | RTS 21/ I | Kalkul | 0.0405 | 113.59 |  |  |  |  | POL1_
|  | ROZEBRÁNÍ : | [23 empty] | VV | 0
|  | MÍSTNÍ KOMUNIKACE : | [23 empty] | VV | 0
|  | A-1 : 1,00*(37,00+15,00+6,00)+2,60*1,60*2 |  | 66.32 | [21 empty] | VV | 0
|  | B : 1,00*(46,30+213,20)+2,60*1,60*5 |  | 280.3 | [21 empty] | VV | 0
|  | C : 1,90*(5,00+8,00)+3,10*1,20 |  | 28.42 | [21 empty] | VV | 0
|  | C-1 : 1,00*392,00+2,60*1,60*12 |  | 441.92 | [21 empty] | VV | 0
|  | C-1-1 : 1,00*42,00+2,60*1,60*2 |  | 50.32 | [21 empty] | VV | 0
|  | C1-2-1 : 1,00*7,00+2,60*1,60*1 |  | 11.16 | [21 empty] | VV | 0
|  | C1-3 : 1,00*(7,00+133,50)+2,60*1,60*5 |  | 161.3 | [21 empty] | VV | 0
|  | C1-4 : 1,00*3,00 |  | 3 | [21 empty] | VV | 0
|  | D : 1,00*(78,00+31,00+8,00+242,50)+2,60*1,60*13 |  | 413.58 | [21 empty] | VV | 0
|  | 1,90*16,00+3,10*1,20 |  | 34.12 | [21 empty] | VV | 0
|  | D1 : 1,00*(6,50+26,50) |  | 33 | [21 empty] | VV | 0
|  | D2 : 1,00*50,00+2,60*1,60 |  | 54.16 | [21 empty] | VV | 0
|  | D3 : 1,00*4,00 |  | 4 | [21 empty] | VV | 0
|  | D4 : 1,00*(84,50+20,00+37,00+211,50)+2,60*1,60*8 |  | 386.28 | [21 empty] | VV | 0
|  | D4-2 : 1,00*95,00+2,60*1,60*3 |  | 107.48 | [21 empty] | VV | 0
|  | D5 : 1,00*(84,00+173,00+5,00)+2,60*1,60*6 |  | 286.96 | [21 empty] | VV | 0
|  | E : 1,00*178,50+2,60*1,60*3 |  | 190.98 | [21 empty] | VV | 0
|  | E-1 : 1,00*72,00+2,60*1,60*2 |  | 80.32 | [21 empty] | VV | 0
|  | E-2 : 1,00*(64,00+26,50)+2,60*1,60*4 |  | 107.14 | [21 empty] | VV | 0
|  | Mezisoučet |  | 2740.76 | [21 empty] | VV | 1
|  | CHODNÍK-ROZEBRÁNÍ : | [23 empty] | VV | 0
|  | C1-2 : 0,90*43,00+2,60*1,70 |  | 43.12 | [21 empty] | VV | 0
|  | C : 1,90*(2,00+7,00)+3,10*1,2 |  | 20.82 | [21 empty] | VV | 0
3 | 113107420R00 | Odstranění podkladů nebo krytů z kameniva těženého, v ploše jednotlivě nad 50 m2, tloušťka vrstvy 200 mm | m2 | 593.94 |  | 0 |  | 0 |  | 0 | 21 | 0 | 0 | 0 | 0.44 | 261.33 | 822-1 | RTS 21/ I | Kalkul | 0.048 | 28.51 |  |  |  |  | POL1_
|  | povrch štěrk-ROZEBRÁNÍ : | [23 empty] | VV | 0
|  | B : 1,00*6,00 |  | 6 | [21 empty] | VV | 0
|  | C-1 : 1,00*56,50+2,60*1,60 |  | 60.66 | [21 empty] | VV | 0
|  | C1-2 : 1,00*12,00+2,60*1,60 |  | 16.16 | [21 empty] | VV | 0
|  | C1-2-1 : 0,90*45,00+2,60*1,70*2 |  | 49.34 | [21 empty] | VV | 0
|  | C1-4 : 1,00*37,00+2,60*1,60*2 |  | 45.32 | [21 empty] | VV | 0
|  | D1 : 0,90*298,00+2,60*1,70*9 |  | 307.98 | [21 empty] | VV | 0
|  | D-2 : 1,00*64,00+2,60*1,60*2 |  | 72.32 | [21 empty] | VV | 0
|  | D-3 : 1,00*32,00+2,60*1,60 |  | 36.16 | [21 empty] | VV | 0
4 | 113107620R00 | Odstranění podkladů nebo krytů z kameniva hrubého drceného, v ploše jednotlivě nad 50 m2, tloušťka vrstvy 200 mm | m2 | 1256.02 |  | 0 |  | 0 |  | 0 | 21 | 0 | 0 | 0 | 0.44 | 552.65 | 822-1 | RTS 21/ I | Kalkul | 0.073 | 91.69 |  |  |  |  | POL1_
|  | rozebrání : | [23 empty] | VV | 0
|  | státní silnice : | [23 empty] | VV | 0
|  | A : 1,00*(25,00+259,00+36,00+9,50+38,00+10,50+6,40)+2,60*1,60*13 |  | 438.48 | [21 empty] | VV | 0
|  | A-1 : 1,00*8,00+2,60*1,60*2 |  | 16.32 | [21 empty] | VV | 0
|  | C : 1,00*(30,00+66,50+93,50+42,00)+2,60*1,60*7 |  | 261.12 | [21 empty] | VV | 0
|  | 1,90*17,00+3,10*1,20 |  | 36.02 | [21 empty] | VV | 0
|  | C-1 : 1,00*450,00+2,60*1,60*13 |  | 504.08 | [21 empty] | VV | 0
5 | 113108405R00 | Odstranění podkladů nebo krytů živičných, v ploše jednotlivě nad 50 m2, tloušťka vrstvy 50 mm | m2 | 1256.02 |  | 0 |  | 0 |  | 0 | 21 | 0 | 0 | 0 | 0.11 | 138.16 | 822-1 | RTS 21/ I | Kalkul | 0.043 | 54.01 |  |  |  |  | POL1_
|  | rozebrání : | [23 empty] | VV | 0
|  | rozebrání : | [23 empty] | VV | 0
|  | rozebrání : | [23 empty] | VV | 0
|  | státní silnice : | [23 empty] | VV | 0
|  | A : 1,00*(25,00+259,00+36,00+9,50+38,00+10,50+6,40)+2,60*1,60*13 |  | 438.48 | [21 empty] | VV | 0
|  | A-1 : 1,00*8,00+2,60*1,60*2 |  | 16.32 | [21 empty] | VV | 0
|  | C : 1,00*(30,00+66,50+93,50+42,00)+2,60*1,60*7 |  | 261.12 | [21 empty] | VV | 0
|  | 1,90*17,00+3,10*1,20 |  | 36.02 | [21 empty] | VV | 0
|  | C-1 : 1,00*450,00+2,60*1,60*13 |  | 504.08 | [21 empty] | VV | 0
6 | 113108409R00 | Odstranění podkladů nebo krytů živičných, v ploše jednotlivě nad 50 m2, tloušťka vrstvy 90 mm | m2 | 2740.76 |  | 0 |  | 0 |  | 0 | 21 | 0 | 0 | 0 | 0.198 | 542.67 | 822-1 | RTS 21/ I | Kalkul | 0.0646 | 177.05 |  |  |  |  | POL1_
|  | ROZEBRÁNÍ : | [23 empty] | VV | 0
|  | ROZEBRÁNÍ : | [23 empty] | VV | 0
|  | MÍSTNÍ KOMUNIKACE : | [23 empty] | VV | 0
|  | A-1 : 1,00*(37,00+15,00+6,00)+2,60*1,60*2 |  | 66.32 | [21 empty] | VV | 0
|  | B : 1,00*(46,30+213,20)+2,60*1,60*5 |  | 280.3 | [21 empty] | VV | 0
|  | C : 1,90*(5,00+8,00)+3,10*1,20 |  | 28.42 | [21 empty] | VV | 0
|  | C-1 : 1,00*392,00+2,60*1,60*12 |  | 441.92 | [21 empty] | VV | 0
|  | C-1-1 : 1,00*42,00+2,60*1,60*2 |  | 50.32 | [21 empty] | VV | 0
|  | C1-2-1 : 1,00*7,00+2,60*1,60*1 |  | 11.16 | [21 empty] | VV | 0
|  | C1-3 : 1,00*(7,00+133,50)+2,60*1,60*5 |  | 161.3 | [21 empty] | VV | 0
|  | C1-4 : 1,00*3,00 |  | 3 | [21 empty] | VV | 0
|  | D : 1,00*(78,00+31,00+8,00+242,50)+2,60*1,60*13 |  | 413.58 | [21 empty] | VV | 0
|  | 1,90*16,00+3,10*1,20 |  | 34.12 | [21 empty] | VV | 0
|  | D1 : 1,00*(6,50+26,50) |  | 33 | [21 empty] | VV | 0
|  | D2 : 1,00*50,00+2,60*1,60 |  | 54.16 | [21 empty] | VV | 0
|  | D3 : 1,00*4,00 |  | 4 | [21 empty] | VV | 0
|  | D4 : 1,00*(84,50+20,00+37,00+211,50)+2,60*1,60*8 |  | 386.28 | [21 empty] | VV | 0
|  | D4-2 : 1,00*95,00+2,60*1,60*3 |  | 107.48 | [21 empty] | VV | 0
|  | D5 : 1,00*(84,00+173,00+5,00)+2,60*1,60*6 |  | 286.96 | [21 empty] | VV | 0
|  | E : 1,00*178,50+2,60*1,60*3 |  | 190.98 | [21 empty] | VV | 0
|  | E-1 : 1,00*72,00+2,60*1,60*2 |  | 80.32 | [21 empty] | VV | 0
|  | E-2 : 1,00*(64,00+26,50)+2,60*1,60*4 |  | 107.14 | [21 empty] | VV | 0
|  | Mezisoučet |  | 2740.76 | [21 empty] | VV | 1
7 | 113108415R00 | Odstranění podkladů nebo krytů živičných, v ploše jednotlivě nad 50 m2, tloušťka vrstvy 150 mm | m2 | 1256.02 |  | 0 |  | 0 |  | 0 | 21 | 0 | 0 | 0 | 0.33 | 414.49 | 822-1 | RTS 21/ I | Kalkul | 0.113 | 141.93 |  |  |  |  | POL1_
|  | rozebrání : | [23 empty] | VV | 0
|  | rozebrání : | [23 empty] | VV | 0
|  | státní silnice : | [23 empty] | VV | 0
|  | A : 1,00*(25,00+259,00+36,00+9,50+38,00+10,50+6,40)+2,60*1,60*13 |  | 438.48 | [21 empty] | VV | 0
|  | A-1 : 1,00*8,00+2,60*1,60*2 |  | 16.32 | [21 empty] | VV | 0
|  | C : 1,00*(30,00+66,50+93,50+42,00)+2,60*1,60*7 |  | 261.12 | [21 empty] | VV | 0
|  | 1,90*17,00+3,10*1,20 |  | 36.02 | [21 empty] | VV | 0
|  | C-1 : 1,00*450,00+2,60*1,60*13 |  | 504.08 | [21 empty] | VV | 0
8 | 113111220R00 | Odstranění podkladů nebo krytů z kameniva zpevněného cementem, v ploše jednotlivě nad 50 m2, tloušťka vrstvy 200 mm | m2 | 1256.02 |  | 0 |  | 0 |  | 0 | 21 | 0 | 0 | 0 | 0.51086 | 641.65 | 822-1 | RTS 21/ I | Kalkul | 0.022 | 27.63 |  |  |  |  | POL1_
|  | rozebrání : | [23 empty] | VV | 0
|  | rozebrání : | [23 empty] | VV | 0
|  | státní silnice : | [23 empty] | VV | 0
|  | A : 1,00*(25,00+259,00+36,00+9,50+38,00+10,50+6,40)+2,60*1,60*13 |  | 438.48 | [21 empty] | VV | 0
|  | A-1 : 1,00*8,00+2,60*1,60*2 |  | 16.32 | [21 empty] | VV | 0
|  | C : 1,00*(30,00+66,50+93,50+42,00)+2,60*1,60*7 |  | 261.12 | [21 empty] | VV | 0
|  | 1,90*17,00+3,10*1,20 |  | 36.02 | [21 empty] | VV | 0
|  | C-1 : 1,00*450,00+2,60*1,60*13 |  | 504.08 | [21 empty] | VV | 0
9 | 113111225R00 | Odstranění podkladů nebo krytů z kameniva zpevněného cementem, v ploše jednotlivě nad 50 m2, tloušťka vrstvy 250 mm | m2 | 2740.76 |  | 0 |  | 0 |  | 0 | 21 | 0 | 0 | 0 | 0.63857 | 1750.17 | 822-1 | RTS 21/ I | Kalkul | 0.027 | 74 |  |  |  |  | POL1_
|  | ROZEBRÁNÍ : | [23 empty] | VV | 0
|  | MÍSTNÍ KOMUNIKACE : | [23 empty] | VV | 0
|  | A-1 : 1,00*(37,00+15,00+6,00)+2,60*1,60*2 |  | 66.32 | [21 empty] | VV | 0
|  | B : 1,00*(46,30+213,20)+2,60*1,60*5 |  | 280.3 | [21 empty] | VV | 0
|  | C : 1,90*(5,00+8,00)+3,10*1,20 |  | 28.42 | [21 empty] | VV | 0
|  | C-1 : 1,00*392,00+2,60*1,60*12 |  | 441.92 | [21 empty] | VV | 0
|  | C-1-1 : 1,00*42,00+2,60*1,60*2 |  | 50.32 | [21 empty] | VV | 0
|  | C1-2-1 : 1,00*7,00+2,60*1,60*1 |  | 11.16 | [21 empty] | VV | 0
|  | C1-3 : 1,00*(7,00+133,50)+2,60*1,60*5 |  | 161.3 | [21 empty] | VV | 0
|  | C1-4 : 1,00*3,00 |  | 3 | [21 empty] | VV | 0
|  | D : 1,00*(78,00+31,00+8,00+242,50)+2,60*1,60*13 |  | 413.58 | [21 empty] | VV | 0
|  | 1,90*16,00+3,10*1,20 |  | 34.12 | [21 empty] | VV | 0
|  | D1 : 1,00*(6,50+26,50) |  | 33 | [21 empty] | VV | 0
|  | D2 : 1,00*50,00+2,60*1,60 |  | 54.16 | [21 empty] | VV | 0
|  | D3 : 1,00*4,00 |  | 4 | [21 empty] | VV | 0
|  | D4 : 1,00*(84,50+20,00+37,00+211,50)+2,60*1,60*8 |  | 386.28 | [21 empty] | VV | 0
|  | D4-2 : 1,00*95,00+2,60*1,60*3 |  | 107.48 | [21 empty] | VV | 0
|  | D5 : 1,00*(84,00+173,00+5,00)+2,60*1,60*6 |  | 286.96 | [21 empty] | VV | 0
|  | E : 1,00*178,50+2,60*1,60*3 |  | 190.98 | [21 empty] | VV | 0
|  | E-1 : 1,00*72,00+2,60*1,60*2 |  | 80.32 | [21 empty] | VV | 0
|  | E-2 : 1,00*(64,00+26,50)+2,60*1,60*4 |  | 107.14 | [21 empty] | VV | 0
|  | Mezisoučet |  | 2740.76 | [21 empty] | VV | 1
10 | 119001401R00 | Dočasné zajištění podzemního potrubí nebo vedení ocelového potrubí DN do 200 mm | m | 306 |  | 0 |  | 0 |  | 0 | 21 | 0 | 0.00869 | 2.66 | 0 | 0 | 800-1 | RTS 21/ I | Indiv | 0.703 | 215.12 |  |  |  |  | POL1_
|  | ve výkopišti ve stavu a poloze, ve kterých byla na začátku zemních prací, a to podepřením, vzepřením nebo vyvěšením, případně s ochranným bedněním, se zřízením a odstraněním zajišťovací konstrukce a včetně opotřebení použitých materiálů, | [23 empty] | SPI |  | ve výkopišti ve stavu a poloze, ve kterých byla na začátku zemních prací, a to podepřením, vzepřením nebo vyvěšením, případně s ochranným bedněním, se zřízením a odstraněním zajišťovací konstrukce a včetně opotřebení použitých materiálů,
|  | křížení : | [23 empty] | VV | 0
|  | voda+plyn : | [23 empty] | VV | 0
|  | A : 2,00*9+2,00*5 |  | 28 | [21 empty] | VV | 0
|  | A-1 : 2,00*1+2,00*1 |  | 4 | [21 empty] | VV | 0
|  | B : 2,00*13+2,00*13 |  | 52 | [21 empty] | VV | 0
|  | C : 2,00*2+2,00*4 |  | 12 | [21 empty] | VV | 0
|  | C-1 : 2,00*12+2,00*5 |  | 34 | [21 empty] | VV | 0
|  | C1-2 : 2,00*3+2,00*3 |  | 12 | [21 empty] | VV | 0
|  | C1-2-1 : 2,00*2+2,00*2 |  | 8 | [21 empty] | VV | 0
|  | C1-3 : 2,00*1+2,00*3 |  | 8 | [21 empty] | VV | 0
|  | D : 2,00*12+2,00*11 |  | 46 | [21 empty] | VV | 0
|  | D2 : 0+2,00*1 |  | 2 | [21 empty] | VV | 0
|  | D3 : 2,00*1+0 |  | 2 | [21 empty] | VV | 0
|  | D4 : 2,00*7+2,00*5 |  | 24 | [21 empty] | VV | 0
|  | D5 : 2,00*9+2,00*10 |  | 38 | [21 empty] | VV | 0
|  | E : 2,00*2+2,00*3 |  | 10 | [21 empty] | VV | 0
|  | E1 : 2,00*5+2,00*4 |  | 18 | [21 empty] | VV | 0
|  | E2 : 2,00*3+0 |  | 6 | [21 empty] | VV | 0
|  | E2-1 : 2,00*1+0 |  | 2 | [21 empty] | VV | 0
11 | 119001412R00 | Dočasné zajištění podzemního potrubí nebo vedení betonového potrubí DN přes 200 do 500 mm | m | 104 |  | 0 |  | 0 |  | 0 | 21 | 0 | 0.01271 | 1.32 | 0 | 0 | 800-1 | RTS 21/ I | Indiv | 1.153 | 119.91 |  |  |  |  | POL1_
|  | ve výkopišti ve stavu a poloze, ve kterých byla na začátku zemních prací, a to podepřením, vzepřením nebo vyvěšením, případně s ochranným bedněním, se zřízením a odstraněním zajišťovací konstrukce a včetně opotřebení použitých materiálů, | [23 empty] | SPI |  | ve výkopišti ve stavu a poloze, ve kterých byla na začátku zemních prací, a to podepřením, vzepřením nebo vyvěšením, případně s ochranným bedněním, se zřízením a odstraněním zajišťovací konstrukce a včetně opotřebení použitých materiálů,
|  | KŘÍŽENÍ-dešt kanalizace : | [23 empty] | VV | 0
|  | A : 2,00*1 |  | 2 | [21 empty] | VV | 0
|  | B : 2,00*2 |  | 4 | [21 empty] | VV | 0
|  | C : 2,00*2 |  | 4 | [21 empty] | VV | 0
|  | C-1 : 2,00*9 |  | 18 | [21 empty] | VV | 0
|  | C1-1 : 2,00*2 |  | 4 | [21 empty] | VV | 0
|  | C1-2-1 : 2,00*1 |  | 2 | [21 empty] | VV | 0
|  | C1-3 : 2,00*1+2,00*2 |  | 6 | [21 empty] | VV | 0
|  | C1-4 : 2,00*1 |  | 2 | [21 empty] | VV | 0
|  | D : 2,00*6 |  | 12 | [21 empty] | VV | 0
|  | D1 : 2,00*5 |  | 10 | [21 empty] | VV | 0
|  | D2 : 2,00*1 |  | 2 | [21 empty] | VV | 0
|  | D3 : 2,00*1 |  | 2 | [21 empty] | VV | 0
|  | D-4 : 2,00*2 |  | 4 | [21 empty] | VV | 0
|  | D4-1 : 2,00*2 |  | 4 | [21 empty] | VV | 0
|  | D-4-2 : 2,00*2 |  | 4 | [21 empty] | VV | 0
|  | D5 : 2,00*2 |  | 4 | [21 empty] | VV | 0
|  | E : 2,00*2 |  | 4 | [21 empty] | VV | 0
|  | E1 : 2,00*1 |  | 2 | [21 empty] | VV | 0
|  | E2 : 2,00*1 |  | 2 | [21 empty] | VV | 0
|  | E2-1 : 2,00*3 |  | 6 | [21 empty] | VV | 0
|  | E3 : 2,00*3 |  | 6 | [21 empty] | VV | 0
12 | 121101100R00 | Sejmutí ornice s přemístěním na vzdálenost do 50 m | m3 | 82.1355 |  | 0 |  | 0 |  | 0 | 21 | 0 | 0 | 0 | 0 | 0 | 800-1 | RTS 21/ I | RTS 21/ I | 0.0952 | 7.82 |  |  |  |  | POL1_
|  | nebo lesní půdy, s vodorovným přemístěním na hromady v místě upotřebení nebo na dočasné či trvalé skládky se složením | [23 empty] | SPI
|  | Začátek provozního součtu | [23 empty] | VV
|  | sejmutí ornice-bude zpětně rozprostřena : | [23 empty] | VV | 2
|  | A : 1,00*(5,00+28,00+7,50+8,50+3,00)+2,60*2,60*5 |  | 85.8 | [21 empty] | VV | 2
|  | C1-2 : 0,90*23,50+2,60*2,60*2 |  | 34.67 | [21 empty] | VV | 2
|  | C1-3 : 1,00*(10,00+18,00)+2,60*2,60*2 |  | 41.52 | [21 empty] | VV | 2
|  | E2 : 1,00*45,00+2,60*2,60 |  | 51.76 | [21 empty] | VV | 2
|  | E2-1 : 1,00*(11,00+81,50)+2,60*2,60*3 |  | 112.78 | [21 empty] | VV | 2
|  | E3 : 1,00*(8,00+22,00+30,50)+2,60*2,60*2 |  | 74.02 | [21 empty] | VV | 2
|  | C-ŽELB TR : 1,90*5,00 |  | 9.5 | [21 empty] | VV | 2
|  | Mezisoučet |  | 410.05 | [21 empty] | VV | 3
|  | sejmutí ornice-nebude rozprostřena-budoucí komunikace : | [23 empty] | VV | 2
|  | A : 1,00*8,00 |  | 8 | [21 empty] | VV | 2
|  | B : 1,00*(3,00+25,00+26,00)+2,60*2,60*2 |  | 67.52 | [21 empty] | VV | 2
|  | C : 1,00*2,00 |  | 2 | [21 empty] | VV | 2
|  | E : 1,00*60,00 |  | 60 | [21 empty] | VV | 2
|  | Mezisoučet |  | 137.52 | [21 empty] | VV | 3
|  | Konec provozního součtu | [23 empty] | VV
|  | 547,57*0,15 |  | 82.1355 | [21 empty] | VV | 0
13 | 130001101R00 | Příplatek k cenám za ztížené vykopávky v horninách jakékoliv třídy | m3 | 1212.5 |  | 0 |  | 0 |  | 0 | 21 | 0 | 0 | 0 | 0 | 0 | 800-1 | RTS 21/ I | RTS 21/ I | 1.763 | 2137.64 |  |  |  |  | POL1_
|  | Příplatek k cenám hloubených vykopávek za ztížení vykopávky v blízkosti podzemního vedení nebo výbušnin pro jakoukoliv třídu horniny. | [23 empty] | SPI
|  | V ÚSEKU KŘÍŽENÍ : | [23 empty] | VV | 0
|  | kabely : 1,00*2,50*75,00 |  | 187.5 | [21 empty] | VV | 0
|  | voda+plyn : 1,00*2,50*306,00 |  | 765 | [21 empty] | VV | 0
|  | kanalizace : 1,00*2,50*104,00 |  | 260 | [21 empty] | VV | 0
14 | 132101213R00 | Hloubení rýh šířky přes 60 do 200 cm do 10000 m3, v hornině 1-2, hloubení strojně | m3 | 494.3093 |  | 0 |  | 0 |  | 0 | 21 | 0 | 0 | 0 | 0 | 0 | 800-1 | RTS 21/ I | Kalkul | 0.1 | 49.43 |  |  |  |  | POL1_
|  | zapažených i nezapažených, s urovnáním dna do předepsaného profilu a spádu, s případně nutným přehozením výkopku na vzdálenost do 3 m ve výkopišti, s přehozením výkopku na přilehlém terénu na vzdálenost do 5 m od podélné osy rýhy nebo s naložením výkopku na dopravní prostředek. | [23 empty] | SPI |  | zapažených i nezapažených, s urovnáním dna do předepsaného profilu a spádu, s případně nutným přehozením výkopku na vzdálenost do 3 m ve výkopišti, s přehozením výkopku na přilehlém terénu na vzdálenost do 5 m od podélné osy rýhy nebo s naložením výkopku na dopravní prostředek.
|  | Začátek provozního součtu | [23 empty] | VV
|  | státní silnice -VÝKOP+ZÁSYP OD -0,60 : | [23 empty] | VV | 2
|  | A : | [23 empty] | VV | 2
|  | km 0,06-0,085 : 1,00*(2,25-0,60)*25,00+2,60*1,50*(2,15-0,60) |  | 47.295 | [21 empty] | VV | 2
|  | km 0,085-0,344 : 1,00*(2,41-0,60)*259,00+2,60*1,50*(2,30*7-0,60*7) |  | 515.2 | [21 empty] | VV | 2
|  | km 0,34-0,38 : 1,00*(2,16-0,60)*36,00 |  | 56.16 | [21 empty] | VV | 2
|  | km 0,38-0,3895 : 1,00*(2,15-0,60)*9,50+2,60*1,50*(2,30-0,60) |  | 21.355 | [21 empty] | VV | 2
|  | km 0,3895-0,4275 : 1,00*(2,70-0,60)*38,00+2,60*1,50*(2,59+3,11-0,60*2) |  | 97.35 | [21 empty] | VV | 2
|  | km 0,4275-0,438 : 1,00*(3,05-0,60)*10,50+2,60*1,50*(3,00-0,60) |  | 35.085 | [21 empty] | VV | 2
|  | km 0,438-0,444 : 1,00*(2,60-0,60)*6,40+2,60*1,50*(2,20-0,60) |  | 19.04 | [21 empty] | VV | 2
|  | A1 : | [23 empty] | VV | 2
|  | km 0,00-0,006 : 1,00*(2,30-0,60)*6,00+2,60*1,60*(2,30-0,60) |  | 17.272 | [21 empty] | VV | 2
|  | a-1-ukl km 0,00-0,002 : 1,00*(2,28-0,60)*2,00 |  | 3.36 | [21 empty] | VV | 2
|  | C : | [23 empty] | VV | 2
|  | km 0,029-0,046 : 1,90*(4,28-0,60)*17,00+3,10*1,10*(4,10-0,60) |  | 130.799 | [21 empty] | VV | 2
|  | km 0,046-0,076) : 1,00*(2,90-0,60)*30,00+2,60*1,60*(2,90-0,60) |  | 78.568 | [21 empty] | VV | 2
|  | km 0,076-0,1425 : 1,00*(3,25-0,60)*66,50+2,60*1,60*(3,60*2-0,60*2) |  | 201.185 | [21 empty] | VV | 2
|  | km 0,1425-0,236 : 1,00*(3,60-0,60)*93,50+2,60*1,60*(3,60*3-0,60*3) |  | 317.94 | [21 empty] | VV | 2
|  | km 0,236-0,278 : 1,00*(3,45-0,60)*42,00+2,60*1,60*(3,30-0,60) |  | 130.932 | [21 empty] | VV | 2
|  | C-1 : | [23 empty] | VV | 2
|  | km 0,00-0,045 : 1,00*(2,77-0,60)*45,00+2,60*1,60*(2,60-0,60) |  | 105.97 | [21 empty] | VV | 2
|  | km 0,045-0,1825 : 1,00*(2,40-0,60)*137,50+2,60*1,60*(2,30*2+2,29+2,35-0,60*4) |  | 275.9544 | [21 empty] | VV | 2
|  | km 0,1825-0,253 : 1,00*(2,45-0,60)*70,50+2,60*1,60*(2,55+2,70-0,60*2) |  | 147.273 | [21 empty] | VV | 2
|  | km 0,253-0,352 : 1,00*(2,58-0,60)*99,00+2,60*1,60*(2,37+2,80+2,65-0,60*3) |  | 221.0632 | [21 empty] | VV | 2
|  | km 0,352-0,45 : 1,00*(2,40-0,60)*98,00+2,60*1,60*(2,30*2+0,35-0,60*3) |  | 189.504 | [21 empty] | VV | 2
|  | Mezisoučet |  | 2611.3056 | [21 empty] | VV | 3
|  | místní komunikace-VÝKOP+ZÁSYP OD -0,49 : | [23 empty] | VV | 2
|  | A-1 : | [23 empty] | VV | 2
|  | km 0,006-0,043 : 1,00*(2,42-0,49)*37,00+2,60*1,60*(2,30-0,49) |  | 78.9396 | [21 empty] | VV | 2
|  | km 0,043-0,058 : 1,00*(2,42-0,49)*15,00+2,60*1,60*(2,30-0,49) |  | 36.4796 | [21 empty] | VV | 2
|  | A1-ukl km 0,002-0,008 : 1,00*(2,22-0,49)*6,00 |  | 10.38 | [21 empty] | VV | 2
|  | B : | [23 empty] | VV | 2
|  | km 0,06-0,1063 : 1,00*(2,47-0,49)*46,30+2,60*1,60*(2,50-0,49) |  | 100.0356 | [21 empty] | VV | 2
|  | km 0,1063-0,3195 : 1,00*(2,36-0,49)*213,20+2,60*1,60*(2,30*4+2,35-0,49*5) |  | 436.54 | [21 empty] | VV | 2
|  | C : | [23 empty] | VV | 2
|  | km 0,002-0,007 : 1,90*(3,75-0,49)*5,00+3,10*1,10*(3,53-0,49) |  | 41.3364 | [21 empty] | VV | 2
|  | km 0,014-0,022 : 1,90*(4,63-0,49)*8,00 |  | 62.928 | [21 empty] | VV | 2
|  | C-1 : | [23 empty] | VV | 2
|  | km 0,450-07135 : 1,00*(2,43-0,49)*263,50+2,60*1,60*(2,30*5+2,33+2,30*2+2,39-0,49*9) |  | 579.4556 | [21 empty] | VV | 2
|  | km 0,7135-0,768 : 1,00*(3,11-0,49)*54,50+2,60*1,60*(3,20+3,83-0,49*2) |  | 167.958 | [21 empty] | VV | 2
|  | km 0,768-0,842 : 1,00*(3,29-0,49)*74,00+2,60*1,60*(3,21-0,49) |  | 218.5152 | [21 empty] | VV | 2
|  | C1-1 : | [23 empty] | VV | 2
|  | km 0,00-0,042 : 1,00*(2,45-0,49)*42,00+2,60*1,60*(2,25+2,10-0,49*2) |  | 96.3392 | [21 empty] | VV | 2
|  | C-1-2 : | [23 empty] | VV | 2
|  | km 0,00-0,007 : 1,00*(2,48-0,49)*7,00+2,60*1,60*(2,30-0,49) |  | 21.4596 | [21 empty] | VV | 2
|  | C-1-3 : | [23 empty] | VV | 2
|  | km 0,00-0,007 : 1,00*(2,18-0,49)*7,00 |  | 11.83 | [21 empty] | VV | 2
|  | km 0,035-0,1685 : 1,00*(2,35-0,49)*133,50+2,60*1,60*(2,30*5-0,49*5) |  | 285.958 | [21 empty] | VV | 2
|  | C-1-4 : | [23 empty] | VV | 2
|  | km 0,00-0,003 : 1,00*(2,30-0,49)*3,00 |  | 5.43 | [21 empty] | VV | 2
|  | D : | [23 empty] | VV | 2
|  | km 0,00-0,092 : 1,90*(4,27-0,49)*9,20 |  | 66.0744 | [21 empty] | VV | 2
|  | km 0,0092-0,016 : 1,90*(4,72-0,49)*6,80+3,10*1,10*(4,60-0,49) |  | 68.6667 | [21 empty] | VV | 2
|  | km 0,016-0,094 : 1,00*(2,08-0,49)*78,00+(2,30*3+2,40-0,49*4) |  | 131.36 | [21 empty] | VV | 2
|  | km 0,094-0,125 : 1,00*(2,85-0,49)*31,00+2,60*1,60*(3,39-0,49) |  | 85.224 | [21 empty] | VV | 2
|  | km 0,125-0,133 : 1,00*(2,50-0,49)*8,00+2,60*1,60*(2,30-0,49) |  | 23.6096 | [21 empty] | VV | 2
|  | km 0,133-0,3755 : 1,00*(2,30-0,49)*242,50+2,60*1,60*(2,30*7-0,49*7) |  | 491.6322 | [21 empty] | VV | 2
|  | D1 : | [23 empty] | VV | 2
|  | km 0,00-0,0065 : 1,00*(2,69-0,49)*6,50 |  | 14.3 | [21 empty] | VV | 2
|  | km 0,0065-0,033 : 1,00*(2,47-0,49)*26,50 |  | 52.47 | [21 empty] | VV | 2
|  | D2 : | [23 empty] | VV | 2
|  | km 0,00-0,050 : 1,00*(2,30-0,49)*50,00+2,60*1,60*(2,30-0,49) |  | 98.0296 | [21 empty] | VV | 2
|  | D3 : | [23 empty] | VV | 2
|  | km 0,00-0,004 : 1,00*(2,12-0,49)*4,00 |  | 6.52 | [21 empty] | VV | 2
|  | D4 : | [23 empty] | VV | 2
|  | km 0,00-0,0845 : 1,00*(2,89-0,49)*84,50+2,60*1,60*(2,59+2,39-0,49*2) |  | 219.44 | [21 empty] | VV | 2
|  | km 0,0845-0,1045 : 1,00*(2,72-0,49)*20,00+2,60*1,60*(3,05-0,49) |  | 55.2496 | [21 empty] | VV | 2
|  | km 0,1045-0,1415 : 1,00*(2,68-0,49)*37,00+2,60*1,60*(2,30-0,49) |  | 88.5596 | [21 empty] | VV | 2
|  | km 0,1415-0,353 : 1,00*(2,30-0,49)*211,50+2,60*1,60*(2,30*8-0,49*8) |  | 443.0518 | [21 empty] | VV | 2
|  | D4-2 : | [23 empty] | VV | 2
|  | km 0,00-0,005 : 1,00*(2,63-0,49)*5,00+2,60*1,60*(2,20-0,49) |  | 17.8136 | [21 empty] | VV | 2
|  | km 0,005-0,095 : 1,00*(2,25-0,49)*90,00+2,60*1,60*(2,29+2,30-0,49*2) |  | 173.4176 | [21 empty] | VV | 2
|  | D5 : | [23 empty] | VV | 2
|  | km 0,00-0,084 : 1,00*(2,35-0,49)*84,00+2,60*1,60*(2,30*2-0,49*2) |  | 171.2992 | [21 empty] | VV | 2
|  | km 0,084-0,257 : 1,00*(2,30-0,49)*173,00+2,60*1,60*(2,30*4-0,49*4) |  | 343.2484 | [21 empty] | VV | 2
|  | grav část D5 : 1,00*(2,25-0,49)*5,00 |  | 8.8 | [21 empty] | VV | 2
|  | E : | [23 empty] | VV | 2
|  | km 0,060-0,166 : 1,00*(2,50-0,49)*106,00+2,60*1,60*(2,60-0,49) |  | 221.8376 | [21 empty] | VV | 2
|  | km 0,166-0,2385 : 1,00*(2,50-0,49)*72,50+2,60*1,60*(2,30*2-0,49*2) |  | 160.7842 | [21 empty] | VV | 2
|  | E-1 : | [23 empty] | VV | 2
|  | km 0,00-0,072 : 1,00*(2,46-0,49)*72,00+2,60*1,60*(2,50+2,30-0,49*2) |  | 157.7312 | [21 empty] | VV | 2
|  | E2 : | [23 empty] | VV | 2
|  | km 0,00-0,064 : 1,00*(2,39-0,49)*64,00+2,60*1,60*(2,67+2,10-0,49*2) |  | 137.3664 | [21 empty] | VV | 2
|  | km 0,109-0,1355 : 1,00*(2,31-0,49)*26,50+2,60*1,60*(2,30*2-0,49*2) |  | 63.2892 | [21 empty] | VV | 2
|  | Mezisoučet |  | 5453.3597 | [21 empty] | VV | 3
[26 empty] | VV | 2
|  | dlážděný chodník-výkop+zásyp -0,26 : | [23 empty] | VV | 2
|  | C-km 0,012-0,014 : 1,90*(4,65-0,26)*2,00 |  | 16.682 | [21 empty] | VV | 2
|  | km 0,022-0,029 : 1,90*(4,52-0,26)*7,00+3,10*1,10*(4,56-0,26) |  | 71.321 | [21 empty] | VV | 2
|  | Mezisoučet |  | 88.003 | [21 empty] | VV | 3
[26 empty] | VV | 2
|  | štěrkový povrch : | [23 empty] | VV | 2
|  | B : | [23 empty] | VV | 2
|  | km 0,054-0,060-výkop+zásyp -0,36 : 1,00*(2,55-0,36)*6,00 |  | 13.14 | [21 empty] | VV | 2
|  | C-1-štěrk obnova : | [23 empty] | VV | 2
|  | km 0,842-0,8985 : 1,00*(2,30-0,20)*56,50+2,60*1,60*(1,85-0,20) |  | 125.514 | [21 empty] | VV | 2
|  | C 1-2-obnova : | [23 empty] | VV | 2
|  | km 0,007-0,019 : 1,00*(2,30-0,20)*12,00+2,60*1,60*(2,30-0,20) |  | 33.936 | [21 empty] | VV | 2
|  | C1-4-obnova : | [23 empty] | VV | 2
|  | km 0,003-0,040 : 1,00*(2,15-0,20)*37,00+2,60*1,60*(2,30+2,00-0,20*2) |  | 88.374 | [21 empty] | VV | 2
|  | D-2 : | [23 empty] | VV | 2
|  | km 0,050-0,114 : 1,00*(2,20-0,20)*64,00+2,60*1,60*(2,30+2,00-0,20*2) |  | 144.224 | [21 empty] | VV | 2
|  | D-3 : | [23 empty] | VV | 2
|  | km 0,004-0,036 : 1,00*(2,30-0,20)*32,00+2,60*1,60*(2,10-0,20) |  | 75.104 | [21 empty] | VV | 2
|  | Mezisoučet |  | 480.292 | [21 empty] | VV | 3
[26 empty] | VV | 2
|  | nezpevněný terén-skrývka ornice 0,15-zásyp na -0,36-komun ČOV : | [23 empty] | VV | 2
|  | A : | [23 empty] | VV | 2
|  | km 0,005-0,013 : 1,00*(1,46-0,15)*8,00 |  | 10.48 | [21 empty] | VV | 2
|  | B : | [23 empty] | VV | 2
|  | km 0,00-0,003 : 1,00*(3,36-0,15)*3,00 |  | 9.63 | [21 empty] | VV | 2
|  | km 0,003-0,028 : 1,90*(3,42-0,15)*25,00+3,10*1,2*(3,30+3,50-2*0,15) |  | 179.505 | [21 empty] | VV | 2
|  | km 0,028-0,054 : 1,00*(2,54-0,15)*26,00 |  | 62.14 | [21 empty] | VV | 2
|  | C-Skkrývka ornice 0,15-zásyp -0,46 : | [23 empty] | VV | 2
|  | km 0,00-0,002 : 1,00*(3,46-0,15)*2,00 |  | 6.62 | [21 empty] | VV | 2
|  | E-skrývka ornice 0,15-zásyp na -0,36 : | [23 empty] | VV | 2
|  | km 0,00-0,002 : 1,00*(3,70-0,15)*2,00 |  | 7.1 | [21 empty] | VV | 2
|  | km 0,002-0,0085 : 1,90*(3,89-0,15)*6,50 |  | 46.189 | [21 empty] | VV | 2
|  | km 0,0085-0,027 : 1,90*(4,49-0,15)*18,50+3,10*1,10*(3,80-0,15) |  | 164.9975 | [21 empty] | VV | 2
|  | km0,027-0,060 : 1,00*(2,40-0,15)*33,00+2,60*1,60*(2,30-0,15) |  | 83.194 | [21 empty] | VV | 2
|  | Mezisoučet |  | 569.8555 | [21 empty] | VV | 3
|  | nezp terén-skrývka ornice+zpětné rozprostření : | [23 empty] | VV | 2
|  | A : | [23 empty] | VV | 2
|  | km 0,00-0,005 : 1,00*(1,66-0,15)*5,00 |  | 7.55 | [21 empty] | VV | 2
|  | km 0,013-0,041 : 1,00*(1,58-0,15)*28,00 |  | 40.04 | [21 empty] | VV | 2
|  | km 0,041-0,0485 : 1,0*(2,40-0,15)*7,50+2,60*1,60*2,9 |  | 28.939 | [21 empty] | VV | 2
|  | km 0,0458-0,057 : 1,00*(2,37-0,15)*8,50 |  | 18.87 | [21 empty] | VV | 2
|  | km 0,057-0,060 : 1,00*(1,93-0,15)*3,00 |  | 5.34 | [21 empty] | VV | 2
|  | C : | [23 empty] | VV | 2
|  | km 0,007-0,012 : 1,90*(4,32-0,15)*5,00 |  | 39.615 | [21 empty] | VV | 2
|  | C-1-3 : | [23 empty] | VV | 2
|  | km 0,007-0,017 : 1,00*(3,10-0,15)*10,00+2,60*1,60*(2,54+3,66-0,15*2) |  | 54.044 | [21 empty] | VV | 2
|  | km 0,017-0,035 : 1,00*(2,30-0,15)*18,00 |  | 38.7 | [21 empty] | VV | 2
|  | E-2 : | [23 empty] | VV | 2
|  | km 0,064-0,109 : 1,00*(2,18-0,15)*45,0+2,60*1,60*(2,30-0,15) |  | 100.294 | [21 empty] | VV | 2
|  | E 2-1 : | [23 empty] | VV | 2
|  | km 0,0-0,011 : 1,00*(2,20-0,15)*11,00 |  | 22.55 | [21 empty] | VV | 2
|  | km 0,011-0,0925-bez ornice : 1,00*2,00*81,50+2,60*1,60*(2,10+2,00*2) |  | 188.376 | [21 empty] | VV | 2
|  | E-3 : | [23 empty] | VV | 2
|  | km 0,00-0,008 : 1,00*(2,39-0,15)*8,00+2,60*1,60*(2,18-0,15) |  | 26.3648 | [21 empty] | VV | 2
|  | km 0,008-0,030 : 1,00*(2,35-0,15)*22,00 |  | 48.4 | [21 empty] | VV | 2
|  | km 0,030-0,0605 : 1,00*(2,06-0,15)*30,50+2,60*1,60*(1,60-0,15) |  | 64.287 | [21 empty] | VV | 2
|  | Mezisoučet |  | 683.3698 | [21 empty] | VV | 3
|  | Konec provozního součtu | [23 empty] | VV
|  | uvažuje se 5% v hor2 : 9886,1856*0,05 |  | 494.3093 | [21 empty] | VV | 0
15 | 132201213R00 | Hloubení rýh šířky přes 60 do 200 cm do 10000 m3, v hornině 3, hloubení strojně | m3 | 4943.0928 |  | 0 |  | 0 |  | 0 | 21 | 0 | 0 | 0 | 0 | 0 | 800-1 | RTS 21/ I | Kalkul | 0.12 | 593.17 |  |  |  |  | POL1_
|  | zapažených i nezapažených, s urovnáním dna do předepsaného profilu a spádu, s případně nutným přehozením výkopku na vzdálenost do 3 m ve výkopišti, s přehozením výkopku na přilehlém terénu na vzdálenost do 5 m od podélné osy rýhy nebo s naložením výkopku na dopravní prostředek. | [23 empty] | SPI |  | zapažených i nezapažených, s urovnáním dna do předepsaného profilu a spádu, s případně nutným přehozením výkopku na vzdálenost do 3 m ve výkopišti, s přehozením výkopku na přilehlém terénu na vzdálenost do 5 m od podélné osy rýhy nebo s naložením výkopku na dopravní prostředek.
|  | Začátek provozního součtu | [23 empty] | VV
|  | státní silnice -VÝKOP+ZÁSYP OD -0,60 : | [23 empty] | VV | 2
|  | A : | [23 empty] | VV | 2
|  | km 0,06-0,085 : 1,00*(2,25-0,60)*25,00+2,60*1,50*(2,15-0,60) |  | 47.295 | [21 empty] | VV | 2
|  | km 0,085-0,344 : 1,00*(2,41-0,60)*259,00+2,60*1,50*(2,30*7-0,60*7) |  | 515.2 | [21 empty] | VV | 2
|  | km 0,34-0,38 : 1,00*(2,16-0,60)*36,00 |  | 56.16 | [21 empty] | VV | 2
|  | km 0,38-0,3895 : 1,00*(2,15-0,60)*9,50+2,60*1,50*(2,30-0,60) |  | 21.355 | [21 empty] | VV | 2
|  | km 0,3895-0,4275 : 1,00*(2,70-0,60)*38,00+2,60*1,50*(2,59+3,11-0,60*2) |  | 97.35 | [21 empty] | VV | 2
|  | km 0,4275-0,438 : 1,00*(3,05-0,60)*10,50+2,60*1,50*(3,00-0,60) |  | 35.085 | [21 empty] | VV | 2
|  | km 0,438-0,444 : 1,00*(2,60-0,60)*6,40+2,60*1,50*(2,20-0,60) |  | 19.04 | [21 empty] | VV | 2
|  | A1 : | [23 empty] | VV | 2
|  | km 0,00-0,006 : 1,00*(2,30-0,60)*6,00+2,60*1,60*(2,30-0,60) |  | 17.272 | [21 empty] | VV | 2
|  | a-1-ukl km 0,00-0,002 : 1,00*(2,28-0,60)*2,00 |  | 3.36 | [21 empty] | VV | 2
|  | C : | [23 empty] | VV | 2
|  | km 0,029-0,046 : 1,90*(4,28-0,60)*17,00+3,10*1,10*(4,10-0,60) |  | 130.799 | [21 empty] | VV | 2
|  | km 0,046-0,076) : 1,00*(2,90-0,60)*30,00+2,60*1,60*(2,90-0,60) |  | 78.568 | [21 empty] | VV | 2
|  | km 0,076-0,1425 : 1,00*(3,25-0,60)*66,50+2,60*1,60*(3,60*2-0,60*2) |  | 201.185 | [21 empty] | VV | 2
|  | km 0,1425-0,236 : 1,00*(3,60-0,60)*93,50+2,60*1,60*(3,60*3-0,60*3) |  | 317.94 | [21 empty] | VV | 2
|  | km 0,236-0,278 : 1,00*(3,45-0,60)*42,00+2,60*1,60*(3,30-0,60) |  | 130.932 | [21 empty] | VV | 2
|  | C-1 : | [23 empty] | VV | 2
|  | km 0,00-0,045 : 1,00*(2,77-0,60)*45,00+2,60*1,60*(2,60-0,60) |  | 105.97 | [21 empty] | VV | 2
|  | km 0,045-0,1825 : 1,00*(2,40-0,60)*137,50+2,60*1,60*(2,30*2+2,29+2,35-0,60*4) |  | 275.9544 | [21 empty] | VV | 2
|  | km 0,1825-0,253 : 1,00*(2,45-0,60)*70,50+2,60*1,60*(2,55+2,70-0,60*2) |  | 147.273 | [21 empty] | VV | 2
|  | km 0,253-0,352 : 1,00*(2,58-0,60)*99,00+2,60*1,60*(2,37+2,80+2,65-0,60*3) |  | 221.0632 | [21 empty] | VV | 2
|  | km 0,352-0,45 : 1,00*(2,40-0,60)*98,00+2,60*1,60*(2,30*2+0,35-0,60*3) |  | 189.504 | [21 empty] | VV | 2
|  | místní komunikace-VÝKOP+ZÁSYP OD -0,49 : | [23 empty] | VV | 2
|  | A-1 : | [23 empty] | VV | 2
|  | km 0,006-0,043 : 1,00*(2,42-0,49)*37,00+2,60*1,60*(2,30-0,49) |  | 78.9396 | [21 empty] | VV | 2
|  | km 0,043-0,058 : 1,00*(2,42-0,49)*15,00+2,60*1,60*(2,30-0,49) |  | 36.4796 | [21 empty] | VV | 2
|  | A1-ukl km 0,002-0,008 : 1,00*(2,22-0,49)*6,00 |  | 10.38 | [21 empty] | VV | 2
|  | B : | [23 empty] | VV | 2
|  | km 0,06-0,1063 : 1,00*(2,47-0,49)*46,30+2,60*1,60*(2,50-0,49) |  | 100.0356 | [21 empty] | VV | 2
|  | km 0,1063-0,3195 : 1,00*(2,36-0,49)*213,20+2,60*1,60*(2,30*4+2,35-0,49*5) |  | 436.54 | [21 empty] | VV | 2
|  | C : | [23 empty] | VV | 2
|  | km 0,002-0,007 : 1,90*(3,75-0,49)*5,00+3,10*1,10*(3,53-0,49) |  | 41.3364 | [21 empty] | VV | 2
|  | km 0,014-0,022 : 1,90*(4,63-0,49)*8,00 |  | 62.928 | [21 empty] | VV | 2
|  | C-1 : | [23 empty] | VV | 2
|  | km 0,450-07135 : 1,00*(2,43-0,49)*263,50+2,60*1,60*(2,30*5+2,33+2,30*2+2,39-0,49*9) |  | 579.4556 | [21 empty] | VV | 2
|  | km 0,7135-0,768 : 1,00*(3,11-0,49)*54,50+2,60*1,60*(3,20+3,83-0,49*2) |  | 167.958 | [21 empty] | VV | 2
|  | km 0,768-0,842 : 1,00*(3,29-0,49)*74,00+2,60*1,60*(3,21-0,49) |  | 218.5152 | [21 empty] | VV | 2
|  | C1-1 : | [23 empty] | VV | 2
|  | km 0,00-0,042 : 1,00*(2,45-0,49)*42,00+2,60*1,60*(2,25+2,10-0,49*2) |  | 96.3392 | [21 empty] | VV | 2
|  | C-1-2 : | [23 empty] | VV | 2
|  | km 0,00-0,007 : 1,00*(2,48-0,49)*7,00+2,60*1,60*(2,30-0,49) |  | 21.4596 | [21 empty] | VV | 2
|  | C-1-3 : | [23 empty] | VV | 2
|  | km 0,00-0,007 : 1,00*(2,18-0,49)*7,00 |  | 11.83 | [21 empty] | VV | 2
|  | km 0,035-0,1685 : 1,00*(2,35-0,49)*133,50+2,60*1,60*(2,30*5-0,49*5) |  | 285.958 | [21 empty] | VV | 2
|  | C-1-4 : | [23 empty] | VV | 2
|  | km 0,00-0,003 : 1,00*(2,30-0,49)*3,00 |  | 5.43 | [21 empty] | VV | 2
|  | D : | [23 empty] | VV | 2
|  | km 0,00-0,092 : 1,90*(4,27-0,49)*9,20 |  | 66.0744 | [21 empty] | VV | 2
|  | km 0,0092-0,016 : 1,90*(4,72-0,49)*6,80+3,10*1,10*(4,60-0,49) |  | 68.6667 | [21 empty] | VV | 2
|  | km 0,016-0,094 : 1,00*(2,08-0,49)*78,00+(2,30*3+2,40-0,49*4) |  | 131.36 | [21 empty] | VV | 2
|  | km 0,094-0,125 : 1,00*(2,85-0,49)*31,00+2,60*1,60*(3,39-0,49) |  | 85.224 | [21 empty] | VV | 2
|  | km 0,125-0,133 : 1,00*(2,50-0,49)*8,00+2,60*1,60*(2,30-0,49) |  | 23.6096 | [21 empty] | VV | 2
|  | km 0,133-0,3755 : 1,00*(2,30-0,49)*242,50+2,60*1,60*(2,30*7-0,49*7) |  | 491.6322 | [21 empty] | VV | 2
|  | D1 : | [23 empty] | VV | 2
|  | km 0,00-0,0065 : 1,00*(2,69-0,49)*6,50 |  | 14.3 | [21 empty] | VV | 2
|  | km 0,0065-0,033 : 1,00*(2,47-0,49)*26,50 |  | 52.47 | [21 empty] | VV | 2
|  | D2 : | [23 empty] | VV | 2
|  | km 0,00-0,050 : 1,00*(2,30-0,49)*50,00+2,60*1,60*(2,30-0,49) |  | 98.0296 | [21 empty] | VV | 2
|  | D3 : | [23 empty] | VV | 2
|  | km 0,00-0,004 : 1,00*(2,12-0,49)*4,00 |  | 6.52 | [21 empty] | VV | 2
|  | D4 : | [23 empty] | VV | 2
|  | km 0,00-0,0845 : 1,00*(2,89-0,49)*84,50+2,60*1,60*(2,59+2,39-0,49*2) |  | 219.44 | [21 empty] | VV | 2
|  | km 0,0845-0,1045 : 1,00*(2,72-0,49)*20,00+2,60*1,60*(3,05-0,49) |  | 55.2496 | [21 empty] | VV | 2
|  | km 0,1045-0,1415 : 1,00*(2,68-0,49)*37,00+2,60*1,60*(2,30-0,49) |  | 88.5596 | [21 empty] | VV | 2
|  | km 0,1415-0,353 : 1,00*(2,30-0,49)*211,50+2,60*1,60*(2,30*8-0,49*8) |  | 443.0518 | [21 empty] | VV | 2
|  | D4-2 : | [23 empty] | VV | 2
|  | km 0,00-0,005 : 1,00*(2,63-0,49)*5,00+2,60*1,60*(2,20-0,49) |  | 17.8136 | [21 empty] | VV | 2
|  | km 0,005-0,095 : 1,00*(2,25-0,49)*90,00+2,60*1,60*(2,29+2,30-0,49*2) |  | 173.4176 | [21 empty] | VV | 2
|  | D5 : | [23 empty] | VV | 2
|  | km 0,00-0,084 : 1,00*(2,35-0,49)*84,00+2,60*1,60*(2,30*2-0,49*2) |  | 171.2992 | [21 empty] | VV | 2
|  | km 0,084-0,257 : 1,00*(2,30-0,49)*173,00+2,60*1,60*(2,30*4-0,49*4) |  | 343.2484 | [21 empty] | VV | 2
|  | grav část D5 : 1,00*(2,25-0,49)*5,00 |  | 8.8 | [21 empty] | VV | 2
|  | E : | [23 empty] | VV | 2
|  | km 0,060-0,166 : 1,00*(2,50-0,49)*106,00+2,60*1,60*(2,60-0,49) |  | 221.8376 | [21 empty] | VV | 2
|  | km 0,166-0,2385 : 1,00*(2,50-0,49)*72,50+2,60*1,60*(2,30*2-0,49*2) |  | 160.7842 | [21 empty] | VV | 2
|  | E-1 : | [23 empty] | VV | 2
|  | km 0,00-0,072 : 1,00*(2,46-0,49)*72,00+2,60*1,60*(2,50+2,30-0,49*2) |  | 157.7312 | [21 empty] | VV | 2
|  | E2 : | [23 empty] | VV | 2
|  | km 0,00-0,064 : 1,00*(2,39-0,49)*64,00+2,60*1,60*(2,67+2,10-0,49*2) |  | 137.3664 | [21 empty] | VV | 2
|  | km 0,109-0,1355 : 1,00*(2,31-0,49)*26,50+2,60*1,60*(2,30*2-0,49*2) |  | 63.2892 | [21 empty] | VV | 2
[26 empty] | VV | 2
|  | dlážděný chodník-výkop+zásyp -0,26 : | [23 empty] | VV | 2
|  | C-km 0,012-0,014 : 1,90*(4,65-0,26)*2,00 |  | 16.682 | [21 empty] | VV | 2
|  | km 0,022-0,029 : 1,90*(4,52-0,26)*7,00+3,10*1,10*(4,56-0,26) |  | 71.321 | [21 empty] | VV | 2
[26 empty] | VV | 2
|  | štěrkový povrch : | [23 empty] | VV | 2
|  | B : | [23 empty] | VV | 2
|  | km 0,054-0,060-výkop+zásyp -0,36 : 1,00*(2,55-0,36)*6,00 |  | 13.14 | [21 empty] | VV | 2
|  | C-1-štěrk obnova : | [23 empty] | VV | 2
|  | km 0,842-0,8985 : 1,00*(2,30-0,20)*56,50+2,60*1,60*(1,85-0,20) |  | 125.514 | [21 empty] | VV | 2
|  | C 1-2-obnova : | [23 empty] | VV | 2
|  | km 0,007-0,019 : 1,00*(2,30-0,20)*12,00+2,60*1,60*(2,30-0,20) |  | 33.936 | [21 empty] | VV | 2
|  | C1-4-obnova : | [23 empty] | VV | 2
|  | km 0,003-0,040 : 1,00*(2,15-0,20)*37,00+2,60*1,60*(2,30+2,00-0,20*2) |  | 88.374 | [21 empty] | VV | 2
|  | D-2 : | [23 empty] | VV | 2
|  | km 0,050-0,114 : 1,00*(2,20-0,20)*64,00+2,60*1,60*(2,30+2,00-0,20*2) |  | 144.224 | [21 empty] | VV | 2
|  | D-3 : | [23 empty] | VV | 2
|  | km 0,004-0,036 : 1,00*(2,30-0,20)*32,00+2,60*1,60*(2,10-0,20) |  | 75.104 | [21 empty] | VV | 2
[26 empty] | VV | 2
|  | nezpevněný terén-skrývka ornice 0,15-zásyp na -0,36-komun ČOV : | [23 empty] | VV | 2
|  | A : | [23 empty] | VV | 2
|  | km 0,005-0,013 : 1,00*(1,46-0,15)*8,00 |  | 10.48 | [21 empty] | VV | 2
|  | B : | [23 empty] | VV | 2
|  | km 0,00-0,003 : 1,00*(3,36-0,15)*3,00 |  | 9.63 | [21 empty] | VV | 2
|  | km 0,003-0,028 : 1,90*(3,42-0,15)*25,00+3,10*1,2*(3,30+3,50-2*0,15) |  | 179.505 | [21 empty] | VV | 2
|  | km 0,028-0,054 : 1,00*(2,54-0,15)*26,00 |  | 62.14 | [21 empty] | VV | 2
|  | C-Skkrývka ornice 0,15-zásyp -0,46 : | [23 empty] | VV | 2
|  | km 0,00-0,002 : 1,00*(3,46-0,15)*2,00 |  | 6.62 | [21 empty] | VV | 2
|  | E-skrývka ornice 0,15-zásyp na -0,36 : | [23 empty] | VV | 2
|  | km 0,00-0,002 : 1,00*(3,70-0,15)*2,00 |  | 7.1 | [21 empty] | VV | 2
|  | km 0,002-0,0085 : 1,90*(3,89-0,15)*6,50 |  | 46.189 | [21 empty] | VV | 2
|  | km 0,0085-0,027 : 1,90*(4,49-0,15)*18,50+3,10*1,10*(3,80-0,15) |  | 164.9975 | [21 empty] | VV | 2
|  | km0,027-0,060 : 1,00*(2,40-0,15)*33,00+2,60*1,60*(2,30-0,15) |  | 83.194 | [21 empty] | VV | 2
|  | nezp terén-skrývka ornice+zpětné rozprostření : | [23 empty] | VV | 2
|  | A : | [23 empty] | VV | 2
|  | km 0,00-0,005 : 1,00*(1,66-0,15)*5,00 |  | 7.55 | [21 empty] | VV | 2
|  | km 0,013-0,041 : 1,00*(1,58-0,15)*28,00 |  | 40.04 | [21 empty] | VV | 2
|  | km 0,041-0,0485 : 1,0*(2,40-0,15)*7,50+2,60*1,60*2,9 |  | 28.939 | [21 empty] | VV | 2
|  | km 0,0458-0,057 : 1,00*(2,37-0,15)*8,50 |  | 18.87 | [21 empty] | VV | 2
|  | km 0,057-0,060 : 1,00*(1,93-0,15)*3,00 |  | 5.34 | [21 empty] | VV | 2
|  | C : | [23 empty] | VV | 2
|  | km 0,007-0,012 : 1,90*(4,32-0,15)*5,00 |  | 39.615 | [21 empty] | VV | 2
|  | C-1-3 : | [23 empty] | VV | 2
|  | km 0,007-0,017 : 1,00*(3,10-0,15)*10,00+2,60*1,60*(2,54+3,66-0,15*2) |  | 54.044 | [21 empty] | VV | 2
|  | km 0,017-0,035 : 1,00*(2,30-0,15)*18,00 |  | 38.7 | [21 empty] | VV | 2
|  | E-2 : | [23 empty] | VV | 2
|  | km 0,064-0,109 : 1,00*(2,18-0,15)*45,0+2,60*1,60*(2,30-0,15) |  | 100.294 | [21 empty] | VV | 2
|  | E 2-1 : | [23 empty] | VV | 2
|  | km 0,0-0,011 : 1,00*(2,20-0,15)*11,00 |  | 22.55 | [21 empty] | VV | 2
|  | km 0,011-0,0925-bez ornice : 1,00*2,00*81,50+2,60*1,60*(2,10+2,00*2) |  | 188.376 | [21 empty] | VV | 2
|  | E-3 : | [23 empty] | VV | 2
|  | km 0,00-0,008 : 1,00*(2,39-0,15)*8,00+2,60*1,60*(2,18-0,15) |  | 26.3648 | [21 empty] | VV | 2
|  | km 0,008-0,030 : 1,00*(2,35-0,15)*22,00 |  | 48.4 | [21 empty] | VV | 2
|  | km 0,030-0,0605 : 1,00*(2,06-0,15)*30,50+2,60*1,60*(1,60-0,15) |  | 64.287 | [21 empty] | VV | 2
|  | Konec provozního součtu | [23 empty] | VV
|  | uvažuje se 50% v hor3 : 9886,1856*0,5 |  | 4943.0928 | [21 empty] | VV | 0
16 | 132301213R00 | Hloubení rýh šířky přes 60 do 200 cm do 10000 m3, v hornině 4, hloubení strojně | m3 | 2471.5464 |  | 0 |  | 0 |  | 0 | 21 | 0 | 0 | 0 | 0 | 0 | 800-1 | RTS 21/ I | Kalkul | 0.25 | 617.89 |  |  |  |  | POL1_
|  | zapažených i nezapažených, s urovnáním dna do předepsaného profilu a spádu, s případně nutným přehozením výkopku na vzdálenost do 3 m ve výkopišti, s přehozením výkopku na přilehlém terénu na vzdálenost do 5 m od podélné osy rýhy nebo s naložením výkopku na dopravní prostředek. | [23 empty] | SPI |  | zapažených i nezapažených, s urovnáním dna do předepsaného profilu a spádu, s případně nutným přehozením výkopku na vzdálenost do 3 m ve výkopišti, s přehozením výkopku na přilehlém terénu na vzdálenost do 5 m od podélné osy rýhy nebo s naložením výkopku na dopravní prostředek.
|  | Začátek provozního součtu | [23 empty] | VV
|  | státní silnice -VÝKOP+ZÁSYP OD -0,60 : | [23 empty] | VV | 2
|  | A : | [23 empty] | VV | 2
|  | km 0,06-0,085 : 1,00*(2,25-0,60)*25,00+2,60*1,50*(2,15-0,60) |  | 47.295 | [21 empty] | VV | 2
|  | km 0,085-0,344 : 1,00*(2,41-0,60)*259,00+2,60*1,50*(2,30*7-0,60*7) |  | 515.2 | [21 empty] | VV | 2
|  | km 0,34-0,38 : 1,00*(2,16-0,60)*36,00 |  | 56.16 | [21 empty] | VV | 2
|  | km 0,38-0,3895 : 1,00*(2,15-0,60)*9,50+2,60*1,50*(2,30-0,60) |  | 21.355 | [21 empty] | VV | 2
|  | km 0,3895-0,4275 : 1,00*(2,70-0,60)*38,00+2,60*1,50*(2,59+3,11-0,60*2) |  | 97.35 | [21 empty] | VV | 2
|  | km 0,4275-0,438 : 1,00*(3,05-0,60)*10,50+2,60*1,50*(3,00-0,60) |  | 35.085 | [21 empty] | VV | 2
|  | km 0,438-0,444 : 1,00*(2,60-0,60)*6,40+2,60*1,50*(2,20-0,60) |  | 19.04 | [21 empty] | VV | 2
|  | A1 : | [23 empty] | VV | 2
|  | km 0,00-0,006 : 1,00*(2,30-0,60)*6,00+2,60*1,60*(2,30-0,60) |  | 17.272 | [21 empty] | VV | 2
|  | a-1-ukl km 0,00-0,002 : 1,00*(2,28-0,60)*2,00 |  | 3.36 | [21 empty] | VV | 2
|  | C : | [23 empty] | VV | 2
|  | km 0,029-0,046 : 1,90*(4,28-0,60)*17,00+3,10*1,10*(4,10-0,60) |  | 130.799 | [21 empty] | VV | 2
|  | km 0,046-0,076) : 1,00*(2,90-0,60)*30,00+2,60*1,60*(2,90-0,60) |  | 78.568 | [21 empty] | VV | 2
|  | km 0,076-0,1425 : 1,00*(3,25-0,60)*66,50+2,60*1,60*(3,60*2-0,60*2) |  | 201.185 | [21 empty] | VV | 2
|  | km 0,1425-0,236 : 1,00*(3,60-0,60)*93,50+2,60*1,60*(3,60*3-0,60*3) |  | 317.94 | [21 empty] | VV | 2
|  | km 0,236-0,278 : 1,00*(3,45-0,60)*42,00+2,60*1,60*(3,30-0,60) |  | 130.932 | [21 empty] | VV | 2
|  | C-1 : | [23 empty] | VV | 2
|  | km 0,00-0,045 : 1,00*(2,77-0,60)*45,00+2,60*1,60*(2,60-0,60) |  | 105.97 | [21 empty] | VV | 2
|  | km 0,045-0,1825 : 1,00*(2,40-0,60)*137,50+2,60*1,60*(2,30*2+2,29+2,35-0,60*4) |  | 275.9544 | [21 empty] | VV | 2
|  | km 0,1825-0,253 : 1,00*(2,45-0,60)*70,50+2,60*1,60*(2,55+2,70-0,60*2) |  | 147.273 | [21 empty] | VV | 2
|  | km 0,253-0,352 : 1,00*(2,58-0,60)*99,00+2,60*1,60*(2,37+2,80+2,65-0,60*3) |  | 221.0632 | [21 empty] | VV | 2
|  | km 0,352-0,45 : 1,00*(2,40-0,60)*98,00+2,60*1,60*(2,30*2+0,35-0,60*3) |  | 189.504 | [21 empty] | VV | 2
|  | místní komunikace-VÝKOP+ZÁSYP OD -0,49 : | [23 empty] | VV | 2
|  | A-1 : | [23 empty] | VV | 2
|  | km 0,006-0,043 : 1,00*(2,42-0,49)*37,00+2,60*1,60*(2,30-0,49) |  | 78.9396 | [21 empty] | VV | 2
|  | km 0,043-0,058 : 1,00*(2,42-0,49)*15,00+2,60*1,60*(2,30-0,49) |  | 36.4796 | [21 empty] | VV | 2
|  | A1-ukl km 0,002-0,008 : 1,00*(2,22-0,49)*6,00 |  | 10.38 | [21 empty] | VV | 2
|  | B : | [23 empty] | VV | 2
|  | km 0,06-0,1063 : 1,00*(2,47-0,49)*46,30+2,60*1,60*(2,50-0,49) |  | 100.0356 | [21 empty] | VV | 2
|  | km 0,1063-0,3195 : 1,00*(2,36-0,49)*213,20+2,60*1,60*(2,30*4+2,35-0,49*5) |  | 436.54 | [21 empty] | VV | 2
|  | C : | [23 empty] | VV | 2
|  | km 0,002-0,007 : 1,90*(3,75-0,49)*5,00+3,10*1,10*(3,53-0,49) |  | 41.3364 | [21 empty] | VV | 2
|  | km 0,014-0,022 : 1,90*(4,63-0,49)*8,00 |  | 62.928 | [21 empty] | VV | 2
|  | C-1 : | [23 empty] | VV | 2
|  | km 0,450-07135 : 1,00*(2,43-0,49)*263,50+2,60*1,60*(2,30*5+2,33+2,30*2+2,39-0,49*9) |  | 579.4556 | [21 empty] | VV | 2
|  | km 0,7135-0,768 : 1,00*(3,11-0,49)*54,50+2,60*1,60*(3,20+3,83-0,49*2) |  | 167.958 | [21 empty] | VV | 2
|  | km 0,768-0,842 : 1,00*(3,29-0,49)*74,00+2,60*1,60*(3,21-0,49) |  | 218.5152 | [21 empty] | VV | 2
|  | C1-1 : | [23 empty] | VV | 2
|  | km 0,00-0,042 : 1,00*(2,45-0,49)*42,00+2,60*1,60*(2,25+2,10-0,49*2) |  | 96.3392 | [21 empty] | VV | 2
|  | C-1-2 : | [23 empty] | VV | 2
|  | km 0,00-0,007 : 1,00*(2,48-0,49)*7,00+2,60*1,60*(2,30-0,49) |  | 21.4596 | [21 empty] | VV | 2
|  | C-1-3 : | [23 empty] | VV | 2
|  | km 0,00-0,007 : 1,00*(2,18-0,49)*7,00 |  | 11.83 | [21 empty] | VV | 2
|  | km 0,035-0,1685 : 1,00*(2,35-0,49)*133,50+2,60*1,60*(2,30*5-0,49*5) |  | 285.958 | [21 empty] | VV | 2
|  | C-1-4 : | [23 empty] | VV | 2
|  | km 0,00-0,003 : 1,00*(2,30-0,49)*3,00 |  | 5.43 | [21 empty] | VV | 2
|  | D : | [23 empty] | VV | 2
|  | km 0,00-0,092 : 1,90*(4,27-0,49)*9,20 |  | 66.0744 | [21 empty] | VV | 2
|  | km 0,0092-0,016 : 1,90*(4,72-0,49)*6,80+3,10*1,10*(4,60-0,49) |  | 68.6667 | [21 empty] | VV | 2
|  | km 0,016-0,094 : 1,00*(2,08-0,49)*78,00+(2,30*3+2,40-0,49*4) |  | 131.36 | [21 empty] | VV | 2
|  | km 0,094-0,125 : 1,00*(2,85-0,49)*31,00+2,60*1,60*(3,39-0,49) |  | 85.224 | [21 empty] | VV | 2
|  | km 0,125-0,133 : 1,00*(2,50-0,49)*8,00+2,60*1,60*(2,30-0,49) |  | 23.6096 | [21 empty] | VV | 2
|  | km 0,133-0,3755 : 1,00*(2,30-0,49)*242,50+2,60*1,60*(2,30*7-0,49*7) |  | 491.6322 | [21 empty] | VV | 2
|  | D1 : | [23 empty] | VV | 2
|  | km 0,00-0,0065 : 1,00*(2,69-0,49)*6,50 |  | 14.3 | [21 empty] | VV | 2
|  | km 0,0065-0,033 : 1,00*(2,47-0,49)*26,50 |  | 52.47 | [21 empty] | VV | 2
|  | D2 : | [23 empty] | VV | 2
|  | km 0,00-0,050 : 1,00*(2,30-0,49)*50,00+2,60*1,60*(2,30-0,49) |  | 98.0296 | [21 empty] | VV | 2
|  | D3 : | [23 empty] | VV | 2
|  | km 0,00-0,004 : 1,00*(2,12-0,49)*4,00 |  | 6.52 | [21 empty] | VV | 2
|  | D4 : | [23 empty] | VV | 2
|  | km 0,00-0,0845 : 1,00*(2,89-0,49)*84,50+2,60*1,60*(2,59+2,39-0,49*2) |  | 219.44 | [21 empty] | VV | 2
|  | km 0,0845-0,1045 : 1,00*(2,72-0,49)*20,00+2,60*1,60*(3,05-0,49) |  | 55.2496 | [21 empty] | VV | 2
|  | km 0,1045-0,1415 : 1,00*(2,68-0,49)*37,00+2,60*1,60*(2,30-0,49) |  | 88.5596 | [21 empty] | VV | 2
|  | km 0,1415-0,353 : 1,00*(2,30-0,49)*211,50+2,60*1,60*(2,30*8-0,49*8) |  | 443.0518 | [21 empty] | VV | 2
|  | D4-2 : | [23 empty] | VV | 2
|  | km 0,00-0,005 : 1,00*(2,63-0,49)*5,00+2,60*1,60*(2,20-0,49) |  | 17.8136 | [21 empty] | VV | 2
|  | km 0,005-0,095 : 1,00*(2,25-0,49)*90,00+2,60*1,60*(2,29+2,30-0,49*2) |  | 173.4176 | [21 empty] | VV | 2
|  | D5 : | [23 empty] | VV | 2
|  | km 0,00-0,084 : 1,00*(2,35-0,49)*84,00+2,60*1,60*(2,30*2-0,49*2) |  | 171.2992 | [21 empty] | VV | 2
|  | km 0,084-0,257 : 1,00*(2,30-0,49)*173,00+2,60*1,60*(2,30*4-0,49*4) |  | 343.2484 | [21 empty] | VV | 2
|  | grav část D5 : 1,00*(2,25-0,49)*5,00 |  | 8.8 | [21 empty] | VV | 2
|  | E : | [23 empty] | VV | 2
|  | km 0,060-0,166 : 1,00*(2,50-0,49)*106,00+2,60*1,60*(2,60-0,49) |  | 221.8376 | [21 empty] | VV | 2
|  | km 0,166-0,2385 : 1,00*(2,50-0,49)*72,50+2,60*1,60*(2,30*2-0,49*2) |  | 160.7842 | [21 empty] | VV | 2
|  | E-1 : | [23 empty] | VV | 2
|  | km 0,00-0,072 : 1,00*(2,46-0,49)*72,00+2,60*1,60*(2,50+2,30-0,49*2) |  | 157.7312 | [21 empty] | VV | 2
|  | E2 : | [23 empty] | VV | 2
|  | km 0,00-0,064 : 1,00*(2,39-0,49)*64,00+2,60*1,60*(2,67+2,10-0,49*2) |  | 137.3664 | [21 empty] | VV | 2
|  | km 0,109-0,1355 : 1,00*(2,31-0,49)*26,50+2,60*1,60*(2,30*2-0,49*2) |  | 63.2892 | [21 empty] | VV | 2
[26 empty] | VV | 2
|  | dlážděný chodník-výkop+zásyp -0,26 : | [23 empty] | VV | 2
|  | C-km 0,012-0,014 : 1,90*(4,65-0,26)*2,00 |  | 16.682 | [21 empty] | VV | 2
|  | km 0,022-0,029 : 1,90*(4,52-0,26)*7,00+3,10*1,10*(4,56-0,26) |  | 71.321 | [21 empty] | VV | 2
[26 empty] | VV | 2
|  | štěrkový povrch : | [23 empty] | VV | 2
|  | B : | [23 empty] | VV | 2
|  | km 0,054-0,060-výkop+zásyp -0,36 : 1,00*(2,55-0,36)*6,00 |  | 13.14 | [21 empty] | VV | 2
|  | C-1-štěrk obnova : | [23 empty] | VV | 2
|  | km 0,842-0,8985 : 1,00*(2,30-0,20)*56,50+2,60*1,60*(1,85-0,20) |  | 125.514 | [21 empty] | VV | 2
|  | C 1-2-obnova : | [23 empty] | VV | 2
|  | km 0,007-0,019 : 1,00*(2,30-0,20)*12,00+2,60*1,60*(2,30-0,20) |  | 33.936 | [21 empty] | VV | 2
|  | C1-4-obnova : | [23 empty] | VV | 2
|  | km 0,003-0,040 : 1,00*(2,15-0,20)*37,00+2,60*1,60*(2,30+2,00-0,20*2) |  | 88.374 | [21 empty] | VV | 2
|  | D-2 : | [23 empty] | VV | 2
|  | km 0,050-0,114 : 1,00*(2,20-0,20)*64,00+2,60*1,60*(2,30+2,00-0,20*2) |  | 144.224 | [21 empty] | VV | 2
|  | D-3 : | [23 empty] | VV | 2
|  | km 0,004-0,036 : 1,00*(2,30-0,20)*32,00+2,60*1,60*(2,10-0,20) |  | 75.104 | [21 empty] | VV | 2
[26 empty] | VV | 2
|  | nezpevněný terén-skrývka ornice 0,15-zásyp na -0,36-komun ČOV : | [23 empty] | VV | 2
|  | A : | [23 empty] | VV | 2
|  | km 0,005-0,013 : 1,00*(1,46-0,15)*8,00 |  | 10.48 | [21 empty] | VV | 2
|  | B : | [23 empty] | VV | 2
|  | km 0,00-0,003 : 1,00*(3,36-0,15)*3,00 |  | 9.63 | [21 empty] | VV | 2
|  | km 0,003-0,028 : 1,90*(3,42-0,15)*25,00+3,10*1,2*(3,30+3,50-2*0,15) |  | 179.505 | [21 empty] | VV | 2
|  | km 0,028-0,054 : 1,00*(2,54-0,15)*26,00 |  | 62.14 | [21 empty] | VV | 2
|  | C-Skkrývka ornice 0,15-zásyp -0,46 : | [23 empty] | VV | 2
|  | km 0,00-0,002 : 1,00*(3,46-0,15)*2,00 |  | 6.62 | [21 empty] | VV | 2
|  | E-skrývka ornice 0,15-zásyp na -0,36 : | [23 empty] | VV | 2
|  | km 0,00-0,002 : 1,00*(3,70-0,15)*2,00 |  | 7.1 | [21 empty] | VV | 2
|  | km 0,002-0,0085 : 1,90*(3,89-0,15)*6,50 |  | 46.189 | [21 empty] | VV | 2
|  | km 0,0085-0,027 : 1,90*(4,49-0,15)*18,50+3,10*1,10*(3,80-0,15) |  | 164.9975 | [21 empty] | VV | 2
|  | km0,027-0,060 : 1,00*(2,40-0,15)*33,00+2,60*1,60*(2,30-0,15) |  | 83.194 | [21 empty] | VV | 2
|  | nezp terén-skrývka ornice+zpětné rozprostření : | [23 empty] | VV | 2
|  | A : | [23 empty] | VV | 2
|  | km 0,00-0,005 : 1,00*(1,66-0,15)*5,00 |  | 7.55 | [21 empty] | VV | 2
|  | km 0,013-0,041 : 1,00*(1,58-0,15)*28,00 |  | 40.04 | [21 empty] | VV | 2
|  | km 0,041-0,0485 : 1,0*(2,40-0,15)*7,50+2,60*1,60*2,9 |  | 28.939 | [21 empty] | VV | 2
|  | km 0,0458-0,057 : 1,00*(2,37-0,15)*8,50 |  | 18.87 | [21 empty] | VV | 2
|  | km 0,057-0,060 : 1,00*(1,93-0,15)*3,00 |  | 5.34 | [21 empty] | VV | 2
|  | C : | [23 empty] | VV | 2
|  | km 0,007-0,012 : 1,90*(4,32-0,15)*5,00 |  | 39.615 | [21 empty] | VV | 2
|  | C-1-3 : | [23 empty] | VV | 2
|  | km 0,007-0,017 : 1,00*(3,10-0,15)*10,00+2,60*1,60*(2,54+3,66-0,15*2) |  | 54.044 | [21 empty] | VV | 2
|  | km 0,017-0,035 : 1,00*(2,30-0,15)*18,00 |  | 38.7 | [21 empty] | VV | 2
|  | E-2 : | [23 empty] | VV | 2
|  | km 0,064-0,109 : 1,00*(2,18-0,15)*45,0+2,60*1,60*(2,30-0,15) |  | 100.294 | [21 empty] | VV | 2
|  | E 2-1 : | [23 empty] | VV | 2
|  | km 0,0-0,011 : 1,00*(2,20-0,15)*11,00 |  | 22.55 | [21 empty] | VV | 2
|  | km 0,011-0,0925-bez ornice : 1,00*2,00*81,50+2,60*1,60*(2,10+2,00*2) |  | 188.376 | [21 empty] | VV | 2
|  | E-3 : | [23 empty] | VV | 2
|  | km 0,00-0,008 : 1,00*(2,39-0,15)*8,00+2,60*1,60*(2,18-0,15) |  | 26.3648 | [21 empty] | VV | 2
|  | km 0,008-0,030 : 1,00*(2,35-0,15)*22,00 |  | 48.4 | [21 empty] | VV | 2
|  | km 0,030-0,0605 : 1,00*(2,06-0,15)*30,50+2,60*1,60*(1,60-0,15) |  | 64.287 | [21 empty] | VV | 2
|  | Konec provozního součtu | [23 empty] | VV
|  | uvažuje se 25% v hor4 : 9886,1856*0,25 |  | 2471.5464 | [21 empty] | VV | 0
17 | 132401211R00 | Hloubení rýh šířky přes 60 do 200 cm jakékoliv množství, v hornině 5, hloubení strojně | m3 | 1482.9278 |  | 0 |  | 0 |  | 0 | 21 | 0 | 0 | 0 | 0 | 0 | 800-1 | RTS 21/ I | Kalkul | 0.53 | 785.95 |  |  |  |  | POL1_
|  | zapažených i nezapažených, s urovnáním dna do předepsaného profilu a spádu, s případně nutným přehozením výkopku na vzdálenost do 3 m ve výkopišti, s přehozením výkopku na přilehlém terénu na vzdálenost do 5 m od podélné osy rýhy nebo s naložením výkopku na dopravní prostředek. | [23 empty] | SPI |  | zapažených i nezapažených, s urovnáním dna do předepsaného profilu a spádu, s případně nutným přehozením výkopku na vzdálenost do 3 m ve výkopišti, s přehozením výkopku na přilehlém terénu na vzdálenost do 5 m od podélné osy rýhy nebo s naložením výkopku na dopravní prostředek.
|  | Začátek provozního součtu | [23 empty] | VV
|  | státní silnice -VÝKOP+ZÁSYP OD -0,60 : | [23 empty] | VV | 2
|  | A : | [23 empty] | VV | 2
|  | km 0,06-0,085 : 1,00*(2,25-0,60)*25,00+2,60*1,50*(2,15-0,60) |  | 47.295 | [21 empty] | VV | 2
|  | km 0,085-0,344 : 1,00*(2,41-0,60)*259,00+2,60*1,50*(2,30*7-0,60*7) |  | 515.2 | [21 empty] | VV | 2
|  | km 0,34-0,38 : 1,00*(2,16-0,60)*36,00 |  | 56.16 | [21 empty] | VV | 2
|  | km 0,38-0,3895 : 1,00*(2,15-0,60)*9,50+2,60*1,50*(2,30-0,60) |  | 21.355 | [21 empty] | VV | 2
|  | km 0,3895-0,4275 : 1,00*(2,70-0,60)*38,00+2,60*1,50*(2,59+3,11-0,60*2) |  | 97.35 | [21 empty] | VV | 2
|  | km 0,4275-0,438 : 1,00*(3,05-0,60)*10,50+2,60*1,50*(3,00-0,60) |  | 35.085 | [21 empty] | VV | 2
|  | km 0,438-0,444 : 1,00*(2,60-0,60)*6,40+2,60*1,50*(2,20-0,60) |  | 19.04 | [21 empty] | VV | 2
|  | A1 : | [23 empty] | VV | 2
|  | km 0,00-0,006 : 1,00*(2,30-0,60)*6,00+2,60*1,60*(2,30-0,60) |  | 17.272 | [21 empty] | VV | 2
|  | a-1-ukl km 0,00-0,002 : 1,00*(2,28-0,60)*2,00 |  | 3.36 | [21 empty] | VV | 2
|  | C : | [23 empty] | VV | 2
|  | km 0,029-0,046 : 1,90*(4,28-0,60)*17,00+3,10*1,10*(4,10-0,60) |  | 130.799 | [21 empty] | VV | 2
|  | km 0,046-0,076) : 1,00*(2,90-0,60)*30,00+2,60*1,60*(2,90-0,60) |  | 78.568 | [21 empty] | VV | 2
|  | km 0,076-0,1425 : 1,00*(3,25-0,60)*66,50+2,60*1,60*(3,60*2-0,60*2) |  | 201.185 | [21 empty] | VV | 2
|  | km 0,1425-0,236 : 1,00*(3,60-0,60)*93,50+2,60*1,60*(3,60*3-0,60*3) |  | 317.94 | [21 empty] | VV | 2
|  | km 0,236-0,278 : 1,00*(3,45-0,60)*42,00+2,60*1,60*(3,30-0,60) |  | 130.932 | [21 empty] | VV | 2
|  | C-1 : | [23 empty] | VV | 2
|  | km 0,00-0,045 : 1,00*(2,77-0,60)*45,00+2,60*1,60*(2,60-0,60) |  | 105.97 | [21 empty] | VV | 2
|  | km 0,045-0,1825 : 1,00*(2,40-0,60)*137,50+2,60*1,60*(2,30*2+2,29+2,35-0,60*4) |  | 275.9544 | [21 empty] | VV | 2
|  | km 0,1825-0,253 : 1,00*(2,45-0,60)*70,50+2,60*1,60*(2,55+2,70-0,60*2) |  | 147.273 | [21 empty] | VV | 2
|  | km 0,253-0,352 : 1,00*(2,58-0,60)*99,00+2,60*1,60*(2,37+2,80+2,65-0,60*3) |  | 221.0632 | [21 empty] | VV | 2
|  | km 0,352-0,45 : 1,00*(2,40-0,60)*98,00+2,60*1,60*(2,30*2+0,35-0,60*3) |  | 189.504 | [21 empty] | VV | 2
|  | místní komunikace-VÝKOP+ZÁSYP OD -0,49 : | [23 empty] | VV | 2
|  | A-1 : | [23 empty] | VV | 2
|  | km 0,006-0,043 : 1,00*(2,42-0,49)*37,00+2,60*1,60*(2,30-0,49) |  | 78.9396 | [21 empty] | VV | 2
|  | km 0,043-0,058 : 1,00*(2,42-0,49)*15,00+2,60*1,60*(2,30-0,49) |  | 36.4796 | [21 empty] | VV | 2
|  | A1-ukl km 0,002-0,008 : 1,00*(2,22-0,49)*6,00 |  | 10.38 | [21 empty] | VV | 2
|  | B : | [23 empty] | VV | 2
|  | km 0,06-0,1063 : 1,00*(2,47-0,49)*46,30+2,60*1,60*(2,50-0,49) |  | 100.0356 | [21 empty] | VV | 2
|  | km 0,1063-0,3195 : 1,00*(2,36-0,49)*213,20+2,60*1,60*(2,30*4+2,35-0,49*5) |  | 436.54 | [21 empty] | VV | 2
|  | C : | [23 empty] | VV | 2
|  | km 0,002-0,007 : 1,90*(3,75-0,49)*5,00+3,10*1,10*(3,53-0,49) |  | 41.3364 | [21 empty] | VV | 2
|  | km 0,014-0,022 : 1,90*(4,63-0,49)*8,00 |  | 62.928 | [21 empty] | VV | 2
|  | C-1 : | [23 empty] | VV | 2
|  | km 0,450-07135 : 1,00*(2,43-0,49)*263,50+2,60*1,60*(2,30*5+2,33+2,30*2+2,39-0,49*9) |  | 579.4556 | [21 empty] | VV | 2
|  | km 0,7135-0,768 : 1,00*(3,11-0,49)*54,50+2,60*1,60*(3,20+3,83-0,49*2) |  | 167.958 | [21 empty] | VV | 2
|  | km 0,768-0,842 : 1,00*(3,29-0,49)*74,00+2,60*1,60*(3,21-0,49) |  | 218.5152 | [21 empty] | VV | 2
|  | C1-1 : | [23 empty] | VV | 2
|  | km 0,00-0,042 : 1,00*(2,45-0,49)*42,00+2,60*1,60*(2,25+2,10-0,49*2) |  | 96.3392 | [21 empty] | VV | 2
|  | C-1-2 : | [23 empty] | VV | 2
|  | km 0,00-0,007 : 1,00*(2,48-0,49)*7,00+2,60*1,60*(2,30-0,49) |  | 21.4596 | [21 empty] | VV | 2
|  | C-1-3 : | [23 empty] | VV | 2
|  | km 0,00-0,007 : 1,00*(2,18-0,49)*7,00 |  | 11.83 | [21 empty] | VV | 2
|  | km 0,035-0,1685 : 1,00*(2,35-0,49)*133,50+2,60*1,60*(2,30*5-0,49*5) |  | 285.958 | [21 empty] | VV | 2
|  | C-1-4 : | [23 empty] | VV | 2
|  | km 0,00-0,003 : 1,00*(2,30-0,49)*3,00 |  | 5.43 | [21 empty] | VV | 2
|  | D : | [23 empty] | VV | 2
|  | km 0,00-0,092 : 1,90*(4,27-0,49)*9,20 |  | 66.0744 | [21 empty] | VV | 2
|  | km 0,0092-0,016 : 1,90*(4,72-0,49)*6,80+3,10*1,10*(4,60-0,49) |  | 68.6667 | [21 empty] | VV | 2
|  | km 0,016-0,094 : 1,00*(2,08-0,49)*78,00+(2,30*3+2,40-0,49*4) |  | 131.36 | [21 empty] | VV | 2
|  | km 0,094-0,125 : 1,00*(2,85-0,49)*31,00+2,60*1,60*(3,39-0,49) |  | 85.224 | [21 empty] | VV | 2
|  | km 0,125-0,133 : 1,00*(2,50-0,49)*8,00+2,60*1,60*(2,30-0,49) |  | 23.6096 | [21 empty] | VV | 2
|  | km 0,133-0,3755 : 1,00*(2,30-0,49)*242,50+2,60*1,60*(2,30*7-0,49*7) |  | 491.6322 | [21 empty] | VV | 2
|  | D1 : | [23 empty] | VV | 2
|  | km 0,00-0,0065 : 1,00*(2,69-0,49)*6,50 |  | 14.3 | [21 empty] | VV | 2
|  | km 0,0065-0,033 : 1,00*(2,47-0,49)*26,50 |  | 52.47 | [21 empty] | VV | 2
|  | D2 : | [23 empty] | VV | 2
|  | km 0,00-0,050 : 1,00*(2,30-0,49)*50,00+2,60*1,60*(2,30-0,49) |  | 98.0296 | [21 empty] | VV | 2
|  | D3 : | [23 empty] | VV | 2
|  | km 0,00-0,004 : 1,00*(2,12-0,49)*4,00 |  | 6.52 | [21 empty] | VV | 2
|  | D4 : | [23 empty] | VV | 2
|  | km 0,00-0,0845 : 1,00*(2,89-0,49)*84,50+2,60*1,60*(2,59+2,39-0,49*2) |  | 219.44 | [21 empty] | VV | 2
|  | km 0,0845-0,1045 : 1,00*(2,72-0,49)*20,00+2,60*1,60*(3,05-0,49) |  | 55.2496 | [21 empty] | VV | 2
|  | km 0,1045-0,1415 : 1,00*(2,68-0,49)*37,00+2,60*1,60*(2,30-0,49) |  | 88.5596 | [21 empty] | VV | 2
|  | km 0,1415-0,353 : 1,00*(2,30-0,49)*211,50+2,60*1,60*(2,30*8-0,49*8) |  | 443.0518 | [21 empty] | VV | 2
|  | D4-2 : | [23 empty] | VV | 2
|  | km 0,00-0,005 : 1,00*(2,63-0,49)*5,00+2,60*1,60*(2,20-0,49) |  | 17.8136 | [21 empty] | VV | 2
|  | km 0,005-0,095 : 1,00*(2,25-0,49)*90,00+2,60*1,60*(2,29+2,30-0,49*2) |  | 173.4176 | [21 empty] | VV | 2
|  | D5 : | [23 empty] | VV | 2
|  | km 0,00-0,084 : 1,00*(2,35-0,49)*84,00+2,60*1,60*(2,30*2-0,49*2) |  | 171.2992 | [21 empty] | VV | 2
|  | km 0,084-0,257 : 1,00*(2,30-0,49)*173,00+2,60*1,60*(2,30*4-0,49*4) |  | 343.2484 | [21 empty] | VV | 2
|  | grav část D5 : 1,00*(2,25-0,49)*5,00 |  | 8.8 | [21 empty] | VV | 2
|  | E : | [23 empty] | VV | 2
|  | km 0,060-0,166 : 1,00*(2,50-0,49)*106,00+2,60*1,60*(2,60-0,49) |  | 221.8376 | [21 empty] | VV | 2
|  | km 0,166-0,2385 : 1,00*(2,50-0,49)*72,50+2,60*1,60*(2,30*2-0,49*2) |  | 160.7842 | [21 empty] | VV | 2
|  | E-1 : | [23 empty] | VV | 2
|  | km 0,00-0,072 : 1,00*(2,46-0,49)*72,00+2,60*1,60*(2,50+2,30-0,49*2) |  | 157.7312 | [21 empty] | VV | 2
|  | E2 : | [23 empty] | VV | 2
|  | km 0,00-0,064 : 1,00*(2,39-0,49)*64,00+2,60*1,60*(2,67+2,10-0,49*2) |  | 137.3664 | [21 empty] | VV | 2
|  | km 0,109-0,1355 : 1,00*(2,31-0,49)*26,50+2,60*1,60*(2,30*2-0,49*2) |  | 63.2892 | [21 empty] | VV | 2
[26 empty] | VV | 2
|  | dlážděný chodník-výkop+zásyp -0,26 : | [23 empty] | VV | 2
|  | C-km 0,012-0,014 : 1,90*(4,65-0,26)*2,00 |  | 16.682 | [21 empty] | VV | 2
|  | km 0,022-0,029 : 1,90*(4,52-0,26)*7,00+3,10*1,10*(4,56-0,26) |  | 71.321 | [21 empty] | VV | 2
[26 empty] | VV | 2
|  | štěrkový povrch : | [23 empty] | VV | 2
|  | B : | [23 empty] | VV | 2
|  | km 0,054-0,060-výkop+zásyp -0,36 : 1,00*(2,55-0,36)*6,00 |  | 13.14 | [21 empty] | VV | 2
|  | C-1-štěrk obnova : | [23 empty] | VV | 2
|  | km 0,842-0,8985 : 1,00*(2,30-0,20)*56,50+2,60*1,60*(1,85-0,20) |  | 125.514 | [21 empty] | VV | 2
|  | C 1-2-obnova : | [23 empty] | VV | 2
|  | km 0,007-0,019 : 1,00*(2,30-0,20)*12,00+2,60*1,60*(2,30-0,20) |  | 33.936 | [21 empty] | VV | 2
|  | C1-4-obnova : | [23 empty] | VV | 2
|  | km 0,003-0,040 : 1,00*(2,15-0,20)*37,00+2,60*1,60*(2,30+2,00-0,20*2) |  | 88.374 | [21 empty] | VV | 2
|  | D-2 : | [23 empty] | VV | 2
|  | km 0,050-0,114 : 1,00*(2,20-0,20)*64,00+2,60*1,60*(2,30+2,00-0,20*2) |  | 144.224 | [21 empty] | VV | 2
|  | D-3 : | [23 empty] | VV | 2
|  | km 0,004-0,036 : 1,00*(2,30-0,20)*32,00+2,60*1,60*(2,10-0,20) |  | 75.104 | [21 empty] | VV | 2
[26 empty] | VV | 2
|  | nezpevněný terén-skrývka ornice 0,15-zásyp na -0,36-komun ČOV : | [23 empty] | VV | 2
|  | A : | [23 empty] | VV | 2
|  | km 0,005-0,013 : 1,00*(1,46-0,15)*8,00 |  | 10.48 | [21 empty] | VV | 2
|  | B : | [23 empty] | VV | 2
|  | km 0,00-0,003 : 1,00*(3,36-0,15)*3,00 |  | 9.63 | [21 empty] | VV | 2
|  | km 0,003-0,028 : 1,90*(3,42-0,15)*25,00+3,10*1,2*(3,30+3,50-2*0,15) |  | 179.505 | [21 empty] | VV | 2
|  | km 0,028-0,054 : 1,00*(2,54-0,15)*26,00 |  | 62.14 | [21 empty] | VV | 2
|  | C-Skkrývka ornice 0,15-zásyp -0,46 : | [23 empty] | VV | 2
|  | km 0,00-0,002 : 1,00*(3,46-0,15)*2,00 |  | 6.62 | [21 empty] | VV | 2
|  | E-skrývka ornice 0,15-zásyp na -0,36 : | [23 empty] | VV | 2
|  | km 0,00-0,002 : 1,00*(3,70-0,15)*2,00 |  | 7.1 | [21 empty] | VV | 2
|  | km 0,002-0,0085 : 1,90*(3,89-0,15)*6,50 |  | 46.189 | [21 empty] | VV | 2
|  | km 0,0085-0,027 : 1,90*(4,49-0,15)*18,50+3,10*1,10*(3,80-0,15) |  | 164.9975 | [21 empty] | VV | 2
|  | km0,027-0,060 : 1,00*(2,40-0,15)*33,00+2,60*1,60*(2,30-0,15) |  | 83.194 | [21 empty] | VV | 2
|  | nezp terén-skrývka ornice+zpětné rozprostření : | [23 empty] | VV | 2
|  | A : | [23 empty] | VV | 2
|  | km 0,00-0,005 : 1,00*(1,66-0,15)*5,00 |  | 7.55 | [21 empty] | VV | 2
|  | km 0,013-0,041 : 1,00*(1,58-0,15)*28,00 |  | 40.04 | [21 empty] | VV | 2
|  | km 0,041-0,0485 : 1,0*(2,40-0,15)*7,50+2,60*1,60*2,9 |  | 28.939 | [21 empty] | VV | 2
|  | km 0,0458-0,057 : 1,00*(2,37-0,15)*8,50 |  | 18.87 | [21 empty] | VV | 2
|  | km 0,057-0,060 : 1,00*(1,93-0,15)*3,00 |  | 5.34 | [21 empty] | VV | 2
|  | C : | [23 empty] | VV | 2
|  | km 0,007-0,012 : 1,90*(4,32-0,15)*5,00 |  | 39.615 | [21 empty] | VV | 2
|  | C-1-3 : | [23 empty] | VV | 2
|  | km 0,007-0,017 : 1,00*(3,10-0,15)*10,00+2,60*1,60*(2,54+3,66-0,15*2) |  | 54.044 | [21 empty] | VV | 2
|  | km 0,017-0,035 : 1,00*(2,30-0,15)*18,00 |  | 38.7 | [21 empty] | VV | 2
|  | E-2 : | [23 empty] | VV | 2
|  | km 0,064-0,109 : 1,00*(2,18-0,15)*45,0+2,60*1,60*(2,30-0,15) |  | 100.294 | [21 empty] | VV | 2
|  | E 2-1 : | [23 empty] | VV | 2
|  | km 0,0-0,011 : 1,00*(2,20-0,15)*11,00 |  | 22.55 | [21 empty] | VV | 2
|  | km 0,011-0,0925-bez ornice : 1,00*2,00*81,50+2,60*1,60*(2,10+2,00*2) |  | 188.376 | [21 empty] | VV | 2
|  | E-3 : | [23 empty] | VV | 2
|  | km 0,00-0,008 : 1,00*(2,39-0,15)*8,00+2,60*1,60*(2,18-0,15) |  | 26.3648 | [21 empty] | VV | 2
|  | km 0,008-0,030 : 1,00*(2,35-0,15)*22,00 |  | 48.4 | [21 empty] | VV | 2
|  | km 0,030-0,0605 : 1,00*(2,06-0,15)*30,50+2,60*1,60*(1,60-0,15) |  | 64.287 | [21 empty] | VV | 2
|  | Konec provozního součtu | [23 empty] | VV
|  | uvažuje se 15% v hor5 : 9886,1856*0,15 |  | 1482.9278 | [21 empty] | VV | 0
18 | 132501211R00 | Hloubení rýh šířky přes 60 do 200 cm jakékoliv množství, v hornině 6, skalní frézou | m3 | 494.3093 |  | 0 |  | 0 |  | 0 | 21 | 0 | 0 | 0 | 0 | 0 | 800-1 | RTS 21/ I | Kalkul | 0.25 | 123.58 |  |  |  |  | POL1_
|  | zapažených i nezapažených, s urovnáním dna do předepsaného profilu a spádu, s případně nutným přehozením výkopku na vzdálenost do 3 m ve výkopišti, s přehozením výkopku na přilehlém terénu na vzdálenost do 5 m od podélné osy rýhy nebo s naložením výkopku na dopravní prostředek. | [23 empty] | SPI |  | zapažených i nezapažených, s urovnáním dna do předepsaného profilu a spádu, s případně nutným přehozením výkopku na vzdálenost do 3 m ve výkopišti, s přehozením výkopku na přilehlém terénu na vzdálenost do 5 m od podélné osy rýhy nebo s naložením výkopku na dopravní prostředek.
|  | Začátek provozního součtu | [23 empty] | VV
|  | státní silnice -VÝKOP+ZÁSYP OD -0,60 : | [23 empty] | VV | 2
|  | A : | [23 empty] | VV | 2
|  | km 0,06-0,085 : 1,00*(2,25-0,60)*25,00+2,60*1,50*(2,15-0,60) |  | 47.295 | [21 empty] | VV | 2
|  | km 0,085-0,344 : 1,00*(2,41-0,60)*259,00+2,60*1,50*(2,30*7-0,60*7) |  | 515.2 | [21 empty] | VV | 2
|  | km 0,34-0,38 : 1,00*(2,16-0,60)*36,00 |  | 56.16 | [21 empty] | VV | 2
|  | km 0,38-0,3895 : 1,00*(2,15-0,60)*9,50+2,60*1,50*(2,30-0,60) |  | 21.355 | [21 empty] | VV | 2
|  | km 0,3895-0,4275 : 1,00*(2,70-0,60)*38,00+2,60*1,50*(2,59+3,11-0,60*2) |  | 97.35 | [21 empty] | VV | 2
|  | km 0,4275-0,438 : 1,00*(3,05-0,60)*10,50+2,60*1,50*(3,00-0,60) |  | 35.085 | [21 empty] | VV | 2
|  | km 0,438-0,444 : 1,00*(2,60-0,60)*6,40+2,60*1,50*(2,20-0,60) |  | 19.04 | [21 empty] | VV | 2
|  | A1 : | [23 empty] | VV | 2
|  | km 0,00-0,006 : 1,00*(2,30-0,60)*6,00+2,60*1,60*(2,30-0,60) |  | 17.272 | [21 empty] | VV | 2
|  | a-1-ukl km 0,00-0,002 : 1,00*(2,28-0,60)*2,00 |  | 3.36 | [21 empty] | VV | 2
|  | C : | [23 empty] | VV | 2
|  | km 0,029-0,046 : 1,90*(4,28-0,60)*17,00+3,10*1,10*(4,10-0,60) |  | 130.799 | [21 empty] | VV | 2
|  | km 0,046-0,076) : 1,00*(2,90-0,60)*30,00+2,60*1,60*(2,90-0,60) |  | 78.568 | [21 empty] | VV | 2
|  | km 0,076-0,1425 : 1,00*(3,25-0,60)*66,50+2,60*1,60*(3,60*2-0,60*2) |  | 201.185 | [21 empty] | VV | 2
|  | km 0,1425-0,236 : 1,00*(3,60-0,60)*93,50+2,60*1,60*(3,60*3-0,60*3) |  | 317.94 | [21 empty] | VV | 2
|  | km 0,236-0,278 : 1,00*(3,45-0,60)*42,00+2,60*1,60*(3,30-0,60) |  | 130.932 | [21 empty] | VV | 2
|  | C-1 : | [23 empty] | VV | 2
|  | km 0,00-0,045 : 1,00*(2,77-0,60)*45,00+2,60*1,60*(2,60-0,60) |  | 105.97 | [21 empty] | VV | 2
|  | km 0,045-0,1825 : 1,00*(2,40-0,60)*137,50+2,60*1,60*(2,30*2+2,29+2,35-0,60*4) |  | 275.9544 | [21 empty] | VV | 2
|  | km 0,1825-0,253 : 1,00*(2,45-0,60)*70,50+2,60*1,60*(2,55+2,70-0,60*2) |  | 147.273 | [21 empty] | VV | 2
|  | km 0,253-0,352 : 1,00*(2,58-0,60)*99,00+2,60*1,60*(2,37+2,80+2,65-0,60*3) |  | 221.0632 | [21 empty] | VV | 2
|  | km 0,352-0,45 : 1,00*(2,40-0,60)*98,00+2,60*1,60*(2,30*2+0,35-0,60*3) |  | 189.504 | [21 empty] | VV | 2
|  | místní komunikace-VÝKOP+ZÁSYP OD -0,49 : | [23 empty] | VV | 2
|  | A-1 : | [23 empty] | VV | 2
|  | km 0,006-0,043 : 1,00*(2,42-0,49)*37,00+2,60*1,60*(2,30-0,49) |  | 78.9396 | [21 empty] | VV | 2
|  | km 0,043-0,058 : 1,00*(2,42-0,49)*15,00+2,60*1,60*(2,30-0,49) |  | 36.4796 | [21 empty] | VV | 2
|  | A1-ukl km 0,002-0,008 : 1,00*(2,22-0,49)*6,00 |  | 10.38 | [21 empty] | VV | 2
|  | B : | [23 empty] | VV | 2
|  | km 0,06-0,1063 : 1,00*(2,47-0,49)*46,30+2,60*1,60*(2,50-0,49) |  | 100.0356 | [21 empty] | VV | 2
|  | km 0,1063-0,3195 : 1,00*(2,36-0,49)*213,20+2,60*1,60*(2,30*4+2,35-0,49*5) |  | 436.54 | [21 empty] | VV | 2
|  | C : | [23 empty] | VV | 2
|  | km 0,002-0,007 : 1,90*(3,75-0,49)*5,00+3,10*1,10*(3,53-0,49) |  | 41.3364 | [21 empty] | VV | 2
|  | km 0,014-0,022 : 1,90*(4,63-0,49)*8,00 |  | 62.928 | [21 empty] | VV | 2
|  | C-1 : | [23 empty] | VV | 2
|  | km 0,450-07135 : 1,00*(2,43-0,49)*263,50+2,60*1,60*(2,30*5+2,33+2,30*2+2,39-0,49*9) |  | 579.4556 | [21 empty] | VV | 2
|  | km 0,7135-0,768 : 1,00*(3,11-0,49)*54,50+2,60*1,60*(3,20+3,83-0,49*2) |  | 167.958 | [21 empty] | VV | 2
|  | km 0,768-0,842 : 1,00*(3,29-0,49)*74,00+2,60*1,60*(3,21-0,49) |  | 218.5152 | [21 empty] | VV | 2
|  | C1-1 : | [23 empty] | VV | 2
|  | km 0,00-0,042 : 1,00*(2,45-0,49)*42,00+2,60*1,60*(2,25+2,10-0,49*2) |  | 96.3392 | [21 empty] | VV | 2
|  | C-1-2 : | [23 empty] | VV | 2
|  | km 0,00-0,007 : 1,00*(2,48-0,49)*7,00+2,60*1,60*(2,30-0,49) |  | 21.4596 | [21 empty] | VV | 2
|  | C-1-3 : | [23 empty] | VV | 2
|  | km 0,00-0,007 : 1,00*(2,18-0,49)*7,00 |  | 11.83 | [21 empty] | VV | 2
|  | km 0,035-0,1685 : 1,00*(2,35-0,49)*133,50+2,60*1,60*(2,30*5-0,49*5) |  | 285.958 | [21 empty] | VV | 2
|  | C-1-4 : | [23 empty] | VV | 2
|  | km 0,00-0,003 : 1,00*(2,30-0,49)*3,00 |  | 5.43 | [21 empty] | VV | 2
|  | D : | [23 empty] | VV | 2
|  | km 0,00-0,092 : 1,90*(4,27-0,49)*9,20 |  | 66.0744 | [21 empty] | VV | 2
|  | km 0,0092-0,016 : 1,90*(4,72-0,49)*6,80+3,10*1,10*(4,60-0,49) |  | 68.6667 | [21 empty] | VV | 2
|  | km 0,016-0,094 : 1,00*(2,08-0,49)*78,00+(2,30*3+2,40-0,49*4) |  | 131.36 | [21 empty] | VV | 2
|  | km 0,094-0,125 : 1,00*(2,85-0,49)*31,00+2,60*1,60*(3,39-0,49) |  | 85.224 | [21 empty] | VV | 2
|  | km 0,125-0,133 : 1,00*(2,50-0,49)*8,00+2,60*1,60*(2,30-0,49) |  | 23.6096 | [21 empty] | VV | 2
|  | km 0,133-0,3755 : 1,00*(2,30-0,49)*242,50+2,60*1,60*(2,30*7-0,49*7) |  | 491.6322 | [21 empty] | VV | 2
|  | D1 : | [23 empty] | VV | 2
|  | km 0,00-0,0065 : 1,00*(2,69-0,49)*6,50 |  | 14.3 | [21 empty] | VV | 2
|  | km 0,0065-0,033 : 1,00*(2,47-0,49)*26,50 |  | 52.47 | [21 empty] | VV | 2
|  | D2 : | [23 empty] | VV | 2
|  | km 0,00-0,050 : 1,00*(2,30-0,49)*50,00+2,60*1,60*(2,30-0,49) |  | 98.0296 | [21 empty] | VV | 2
|  | D3 : | [23 empty] | VV | 2
|  | km 0,00-0,004 : 1,00*(2,12-0,49)*4,00 |  | 6.52 | [21 empty] | VV | 2
|  | D4 : | [23 empty] | VV | 2
|  | km 0,00-0,0845 : 1,00*(2,89-0,49)*84,50+2,60*1,60*(2,59+2,39-0,49*2) |  | 219.44 | [21 empty] | VV | 2
|  | km 0,0845-0,1045 : 1,00*(2,72-0,49)*20,00+2,60*1,60*(3,05-0,49) |  | 55.2496 | [21 empty] | VV | 2
|  | km 0,1045-0,1415 : 1,00*(2,68-0,49)*37,00+2,60*1,60*(2,30-0,49) |  | 88.5596 | [21 empty] | VV | 2
|  | km 0,1415-0,353 : 1,00*(2,30-0,49)*211,50+2,60*1,60*(2,30*8-0,49*8) |  | 443.0518 | [21 empty] | VV | 2
|  | D4-2 : | [23 empty] | VV | 2
|  | km 0,00-0,005 : 1,00*(2,63-0,49)*5,00+2,60*1,60*(2,20-0,49) |  | 17.8136 | [21 empty] | VV | 2
|  | km 0,005-0,095 : 1,00*(2,25-0,49)*90,00+2,60*1,60*(2,29+2,30-0,49*2) |  | 173.4176 | [21 empty] | VV | 2
|  | D5 : | [23 empty] | VV | 2
|  | km 0,00-0,084 : 1,00*(2,35-0,49)*84,00+2,60*1,60*(2,30*2-0,49*2) |  | 171.2992 | [21 empty] | VV | 2
|  | km 0,084-0,257 : 1,00*(2,30-0,49)*173,00+2,60*1,60*(2,30*4-0,49*4) |  | 343.2484 | [21 empty] | VV | 2
|  | grav část D5 : 1,00*(2,25-0,49)*5,00 |  | 8.8 | [21 empty] | VV | 2
|  | E : | [23 empty] | VV | 2
|  | km 0,060-0,166 : 1,00*(2,50-0,49)*106,00+2,60*1,60*(2,60-0,49) |  | 221.8376 | [21 empty] | VV | 2
|  | km 0,166-0,2385 : 1,00*(2,50-0,49)*72,50+2,60*1,60*(2,30*2-0,49*2) |  | 160.7842 | [21 empty] | VV | 2
|  | E-1 : | [23 empty] | VV | 2
|  | km 0,00-0,072 : 1,00*(2,46-0,49)*72,00+2,60*1,60*(2,50+2,30-0,49*2) |  | 157.7312 | [21 empty] | VV | 2
|  | E2 : | [23 empty] | VV | 2
|  | km 0,00-0,064 : 1,00*(2,39-0,49)*64,00+2,60*1,60*(2,67+2,10-0,49*2) |  | 137.3664 | [21 empty] | VV | 2
|  | km 0,109-0,1355 : 1,00*(2,31-0,49)*26,50+2,60*1,60*(2,30*2-0,49*2) |  | 63.2892 | [21 empty] | VV | 2
[26 empty] | VV | 2
|  | dlážděný chodník-výkop+zásyp -0,26 : | [23 empty] | VV | 2
|  | C-km 0,012-0,014 : 1,90*(4,65-0,26)*2,00 |  | 16.682 | [21 empty] | VV | 2
|  | km 0,022-0,029 : 1,90*(4,52-0,26)*7,00+3,10*1,10*(4,56-0,26) |  | 71.321 | [21 empty] | VV | 2
[26 empty] | VV | 2
|  | štěrkový povrch : | [23 empty] | VV | 2
|  | B : | [23 empty] | VV | 2
|  | km 0,054-0,060-výkop+zásyp -0,36 : 1,00*(2,55-0,36)*6,00 |  | 13.14 | [21 empty] | VV | 2
|  | C-1-štěrk obnova : | [23 empty] | VV | 2
|  | km 0,842-0,8985 : 1,00*(2,30-0,20)*56,50+2,60*1,60*(1,85-0,20) |  | 125.514 | [21 empty] | VV | 2
|  | C 1-2-obnova : | [23 empty] | VV | 2
|  | km 0,007-0,019 : 1,00*(2,30-0,20)*12,00+2,60*1,60*(2,30-0,20) |  | 33.936 | [21 empty] | VV | 2
|  | C1-4-obnova : | [23 empty] | VV | 2
|  | km 0,003-0,040 : 1,00*(2,15-0,20)*37,00+2,60*1,60*(2,30+2,00-0,20*2) |  | 88.374 | [21 empty] | VV | 2
|  | D-2 : | [23 empty] | VV | 2
|  | km 0,050-0,114 : 1,00*(2,20-0,20)*64,00+2,60*1,60*(2,30+2,00-0,20*2) |  | 144.224 | [21 empty] | VV | 2
|  | D-3 : | [23 empty] | VV | 2
|  | km 0,004-0,036 : 1,00*(2,30-0,20)*32,00+2,60*1,60*(2,10-0,20) |  | 75.104 | [21 empty] | VV | 2
[26 empty] | VV | 2
|  | nezpevněný terén-skrývka ornice 0,15-zásyp na -0,36-komun ČOV : | [23 empty] | VV | 2
|  | A : | [23 empty] | VV | 2
|  | km 0,005-0,013 : 1,00*(1,46-0,15)*8,00 |  | 10.48 | [21 empty] | VV | 2
|  | B : | [23 empty] | VV | 2
|  | km 0,00-0,003 : 1,00*(3,36-0,15)*3,00 |  | 9.63 | [21 empty] | VV | 2
|  | km 0,003-0,028 : 1,90*(3,42-0,15)*25,00+3,10*1,2*(3,30+3,50-2*0,15) |  | 179.505 | [21 empty] | VV | 2
|  | km 0,028-0,054 : 1,00*(2,54-0,15)*26,00 |  | 62.14 | [21 empty] | VV | 2
|  | C-Skkrývka ornice 0,15-zásyp -0,46 : | [23 empty] | VV | 2
|  | km 0,00-0,002 : 1,00*(3,46-0,15)*2,00 |  | 6.62 | [21 empty] | VV | 2
|  | E-skrývka ornice 0,15-zásyp na -0,36 : | [23 empty] | VV | 2
|  | km 0,00-0,002 : 1,00*(3,70-0,15)*2,00 |  | 7.1 | [21 empty] | VV | 2
|  | km 0,002-0,0085 : 1,90*(3,89-0,15)*6,50 |  | 46.189 | [21 empty] | VV | 2
|  | km 0,0085-0,027 : 1,90*(4,49-0,15)*18,50+3,10*1,10*(3,80-0,15) |  | 164.9975 | [21 empty] | VV | 2
|  | km0,027-0,060 : 1,00*(2,40-0,15)*33,00+2,60*1,60*(2,30-0,15) |  | 83.194 | [21 empty] | VV | 2
|  | nezp terén-skrývka ornice+zpětné rozprostření : | [23 empty] | VV | 2
|  | A : | [23 empty] | VV | 2
|  | km 0,00-0,005 : 1,00*(1,66-0,15)*5,00 |  | 7.55 | [21 empty] | VV | 2
|  | km 0,013-0,041 : 1,00*(1,58-0,15)*28,00 |  | 40.04 | [21 empty] | VV | 2
|  | km 0,041-0,0485 : 1,0*(2,40-0,15)*7,50+2,60*1,60*2,9 |  | 28.939 | [21 empty] | VV | 2
|  | km 0,0458-0,057 : 1,00*(2,37-0,15)*8,50 |  | 18.87 | [21 empty] | VV | 2
|  | km 0,057-0,060 : 1,00*(1,93-0,15)*3,00 |  | 5.34 | [21 empty] | VV | 2
|  | C : | [23 empty] | VV | 2
|  | km 0,007-0,012 : 1,90*(4,32-0,15)*5,00 |  | 39.615 | [21 empty] | VV | 2
|  | C-1-3 : | [23 empty] | VV | 2
|  | km 0,007-0,017 : 1,00*(3,10-0,15)*10,00+2,60*1,60*(2,54+3,66-0,15*2) |  | 54.044 | [21 empty] | VV | 2
|  | km 0,017-0,035 : 1,00*(2,30-0,15)*18,00 |  | 38.7 | [21 empty] | VV | 2
|  | E-2 : | [23 empty] | VV | 2
|  | km 0,064-0,109 : 1,00*(2,18-0,15)*45,0+2,60*1,60*(2,30-0,15) |  | 100.294 | [21 empty] | VV | 2
|  | E 2-1 : | [23 empty] | VV | 2
|  | km 0,0-0,011 : 1,00*(2,20-0,15)*11,00 |  | 22.55 | [21 empty] | VV | 2
|  | km 0,011-0,0925-bez ornice : 1,00*2,00*81,50+2,60*1,60*(2,10+2,00*2) |  | 188.376 | [21 empty] | VV | 2
|  | E-3 : | [23 empty] | VV | 2
|  | km 0,00-0,008 : 1,00*(2,39-0,15)*8,00+2,60*1,60*(2,18-0,15) |  | 26.3648 | [21 empty] | VV | 2
|  | km 0,008-0,030 : 1,00*(2,35-0,15)*22,00 |  | 48.4 | [21 empty] | VV | 2
|  | km 0,030-0,0605 : 1,00*(2,06-0,15)*30,50+2,60*1,60*(1,60-0,15) |  | 64.287 | [21 empty] | VV | 2
|  | Konec provozního součtu | [23 empty] | VV
|  | uvažuje se 5% v hor6 : 9886,1856*0,05 |  | 494.3093 | [21 empty] | VV | 0
19 | 139601101R00 | Ruční výkop jam, rýh a šachet v horninách 1 a 2 | m3 | 46.4067 |  | 0 |  | 0 |  | 0 | 21 | 0 | 0 | 0 | 0 | 0 | 800-1 | RTS 21/ I | Kalkul | 2.335 | 108.36 |  |  |  |  | POL1_
|  | s přehozením na vzdálenost do 5 m nebo s naložením na ruční dopravní prostředek | [23 empty] | SPI
|  | Začátek provozního součtu | [23 empty] | VV
|  | dlážděný chodník : | [23 empty] | VV | 2
|  | C-1-2 : | [23 empty] | VV | 2
|  | km 0,0425-0,084 : 0,90*(1,60-0,26)*41,50+2,60*1,70*(1,60*2-0,26*2) |  | 61.8946 | [21 empty] | VV | 2
[26 empty] | VV | 2
|  | štěrkový povrch : | [23 empty] | VV | 2
|  | C1-2-1-obnova : | [23 empty] | VV | 2
|  | km 0,00-0,045 : 0,90*(2,30-0,20)*45,00+2,60*1,70*(2,29*2-0,20*2) |  | 103.5256 | [21 empty] | VV | 2
|  | D1 : | [23 empty] | VV | 2
|  | km 0,033-0,231 : 0,90*(2,46-0,20)*298,00+2,60*1,70*(2,56+2,46+2,30*5+2,40*2-0,20*9) |  | 692.4104 | [21 empty] | VV | 2
[26 empty] | VV | 2
|  | nezp terén ornice-zpětné rozprostření : | [23 empty] | VV | 2
|  | C1-2 : | [23 empty] | VV | 2
|  | km 0,019-0,425 : 0,90*(2,45-0,15)*23,50+2,60*1,70*(2,60*2-0,15*2) |  | 70.303 | [21 empty] | VV | 2
[26 empty] | VV | 2
|  | Konec provozního součtu | [23 empty] | VV
|  | uvažuje se 5 % v hor 2 : 928,1336*0,05 |  | 46.4067 | [21 empty] | VV | 0
20 | 139601102R00 | Ruční výkop jam, rýh a šachet v hornině 3 | m3 | 464.0668 |  | 0 |  | 0 |  | 0 | 21 | 0 | 0 | 0 | 0 | 0 | 800-1 | RTS 21/ I | Kalkul | 3.533 | 1639.55 |  |  |  |  | POL1_
|  | s přehozením na vzdálenost do 5 m nebo s naložením na ruční dopravní prostředek | [23 empty] | SPI
|  | Začátek provozního součtu | [23 empty] | VV
|  | dlážděný chodník : | [23 empty] | VV | 2
|  | C-1-2 : | [23 empty] | VV | 2
|  | km 0,0425-0,084 : 0,90*(1,60-0,26)*41,50+2,60*1,70*(1,60*2-0,26*2) |  | 61.8946 | [21 empty] | VV | 2
[26 empty] | VV | 2
|  | štěrkový povrch : | [23 empty] | VV | 2
|  | C1-2-1-obnova : | [23 empty] | VV | 2
|  | km 0,00-0,045 : 0,90*(2,30-0,20)*45,00+2,60*1,70*(2,29*2-0,20*2) |  | 103.5256 | [21 empty] | VV | 2
|  | D1 : | [23 empty] | VV | 2
|  | km 0,033-0,231 : 0,90*(2,46-0,20)*298,00+2,60*1,70*(2,56+2,46+2,30*5+2,40*2-0,20*9) |  | 692.4104 | [21 empty] | VV | 2
[26 empty] | VV | 2
|  | nezp terén ornice-zpětné rozprostření : | [23 empty] | VV | 2
|  | C1-2 : | [23 empty] | VV | 2
|  | km 0,019-0,425 : 0,90*(2,45-0,15)*23,50+2,60*1,70*(2,60*2-0,15*2) |  | 70.303 | [21 empty] | VV | 2
[26 empty] | VV | 2
|  | Konec provozního součtu | [23 empty] | VV
|  | uvažuje se 50 % v hor 2 : 928,1336*0,50 |  | 464.0668 | [21 empty] | VV | 0
21 | 139601103R00 | Ruční výkop jam, rýh a šachet v hornině 4 | m3 | 417.6601 |  | 0 |  | 0 |  | 0 | 21 | 0 | 0 | 0 | 0 | 0 | 800-1 | RTS 21/ I | Kalkul | 4.655 | 1944.21 |  |  |  |  | POL1_
|  | s přehozením na vzdálenost do 5 m nebo s naložením na ruční dopravní prostředek | [23 empty] | SPI
|  | Začátek provozního součtu | [23 empty] | VV
|  | dlážděný chodník : | [23 empty] | VV | 2
|  | C-1-2 : | [23 empty] | VV | 2
|  | km 0,0425-0,084 : 0,90*(1,60-0,26)*41,50+2,60*1,70*(1,60*2-0,26*2) |  | 61.8946 | [21 empty] | VV | 2
[26 empty] | VV | 2
|  | štěrkový povrch : | [23 empty] | VV | 2
|  | C1-2-1-obnova : | [23 empty] | VV | 2
|  | km 0,00-0,045 : 0,90*(2,30-0,20)*45,00+2,60*1,70*(2,29*2-0,20*2) |  | 103.5256 | [21 empty] | VV | 2
|  | D1 : | [23 empty] | VV | 2
|  | km 0,033-0,231 : 0,90*(2,46-0,20)*298,00+2,60*1,70*(2,56+2,46+2,30*5+2,40*2-0,20*9) |  | 692.4104 | [21 empty] | VV | 2
[26 empty] | VV | 2
|  | nezp terén ornice-zpětné rozprostření : | [23 empty] | VV | 2
|  | C1-2 : | [23 empty] | VV | 2
|  | km 0,019-0,425 : 0,90*(2,45-0,15)*23,50+2,60*1,70*(2,60*2-0,15*2) |  | 70.303 | [21 empty] | VV | 2
[26 empty] | VV | 2
|  | Konec provozního součtu | [23 empty] | VV
|  | uvažuje se 45% v hor 2 : 928,1336*0,45 |  | 417.6601 | [21 empty] | VV | 0
22 | 151101101R00 | Zřízení pažení a rozepření stěn rýh příložné pro jakoukoliv mezerovitost, hloubky do 2 m | m2 | 261.92 |  | 0 |  | 0 |  | 0 | 21 | 0 | 0.00099 | 0.26 | 0 | 0 | 800-1 | RTS 21/ I | Indiv | 0.236 | 61.81 |  |  |  |  | POL1_
|  | pro podzemní vedení pro všechny šířky rýhy, | [23 empty] | SPI
|  | A : | [23 empty] | VV | 0
|  | km 0,00-0,006 : 1,66*2*6,00 |  | 19.92 | [21 empty] | VV | 0
|  | C1-2 : 1,60*2*41,50+(2,60+1,60)*2*(2,30*2+2,60*2+1,60*2) |  | 242 | [21 empty] | VV | 0
23 | 151101102R00 | Zřízení pažení a rozepření stěn rýh příložné pro jakoukoliv mezerovitost, hloubky do 4 m | m2 | 3233.932 |  | 0 |  | 0 |  | 0 | 21 | 0 | 0.00086 | 2.78 | 0 | 0 | 800-1 | RTS 21/ I | Indiv | 0.479 | 1549.05 |  |  |  |  | POL1_
|  | pro podzemní vedení pro všechny šířky rýhy, | [23 empty] | SPI
|  | C1-2 : | [23 empty] | VV | 0
|  | km 0,007-0,084 : 2,30*2*12,50 |  | 57.5 | [21 empty] | VV | 0
|  | 2,45*2*23,00 |  | 112.7 | [21 empty] | VV | 0
|  | C1-2-1 : 2,30*2*45,00+(2,60+1,60)*2*2,29*2 |  | 245.472 | [21 empty] | VV | 0
|  | C1-4 : 2,10*2*40,00+(2,60+1,60)*2*(2,30+2,00) |  | 204.12 | [21 empty] | VV | 0
|  | D2 : 2,30*2*114,00+(2,60+1,60)*2*(2,30+2,10*2) |  | 579 | [21 empty] | VV | 0
|  | D3 : 2,20*2*36,00+(2,60+1,60)*2*2,10 |  | 176.04 | [21 empty] | VV | 0
|  | E1 : 2,30*2*72,00+(2,60+1,60)*2*(2,50+2,30) |  | 371.52 | [21 empty] | VV | 0
|  | E2 : 2,45*2*135,50+(2,60+1,60)*2*(2,67+2,00+2,30*3) |  | 761.138 | [21 empty] | VV | 0
|  | E2-1 : 2,15*2*92,50+(2,60+1,60)*2*(2,10+2,00*2) |  | 448.99 | [21 empty] | VV | 0
|  | E3 : 2,10*2*60,50+(2,60+1,60)*2*(1,18+1,60) |  | 277.452 | [21 empty] | VV | 0
24 | 151101111R00 | Odstranění pažení a rozepření rýh příložné , hloubky do 2 m | m2 | 261.92 |  | 0 |  | 0 |  | 0 | 21 | 0 | 0 | 0 | 0 | 0 | 800-1 | RTS 21/ I | RTS 21/ I | 0.07 | 18.33 |  |  |  |  | POL1_
|  | pro podzemní vedení s uložením materiálu na vzdálenost do 3 m od kraje výkopu, | [23 empty] | SPI
25 | 151101112R00 | Odstranění pažení a rozepření rýh příložné , hloubky do 4 m | m2 | 3233.93 |  | 0 |  | 0 |  | 0 | 21 | 0 | 0 | 0 | 0 | 0 | 800-1 | RTS 21/ I | Indiv | 0.327 | 1057.5 |  |  |  |  | POL1_
|  | pro podzemní vedení s uložením materiálu na vzdálenost do 3 m od kraje výkopu, | [23 empty] | SPI
26 | 151811116R00 | Pažení pažicími boxy montáž, standardního pažicího boxu, délky 3 m, šířky do 1 m, hloubky 2,4 m | kus | 1264 |  | 0 |  | 0 |  | 0 | 21 | 0 | 0 | 0 | 0 | 0 | 800-1 | RTS 21/ I | Kalkul | 1.0576 | 1336.81 |  |  |  |  | POL1_
|  | z mechanicky rozpínaných plnostěnných ocelových bočnic, | [23 empty] | SPI
|  | A : | [23 empty] | VV | 0
|  | KM 0,060-0,3895 : 329,50/3,00 |  | 109.8333 | [21 empty] | VV | 0
|  | A1 : | [23 empty] | VV | 0
|  | KM 0,00-0,058+8 : (58,00+8,00)/3,00 |  | 22 | [21 empty] | VV | 0
|  | B : | [23 empty] | VV | 0
|  | km 0,028-0,3195 : 291,50/3,00 |  | 97.1667 | [21 empty] | VV | 0
|  | C1 : | [23 empty] | VV | 0
|  | km 0,00-0,7135 : 713,50/3,00 |  | 237.8333 | [21 empty] | VV | 0
|  | km 0,818-0,8985 : 80,50/3,00 |  | 26.8333 | [21 empty] | VV | 0
|  | C1-1 : 42,00/3,00 |  | 14 | [21 empty] | VV | 0
|  | C1-2 : | [23 empty] | VV | 0
|  | km 0,00-0,007 : 7,00/3,00 |  | 2.3333 | [21 empty] | VV | 0
|  | C1-3 : 168,50/3,00 |  | 56.1667 | [21 empty] | VV | 0
|  | D : | [23 empty] | VV | 0
|  | km 0,016-0,094 : 78,00/3,00 |  | 26 | [21 empty] | VV | 0
|  | km 0,125-0,3755 : 250,50/3,00 |  | 83.5 | [21 empty] | VV | 0
|  | D1 : 231,00/3,00 |  | 77 | [21 empty] | VV | 0
|  | D4 : | [23 empty] | VV | 0
|  | km 0,1415-0,353 : 211,50/3,00 |  | 70.5 | [21 empty] | VV | 0
|  | D4-2 : 95,00*3,00 |  | 285 | [21 empty] | VV | 0
|  | D5 : 257,00/3,00 |  | 85.6667 | [21 empty] | VV | 0
|  | E : | [23 empty] | VV | 0
|  | km 0,00-0,002 : 2,00/3,00 |  | 0.66667 | [21 empty] | VV | 0
|  | km 0,027-0,2355 : 208,50/3,00 |  | 69.5 | [21 empty] | VV | 0
27 | 151811117R00 | Pažení pažicími boxy montáž, standardního pažicího boxu, délky 3 m, šířky do 1 m, hloubky 3,57 m | kus | 172 |  | 0 |  | 0 |  | 0 | 21 | 0 | 0 | 0 | 0 | 0 | 800-1 | RTS 21/ I | Kalkul | 1.6559 | 284.81 |  |  |  |  | POL1_
|  | z mechanicky rozpínaných plnostěnných ocelových bočnic, | [23 empty] | SPI
|  | B : | [23 empty] | VV | 0
|  | km 0,00-0,003 : 3,00/3,00 |  | 1 | [21 empty] | VV | 0
|  | C : | [23 empty] | VV | 0
|  | km 0,00-0,002 : 2,00/3,00 |  | 0.66667 | [21 empty] | VV | 0
|  | km 0,046-0,278 : 232,00/3,00 |  | 77.3333 | [21 empty] | VV | 0
|  | km 0,7135-0,818 : 104,50/3,00 |  | 34.8333 | [21 empty] | VV | 0
|  | D : | [23 empty] | VV | 0
|  | km 0,094-0,125 : 31,00/3,00 |  | 10.3333 | [21 empty] | VV | 0
|  | D4 : | [23 empty] | VV | 0
|  | km 0,00-0,1415 : 141,50/3,00 |  | 47.1667 | [21 empty] | VV | 0
|  | E : | [23 empty] | VV | 0
|  | km 0,00-0,002 : 2,00/3,00 |  | 0.66667 | [21 empty] | VV | 0
28 | 151811317R00 | Pažení pažicími boxy montáž, standardního pažicího boxu, délky 3 m, šířky do 2 m, hloubky 3,57 m | kus | 8.3333 |  | 0 |  | 0 |  | 0 | 21 | 0 | 0 | 0 | 0 | 0 | 800-1 | RTS 21/ I | Kalkul | 2.4567 | 20.47 |  |  |  |  | POL1_
|  | z mechanicky rozpínaných plnostěnných ocelových bočnic, | [23 empty] | SPI
|  | B : | [23 empty] | VV | 0
|  | km 0,003-0,028 : 25,00/3,00 |  | 8.3333 | [21 empty] | VV | 0
29 | 151811321R00 | Pažení pažicími boxy montáž, pažicího boxu extra, délky 3,7 m, šířky do 2 m, hloubky 4,6 m | kus | 28.3333 |  | 0 |  | 0 |  | 0 | 21 | 0 | 0 | 0 | 0 | 0 | 800-1 | RTS 21/ I | Kalkul | 3.145 | 89.11 |  |  |  |  | POL1_
|  | z mechanicky rozpínaných plnostěnných ocelových bočnic, | [23 empty] | SPI
|  | C : | [23 empty] | VV | 0
|  | km 0,002-0,046 : 44,00/3,00 |  | 14.6667 | [21 empty] | VV | 0
|  | D : | [23 empty] | VV | 0
|  | km 0,00-0,016 : 16,00/3,00 |  | 5.3333 | [21 empty] | VV | 0
|  | E : | [23 empty] | VV | 0
|  | km 0,002-0,027 : 25,00/3,00 |  | 8.3333 | [21 empty] | VV | 0
30 | 151813116R00 | Pažení pažicími boxy demontáž, standardního pažicího boxu, délky 3 m, šířky do 1 m, hloubky 2,4 m | kus | 1264 |  | 0 |  | 0 |  | 0 | 21 | 0 | 0 | 0 | 0 | 0 | 800-1 | RTS 21/ I | Kalkul | 1.0416 | 1316.58 |  |  |  |  | POL1_
|  | z mechanicky rozpínaných plnostěnných ocelových bočnic, | [23 empty] | SPI
|  | A : | [23 empty] | VV | 0
|  | KM 0,060-0,3895 : 329,50/3,00 |  | 109.8333 | [21 empty] | VV | 0
|  | A1 : | [23 empty] | VV | 0
|  | KM 0,00-0,058+8 : (58,00+8,00)/3,00 |  | 22 | [21 empty] | VV | 0
|  | B : | [23 empty] | VV | 0
|  | km 0,028-0,3195 : 291,50/3,00 |  | 97.1667 | [21 empty] | VV | 0
|  | C1 : | [23 empty] | VV | 0
|  | km 0,00-0,7135 : 713,50/3,00 |  | 237.8333 | [21 empty] | VV | 0
|  | km 0,818-0,8985 : 80,50/3,00 |  | 26.8333 | [21 empty] | VV | 0
|  | C1-1 : 42,00/3,00 |  | 14 | [21 empty] | VV | 0
|  | C1-2 : | [23 empty] | VV | 0
|  | km 0,00-0,007 : 7,00/3,00 |  | 2.3333 | [21 empty] | VV | 0
|  | C1-3 : 168,50/3,00 |  | 56.1667 | [21 empty] | VV | 0
|  | D : | [23 empty] | VV | 0
|  | km 0,016-0,094 : 78,00/3,00 |  | 26 | [21 empty] | VV | 0
|  | km 0,125-0,3755 : 250,50/3,00 |  | 83.5 | [21 empty] | VV | 0
|  | D1 : 231,00/3,00 |  | 77 | [21 empty] | VV | 0
|  | D4 : | [23 empty] | VV | 0
|  | km 0,1415-0,353 : 211,50/3,00 |  | 70.5 | [21 empty] | VV | 0
|  | D4-2 : 95,00*3,00 |  | 285 | [21 empty] | VV | 0
|  | D5 : 257,00/3,00 |  | 85.6667 | [21 empty] | VV | 0
|  | E : | [23 empty] | VV | 0
|  | km 0,00-0,002 : 2,00/3,00 |  | 0.66667 | [21 empty] | VV | 0
|  | km 0,027-0,2355 : 208,50/3,00 |  | 69.5 | [21 empty] | VV | 0
31 | 151813117R00 | Pažení pažicími boxy demontáž, standardního pažicího boxu, délky 3 m, šířky do 1 m, hloubky 3,57 m | kus | 172 |  | 0 |  | 0 |  | 0 | 21 | 0 | 0 | 0 | 0 | 0 | 800-1 | RTS 21/ I | Kalkul | 1.6399 | 282.06 |  |  |  |  | POL1_
|  | z mechanicky rozpínaných plnostěnných ocelových bočnic, | [23 empty] | SPI
|  | B : | [23 empty] | VV | 0
|  | km 0,00-0,003 : 3,00/3,00 |  | 1 | [21 empty] | VV | 0
|  | C : | [23 empty] | VV | 0
|  | km 0,00-0,002 : 2,00/3,00 |  | 0.66667 | [21 empty] | VV | 0
|  | km 0,046-0,278 : 232,00/3,00 |  | 77.3333 | [21 empty] | VV | 0
|  | km 0,7135-0,818 : 104,50/3,00 |  | 34.8333 | [21 empty] | VV | 0
|  | D : | [23 empty] | VV | 0
|  | km 0,094-0,125 : 31,00/3,00 |  | 10.3333 | [21 empty] | VV | 0
|  | D4 : | [23 empty] | VV | 0
|  | km 0,00-0,1415 : 141,50/3,00 |  | 47.1667 | [21 empty] | VV | 0
|  | E : | [23 empty] | VV | 0
|  | km 0,00-0,002 : 2,00/3,00 |  | 0.66667 | [21 empty] | VV | 0
32 | 151813317R00 | Pažení pažicími boxy demontáž, standardního pažicího boxu, délky 3 m, šířky do 2 m, hloubky 3,57 m | kus | 8.3333 |  | 0 |  | 0 |  | 0 | 21 | 0 | 0 | 0 | 0 | 0 | 800-1 | RTS 21/ I | Kalkul | 2.4399 | 20.33 |  |  |  |  | POL1_
|  | z mechanicky rozpínaných plnostěnných ocelových bočnic, | [23 empty] | SPI
|  | B : | [23 empty] | VV | 0
|  | km 0,003-0,028 : 25,00/3,00 |  | 8.3333 | [21 empty] | VV | 0
33 | 151813321R00 | Pažení pažicími boxy demontáž, pažicího boxu extra, délky 3,7 m, šířky do 2 m, hloubky 4,6 m | kus | 28.3333 |  | 0 |  | 0 |  | 0 | 21 | 0 | 0 | 0 | 0 | 0 | 800-1 | RTS 21/ I | Kalkul | 3.113 | 88.2 |  |  |  |  | POL1_
|  | z mechanicky rozpínaných plnostěnných ocelových bočnic, | [23 empty] | SPI
|  | C : | [23 empty] | VV | 0
|  | km 0,002-0,046 : 44,00/3,00 |  | 14.6667 | [21 empty] | VV | 0
|  | D : | [23 empty] | VV | 0
|  | km 0,00-0,016 : 16,00/3,00 |  | 5.3333 | [21 empty] | VV | 0
|  | E : | [23 empty] | VV | 0
|  | km 0,002-0,027 : 25,00/3,00 |  | 8.3333 | [21 empty] | VV | 0
34 | 161101101R00 | Svislé přemístění výkopku z horniny 1 až 4, při hloubce výkopu přes 1 do 2,5 m | m3 | 3666.8578 |  | 0 |  | 0 |  | 0 | 21 | 0 | 0 | 0 | 0 | 0 | 800-1 | RTS 21/ I | RTS 21/ I | 0.345 | 1265.07 |  |  |  |  | POL1_
|  | bez naložení do dopravní nádoby, ale s vyprázdněním dopravní nádoby na hromadu nebo na dopravní prostředek, | [23 empty] | SPI
|  | Začátek provozního součtu | [23 empty] | VV
|  | státní silnice -VÝKOP+ZÁSYP OD -0,60 : | [23 empty] | VV | 2
|  | A : | [23 empty] | VV | 2
|  | km 0,06-0,085 : 1,00*(2,25-0,60)*25,00+2,60*1,50*(2,15-0,60) |  | 47.295 | [21 empty] | VV | 2
|  | km 0,085-0,344 : 1,00*(2,41-0,60)*259,00+2,60*1,50*(2,30*7-0,60*7) |  | 515.2 | [21 empty] | VV | 2
|  | km 0,34-0,38 : 1,00*(2,16-0,60)*36,00 |  | 56.16 | [21 empty] | VV | 2
|  | km 0,38-0,3895 : 1,00*(2,15-0,60)*9,50+2,60*1,50*(2,30-0,60) |  | 21.355 | [21 empty] | VV | 2
|  | A1 : | [23 empty] | VV | 2
|  | km 0,00-0,006 : 1,00*(2,30-0,60)*6,00+2,60*1,60*(2,30-0,60) |  | 17.272 | [21 empty] | VV | 2
|  | a-1-ukl km 0,00-0,002 : 1,00*(2,28-0,60)*2,00 |  | 3.36 | [21 empty] | VV | 2
|  | C-1 : | [23 empty] | VV | 2
|  | km 0,045-0,1825 : 1,00*(2,40-0,60)*137,50+2,60*1,60*(2,30*2+2,29+2,35-0,60*4) |  | 275.9544 | [21 empty] | VV | 2
|  | km 0,1825-0,253 : 1,00*(2,45-0,60)*70,50+2,60*1,60*(2,55+2,70-0,60*2) |  | 147.273 | [21 empty] | VV | 2
|  | km 0,352-0,45 : 1,00*(2,40-0,60)*98,00+2,60*1,60*(2,30*2+0,35-0,60*3) |  | 189.504 | [21 empty] | VV | 2
|  | místní komunikace-VÝKOP+ZÁSYP OD -0,49 : | [23 empty] | VV | 2
|  | A-1 : | [23 empty] | VV | 2
|  | km 0,006-0,043 : 1,00*(2,42-0,49)*37,00+2,60*1,60*(2,30-0,49) |  | 78.9396 | [21 empty] | VV | 2
|  | km 0,043-0,058 : 1,00*(2,42-0,49)*15,00+2,60*1,60*(2,30-0,49) |  | 36.4796 | [21 empty] | VV | 2
|  | A1-ukl km 0,002-0,008 : 1,00*(2,22-0,49)*6,00 |  | 10.38 | [21 empty] | VV | 2
|  | B : | [23 empty] | VV | 2
|  | km 0,06-0,1063 : 1,00*(2,47-0,49)*46,30+2,60*1,60*(2,50-0,49) |  | 100.0356 | [21 empty] | VV | 2
|  | km 0,1063-0,3195 : 1,00*(2,36-0,49)*213,20+2,60*1,60*(2,30*4+2,35-0,49*5) |  | 436.54 | [21 empty] | VV | 2
|  | C-1 : | [23 empty] | VV | 2
|  | km 0,450-07135 : 1,00*(2,43-0,49)*263,50+2,60*1,60*(2,30*5+2,33+2,30*2+2,39-0,49*9) |  | 579.4556 | [21 empty] | VV | 2
|  | C1-1 : | [23 empty] | VV | 2
|  | km 0,00-0,042 : 1,00*(2,45-0,49)*42,00+2,60*1,60*(2,25+2,10-0,49*2) |  | 96.3392 | [21 empty] | VV | 2
|  | C-1-2 : | [23 empty] | VV | 2
|  | km 0,00-0,007 : 1,00*(2,48-0,49)*7,00+2,60*1,60*(2,30-0,49) |  | 21.4596 | [21 empty] | VV | 2
|  | C-1-3 : | [23 empty] | VV | 2
|  | km 0,00-0,007 : 1,00*(2,18-0,49)*7,00 |  | 11.83 | [21 empty] | VV | 2
|  | km 0,035-0,1685 : 1,00*(2,35-0,49)*133,50+2,60*1,60*(2,30*5-0,49*5) |  | 285.958 | [21 empty] | VV | 2
|  | C-1-4 : | [23 empty] | VV | 2
|  | km 0,00-0,003 : 1,00*(2,30-0,49)*3,00 |  | 5.43 | [21 empty] | VV | 2
|  | D : | [23 empty] | VV | 2
|  | km 0,016-0,094 : 1,00*(2,08-0,49)*78,00+(2,30*3+2,40-0,49*4) |  | 131.36 | [21 empty] | VV | 2
|  | km 0,125-0,133 : 1,00*(2,50-0,49)*8,00+2,60*1,60*(2,30-0,49) |  | 23.6096 | [21 empty] | VV | 2
|  | km 0,133-0,3755 : 1,00*(2,30-0,49)*242,50+2,60*1,60*(2,30*7-0,49*7) |  | 491.6322 | [21 empty] | VV | 2
|  | D1 : | [23 empty] | VV | 2
|  | km 0,0065-0,033 : 1,00*(2,47-0,49)*26,50 |  | 52.47 | [21 empty] | VV | 2
|  | D2 : | [23 empty] | VV | 2
|  | km 0,00-0,050 : 1,00*(2,30-0,49)*50,00+2,60*1,60*(2,30-0,49) |  | 98.0296 | [21 empty] | VV | 2
|  | D3 : | [23 empty] | VV | 2
|  | km 0,00-0,004 : 1,00*(2,12-0,49)*4,00 |  | 6.52 | [21 empty] | VV | 2
|  | D4 : | [23 empty] | VV | 2
|  | km 0,1415-0,353 : 1,00*(2,30-0,49)*211,50+2,60*1,60*(2,30*8-0,49*8) |  | 443.0518 | [21 empty] | VV | 2
|  | D4-2 : | [23 empty] | VV | 2
|  | km 0,005-0,095 : 1,00*(2,25-0,49)*90,00+2,60*1,60*(2,29+2,30-0,49*2) |  | 173.4176 | [21 empty] | VV | 2
|  | D5 : | [23 empty] | VV | 2
|  | km 0,00-0,084 : 1,00*(2,35-0,49)*84,00+2,60*1,60*(2,30*2-0,49*2) |  | 171.2992 | [21 empty] | VV | 2
|  | km 0,084-0,257 : 1,00*(2,30-0,49)*173,00+2,60*1,60*(2,30*4-0,49*4) |  | 343.2484 | [21 empty] | VV | 2
|  | grav část D5 : 1,00*(2,25-0,49)*5,00 |  | 8.8 | [21 empty] | VV | 2
|  | E : | [23 empty] | VV | 2
|  | km 0,060-0,166 : 1,00*(2,50-0,49)*106,00+2,60*1,60*(2,60-0,49) |  | 221.8376 | [21 empty] | VV | 2
|  | km 0,166-0,2385 : 1,00*(2,50-0,49)*72,50+2,60*1,60*(2,30*2-0,49*2) |  | 160.7842 | [21 empty] | VV | 2
|  | E-1 : | [23 empty] | VV | 2
|  | km 0,00-0,072 : 1,00*(2,46-0,49)*72,00+2,60*1,60*(2,50+2,30-0,49*2) |  | 157.7312 | [21 empty] | VV | 2
|  | E2 : | [23 empty] | VV | 2
|  | km 0,00-0,064 : 1,00*(2,39-0,49)*64,00+2,60*1,60*(2,67+2,10-0,49*2) |  | 137.3664 | [21 empty] | VV | 2
|  | km 0,109-0,1355 : 1,00*(2,31-0,49)*26,50+2,60*1,60*(2,30*2-0,49*2) |  | 63.2892 | [21 empty] | VV | 2
[26 empty] | VV | 2
|  | štěrkový povrch : | [23 empty] | VV | 2
|  | C-1-štěrk obnova : | [23 empty] | VV | 2
|  | km 0,842-0,8985 : 1,00*(2,30-0,20)*56,50+2,60*1,60*(1,85-0,20) |  | 125.514 | [21 empty] | VV | 2
|  | C 1-2-obnova : | [23 empty] | VV | 2
|  | km 0,007-0,019 : 1,00*(2,30-0,20)*12,00+2,60*1,60*(2,30-0,20) |  | 33.936 | [21 empty] | VV | 2
|  | C1-4-obnova : | [23 empty] | VV | 2
|  | km 0,003-0,040 : 1,00*(2,15-0,20)*37,00+2,60*1,60*(2,30+2,00-0,20*2) |  | 88.374 | [21 empty] | VV | 2
|  | D-2 : | [23 empty] | VV | 2
|  | km 0,050-0,114 : 1,00*(2,20-0,20)*64,00+2,60*1,60*(2,30+2,00-0,20*2) |  | 144.224 | [21 empty] | VV | 2
|  | D-3 : | [23 empty] | VV | 2
|  | km 0,004-0,036 : 1,00*(2,30-0,20)*32,00+2,60*1,60*(2,10-0,20) |  | 75.104 | [21 empty] | VV | 2
[26 empty] | VV | 2
|  | nezpevněný terén-skrývka ornice 0,15-zásyp na -0,36-komun ČOV : | [23 empty] | VV | 2
|  | A : | [23 empty] | VV | 2
|  | km 0,005-0,013 : 1,00*(1,46-0,15)*8,00 |  | 10.48 | [21 empty] | VV | 2
|  | E-skrývka ornice 0,15-zásyp na -0,36 : | [23 empty] | VV | 2
|  | km0,027-0,060 : 1,00*(2,40-0,15)*33,00+2,60*1,60*(2,30-0,15) |  | 83.194 | [21 empty] | VV | 2
|  | nezp terén-skrývka ornice+zpětné rozprostření : | [23 empty] | VV | 2
|  | A : | [23 empty] | VV | 2
|  | km 0,00-0,005 : 1,00*(1,66-0,15)*5,00 |  | 7.55 | [21 empty] | VV | 2
|  | km 0,013-0,041 : 1,00*(1,58-0,15)*28,00 |  | 40.04 | [21 empty] | VV | 2
|  | km 0,041-0,0485 : 1,0*(2,40-0,15)*7,50+2,60*1,60*2,9 |  | 28.939 | [21 empty] | VV | 2
|  | km 0,0458-0,057 : 1,00*(2,37-0,15)*8,50 |  | 18.87 | [21 empty] | VV | 2
|  | km 0,057-0,060 : 1,00*(1,93-0,15)*3,00 |  | 5.34 | [21 empty] | VV | 2
|  | C-1-3 : | [23 empty] | VV | 2
|  | km 0,017-0,035 : 1,00*(2,30-0,15)*18,00 |  | 38.7 | [21 empty] | VV | 2
|  | E-2 : | [23 empty] | VV | 2
|  | km 0,064-0,109 : 1,00*(2,18-0,15)*45,0+2,60*1,60*(2,30-0,15) |  | 100.294 | [21 empty] | VV | 2
|  | E 2-1 : | [23 empty] | VV | 2
|  | km 0,0-0,011 : 1,00*(2,20-0,15)*11,00 |  | 22.55 | [21 empty] | VV | 2
|  | km 0,011-0,0925-bez ornice : 1,00*2,00*81,50+2,60*1,60*(2,10+2,00*2) |  | 188.376 | [21 empty] | VV | 2
|  | E-3 : | [23 empty] | VV | 2
|  | km 0,00-0,008 : 1,00*(2,39-0,15)*8,00+2,60*1,60*(2,18-0,15) |  | 26.3648 | [21 empty] | VV | 2
|  | km 0,008-0,030 : 1,00*(2,35-0,15)*22,00 |  | 48.4 | [21 empty] | VV | 2
|  | km 0,030-0,0605 : 1,00*(2,06-0,15)*30,50+2,60*1,60*(1,60-0,15) |  | 64.287 | [21 empty] | VV | 2
|  | Konec provozního součtu | [23 empty] | VV
|  | uvažuje se 5% v hor2 : 9886,1856*0,05 |  | 494.3093 | [21 empty] | VV | 0
|  | 6771,2044*0,8*0,5 |  | 2708.4818 | [21 empty] | VV | 0
|  | ruční výkop : | [23 empty] | VV | 0
|  | Začátek provozního součtu | [23 empty] | VV
|  | dlážděný chodník : | [23 empty] | VV | 2
|  | C-1-2 : | [23 empty] | VV | 2
|  | km 0,0425-0,084 : 0,90*(1,60-0,26)*41,50+2,60*1,70*(1,60*2-0,26*2) |  | 61.8946 | [21 empty] | VV | 2
[26 empty] | VV | 2
|  | štěrkový povrch : | [23 empty] | VV | 2
|  | C1-2-1-obnova : | [23 empty] | VV | 2
|  | km 0,00-0,045 : 0,90*(2,30-0,20)*45,00+2,60*1,70*(2,29*2-0,20*2) |  | 103.5256 | [21 empty] | VV | 2
|  | D1 : | [23 empty] | VV | 2
|  | km 0,033-0,231 : 0,90*(2,46-0,20)*298,00+2,60*1,70*(2,56+2,46+2,30*5+2,40*2-0,20*9) |  | 692.4104 | [21 empty] | VV | 2
[26 empty] | VV | 2
|  | nezp terén ornice-zpětné rozprostření : | [23 empty] | VV | 2
|  | C1-2 : | [23 empty] | VV | 2
|  | km 0,019-0,425 : 0,90*(2,45-0,15)*23,50+2,60*1,70*(2,60*2-0,15*2) |  | 70.303 | [21 empty] | VV | 2
[26 empty] | VV | 2
|  | Konec provozního součtu | [23 empty] | VV
|  | uvažuje se 5 % v hor 2 : 928,1336*0,5 |  | 464.0668 | [21 empty] | VV | 0
35 | 161101102R00 | Svislé přemístění výkopku z horniny 1 až 4, při hloubce výkopu přes 2,5 do 4 m | m3 | 1097.3149 |  | 0 |  | 0 |  | 0 | 21 | 0 | 0 | 0 | 0 | 0 | 800-1 | RTS 21/ I | Kalkul | 0.519 | 569.51 |  |  |  |  | POL1_
|  | bez naložení do dopravní nádoby, ale s vyprázdněním dopravní nádoby na hromadu nebo na dopravní prostředek, | [23 empty] | SPI
|  | Začátek provozního součtu | [23 empty] | VV
|  | státní silnice -VÝKOP+ZÁSYP OD -0,60 : | [23 empty] | VV | 2
|  | A : | [23 empty] | VV | 2
|  | km 0,3895-0,4275 : 1,00*(2,70-0,60)*38,00+2,60*1,50*(2,59+3,11-0,60*2) |  | 97.35 | [21 empty] | VV | 2
|  | km 0,4275-0,438 : 1,00*(3,05-0,60)*10,50+2,60*1,50*(3,00-0,60) |  | 35.085 | [21 empty] | VV | 2
|  | km 0,438-0,444 : 1,00*(2,60-0,60)*6,40+2,60*1,50*(2,20-0,60) |  | 19.04 | [21 empty] | VV | 2
|  | C : | [23 empty] | VV | 2
|  | km 0,046-0,076) : 1,00*(2,90-0,60)*30,00+2,60*1,60*(2,90-0,60) |  | 78.568 | [21 empty] | VV | 2
|  | km 0,076-0,1425 : 1,00*(3,25-0,60)*66,50+2,60*1,60*(3,60*2-0,60*2) |  | 201.185 | [21 empty] | VV | 2
|  | km 0,1425-0,236 : 1,00*(3,60-0,60)*93,50+2,60*1,60*(3,60*3-0,60*3) |  | 317.94 | [21 empty] | VV | 2
|  | km 0,236-0,278 : 1,00*(3,45-0,60)*42,00+2,60*1,60*(3,30-0,60) |  | 130.932 | [21 empty] | VV | 2
|  | C-1 : | [23 empty] | VV | 2
|  | km 0,00-0,045 : 1,00*(2,77-0,60)*45,00+2,60*1,60*(2,60-0,60) |  | 105.97 | [21 empty] | VV | 2
|  | km 0,253-0,352 : 1,00*(2,58-0,60)*99,00+2,60*1,60*(2,37+2,80+2,65-0,60*3) |  | 221.0632 | [21 empty] | VV | 2
|  | místní komunikace-VÝKOP+ZÁSYP OD -0,49 : | [23 empty] | VV | 2
|  | C : | [23 empty] | VV | 2
|  | km 0,002-0,007 : 1,90*(3,75-0,49)*5,00+3,10*1,10*(3,53-0,49) |  | 41.3364 | [21 empty] | VV | 2
|  | C-1 : | [23 empty] | VV | 2
|  | km 0,7135-0,768 : 1,00*(3,11-0,49)*54,50+2,60*1,60*(3,20+3,83-0,49*2) |  | 167.958 | [21 empty] | VV | 2
|  | km 0,768-0,842 : 1,00*(3,29-0,49)*74,00+2,60*1,60*(3,21-0,49) |  | 218.5152 | [21 empty] | VV | 2
|  | D : | [23 empty] | VV | 2
|  | km 0,094-0,125 : 1,00*(2,85-0,49)*31,00+2,60*1,60*(3,39-0,49) |  | 85.224 | [21 empty] | VV | 2
|  | D4 : | [23 empty] | VV | 2
|  | km 0,00-0,0845 : 1,00*(2,89-0,49)*84,50+2,60*1,60*(2,59+2,39-0,49*2) |  | 219.44 | [21 empty] | VV | 2
|  | km 0,0845-0,1045 : 1,00*(2,72-0,49)*20,00+2,60*1,60*(3,05-0,49) |  | 55.2496 | [21 empty] | VV | 2
|  | km 0,1045-0,1415 : 1,00*(2,68-0,49)*37,00+2,60*1,60*(2,30-0,49) |  | 88.5596 | [21 empty] | VV | 2
|  | D4-2 : | [23 empty] | VV | 2
|  | km 0,00-0,005 : 1,00*(2,63-0,49)*5,00+2,60*1,60*(2,20-0,49) |  | 17.8136 | [21 empty] | VV | 2
[26 empty] | VV | 2
|  | štěrkový povrch : | [23 empty] | VV | 2
|  | B : | [23 empty] | VV | 2
|  | km 0,054-0,060-výkop+zásyp -0,36 : 1,00*(2,55-0,36)*6,00 |  | 13.14 | [21 empty] | VV | 2
[26 empty] | VV | 2
|  | nezpevněný terén-skrývka ornice 0,15-zásyp na -0,36-komun ČOV : | [23 empty] | VV | 2
|  | B : | [23 empty] | VV | 2
|  | km 0,00-0,003 : 1,00*(3,36-0,15)*3,00 |  | 9.63 | [21 empty] | VV | 2
|  | km 0,003-0,028 : 1,90*(3,42-0,15)*25,00+3,10*1,2*(3,30+3,50-2*0,15) |  | 179.505 | [21 empty] | VV | 2
|  | km 0,028-0,054 : 1,00*(2,54-0,15)*26,00 |  | 62.14 | [21 empty] | VV | 2
|  | C-Skkrývka ornice 0,15-zásyp -0,46 : | [23 empty] | VV | 2
|  | km 0,00-0,002 : 1,00*(3,46-0,15)*2,00 |  | 6.62 | [21 empty] | VV | 2
|  | E-skrývka ornice 0,15-zásyp na -0,36 : | [23 empty] | VV | 2
|  | km 0,00-0,002 : 1,00*(3,70-0,15)*2,00 |  | 7.1 | [21 empty] | VV | 2
|  | km 0,002-0,0085 : 1,90*(3,89-0,15)*6,50 |  | 46.189 | [21 empty] | VV | 2
|  | nezp terén-skrývka ornice+zpětné rozprostření : | [23 empty] | VV | 2
|  | C-1-3 : | [23 empty] | VV | 2
|  | km 0,007-0,017 : 1,00*(3,10-0,15)*10,00+2,60*1,60*(2,54+3,66-0,15*2) |  | 54.044 | [21 empty] | VV | 2
|  | Konec provozního součtu | [23 empty] | VV
|  | 2493,8976*0,8*0,55 |  | 1097.3149 | [21 empty] | VV | 0
36 | 161101103R00 | Svislé přemístění výkopku z horniny 1 až 4, při hloubce výkopu přes 4 do 6 m | m3 | 298.1201 |  | 0 |  | 0 |  | 0 | 21 | 0 | 0 | 0 | 0 | 0 | 800-1 | RTS 21/ I | Kalkul | 0.626 | 186.62 |  |  |  |  | POL1_
|  | bez naložení do dopravní nádoby, ale s vyprázdněním dopravní nádoby na hromadu nebo na dopravní prostředek, | [23 empty] | SPI
|  | Začátek provozního součtu | [23 empty] | VV
|  | státní silnice -VÝKOP+ZÁSYP OD -0,60 : | [23 empty] | VV | 2
|  | C : | [23 empty] | VV | 2
|  | km 0,029-0,046 : 1,90*(4,28-0,60)*17,00+3,10*1,10*(4,10-0,60) |  | 130.799 | [21 empty] | VV | 2
|  | C : | [23 empty] | VV | 2
|  | km 0,014-0,022 : 1,90*(4,63-0,49)*8,00 |  | 62.928 | [21 empty] | VV | 2
|  | D : | [23 empty] | VV | 2
|  | km 0,00-0,092 : 1,90*(4,27-0,49)*9,20 |  | 66.0744 | [21 empty] | VV | 2
|  | km 0,0092-0,016 : 1,90*(4,72-0,49)*6,80+3,10*1,10*(4,60-0,49) |  | 68.6667 | [21 empty] | VV | 2
[26 empty] | VV | 2
|  | dlážděný chodník-výkop+zásyp -0,26 : | [23 empty] | VV | 2
|  | C-km 0,012-0,014 : 1,90*(4,65-0,26)*2,00 |  | 16.682 | [21 empty] | VV | 2
|  | km 0,022-0,029 : 1,90*(4,52-0,26)*7,00+3,10*1,10*(4,56-0,26) |  | 71.321 | [21 empty] | VV | 2
[26 empty] | VV | 2
|  | E-skrývka ornice 0,15-zásyp na -0,36 : | [23 empty] | VV | 2
|  | km 0,0085-0,027 : 1,90*(4,49-0,15)*18,50+3,10*1,10*(3,80-0,15) |  | 164.9975 | [21 empty] | VV | 2
|  | nezp terén-skrývka ornice+zpětné rozprostření : | [23 empty] | VV | 2
|  | C : | [23 empty] | VV | 2
|  | km 0,007-0,012 : 1,90*(4,32-0,15)*5,00 |  | 39.615 | [21 empty] | VV | 2
|  | Konec provozního součtu | [23 empty] | VV
|  | uvažuje se 5% v hor2 : 621,0836*0,8*0,6 |  | 298.1201 | [21 empty] | VV | 0
37 | 161101151R00 | Svislé přemístění výkopku z horniny 5 až 7, při hloubce výkopu přes 1 do 2,5 m | m3 | 677.1204 |  | 0 |  | 0 |  | 0 | 21 | 0 | 0 | 0 | 0 | 0 | 800-1 | RTS 21/ I | Kalkul | 0.484 | 327.73 |  |  |  |  | POL1_
|  | bez naložení do dopravní nádoby, ale s vyprázdněním dopravní nádoby na hromadu nebo na dopravní prostředek, | [23 empty] | SPI
|  | 6771,2044*0,2*0,5 |  | 677.1204 | [21 empty] | VV | 0
38 | 161101152R00 | Svislé přemístění výkopku z horniny 5 až 7, při hloubce výkopu přes 2,5 do 4 m | m3 | 272.7557 |  | 0 |  | 0 |  | 0 | 21 | 0 | 0 | 0 | 0 | 0 | 800-1 | RTS 21/ I | Kalkul | 0.729 | 198.84 |  |  |  |  | POL1_
|  | bez naložení do dopravní nádoby, ale s vyprázdněním dopravní nádoby na hromadu nebo na dopravní prostředek, | [23 empty] | SPI
|  | 2479,5976*0,2*0,55 |  | 272.7557 | [21 empty] | VV | 0
39 | 161101153R00 | Svislé přemístění výkopku z horniny 5 až 7, při hloubce výkopu přes 4 do 6 m | m3 | 74.53 |  | 0 |  | 0 |  | 0 | 21 | 0 | 0 | 0 | 0 | 0 | 800-1 | RTS 21/ I | Kalkul | 0.913 | 68.05 |  |  |  |  | POL1_
|  | bez naložení do dopravní nádoby, ale s vyprázdněním dopravní nádoby na hromadu nebo na dopravní prostředek, | [23 empty] | SPI
|  | 621,0836*0,2*0,6 |  | 74.53 | [21 empty] | VV | 0
40 | 162301102R00 | Vodorovné přemístění výkopku z horniny 1 až 4, na vzdálenost přes 500 do 1 000 m | m3 | 914.0838 |  | 0 |  | 0 |  | 0 | 21 | 0 | 0 | 0 | 0 | 0 | 800-1 | RTS 21/ I | Indiv | 0.011 | 10.05 |  |  |  |  | POL1_
|  | po suchu, bez naložení výkopku, avšak se složením bez rozhrnutí, zpáteční cesta vozidla. | [23 empty] | SPI
|  | ORNICE NA MEZISKLÁDKU : 410,05*0,15 |  | 61.5075 | [21 empty] | VV | 0
|  | ornice zpět k rozprostření : 410,05*0,15 |  | 61.5075 | [21 empty] | VV | 0
|  | Mezisoučet |  | 123.015 | [21 empty] | VV | 1
|  | Začátek provozního součtu | [23 empty] | VV
|  | NA MEZIDEPONII pro zásyp v nezp terénu : | [23 empty] | VV | 2
|  | v netpevněném terénu-zásyp vykopanou zeminou : | [23 empty] | VV | 2
|  | výkop : 683,369+70,303 |  | 753.672 | [21 empty] | VV | 2
|  | ODEČTE SE : | [23 empty] | VV | 2
|  | lože,potrubí DN250,obsyp+ŠACHTY : | [23 empty] | VV | 2
|  | A : -1,00*0,65*(5,00+28,00+7,50+8,50+3,00) |  | -33.8 | [21 empty] | VV | 2
|  | -2,60*2,60*0,15*2 |  | -2.028 | [21 empty] | VV | 2
|  | -1,40*1,40*0,10*2 |  | -0.392 | [21 empty] | VV | 2
|  | -0,70*0,70*3,14*(1,94+3,00) |  | -7.6007 | [21 empty] | VV | 2
|  | C1-2 : | [23 empty] | VV | 2
|  | -0,90*0,65*22,00 |  | -12.87 | [21 empty] | VV | 2
|  | -2,60*2,60*0,15 |  | -1.014 | [21 empty] | VV | 2
|  | -1,40*1,40*0,10 |  | -0.196 | [21 empty] | VV | 2
|  | -0,70*0,70*3,14*2,60 |  | -4.0004 | [21 empty] | VV | 2
|  | C1-3 : -1,00*0,65*(10,00+18,00) |  | -18.2 | [21 empty] | VV | 2
|  | -2,60*2,60*0,15 |  | -1.014 | [21 empty] | VV | 2
|  | -1,40*1,40*0,10 |  | -0.196 | [21 empty] | VV | 2
|  | -0,70*0,70*3,14*3,56 |  | -5.4774 | [21 empty] | VV | 2
|  | E2 : | [23 empty] | VV | 2
|  | -1,00*0,65*45,00 |  | -29.25 | [21 empty] | VV | 2
|  | -2,60*2,60*0,15 |  | -1.014 | [21 empty] | VV | 2
|  | -1,40*1,40*0,10 |  | -0.196 | [21 empty] | VV | 2
|  | -0,70*0,70*3,14*2,30 |  | -3.5388 | [21 empty] | VV | 2
|  | E2-1 : -1,00*0,65*(11,00+81,50) |  | -60.125 | [21 empty] | VV | 2
|  | -2,60*2,60*0,15*3 |  | -3.042 | [21 empty] | VV | 2
|  | -1,40*1,40*0,10*3 |  | -0.588 | [21 empty] | VV | 2
|  | -0,70*0,70*3,14*(2,10+2,00*2) |  | -9.3855 | [21 empty] | VV | 2
|  | E3 : | [23 empty] | VV | 2
|  | -1,00*0,65*(8,00+22,0+30,50) |  | -39.325 | [21 empty] | VV | 2
|  | -2,60*2,60*0,15*2 |  | -2.028 | [21 empty] | VV | 2
|  | -1,40*1,40*0,10*2 |  | -0.392 | [21 empty] | VV | 2
|  | -0,70*0,70*3,14*(2,18+1,60) |  | -5.8159 | [21 empty] | VV | 2
|  | LOŽE,ŽELB TROUBA 800/1200,obsyp+šachty : | [23 empty] | VV | 2
|  | C : -1,90*1,87*5,00 |  | -17.765 | [21 empty] | VV | 2
[26 empty] | VV | 2
|  | zpět k zásypu : 494,418 |  | 494.418 | [21 empty] | VV | 2
|  | Konec provozního součtu | [23 empty] | VV
|  | 988,836*0,8 |  | 791.0688 | [21 empty] | VV | 0
41 | 162301152R00 | Vodorovné přemístění výkopku z horniny 5 až 7, na vzdálenost přes 500 do 1 000 m | m3 | 197.672 |  | 0 |  | 0 |  | 0 | 21 | 0 | 0 | 0 | 0 | 0 | 800-1 | RTS 21/ I | Kalkul | 0.012 | 2.37 |  |  |  |  | POL1_
|  | po suchu, bez naložení výkopku, avšak se složením bez rozhrnutí, zpáteční cesta vozidla. | [23 empty] | SPI
|  | 988,36*0,2 |  | 197.672 | [21 empty] | VV | 0
42 | 162701105R00 | Vodorovné přemístění výkopku z horniny 1 až 4, na vzdálenost přes 9 000 do 10 000 m | m3 | 8276.5639 |  | 0 |  | 0 |  | 0 | 21 | 0 | 0 | 0 | 0 | 0 | 800-1 | RTS 21/ I | RTS 21/ I | 0.011 | 91.04 |  |  |  |  | POL1_
|  | po suchu, bez naložení výkopku, avšak se složením bez rozhrnutí, zpáteční cesta vozidla. | [23 empty] | SPI
|  | sejmutí ornice-nebude rozprostřena-budoucí komunikace-na trvalou skládku : 137,52*0,15 |  | 20.628 | [21 empty] | VV | 0
|  | Mezisoučet |  | 20.628 | [21 empty] | VV | 1
|  | Začátek provozního součtu | [23 empty] | VV
|  | v netp terénu -bude zatravněno : | [23 empty] | VV | 2
|  | vytl kubatura : | [23 empty] | VV | 2
|  | lože,potrubí DN250,obsyp+ŠACHTY : | [23 empty] | VV | 2
|  | A : 1,00*0,65*(5,00+28,00+7,50+8,50+3,00) |  | 33.8 | [21 empty] | VV | 2
|  | 2,60*2,60*0,15*2 |  | 2.028 | [21 empty] | VV | 2
|  | 1,40*1,40*0,10*2 |  | 0.392 | [21 empty] | VV | 2
|  | 0,70*0,70*3,14*(1,94+3,00) |  | 7.6007 | [21 empty] | VV | 2
|  | C1-2 : | [23 empty] | VV | 2
|  | 0,90*0,65*22,00 |  | 12.87 | [21 empty] | VV | 2
|  | 2,60*2,60*0,15 |  | 1.014 | [21 empty] | VV | 2
|  | 1,40*1,40*0,10 |  | 0.196 | [21 empty] | VV | 2
|  | 0,70*0,70*3,14*2,60 |  | 4.0004 | [21 empty] | VV | 2
|  | C1-3 : 1,00*0,65*(10,00+18,00) |  | 18.2 | [21 empty] | VV | 2
|  | 2,60*2,60*0,15 |  | 1.014 | [21 empty] | VV | 2
|  | 1,40*1,40*0,10 |  | 0.196 | [21 empty] | VV | 2
|  | 0,70*0,70*3,14*3,56 |  | 5.4774 | [21 empty] | VV | 2
|  | E2 : | [23 empty] | VV | 2
|  | 1,00*0,65*45,00 |  | 29.25 | [21 empty] | VV | 2
|  | 2,60*2,60*0,15 |  | 1.014 | [21 empty] | VV | 2
|  | 1,40*1,40*0,10 |  | 0.196 | [21 empty] | VV | 2
|  | 0,70*0,70*3,14*2,30 |  | 3.5388 | [21 empty] | VV | 2
|  | E2-1 : 1,00*0,65*(11,00+81,50) |  | 60.125 | [21 empty] | VV | 2
|  | 2,60*2,60*0,15*3 |  | 3.042 | [21 empty] | VV | 2
|  | 1,40*1,40*0,10*3 |  | 0.588 | [21 empty] | VV | 2
|  | 0,70*0,70*3,14*(2,10+2,00*2) |  | 9.3855 | [21 empty] | VV | 2
|  | E3 : | [23 empty] | VV | 2
|  | 1,00*0,65*(8,00+22,0+30,50) |  | 39.325 | [21 empty] | VV | 2
|  | 2,60*2,60*0,15*2 |  | 2.028 | [21 empty] | VV | 2
|  | 1,40*1,40*0,10*2 |  | 0.392 | [21 empty] | VV | 2
|  | 0,70*0,70*3,14*(2,18+1,60) |  | 5.8159 | [21 empty] | VV | 2
|  | LOŽE,ŽELB TROUBA 800/1200,obsyp+šachty : | [23 empty] | VV | 2
|  | C : 1,90*1,87*5,00 |  | 17.765 | [21 empty] | VV | 2
|  | CELÝ VÝKOP : | [23 empty] | VV | 2
|  | státní silnice : 2611,3056 |  | 2611.3056 | [21 empty] | VV | 2
|  | místní komunikace : 5453,3597 |  | 5453.3597 | [21 empty] | VV | 2
|  | štěrk cesta : (480,29+795,936) |  | 1276.226 | [21 empty] | VV | 2
|  | chodníky : (88,03+61,89) |  | 149.92 | [21 empty] | VV | 2
|  | nezp terén-budouci kom ČOV : 569,855 |  | 569.855 | [21 empty] | VV | 2
|  | Mezisoučet |  | 10319.9199 | [21 empty] | VV | 3
|  | Konec provozního součtu | [23 empty] | VV
|  | 10319,9199*0,8 |  | 8255.9359 | [21 empty] | VV | 0
43 | 162701155R00 | Vodorovné přemístění výkopku z horniny 5 až 7, na vzdálenost přes 9 000 do 10 000 m | m3 | 2063.984 |  | 0 |  | 0 |  | 0 | 21 | 0 | 0 | 0 | 0 | 0 | 800-1 | RTS 21/ I | Kalkul | 0.012 | 24.77 |  |  |  |  | POL1_
|  | po suchu, bez naložení výkopku, avšak se složením bez rozhrnutí, zpáteční cesta vozidla. | [23 empty] | SPI
|  | 10319,9199*0,2 |  | 2063.984 | [21 empty] | VV | 0
44 | 162701109R00 | Vodorovné přemístění výkopku příplatek k ceně za každých dalších i započatých 1 000 m přes 10 000 m z horniny 1 až 4 | m3 | 57935.9474 |  | 0 |  | 0 |  | 0 | 21 | 0 | 0 | 0 | 0 | 0 | 800-1 | RTS 21/ I | Indiv | 0 | 0 |  |  |  |  | POL1_
|  | po suchu, bez naložení výkopku, avšak se složením bez rozhrnutí, zpáteční cesta vozidla. | [23 empty] | SPI
|  | ornice na trvalou skládku : 137,52*0,15*7 |  | 144.396 | [21 empty] | VV | 0
|  | 10319,9199*0,8*7 |  | 57791.5514 | [21 empty] | VV | 0
45 | 162701159R00 | Vodorovné přemístění výkopku příplatek k ceně za každých dalších i započatých 1 000 m přes 10 000 m z horniny 5 až 7 | m3 | 14447.8879 |  | 0 |  | 0 |  | 0 | 21 | 0 | 0 | 0 | 0 | 0 | 800-1 | RTS 21/ I | Kalkul | 0 | 0 |  |  |  |  | POL1_
|  | po suchu, bez naložení výkopku, avšak se složením bez rozhrnutí, zpáteční cesta vozidla. | [23 empty] | SPI
|  | 10319,9199*0,2*7 |  | 14447.8879 | [21 empty] | VV | 0
46 | 167101102R00 | Nakládání, skládání, překládání neulehlého výkopku nakládání výkopku přes 100 m3, z horniny 1 až 4 | m3 | 457.0419 |  | 0 |  | 0 |  | 0 | 21 | 0 | 0 | 0 | 0 | 0 | 800-1 | RTS 21/ I | Kalkul | 0.053 | 24.22 |  |  |  |  | POL1_
|  | ornice zpět k rozprostření : 410,05*0,15 |  | 61.5075 | [21 empty] | VV | 0
|  | vykopaná zemina pro zásyp v nezp terénu : 494,418*0,8 |  | 395.5344 | [21 empty] | VV | 0
47 | 167101152R00 | Nakládání, skládání, překládání neulehlého výkopku nakládání výkopku přes 100 m3, z horniny 5 až 7 | m3 | 98.8836 |  | 0 |  | 0 |  | 0 | 21 | 0 | 0 | 0 | 0 | 0 | 800-1 | RTS 21/ I | Kalkul | 0.061 | 6.03 |  |  |  |  | POL1_
|  | vykopaná zemina pro zásyp : 494,418*0,2 |  | 98.8836 | [21 empty] | VV | 0
48 | 171201201R00 | Uložení sypaniny na dočasnou skládku tak, že na 1 m2 plochy připadá přes 2 m3 výkopku nebo ornice | m3 | 10919.1563 |  | 0 |  | 0 |  | 0 | 21 | 0 | 0 | 0 | 0 | 0 | 800-1 | RTS 21/ I | RTS 21/ I | 0.009 | 98.27 |  |  |  |  | POL1_
|  | na mezideponii : | [23 empty] | VV | 0
|  | ORNICE NA MEZISKLÁDKU : 410,05*0,15 |  | 61.5075 | [21 empty] | VV | 0
|  | zemina pro zpětný zásyp : 494,418 |  | 494.418 | [21 empty] | VV | 0
|  | na trvalé skládce : | [23 empty] | VV | 0
|  | sejmutí ornice-nebude rozprostřena-budoucí komunikace-na trvalou skládku : 137,52*0,15 |  | 20.628 | [21 empty] | VV | 0
|  | vykopaná zemina : | [23 empty] | VV | 0
|  | vytl kubatura v nezp terénu : 281,936 |  | 281.936 | [21 empty] | VV | 0
|  | CELÝ VÝKOP : | [23 empty] | VV | 0
|  | státní silnice : 2611,3056 |  | 2611.3056 | [21 empty] | VV | 0
|  | místní komunikace : 5453,3597 |  | 5453.3597 | [21 empty] | VV | 0
|  | štěrk cesta : (480,29+795,936) |  | 1276.226 | [21 empty] | VV | 0
|  | chodníky : (88,03+61,89) |  | 149.92 | [21 empty] | VV | 0
|  | nezp terén-budouci kom ČOV : 569,8555 |  | 569.8555 | [21 empty] | VV | 0
49 | 174101101R00 | Zásyp sypaninou se zhutněním jam, šachet, rýh nebo kolem objektů v těchto vykopávkách | m3 | 7084.9673 |  | 0 |  | 0 |  | 0 | 21 | 0 | 0 | 0 | 0 | 0 | 800-1 | RTS 21/ I | RTS 21/ I | 0.202 | 1431.16 |  |  |  |  | POL1_
|  | z jakékoliv horniny s uložením výkopku po vrstvách, | [23 empty] | SPI
|  | v netpevněném terénu-zásyp vykopanou zeminou : | [23 empty] | VV | 0
|  | výkop : 683,369+70,303 |  | 753.672 | [21 empty] | VV | 0
|  | ODEČTE SE : | [23 empty] | VV | 0
|  | lože,potrubí DN250,obsyp+ŠACHTY : | [23 empty] | VV | 0
|  | A : -1,00*0,65*(5,00+28,00+7,50+8,50+3,00) |  | -33.8 | [21 empty] | VV | 0
|  | -2,60*2,60*0,15*2 |  | -2.028 | [21 empty] | VV | 0
|  | -1,40*1,40*0,10*2 |  | -0.392 | [21 empty] | VV | 0
|  | -0,70*0,70*3,14*(1,94+3,00) |  | -7.6007 | [21 empty] | VV | 0
|  | C1-2 : | [23 empty] | VV | 0
|  | -0,90*0,65*22,00 |  | -12.87 | [21 empty] | VV | 0
|  | -2,60*2,60*0,15 |  | -1.014 | [21 empty] | VV | 0
|  | -1,40*1,40*0,10 |  | -0.196 | [21 empty] | VV | 0
|  | -0,70*0,70*3,14*2,60 |  | -4.0004 | [21 empty] | VV | 0
|  | C1-3 : -1,00*0,65*(10,00+18,00) |  | -18.2 | [21 empty] | VV | 0
|  | -2,60*2,60*0,15 |  | -1.014 | [21 empty] | VV | 0
|  | -1,40*1,40*0,10 |  | -0.196 | [21 empty] | VV | 0
|  | -0,70*0,70*3,14*3,56 |  | -5.4774 | [21 empty] | VV | 0
|  | E2 : | [23 empty] | VV | 0
|  | -1,00*0,65*45,00 |  | -29.25 | [21 empty] | VV | 0
|  | -2,60*2,60*0,15 |  | -1.014 | [21 empty] | VV | 0
|  | -1,40*1,40*0,10 |  | -0.196 | [21 empty] | VV | 0
|  | -0,70*0,70*3,14*2,30 |  | -3.5388 | [21 empty] | VV | 0
|  | E2-1 : -1,00*0,65*(11,00+81,50) |  | -60.125 | [21 empty] | VV | 0
|  | -2,60*2,60*0,15*3 |  | -3.042 | [21 empty] | VV | 0
|  | -1,40*1,40*0,10*3 |  | -0.588 | [21 empty] | VV | 0
|  | -0,70*0,70*3,14*(2,10+2,00*2) |  | -9.3855 | [21 empty] | VV | 0
|  | E3 : | [23 empty] | VV | 0
|  | -1,00*0,65*(8,00+22,0+30,50) |  | -39.325 | [21 empty] | VV | 0
|  | -2,60*2,60*0,15*2 |  | -2.028 | [21 empty] | VV | 0
|  | -1,40*1,40*0,10*2 |  | -0.392 | [21 empty] | VV | 0
|  | -0,70*0,70*3,14*(2,18+1,60) |  | -5.8159 | [21 empty] | VV | 0
|  | LOŽE,ŽELB TROUBA 800/1200,obsyp+šachty : | [23 empty] | VV | 0
|  | C : -1,90*1,87*5,00 |  | -17.765 | [21 empty] | VV | 0
|  | Mezisoučet |  | 494.4184 | [21 empty] | VV | 1
|  | výkop v komunikacích-zásyp náhr materiál : | [23 empty] | VV | 0
|  | výkop : | [23 empty] | VV | 0
|  | státní silnice : 2611,3056 |  | 2611.3056 | [21 empty] | VV | 0
|  | odečte se vytl kubatura : | [23 empty] | VV | 0
|  | lože,potrubí DN 250,obsyp,ŠACHTY : | [23 empty] | VV | 0
|  | A : -1,00*0,65*(25,00+259,00+36,00+9,50+38,00+10,50+6,40) |  | -249.86 | [21 empty] | VV | 0
|  | -2,60*2,60*0,15*13 |  | -13.182 | [21 empty] | VV | 0
|  | -1,40*1,40*0,10*13 |  | -2.548 | [21 empty] | VV | 0
|  | -0,70*0,70*3,14*(2,15+2,30*7+2,30+2,59+3,11+3,00+2,20-0,60*13) |  | -36.3879 | [21 empty] | VV | 0
|  | A-1 : -1,00*0,65*8,00 |  | -5.2 | [21 empty] | VV | 0
|  | -2,60*2,60*0,15*2 |  | -2.028 | [21 empty] | VV | 0
|  | -1,40*1,40*0,10*2 |  | -0.392 | [21 empty] | VV | 0
|  | -0,70*0,70*3,14*2,30*2 |  | -7.0776 | [21 empty] | VV | 0
|  | C : -1,00*0,65*249,00 |  | -161.85 | [21 empty] | VV | 0
|  | -2,60*2,60*0,15*7 |  | -7.098 | [21 empty] | VV | 0
|  | -1,40*1,40*0,10*7 |  | -1.372 | [21 empty] | VV | 0
|  | -0,70*0,70*3,14*(2,90+3,60*2+3,60*3+3,30-0,60*7) |  | -30.772 | [21 empty] | VV | 0
|  | -1,90*1,87*17,00 |  | -60.401 | [21 empty] | VV | 0
|  | -3,10*3,10*0,15 |  | -1.4415 | [21 empty] | VV | 0
|  | -1,60*2,60*0,10 |  | -0.416 | [21 empty] | VV | 0
|  | -0,95*0,95*3,14*(4,10-0,60) |  | -9.9185 | [21 empty] | VV | 0
|  | C-1 : -1,00*0,65*450,00 |  | -292.5 | [21 empty] | VV | 0
|  | -2,60*2,60*0,15*13 |  | -13.182 | [21 empty] | VV | 0
|  | -1,40*1,40*0,10*13 |  | -2.548 | [21 empty] | VV | 0
|  | -0,70*0,70*(2,60+2,30+2,29+2,35+2,30+2,55+2,70+2,37+2,80+2,65+2,30+2,35+2,30-0,60*13) |  | -11.7894 | [21 empty] | VV | 0
|  | Mezisoučet |  | 1701.3418 | [21 empty] | VV | 1
|  | MÍSTNÍ KOMUNIKACE : | [23 empty] | VV | 0
|  | výkop : 5453,3597 |  | 5453.3597 | [21 empty] | VV | 0
|  | odečte se lože,potrubí DN250,obsyp : | [23 empty] | VV | 0
|  | A-1 : -1,00*0,65*(37,00+15,00+6,00) |  | -37.7 | [21 empty] | VV | 0
|  | -2,60*2,60*0,15*2 |  | -2.028 | [21 empty] | VV | 0
|  | -1,40*1,40*0,10*2 |  | -0.392 | [21 empty] | VV | 0
|  | -0,70*0,70*3,14*(2,30*2-0,49*2) |  | -5.5697 | [21 empty] | VV | 0
|  | B : -1,00*0,65*259,00 |  | -168.35 | [21 empty] | VV | 0
|  | -2,60*2,60*0,15*6 |  | -6.084 | [21 empty] | VV | 0
|  | -1,40*1,40*0,10*6 |  | -1.176 | [21 empty] | VV | 0
|  | -0,70*0,70*3,14*(2,39*2+2,45+2,39*3-0,49*6) |  | -17.6324 | [21 empty] | VV | 0
|  | C : -1,90*0,87*(5,00+8,00) |  | -21.489 | [21 empty] | VV | 0
|  | C-1 : -1,00*0,65*392,00 |  | -254.8 | [21 empty] | VV | 0
|  | -2,60*2,60*0,15*12 |  | -12.168 | [21 empty] | VV | 0
|  | -1,40*1,40*0,10*12 |  | -2.352 | [21 empty] | VV | 0
|  | -0,70*0,70*3,14*(2,30*5+2,33+2,30*2+2,39+3,20+3,83+3,24-0,49*12) |  | -38.7881 | [21 empty] | VV | 0
[26 empty] | VV | 0
|  | C1-1 : -1,00*0,65*42,00 |  | -27.3 | [21 empty] | VV | 0
|  | -2,60*2,60*0,15*2 |  | -2.028 | [21 empty] | VV | 0
|  | -1,40*1,40*0,10*2 |  | -0.392 | [21 empty] | VV | 0
|  | -0,70*0,70*3,14*(2,25+2,10-0,49*2) |  | -5.1851 | [21 empty] | VV | 0
|  | C1-2 : -1,00*0,65*7,00 |  | -4.55 | [21 empty] | VV | 0
|  | -2,60*2,60*0,15 |  | -1.014 | [21 empty] | VV | 0
|  | -1,40*1,40*0,10 |  | -0.196 | [21 empty] | VV | 0
|  | -0,70*0,70*3,14*(2,30-0,49) |  | -2.7849 | [21 empty] | VV | 0
|  | C1-3 : -1,00*0,65*(7,00+133,50) |  | -91.325 | [21 empty] | VV | 0
|  | -2,60*2,60*0,15*6 |  | -6.084 | [21 empty] | VV | 0
|  | -1,40*1,40*0,10*6 |  | -1.176 | [21 empty] | VV | 0
|  | -0,70*0,70*3,14*(2,30*5+2,54-0,49*6) |  | -17.0785 | [21 empty] | VV | 0
|  | C1-4 : -1,00*0,65*3,00 |  | -1.95 | [21 empty] | VV | 0
|  | D : -1,00*0,65*359,5 |  | -233.675 | [21 empty] | VV | 0
|  | -2,60*2,60*0,15*13 |  | -13.182 | [21 empty] | VV | 0
|  | -1,40*1,40*0,10*13 |  | -2.548 | [21 empty] | VV | 0
|  | -0,70*0,70*3,14*(2,30*3+2,40+3,39+2,30*8-0,49*13) |  | -38.0342 | [21 empty] | VV | 0
|  | -1,90*0,87*16,00 |  | -26.448 | [21 empty] | VV | 0
|  | -3,10*3,10*0,15 |  | -1.4415 | [21 empty] | VV | 0
|  | -1,60*1,60*0,10 |  | -0.256 | [21 empty] | VV | 0
|  | -0,95*0,95*(4,60-0,49) |  | -3.7093 | [21 empty] | VV | 0
|  | D1 : -1,00*0,65*(6,50+26,50) |  | -21.45 | [21 empty] | VV | 0
|  | D2 : -1,00*0,65*50,00 |  | -32.5 | [21 empty] | VV | 0
|  | -2,60*2,60*0,15 |  | -1.014 | [21 empty] | VV | 0
|  | -1,40*1,40*0,10 |  | -0.196 | [21 empty] | VV | 0
|  | -0,70*0,70*3,14*(2,30-0,49) |  | -2.7849 | [21 empty] | VV | 0
|  | D3 : -1,00*0,65*4,00 |  | -2.6 | [21 empty] | VV | 0
|  | D4 : -1,00*0,65*(84,50+20,00+37,00+211,50) |  | -229.45 | [21 empty] | VV | 0
|  | -2,60*2,60*0,15*10 |  | -10.14 | [21 empty] | VV | 0
|  | -1,40*1,40*0,10*10 |  | -1.96 | [21 empty] | VV | 0
|  | -0,70*0,70*3,14*(2,30*7+2,59+2,39+3,05-0,49*10) |  | -29.5873 | [21 empty] | VV | 0
|  | D4-2 : -1,00*0,65*95,00 |  | -61.75 | [21 empty] | VV | 0
|  | -2,60*2,60*0,15*3 |  | -3.042 | [21 empty] | VV | 0
|  | -1,40*1,40*0,10*3 |  | -0.588 | [21 empty] | VV | 0
|  | -0,70*0,70*3,14*(2,20+2,29+2,30-0,49*3) |  | -8.1853 | [21 empty] | VV | 0
|  | D5 : -1,00*0,65*(84,00+173,00+5,00) |  | -170.3 | [21 empty] | VV | 0
|  | -2,60*2,60*0,15*6 |  | -6.084 | [21 empty] | VV | 0
|  | -1,40*1,40*0,10*6 |  | -1.176 | [21 empty] | VV | 0
|  | -0,70*0,70*3,14*(2,30*2+2,30*4-0,49*6) |  | -16.7092 | [21 empty] | VV | 0
|  | E : -1,00*0,65*178,50 |  | -116.025 | [21 empty] | VV | 0
|  | -2,60*2,60*0,15*4 |  | -4.056 | [21 empty] | VV | 0
|  | -1,40*1,40*0,10*4 |  | -0.784 | [21 empty] | VV | 0
|  | -0,70*0,70*3,14*(2,30+2,60+2,30*2-0,49*4) |  | -11.601 | [21 empty] | VV | 0
|  | E-1 : -1,00*0,65*72,00 |  | -46.8 | [21 empty] | VV | 0
|  | -2,60*2,60*0,15*2 |  | -2.028 | [21 empty] | VV | 0
|  | -1,40*1,40*0,10*2 |  | -0.392 | [21 empty] | VV | 0
|  | -0,70*0,70*3,14*(2,50+2,30-0,49*2) |  | -5.8774 | [21 empty] | VV | 0
|  | E-2 : -1,00*0,65*(64,00+26,50) |  | -58.825 | [21 empty] | VV | 0
|  | -2,60*2,60*0,15*4 |  | -4.056 | [21 empty] | VV | 0
|  | -1,40*1,40*0,10*4 |  | -0.784 | [21 empty] | VV | 0
|  | -0,70*0,70*3,14*(2,67+2,10+2,30*2-0,49*4) |  | -11.401 | [21 empty] | VV | 0
|  | Mezisoučet |  | 3542.3269 | [21 empty] | VV | 1
|  | CHODNÍK : 88,03+61,89 |  | 149.92 | [21 empty] | VV | 0
|  | odečte se : | [23 empty] | VV | 0
|  | lože potrubí DN250,OBSYP ŠACHTY : | [23 empty] | VV | 0
|  | c1-2 : -0,90*0,65*43,00 |  | -25.155 | [21 empty] | VV | 0
|  | -2,60*2,60*0,15*3 |  | -3.042 | [21 empty] | VV | 0
|  | -1,40*1,40*0,10*3 |  | -0.588 | [21 empty] | VV | 0
|  | -0,70*0,70*3,14*(1,60*2+2,60-0,26*3) |  | -7.7238 | [21 empty] | VV | 0
|  | želb tr 800/1200,lože,obsyp : | [23 empty] | VV | 0
|  | C : -1,90*1,97*(2,00+7,00) |  | -33.687 | [21 empty] | VV | 0
|  | -3,10*3,10*0,15 |  | -1.4415 | [21 empty] | VV | 0
|  | -2,60*2,60*0,10 |  | -0.676 | [21 empty] | VV | 0
|  | -0,95*0,95*3,14*(4,56-0,26) |  | -12.1856 | [21 empty] | VV | 0
|  | Mezisoučet |  | 65.4212 | [21 empty] | VV | 1
|  | ŠTĚROVÝ POVRCH : | [23 empty] | VV | 0
|  | výkop : 480,292+795,936 |  | 1276.228 | [21 empty] | VV | 0
|  | odečte se : | [23 empty] | VV | 0
|  | lože,potrubí DN250,obsyp : | [23 empty] | VV | 0
|  | B : -1,00*0,65*6,00 |  | -3.9 | [21 empty] | VV | 0
|  | C-1 : -1,00*0,65*56,50 |  | -36.725 | [21 empty] | VV | 0
|  | -2,60*2,60*0,15*2 |  | -2.028 | [21 empty] | VV | 0
|  | -1,40*1,40*0,10*2 |  | -0.392 | [21 empty] | VV | 0
|  | -0,70*0,70*3,14*(2,28+1,82-0,20*2) |  | -5.6928 | [21 empty] | VV | 0
|  | C1-2 : -1,00*0,65*12,00 |  | -7.8 | [21 empty] | VV | 0
|  | -2,60*2,60*0,15 |  | -1.014 | [21 empty] | VV | 0
|  | -1,40*1,40*0,10 |  | -0.196 | [21 empty] | VV | 0
|  | -0,70*0,70*3,14*(2,30-0,20) |  | -3.2311 | [21 empty] | VV | 0
|  | C1-2-1 : -0,90*0,65*45,00 |  | -26.325 | [21 empty] | VV | 0
|  | -2,60*2,60*0,15*2 |  | -2.028 | [21 empty] | VV | 0
|  | -1,40*1,40*0,10*2 |  | -0.392 | [21 empty] | VV | 0
|  | -0,70*0,70*3,14*(2,29*2-0,20*2) |  | -6.4314 | [21 empty] | VV | 0
|  | C1-4 : -1,00*0,65*37,00 |  | -24.05 | [21 empty] | VV | 0
|  | -2,60*2,60*0,15*2 |  | -2.028 | [21 empty] | VV | 0
|  | -1,40*1,40*0,10*2 |  | -0.392 | [21 empty] | VV | 0
|  | -0,70*0,70*3,14*(2,30+2,00-0,20*2) |  | -6.0005 | [21 empty] | VV | 0
|  | D1 : -0,90*0,65*198,00 |  | -115.83 | [21 empty] | VV | 0
|  | -2,60*2,60*0,15*9 |  | -9.126 | [21 empty] | VV | 0
|  | -1,40*1,40*0,10*9 |  | -1.764 | [21 empty] | VV | 0
|  | -0,70*0,70*3,14*(2,56+2,46+2,30*5+2,40*2-0,49*9) |  | -26.0177 | [21 empty] | VV | 0
|  | D2 : -1,00*0,65*64,00 |  | -41.6 | [21 empty] | VV | 0
|  | -2,60*2,60*0,15*2 |  | -2.028 | [21 empty] | VV | 0
|  | -1,40*1,40*0,10*2 |  | -0.392 | [21 empty] | VV | 0
|  | -0,70*0,70*3,14*(2,30+2,00-0,20*2) |  | -6.0005 | [21 empty] | VV | 0
|  | D3 : -1,00*0,65*32,00 |  | -20.8 | [21 empty] | VV | 0
|  | -2,60*2,60*0,15 |  | -1.014 | [21 empty] | VV | 0
|  | -1,40*1,40*0,10 |  | -0.196 | [21 empty] | VV | 0
|  | -0,70*0,70*3,14*(2,10-0,20) |  | -2.9233 | [21 empty] | VV | 0
|  | Mezisoučet |  | 919.9106 | [21 empty] | VV | 1
|  | NEZP TERÉN-komunikace ČOV : | [23 empty] | VV | 0
|  | VÝKOP : 569,8555 |  | 569.8555 | [21 empty] | VV | 0
|  | odečte se : | [23 empty] | VV | 0
|  | lože,potrubí DN250,obsyp : | [23 empty] | VV | 0
|  | A : -1,00*0,65*8,00 |  | -5.2 | [21 empty] | VV | 0
|  | B : -1,00*0,65*29,00 |  | -18.85 | [21 empty] | VV | 0
|  | -2,60*2,60*0,15*2 |  | -2.028 | [21 empty] | VV | 0
|  | -1,40*1,40*0,10*2 |  | -0.392 | [21 empty] | VV | 0
|  | -0,70*0,70*3,14*(3,30+3,50-0,15*2) |  | -10.0009 | [21 empty] | VV | 0
|  | -1,90*0,87*25,00 |  | -41.325 | [21 empty] | VV | 0
|  | C : -1,00*0,65*2,00 |  | -1.3 | [21 empty] | VV | 0
|  | E : -1,00*0,65*(2,00+33,00) |  | -22.75 | [21 empty] | VV | 0
|  | ŽELB TR 800/1200,lože,obsyp : -1,90*1,97*(6,5+18,50) |  | -93.575 | [21 empty] | VV | 0
|  | -3,10*3,10*0,15 |  | -1.4415 | [21 empty] | VV | 0
|  | -2,60*2,60*0,10 |  | -0.676 | [21 empty] | VV | 0
|  | -0,95*0,95*3,14*3,80 |  | -10.7686 | [21 empty] | VV | 0
|  | Mezisoučet |  | 361.5485 | [21 empty] | VV | 1
50 | 175101101RT2 | Obsyp potrubí bez prohození sypaniny, s dodáním štěrkopísku frakce 0 - 22 mm | m3 | 2384.7446 |  | 0 |  | 0 |  | 0 | 21 | 0 | 1.7 | 4054.07 | 0 | 0 | 800-1 | RTS 21/ I | RTS 21/ I | 1.587 | 3784.59 |  |  |  |  | POL1_
|  | sypaninou z vhodných hornin tř. 1 - 4 nebo materiálem připraveným podél výkopu ve vzdálenosti do 3 m od jeho kraje, pro jakoukoliv hloubku výkopu a jakoukoliv míru zhutnění, | [23 empty] | SPI |  | sypaninou z vhodných hornin tř. 1 - 4 nebo materiálem připraveným podél výkopu ve vzdálenosti do 3 m od jeho kraje, pro jakoukoliv hloubku výkopu a jakoukoliv míru zhutnění,
|  | A : 1,00*0,55*444,00-0,125*0,125*3,15*444,00 |  | 222.3469 | [21 empty] | VV | 0
|  | A1 : 1,00*0,55*66,00-0,125*0,125*3,14*66,00 |  | 33.0619 | [21 empty] | VV | 0
|  | B : 1,00*0,50*2,00 |  | 1 | [21 empty] | VV | 0
|  | 1,00*0,55*291,50-0,125*0,125*3,14*291,50 |  | 146.0233 | [21 empty] | VV | 0
|  | 1,90*1,87*25,00-(0,80*0,215+1,04*1,355)*25,00 |  | 49.295 | [21 empty] | VV | 0
|  | C : 1,00*0,55*2,00 |  | 1.1 | [21 empty] | VV | 0
|  | 1,00*0,55*232,00 |  | 127.6 | [21 empty] | VV | 0
|  | 1,90*1,87*44,00-(0,80*0,215+1,04*1,355)*44,00 |  | 86.7592 | [21 empty] | VV | 0
|  | C1 : 1,00*0,55*898,50-0,125*0,125*3,14*895,50 |  | 450.2395 | [21 empty] | VV | 0
|  | C1-1 : 1,00*0,55*42,00-0,125*0,125*3,14*42,00 |  | 21.0394 | [21 empty] | VV | 0
|  | C1-2 : 1,00*0,55*19,00-0,125*0,125*3,14*19,00 |  | 9.5178 | [21 empty] | VV | 0
|  | 0,90*0,55*65,00-0,125*0,125*3,14*65,00 |  | 28.9859 | [21 empty] | VV | 0
|  | C1-2-1 : 0,90*0,55*45,00-0,125*0,125*3,14*45,00 |  | 20.0672 | [21 empty] | VV | 0
|  | C1-3 : 1,00*0,55*168,50-0,125*0,125*3,14*168,50 |  | 84.408 | [21 empty] | VV | 0
|  | C1-4 : 1,00*0,55*40,00-0,125*0,125*3,14*40,00 |  | 20.0375 | [21 empty] | VV | 0
|  | D : 1,00*0,55*359,50-0,125*0,125*3,14*359,50 |  | 180.087 | [21 empty] | VV | 0
|  | 1,90*1,87*16,00-(0,80*0,215+1,04*1,355)*16,00 |  | 31.5488 | [21 empty] | VV | 0
|  | D1 : 1,00*0,55*33,00-0,125*0,125*3,14*33,00 |  | 16.5309 | [21 empty] | VV | 0
|  | 0,90*0,55*195,00-0,125*0,125*3,14*195,00 |  | 86.9578 | [21 empty] | VV | 0
|  | D2 : 1,00*0,55*114,00-0,125*0,125*3,14*114,00 |  | 57.1069 | [21 empty] | VV | 0
|  | D3 : 1,00*0,55*36,00-0,125*0,125*3,14*36,00 |  | 18.0338 | [21 empty] | VV | 0
|  | D4 : 1,00*0,55*353,00-0,125*0,125*3,14*353,00 |  | 176.8309 | [21 empty] | VV | 0
|  | D4-2 : 1,00*0,55*95,00-0,125*0,125*3,14*95,00 |  | 47.5891 | [21 empty] | VV | 0
|  | D5 : 1,00*0,55*262,00-0,125*0,125*3,14*262,00 |  | 131.2456 | [21 empty] | VV | 0
|  | E : 1,00*0,50*2,00 |  | 1 | [21 empty] | VV | 0
|  | 1,00*0,55*212,50-0,125*0,125*3,14*212,50 |  | 106.4492 | [21 empty] | VV | 0
|  | 1,90*1,87*25,00-(0,80*0,215+1,04*1,355)*25,00 |  | 49.295 | [21 empty] | VV | 0
|  | E1 : 1,00*0,55*72,00-0,125*0,125*3,14*72,00 |  | 36.0675 | [21 empty] | VV | 0
|  | E2 : 1,00*0,55*135,50-0,125*0,125*3,14*135,50 |  | 67.877 | [21 empty] | VV | 0
|  | E2-1 : 1,00*0,55*92,50-0,125*0,125*3,14*92,50 |  | 46.3367 | [21 empty] | VV | 0
|  | E3 : 1,00*0,55*60,50-0,125*0,125*3,14*60,50 |  | 30.3067 | [21 empty] | VV | 0
51 | 181301102R00 | Rozprostření a urovnání ornice v rovině v souvislé ploše do 500 m2, tloušťka vrstvy přes 100 do 150 mm | m2 | 272.29 |  | 0 |  | 0 |  | 0 | 21 | 0 | 0 | 0 | 0 | 0 | 800-1 | RTS 21/ I | RTS 21/ I | 0.177 | 48.2 |  |  |  |  | POL1_
|  | s případným nutným přemístěním hromad nebo dočasných skládek na místo potřeby ze vzdálenosti do 30 m, v rovině nebo ve svahu do 1 : 5, | [23 empty] | SPI
|  | sejmutí ornice-bude zpětně rozprostřena : | [23 empty] | VV | 0
|  | A : 1,00*(5,00+28,00+7,50+8,50+3,00)+2,60*2,60*5 |  | 85.8 | [21 empty] | VV | 0
|  | C1-2 : 0,90*23,50+2,60*2,60*2 |  | 34.67 | [21 empty] | VV | 0
|  | C1-3 : 1,00*(10,00+18,00)+2,60*2,60*2 |  | 41.52 | [21 empty] | VV | 0
|  | E2 : 1,00*45,00+2,60*2,60 |  | 51.76 | [21 empty] | VV | 0
|  | E2-1 : 1,00*11,00+2,60*2,60*3 |  | 31.28 | [21 empty] | VV | 0
|  | E3 : 1,00*11,00+2,60*2,60 |  | 17.76 | [21 empty] | VV | 0
|  | C-ŽELB TR : 1,90*5,00 |  | 9.5 | [21 empty] | VV | 0
52 | 199000001R00 | Poplatky za skládku ornice, | m3 | 20.628 |  | 0 |  | 0 |  | 0 | 21 | 0 | 0 | 0 | 0 | 0 | 800-1 | RTS 21/ I | Kalkul | 0 | 0 |  |  |  |  | POL1_
|  | sejmutí ornice-nebude rozprostřena-budoucí komunikace-na trvalou skládku : 137,52*0,15 |  | 20.628 | [21 empty] | VV | 0
53 | 199000002R00 | Poplatky za skládku horniny 1- 4, skupina 17 05 04 z Katalogu odpadů | m3 | 8255.936 |  | 0 |  | 0 |  | 0 | 21 | 0 | 0 | 0 | 0 | 0 | 800-1 | RTS 21/ I | Kalkul | 0 | 0 |  |  |  |  | POL1_
|  | Začátek provozního součtu | [23 empty] | VV
|  | na trvalé skládce : | [23 empty] | VV | 2
|  | vykopaná zemina : | [23 empty] | VV | 2
|  | vytl kubatura v nezp terénu-vytl kubatura : 259,254 |  | 259.254 | [21 empty] | VV | 2
|  | CELÝ VÝKOP : | [23 empty] | VV | 2
|  | státní silnice : 2611,3056 |  | 2611.3056 | [21 empty] | VV | 2
|  | místní komunikace : 5453,3597 |  | 5453.3597 | [21 empty] | VV | 2
|  | štěrk cesta : (480,29+795,936) |  | 1276.226 | [21 empty] | VV | 2
|  | chodníky : (88,03+61,89) |  | 149.92 | [21 empty] | VV | 2
|  | nezp terén-budouci kom ČOV : 569,8555 |  | 569.8555 | [21 empty] | VV | 2
|  | Konec provozního součtu | [23 empty] | VV
|  | 10319,92*0,8 |  | 8255.936 | [21 empty] | VV | 0
54 | 199000003R00 | Poplatky za skládku horniny 5 - 7, skupina 17 05 04 z Katalogu odpadů | m3 | 2063.984 |  | 0 |  | 0 |  | 0 | 21 | 0 | 0 | 0 | 0 | 0 | 800-1 | RTS 21/ I | Kalkul | 0 | 0 |  |  |  |  | POL1_
|  | Začátek provozního součtu | [23 empty] | VV
|  | na trvalé skládce : | [23 empty] | VV | 2
|  | vykopaná zemina : | [23 empty] | VV | 2
|  | vytl kubatura v nezp terénu-vytl kubatura : 259,254 |  | 259.254 | [21 empty] | VV | 2
|  | CELÝ VÝKOP : | [23 empty] | VV | 2
|  | státní silnice : 2611,3056 |  | 2611.3056 | [21 empty] | VV | 2
|  | místní komunikace : 5453,3597 |  | 5453.3597 | [21 empty] | VV | 2
|  | štěrk cesta : (480,29+795,936) |  | 1276.226 | [21 empty] | VV | 2
|  | chodníky : (88,03+61,89) |  | 149.92 | [21 empty] | VV | 2
|  | nezp terén-budouci kom ČOV : 569,8555 |  | 569.8555 | [21 empty] | VV | 2
|  | Konec provozního součtu | [23 empty] | VV
|  | 10319,92*0,2 |  | 2063.984 | [21 empty] | VV | 0
55 | 119001421R00.1 | Dočasné zajištění kabelů - vč dod a uložení do kabelové chráničky vč utěsnění konců | m | 75 |  | 0 |  | 0 |  | 0 | 21 | 0 | 0.02478 | 1.86 | 0 | 0 |  | Vlastní | Indiv | 0.547 | 41.03 |  |  |  |  | POL1_
|  | C- : 9,00 |  | 9 | [21 empty] | VV | 0
|  | C1-2 : 18,00 |  | 18 | [21 empty] | VV | 0
|  | C1-3- : 12,00 |  | 12 | [21 empty] | VV | 0
|  | C1-4 : 3,00 |  | 3 | [21 empty] | VV | 0
|  | D : 6,00 |  | 6 | [21 empty] | VV | 0
|  | D1- : 9,00 |  | 9 | [21 empty] | VV | 0
|  | D2- : 3,00 |  | 3 | [21 empty] | VV | 0
|  | D4 : 6,00 |  | 6 | [21 empty] | VV | 0
|  | D4-2- : 6,00 |  | 6 | [21 empty] | VV | 0
|  | D5 : 3,00 |  | 3 | [21 empty] | VV | 0
56 | 180400020RA0 | Založení trávníku s dodáním osiva parkového, v rovině | m2 | 410.05 |  | 0 |  | 0 |  | 0 | 21 | 0 | 3e-05 | 0.01 | 0 | 0 | AP-HSV | RTS 21/ I | RTS 21/ I | 0 | 0 |  |  |  |  | POL2_
|  | sejmutí ornice-bude zpětně rozprostřena : | [23 empty] | VV | 0
|  | A : 1,00*(5,00+28,00+7,50+8,50+3,00)+2,60*2,60*5 |  | 85.8 | [21 empty] | VV | 0
|  | C1-2 : 0,90*23,50+2,60*2,60*2 |  | 34.67 | [21 empty] | VV | 0
|  | C1-3 : 1,00*(10,00+18,00)+2,60*2,60*2 |  | 41.52 | [21 empty] | VV | 0
|  | E2 : 1,00*45,00+2,60*2,60 |  | 51.76 | [21 empty] | VV | 0
|  | E2-1 : 1,00*(11,00+81,50)+2,60*2,60*3 |  | 112.78 | [21 empty] | VV | 0
|  | E3 : 1,00*(8,00+22,00+30,50)+2,60*2,60*2 |  | 74.02 | [21 empty] | VV | 0
|  | C-ŽELB TR : 1,90*5,00 |  | 9.5 | [21 empty] | VV | 0
57 | 58337213R | štěrkopísek frakce 0,0 až 32,0 mm; třída MN | m3 | 10222.9413 |  | 0 |  | 0 |  | 0 | 21 | 0 | 1.67 | 17072.31 | 0 | 0 | SPCM | RTS 21/ I | RTS 21/ I | 0 | 0 |  |  |  |  | POL3_
|  | Začátek provozního součtu | [23 empty] | VV
|  | náhradní materiál pro zásyp : | [23 empty] | VV | 2
|  | STÁTNÍ silnice : 1701,3417 |  | 1701.3417 | [21 empty] | VV | 2
|  | místní komunikace : 3542,3269 |  | 3542.3269 | [21 empty] | VV | 2
|  | chodník : 65,421 |  | 65.421 | [21 empty] | VV | 2
|  | štěrkový povrch : 919,9106 |  | 919.9106 | [21 empty] | VV | 2
|  | nezp povrch-komunikace ČOV : 919,9106 |  | 919.9106 | [21 empty] | VV | 2
|  | Konec provozního součtu | [23 empty] | VV
|  | 7148,910*1,1*1,3 |  | 10222.9413 | [21 empty] | VV | 0
Díl: | 4 | Vodorovné konstrukce |  |  |  | 0 |  | 0 |  | 0 |  | 0 |  | 1214.12 |  | 0 |  |  |  |  | 1148.48 |  |  |  |  | DIL
58 | 451572111R00 | Lože pod potrubí, stoky a drobné objekty z kameniva drobného těženého 0÷4 mm | m3 | 569.218 |  | 0 |  | 0 |  | 0 | 21 | 0 | 1.8908 | 1076.26 | 0 | 0 | 827-1 | RTS 21/ I | RTS 21/ I | 1.695 | 964.82 |  |  |  |  | POL1_
|  | v otevřeném výkopu, | [23 empty] | SPI
|  | pod plastové potrubí : | [23 empty] | VV | 0
|  | A : 1,00*0,10*444,00 |  | 44.4 | [21 empty] | VV | 0
|  | A1 : 1,00*0,10*66,00 |  | 6.6 | [21 empty] | VV | 0
|  | B : 1,00*0,10*(3,00+291,50) |  | 29.45 | [21 empty] | VV | 0
|  | C : 1,00*0,10*232,00 |  | 23.2 | [21 empty] | VV | 0
|  | C1 : 1,00*0,10*898,50 |  | 89.85 | [21 empty] | VV | 0
|  | C1-1 : 1,00*0,10*42,00 |  | 4.2 | [21 empty] | VV | 0
|  | C1-2 : 1,00*0,10*19,00 |  | 1.9 | [21 empty] | VV | 0
|  | 0,90*0,10*65,00 |  | 5.85 | [21 empty] | VV | 0
|  | C1-2-1 : 0,90*0,10*45,00 |  | 4.05 | [21 empty] | VV | 0
|  | C1-3 : 1,00*0,10*168,50 |  | 16.85 | [21 empty] | VV | 0
|  | C1-4 : 1,00*0,10*40,00 |  | 4 | [21 empty] | VV | 0
|  | D : 1,00*0,10*359,5 |  | 35.95 | [21 empty] | VV | 0
|  | D1 : 1,00*0,10*33,00 |  | 3.3 | [21 empty] | VV | 0
|  | 0,90*0,10*195,00 |  | 17.55 | [21 empty] | VV | 0
|  | D2 : 1,00*0,10*114,00 |  | 11.4 | [21 empty] | VV | 0
|  | D3 : 1,00*0,10*36,00 |  | 3.6 | [21 empty] | VV | 0
|  | D4 : 1,00*0,10*353,0 |  | 35.3 | [21 empty] | VV | 0
|  | D4-2 : 1,00*0,10*95,00 |  | 9.5 | [21 empty] | VV | 0
|  | D5 : 1,00*0,10*262,00 |  | 26.2 | [21 empty] | VV | 0
|  | E : 1,00*0,10*(2,00+212,50) |  | 21.45 | [21 empty] | VV | 0
|  | E1 : 1,00*0,10*72,00 |  | 7.2 | [21 empty] | VV | 0
|  | E2 : 1,00*0,10*135,50 |  | 13.55 | [21 empty] | VV | 0
|  | E2-1 : 1,00*0,10*92,50 |  | 9.25 | [21 empty] | VV | 0
|  | E3 : 1,00*0,10*60,50 |  | 6.05 | [21 empty] | VV | 0
|  | POD PLASROVÉ ŠACHTY : | [23 empty] | VV | 0
|  | C1-2 : 1,00*1,00*0,10*4 |  | 0.4 | [21 empty] | VV | 0
|  | D1 : 1,00*1,00*0,10*9 |  | 0.9 | [21 empty] | VV | 0
|  | pod betonové šachty : | [23 empty] | VV | 0
|  | A : 2,60*2,60*0,15*13 |  | 13.182 | [21 empty] | VV | 0
|  | A1-1 : 2,60*2,60*0,15*3 |  | 3.042 | [21 empty] | VV | 0
|  | B : 2,60*2,60*0,15*6 |  | 6.084 | [21 empty] | VV | 0
|  | C : 2,60*2,60*0,15*7 |  | 7.098 | [21 empty] | VV | 0
|  | C-1 : 2,60*2,60*0,15*27 |  | 27.378 | [21 empty] | VV | 0
|  | C1-1 : 2,60*2,60*0,15*2 |  | 2.028 | [21 empty] | VV | 0
|  | C1-2 : 2,60*2,60*0,15*1 |  | 1.014 | [21 empty] | VV | 0
|  | C1-2-1 : 2,60*2,60*0,15*2 |  | 2.028 | [21 empty] | VV | 0
|  | C1-3 : 2,60*2,60*0,15*5 |  | 5.07 | [21 empty] | VV | 0
|  | C1-4 : 2,60*2,60*0,15*2 |  | 2.028 | [21 empty] | VV | 0
|  | D : 2,60*2,60*0,15*10 |  | 10.14 | [21 empty] | VV | 0
|  | D-2 : 2,60*2,60*0,15*3 |  | 3.042 | [21 empty] | VV | 0
|  | D-3 : 2,60*2,60*0,15*1 |  | 1.014 | [21 empty] | VV | 0
|  | D-4 : 2,60*2,60*0,15*11 |  | 11.154 | [21 empty] | VV | 0
|  | D4-2 : 2,60*2,60*0,15*3 |  | 3.042 | [21 empty] | VV | 0
|  | D5 : 2,60*2,60*0,15*6 |  | 6.084 | [21 empty] | VV | 0
|  | E : 2,60*2,60*0,15*4 |  | 4.056 | [21 empty] | VV | 0
|  | E1 : 2,60*2,60*0,15*2 |  | 2.028 | [21 empty] | VV | 0
|  | E2- : 2,60*2,60*0,15*5 |  | 5.07 | [21 empty] | VV | 0
|  | E2-1 : 2,60*2,60*0,15*3 |  | 3.042 | [21 empty] | VV | 0
|  | E-3 : 2,60*2,60*0,15*2 |  | 2.028 | [21 empty] | VV | 0
|  | B : 3,10*3,10*0,15*2 |  | 2.883 | [21 empty] | VV | 0
|  | C : 3,10*3,10*0,15*3 |  | 4.3245 | [21 empty] | VV | 0
|  | D : 3,10*3,10*0,15*1 |  | 1.4415 | [21 empty] | VV | 0
|  | E : 3,10*3,10*0,15*2 |  | 2.883 | [21 empty] | VV | 0
|  | spadiště : | [23 empty] | VV | 0
|  | C1-2 : 2,60*2,60*0,15*1 |  | 1.014 | [21 empty] | VV | 0
|  | C1-3 : 2,60*2,60*0,15*2 |  | 2.028 | [21 empty] | VV | 0
|  | D : 2,60*2,60*0,15*3 |  | 3.042 | [21 empty] | VV | 0
59 | 452112111R00 | Osazení betonových dílců pod potrubí prstenců nebo rámůpod poklopy a mříže výšky do 100 mm | kus | 152 |  | 0 |  | 0 |  | 0 | 21 | 0 | 0.0066 | 1 | 0 | 0 | 827-1 | RTS 21/ I | Indiv | 0.28 | 42.56 |  |  |  |  | POL1_
|  | POD POKLOPY-PRSTENCE : | [23 empty] | VV | 0
|  | 63/10 : | [23 empty] | VV | 0
|  | A : 12 |  | 12 | [21 empty] | VV | 0
|  | A-1 : 3 |  | 3 | [21 empty] | VV | 0
|  | B : 7 |  | 7 | [21 empty] | VV | 0
|  | C : 11 |  | 11 | [21 empty] | VV | 0
|  | C-1 : 10 |  | 10 | [21 empty] | VV | 0
|  | C1-1 : 1 |  | 1 | [21 empty] | VV | 0
|  | C1-2 : 2 |  | 2 | [21 empty] | VV | 0
|  | C1-3 : 7 |  | 7 | [21 empty] | VV | 0
|  | C1-4 : 1 |  | 1 | [21 empty] | VV | 0
|  | C1-2-1 : 2 |  | 2 | [21 empty] | VV | 0
|  | D : 15 |  | 15 | [21 empty] | VV | 0
|  | D2 : 3 |  | 3 | [21 empty] | VV | 0
|  | D3 : 1 |  | 1 | [21 empty] | VV | 0
|  | D4 : 11 |  | 11 | [21 empty] | VV | 0
|  | D5 : 6 |  | 6 | [21 empty] | VV | 0
|  | D4-2 : 3 |  | 3 | [21 empty] | VV | 0
|  | E : 5 |  | 5 | [21 empty] | VV | 0
|  | E1 : 1 |  | 1 | [21 empty] | VV | 0
|  | E2 : 5 |  | 5 | [21 empty] | VV | 0
|  | E3 : 2 |  | 2 | [21 empty] | VV | 0
|  | E2-1 : 1 |  | 1 | [21 empty] | VV | 0
|  | 63/8 : | [23 empty] | VV | 0
|  | A : 2 |  | 2 | [21 empty] | VV | 0
|  | C : 1 |  | 1 | [21 empty] | VV | 0
|  | C-1 : 6 |  | 6 | [21 empty] | VV | 0
|  | C1-2 : 2 |  | 2 | [21 empty] | VV | 0
|  | D4 : 1 |  | 1 | [21 empty] | VV | 0
|  | D4-2 : 2 |  | 2 | [21 empty] | VV | 0
|  | E3- : 3 |  | 3 | [21 empty] | VV | 0
|  | 63/6 : | [23 empty] | VV | 0
|  | A : 3 |  | 3 | [21 empty] | VV | 0
|  | B : 2 |  | 2 | [21 empty] | VV | 0
|  | C : 5 |  | 5 | [21 empty] | VV | 0
|  | C1-1 : 2 |  | 2 | [21 empty] | VV | 0
|  | C1-3 : 1 |  | 1 | [21 empty] | VV | 0
|  | C1-4 : 1 |  | 1 | [21 empty] | VV | 0
|  | D : 1 |  | 1 | [21 empty] | VV | 0
|  | D2 : 2 |  | 2 | [21 empty] | VV | 0
|  | D3 : 1 |  | 1 | [21 empty] | VV | 0
|  | D4 : 1 |  | 1 | [21 empty] | VV | 0
|  | E : 2 |  | 2 | [21 empty] | VV | 0
|  | E1 : 1 |  | 1 | [21 empty] | VV | 0
|  | E2 : 1 |  | 1 | [21 empty] | VV | 0
|  | E2-1 : 3 |  | 3 | [21 empty] | VV | 0
60 | 452112121R00 | Osazení betonových dílců pod potrubí prstenců nebo rámůpod poklopy a mříže výšky přes 100 do 200 mm | kus | 7 |  | 0 |  | 0 |  | 0 | 21 | 0 | 0.0066 | 0.05 | 0 | 0 | 827-1 | RTS 21/ I | Kalkul | 0.56 | 3.92 |  |  |  |  | POL1_
|  | PRSTENCE POD POKLOPY : | [23 empty] | VV | 0
|  | 63/12 : | [23 empty] | VV | 0
|  | A : 2 |  | 2 | [21 empty] | VV | 0
|  | B : 1 |  | 1 | [21 empty] | VV | 0
|  | C : 1 |  | 1 | [21 empty] | VV | 0
|  | D : 1 |  | 1 | [21 empty] | VV | 0
|  | E : 1 |  | 1 | [21 empty] | VV | 0
|  | E2 : 1 |  | 1 | [21 empty] | VV | 0
61 | 452311131R00 | Podkladní a zajišťovací konstrukce z betonu desky pod potrubí, stoky a drobné objekty , z betonu prostého třídy C 12/15 | m3 | 50.612 |  | 0 |  | 0 |  | 0 | 21 | 0 | 2.5 | 126.53 | 0 | 0 | 827-1 | RTS 21/ I | Indiv | 1.449 | 73.34 |  |  |  |  | POL1_
|  | z cementu portlandského nebo struskoportlandského, v otevřeném výkopu, | [23 empty] | SPI
|  | POD ŽELB TROUBY : | [23 empty] | VV | 0
|  | B : 1,90*0,10*25,00 |  | 4.75 | [21 empty] | VV | 0
|  | C : 1,90*0,10*44,00 |  | 8.36 | [21 empty] | VV | 0
|  | D : 1,90*0,10*16,00 |  | 3.04 | [21 empty] | VV | 0
|  | E : 1,90*0,10*25,00 |  | 4.75 | [21 empty] | VV | 0
|  | pod betonové šachty : | [23 empty] | VV | 0
|  | A : 1,40*1,40*0,10*13 |  | 2.548 | [21 empty] | VV | 0
|  | A1-1 : 1,40*1,40*0,10*3 |  | 0.588 | [21 empty] | VV | 0
|  | B : 1,40*1,40*0,10*6 |  | 1.176 | [21 empty] | VV | 0
|  | C : 1,40*1,40*0,10*7 |  | 1.372 | [21 empty] | VV | 0
|  | C-1 : 1,40*1,40*0,10*27 |  | 5.292 | [21 empty] | VV | 0
|  | C1-1 : 1,40*1,40*0,10*2 |  | 0.392 | [21 empty] | VV | 0
|  | C1-2 : 1,40*1,40*0,10*1 |  | 0.196 | [21 empty] | VV | 0
|  | C1-2-1 : 1,40*1,40*0,10*2 |  | 0.392 | [21 empty] | VV | 0
|  | C1-3 : 1,40*1,40*0,10*5 |  | 0.98 | [21 empty] | VV | 0
|  | C1-4 : 1,4*1,40*0,10*2 |  | 0.392 | [21 empty] | VV | 0
|  | D : 1,40*1,40*0,10*10 |  | 1.96 | [21 empty] | VV | 0
|  | D-2 : 1,40*1,40*0,10*3 |  | 0.588 | [21 empty] | VV | 0
|  | D-3 : 1,40*1,40*0,10*1 |  | 0.196 | [21 empty] | VV | 0
|  | D-4 : 1,40*1,40*0,10*11 |  | 2.156 | [21 empty] | VV | 0
|  | D4-2 : 1,40*1,40*0,10*3 |  | 0.588 | [21 empty] | VV | 0
|  | D5 : 1,40*1,40*0,10*6 |  | 1.176 | [21 empty] | VV | 0
|  | E : 1,40*1,40*0,10*4 |  | 0.784 | [21 empty] | VV | 0
|  | E1 : 1,40*1,40*0,10*2 |  | 0.392 | [21 empty] | VV | 0
|  | E2- : 1,40*1,40*0,10*5 |  | 0.98 | [21 empty] | VV | 0
|  | E2-1 : 1,40*1,40*0,10*3 |  | 0.588 | [21 empty] | VV | 0
|  | E-3 : 1,40*1,40*0,10*2 |  | 0.392 | [21 empty] | VV | 0
|  | B : 2,60*2,60*0,10*2 |  | 1.352 | [21 empty] | VV | 0
|  | C : 2,60*2,60*0,10*3 |  | 2.028 | [21 empty] | VV | 0
|  | D : 2,60*2,60*0,10*1 |  | 0.676 | [21 empty] | VV | 0
|  | E : 2,60*2,60*0,10*2 |  | 1.352 | [21 empty] | VV | 0
|  | spadiště : | [23 empty] | VV | 0
|  | C1-2 : 1,40*1,40*0,10*1 |  | 0.196 | [21 empty] | VV | 0
|  | C1-3 : 1,40*1,40*0,10*2 |  | 0.392 | [21 empty] | VV | 0
|  | D : 1,40*1,40*0,10*3 |  | 0.588 | [21 empty] | VV | 0
62 | 452351101R00 | Bednění podkladních a zajišťovacích konstrukcí desek nebo sedlových loží pod potrubí, stoky a drobné objekty | m2 | 77.76 |  | 0 |  | 0 |  | 0 | 21 | 0 | 0.00441 | 0.34 | 0 | 0 | 827-1 | RTS 21/ I | Indiv | 0.821 | 63.84 |  |  |  |  | POL1_
|  | v otevřeném výkopu, | [23 empty] | SPI
|  | pod betonové šachty : | [23 empty] | VV | 0
|  | A : 1,40*4*0,10*13 |  | 7.28 | [21 empty] | VV | 0
|  | A1-1 : 1,40*4*0,10*3 |  | 1.68 | [21 empty] | VV | 0
|  | B : 1,40*4*0,10*6 |  | 3.36 | [21 empty] | VV | 0
|  | C : 1,40*4*0,10*7 |  | 3.92 | [21 empty] | VV | 0
|  | C-1 : 1,40*4*0,10*27 |  | 15.12 | [21 empty] | VV | 0
|  | C1-1 : 1,40*4*0,10*2 |  | 1.12 | [21 empty] | VV | 0
|  | C1-2 : 1,40*4*0,10*1 |  | 0.56 | [21 empty] | VV | 0
|  | C1-2-1 : 1,40*4*0,10*2 |  | 1.12 | [21 empty] | VV | 0
|  | C1-3 : 1,40*4*0,10*5 |  | 2.8 | [21 empty] | VV | 0
|  | C1-4 : 1,4*4*0,10*2 |  | 1.12 | [21 empty] | VV | 0
|  | D : 1,40*4*0,10*10 |  | 5.6 | [21 empty] | VV | 0
|  | D-2 : 1,40*4*0,10*3 |  | 1.68 | [21 empty] | VV | 0
|  | D-3 : 1,40*4*0,10*1 |  | 0.56 | [21 empty] | VV | 0
|  | D-4 : 1,40*4*0,10*11 |  | 6.16 | [21 empty] | VV | 0
|  | D4-2 : 1,40*4*0,10*3 |  | 1.68 | [21 empty] | VV | 0
|  | D5 : 1,40*4*0,10*6 |  | 3.36 | [21 empty] | VV | 0
|  | E : 1,40*4*0,10*4 |  | 2.24 | [21 empty] | VV | 0
|  | E1 : 1,40*4*0,10*2 |  | 1.12 | [21 empty] | VV | 0
|  | E2- : 1,40*4*0,10*5 |  | 2.8 | [21 empty] | VV | 0
|  | E2-1 : 1,40*4*0,10*3 |  | 1.68 | [21 empty] | VV | 0
|  | E-3 : 1,40*4*0,10*2 |  | 1.12 | [21 empty] | VV | 0
|  | B : 2,60*4*0,10*2 |  | 2.08 | [21 empty] | VV | 0
|  | C : 2,60*4*0,10*3 |  | 3.12 | [21 empty] | VV | 0
|  | D : 2,60*4*0,10*1 |  | 1.04 | [21 empty] | VV | 0
|  | E : 2,60*4*0,10*2 |  | 2.08 | [21 empty] | VV | 0
|  | spadiště : | [23 empty] | VV | 0
|  | C1-2 : 1,40*4*0,10*1 |  | 0.56 | [21 empty] | VV | 0
|  | C1-3 : 1,40*4*0,10*2 |  | 1.12 | [21 empty] | VV | 0
|  | D : 1,40*4*0,10*3 |  | 1.68 | [21 empty] | VV | 0
63 | 59224347.AR | prstenec vyrovnávací šachetní; betonový; TBW; DN = 625,0 mm; h = 60,0 mm; s = 120,00 mm | kus | 26 |  | 0 |  | 0 |  | 0 | 21 | 0 | 0.04 | 1.04 | 0 | 0 | SPCM | RTS 21/ I | RTS 21/ I | 0 | 0 |  |  |  |  | POL3_
|  | 63/6 : | [23 empty] | VV | 0
|  | A : 3 |  | 3 | [21 empty] | VV | 0
|  | B : 2 |  | 2 | [21 empty] | VV | 0
|  | C : 5 |  | 5 | [21 empty] | VV | 0
|  | C1-1 : 2 |  | 2 | [21 empty] | VV | 0
|  | C1-3 : 1 |  | 1 | [21 empty] | VV | 0
|  | C1-4 : 1 |  | 1 | [21 empty] | VV | 0
|  | D : 1 |  | 1 | [21 empty] | VV | 0
|  | D2 : 2 |  | 2 | [21 empty] | VV | 0
|  | D3 : 1 |  | 1 | [21 empty] | VV | 0
|  | D4 : 1 |  | 1 | [21 empty] | VV | 0
|  | E : 2 |  | 2 | [21 empty] | VV | 0
|  | E1 : 1 |  | 1 | [21 empty] | VV | 0
|  | E2 : 1 |  | 1 | [21 empty] | VV | 0
|  | E2-1 : 3 |  | 3 | [21 empty] | VV | 0
64 | 59224348.AR | prstenec vyrovnávací šachetní; betonový; TBW; DN = 625,0 mm; h = 80,0 mm; s = 120,00 mm | kus | 17 |  | 0 |  | 0 |  | 0 | 21 | 0 | 0.054 | 0.92 | 0 | 0 | SPCM | RTS 21/ I | RTS 21/ I | 0 | 0 |  |  |  |  | POL3_
|  | 63/8 : | [23 empty] | VV | 0
|  | A : 2 |  | 2 | [21 empty] | VV | 0
|  | C : 1 |  | 1 | [21 empty] | VV | 0
|  | C-1 : 6 |  | 6 | [21 empty] | VV | 0
|  | C1-2 : 2 |  | 2 | [21 empty] | VV | 0
|  | D4 : 1 |  | 1 | [21 empty] | VV | 0
|  | D4-2 : 2 |  | 2 | [21 empty] | VV | 0
|  | E3- : 3 |  | 3 | [21 empty] | VV | 0
65 | 59224349.AR | prstenec vyrovnávací šachetní; betonový; TBW; DN = 625,0 mm; h = 100,0 mm; s = 120,00 mm | kus | 109 |  | 0 |  | 0 |  | 0 | 21 | 0 | 0.068 | 7.41 | 0 | 0 | SPCM | RTS 21/ I | RTS 20/ II | 0 | 0 |  |  |  |  | POL3_
|  | 63/10 : | [23 empty] | VV | 0
|  | A : 12 |  | 12 | [21 empty] | VV | 0
|  | A-1 : 3 |  | 3 | [21 empty] | VV | 0
|  | B : 7 |  | 7 | [21 empty] | VV | 0
|  | C : 11 |  | 11 | [21 empty] | VV | 0
|  | C-1 : 10 |  | 10 | [21 empty] | VV | 0
|  | C1-1 : 1 |  | 1 | [21 empty] | VV | 0
|  | C1-2 : 2 |  | 2 | [21 empty] | VV | 0
|  | C1-3 : 7 |  | 7 | [21 empty] | VV | 0
|  | C1-4 : 1 |  | 1 | [21 empty] | VV | 0
|  | C1-2-1 : 2 |  | 2 | [21 empty] | VV | 0
|  | D : 15 |  | 15 | [21 empty] | VV | 0
|  | D2 : 3 |  | 3 | [21 empty] | VV | 0
|  | D3 : 1 |  | 1 | [21 empty] | VV | 0
|  | D4 : 11 |  | 11 | [21 empty] | VV | 0
|  | D5 : 6 |  | 6 | [21 empty] | VV | 0
|  | D4-2 : 3 |  | 3 | [21 empty] | VV | 0
|  | E : 5 |  | 5 | [21 empty] | VV | 0
|  | E1 : 1 |  | 1 | [21 empty] | VV | 0
|  | E2 : 5 |  | 5 | [21 empty] | VV | 0
|  | E3 : 2 |  | 2 | [21 empty] | VV | 0
|  | E2-1 : 1 |  | 1 | [21 empty] | VV | 0
66 | 59224349R | prstenec vyrovnávací šachetní; betonový; TBW; DN = 625,0 mm; h = 120,0 mm; s = 120,00 mm | kus | 7 |  | 0 |  | 0 |  | 0 | 21 | 0 | 0.081 | 0.57 | 0 | 0 | SPCM | RTS 21/ I | RTS 21/ I | 0 | 0 |  |  |  |  | POL3_
|  | PRSTENCE POD POKLOPY : | [23 empty] | VV | 0
|  | 63/12 : | [23 empty] | VV | 0
|  | A : 2 |  | 2 | [21 empty] | VV | 0
|  | B : 1 |  | 1 | [21 empty] | VV | 0
|  | C : 1 |  | 1 | [21 empty] | VV | 0
|  | D : 1 |  | 1 | [21 empty] | VV | 0
|  | E : 1 |  | 1 | [21 empty] | VV | 0
|  | E2 : 1 |  | 1 | [21 empty] | VV | 0
Díl: | 5 | Komunikace |  |  |  | 0 |  | 0 |  | 0 |  | 0 |  | 4933.33 |  | 0 |  |  |  |  | 290.06 |  |  |  |  | DIL
67 | 564113515R00 | Podklad nebo podsyp z asfaltového recyklátu frakce 0-32 mm, tloušťka po zhutnění 15 cm | m2 | 3996.78 |  | 0 |  | 0 |  | 0 | 21 | 0 | 0.315 | 1258.99 | 0 | 0 | 822-1 | RTS 21/ I | Indiv | 0.016 | 63.95 |  |  |  |  | POL1_
|  | s rozprostřením, vlhčením a zhutněním | [23 empty] | SPI
|  | PROVIZORNÍ VRSTVA : | [23 empty] | VV | 0
|  | státní silnice : | [23 empty] | VV | 0
|  | A : 1,00*(25,00+259,00+36,00+9,50+38,00+10,50+6,40)+2,60*1,60*13 |  | 438.48 | [21 empty] | VV | 0
|  | A-1 : 1,00*8,00+2,60*1,60*2 |  | 16.32 | [21 empty] | VV | 0
|  | C : 1,00*(30,00+66,50+93,50+42,00)+2,60*1,60*7 |  | 261.12 | [21 empty] | VV | 0
|  | 1,90*17,00+3,10*1,20 |  | 36.02 | [21 empty] | VV | 0
|  | C-1 : 1,00*450,00+2,60*1,60*13 |  | 504.08 | [21 empty] | VV | 0
|  | Mezisoučet |  | 1256.02 | [21 empty] | VV | 1
|  | PROVIZORNÍ VRSTVA : | [23 empty] | VV | 0
|  | PROVIZORNÍ VRSTVA : | [23 empty] | VV | 0
|  | MÍSTNÍ KOMUNIKACE : | [23 empty] | VV | 0
|  | A-1 : 1,00*(37,00+15,00+6,00)+2,60*1,60*2 |  | 66.32 | [21 empty] | VV | 0
|  | B : 1,00*(46,30+213,20)+2,60*1,60*5 |  | 280.3 | [21 empty] | VV | 0
|  | C : 1,90*(5,00+8,00)+3,10*1,20 |  | 28.42 | [21 empty] | VV | 0
|  | C-1 : 1,00*392,00+2,60*1,60*12 |  | 441.92 | [21 empty] | VV | 0
|  | C-1-1 : 1,00*42,00+2,60*1,60*2 |  | 50.32 | [21 empty] | VV | 0
|  | C1-2-1 : 1,00*7,00+2,60*1,60*1 |  | 11.16 | [21 empty] | VV | 0
|  | C1-3 : 1,00*(7,00+133,50)+2,60*1,60*5 |  | 161.3 | [21 empty] | VV | 0
|  | C1-4 : 1,00*3,00 |  | 3 | [21 empty] | VV | 0
|  | D : 1,00*(78,00+31,00+8,00+242,50)+2,60*1,60*13 |  | 413.58 | [21 empty] | VV | 0
|  | 1,90*16,00+3,10*1,20 |  | 34.12 | [21 empty] | VV | 0
|  | D1 : 1,00*(6,50+26,50) |  | 33 | [21 empty] | VV | 0
|  | D2 : 1,00*50,00+2,60*1,60 |  | 54.16 | [21 empty] | VV | 0
|  | D3 : 1,00*4,00 |  | 4 | [21 empty] | VV | 0
|  | D4 : 1,00*(84,50+20,00+37,00+211,50)+2,60*1,60*8 |  | 386.28 | [21 empty] | VV | 0
|  | D4-2 : 1,00*95,00+2,60*1,60*3 |  | 107.48 | [21 empty] | VV | 0
|  | D5 : 1,00*(84,00+173,00+5,00)+2,60*1,60*6 |  | 286.96 | [21 empty] | VV | 0
|  | E : 1,00*178,50+2,60*1,60*3 |  | 190.98 | [21 empty] | VV | 0
|  | E-1 : 1,00*72,00+2,60*1,60*2 |  | 80.32 | [21 empty] | VV | 0
|  | E-2 : 1,00*(64,00+26,50)+2,60*1,60*4 |  | 107.14 | [21 empty] | VV | 0
|  | Mezisoučet |  | 2740.76 | [21 empty] | VV | 1
68 | 564661111R00 | Podklad z kameniva hrubého drceného vel. 63-125 mm tloušťka po zhutnění 200 mm | m2 | 587.94 |  | 0 |  | 0 |  | 0 | 21 | 0 | 0.43 | 252.81 | 0 | 0 | 822-1 | RTS 21/ I | Kalkul | 0.019 | 11.17 |  |  |  |  | POL1_
|  | s rozprostřením a zhutněním | [23 empty] | SPI
|  | povrch štěrk-OBNOVA : | [23 empty] | VV | 0
|  | C-1 : 1,00*56,50+2,60*1,60 |  | 60.66 | [21 empty] | VV | 0
|  | C1-2 : 1,00*12,00+2,60*1,60 |  | 16.16 | [21 empty] | VV | 0
|  | C1-2-1 : 0,90*45,00+2,60*1,70*2 |  | 49.34 | [21 empty] | VV | 0
|  | C1-4 : 1,00*37,00+2,60*1,60*2 |  | 45.32 | [21 empty] | VV | 0
|  | D1 : 0,90*298,00+2,60*1,70*9 |  | 307.98 | [21 empty] | VV | 0
|  | D-2 : 1,00*64,00+2,60*1,60*2 |  | 72.32 | [21 empty] | VV | 0
|  | D-3 : 1,00*32,00+2,60*1,60 |  | 36.16 | [21 empty] | VV | 0
69 | 564821112R00 | Podklad ze štěrkodrti s rozprostřením a zhutněním frakce 0-32 mm, tloušťka po zhutnění 90 mm | m2 | 2740.76 |  | 0 |  | 0 |  | 0 | 21 | 0 | 0.2268 | 621.6 | 0 | 0 | 822-1 | RTS 21/ I | Indiv | 0.024 | 65.78 |  |  |  |  | POL1_
|  | PROVIZORNÍ VRSTVA : | [23 empty] | VV | 0
|  | MÍSTNÍ KOMUNIKACE : | [23 empty] | VV | 0
|  | A-1 : 1,00*(37,00+15,00+6,00)+2,60*1,60*2 |  | 66.32 | [21 empty] | VV | 0
|  | B : 1,00*(46,30+213,20)+2,60*1,60*5 |  | 280.3 | [21 empty] | VV | 0
|  | C : 1,90*(5,00+8,00)+3,10*1,20 |  | 28.42 | [21 empty] | VV | 0
|  | C-1 : 1,00*392,00+2,60*1,60*12 |  | 441.92 | [21 empty] | VV | 0
|  | C-1-1 : 1,00*42,00+2,60*1,60*2 |  | 50.32 | [21 empty] | VV | 0
|  | C1-2-1 : 1,00*7,00+2,60*1,60*1 |  | 11.16 | [21 empty] | VV | 0
|  | C1-3 : 1,00*(7,00+133,50)+2,60*1,60*5 |  | 161.3 | [21 empty] | VV | 0
|  | C1-4 : 1,00*3,00 |  | 3 | [21 empty] | VV | 0
|  | D : 1,00*(78,00+31,00+8,00+242,50)+2,60*1,60*13 |  | 413.58 | [21 empty] | VV | 0
|  | 1,90*16,00+3,10*1,20 |  | 34.12 | [21 empty] | VV | 0
|  | D1 : 1,00*(6,50+26,50) |  | 33 | [21 empty] | VV | 0
|  | D2 : 1,00*50,00+2,60*1,60 |  | 54.16 | [21 empty] | VV | 0
|  | D3 : 1,00*4,00 |  | 4 | [21 empty] | VV | 0
|  | D4 : 1,00*(84,50+20,00+37,00+211,50)+2,60*1,60*8 |  | 386.28 | [21 empty] | VV | 0
|  | D4-2 : 1,00*95,00+2,60*1,60*3 |  | 107.48 | [21 empty] | VV | 0
|  | D5 : 1,00*(84,00+173,00+5,00)+2,60*1,60*6 |  | 286.96 | [21 empty] | VV | 0
|  | E : 1,00*178,50+2,60*1,60*3 |  | 190.98 | [21 empty] | VV | 0
|  | E-1 : 1,00*72,00+2,60*1,60*2 |  | 80.32 | [21 empty] | VV | 0
|  | E-2 : 1,00*(64,00+26,50)+2,60*1,60*4 |  | 107.14 | [21 empty] | VV | 0
|  | Mezisoučet |  | 2740.76 | [21 empty] | VV | 1
70 | 564841112R00 | Podklad ze štěrkodrti s rozprostřením a zhutněním frakce 0-63 mm, tloušťka po zhutnění 130 mm | m2 | 127.88 |  | 0 |  | 0 |  | 0 | 21 | 0 | 0.3276 | 41.89 | 0 | 0 | 822-1 | RTS 21/ I | Indiv | 0.026 | 3.32 |  |  |  |  | POL1_
|  | Začátek provozního součtu | [23 empty] | VV
|  | CHODNÍK-PROVIZORNÍ VRSTVA : | [23 empty] | VV | 2
|  | C1-2 : 0,90*43,000+2,60*1,70 |  | 43.12 | [21 empty] | VV | 2
|  | C : 1,90*(2,00+7,00)+3,10*1,2 |  | 20.82 | [21 empty] | VV | 2
|  | Konec provozního součtu | [23 empty] | VV
|  | 63,94*2 |  | 127.88 | [21 empty] | VV | 0
71 | 564861111R00 | Podklad ze štěrkodrti s rozprostřením a zhutněním frakce 0-63 mm, tloušťka po zhutnění 200 mm | m2 | 1256.02 |  | 0 |  | 0 |  | 0 | 21 | 0 | 0.441 | 553.9 | 0 | 0 | 822-1 | RTS 21/ I | RTS 21/ I | 0.029 | 36.42 |  |  |  |  | POL1_
|  | PROVIZORNÍ VRSTVA : | [23 empty] | VV | 0
|  | státní silnice : | [23 empty] | VV | 0
|  | A : 1,00*(25,00+259,00+36,00+9,50+38,00+10,50+6,40)+2,60*1,60*13 |  | 438.48 | [21 empty] | VV | 0
|  | A-1 : 1,00*8,00+2,60*1,60*2 |  | 16.32 | [21 empty] | VV | 0
|  | C : 1,00*(30,00+66,50+93,50+42,00)+2,60*1,60*7 |  | 261.12 | [21 empty] | VV | 0
|  | 1,90*17,00+3,10*1,20 |  | 36.02 | [21 empty] | VV | 0
|  | C-1 : 1,00*450,00+2,60*1,60*13 |  | 504.08 | [21 empty] | VV | 0
|  | Mezisoučet |  | 1256.02 | [21 empty] | VV | 1
72 | 564871111R00 | Podklad ze štěrkodrti s rozprostřením a zhutněním frakce 0-63 mm, tloušťka po zhutnění 250 mm | m2 | 3996.78 |  | 0 |  | 0 |  | 0 | 21 | 0 | 0.55125 | 2203.22 | 0 | 0 | 822-1 | RTS 21/ I | Indiv | 0.027 | 107.91 |  |  |  |  | POL1_
|  | PROVIZORNÍ VRSTVA : | [23 empty] | VV | 0
|  | státní silnice : | [23 empty] | VV | 0
|  | A : 1,00*(25,00+259,00+36,00+9,50+38,00+10,50+6,40)+2,60*1,60*13 |  | 438.48 | [21 empty] | VV | 0
|  | A-1 : 1,00*8,00+2,60*1,60*2 |  | 16.32 | [21 empty] | VV | 0
|  | C : 1,00*(30,00+66,50+93,50+42,00)+2,60*1,60*7 |  | 261.12 | [21 empty] | VV | 0
|  | 1,90*17,00+3,10*1,20 |  | 36.02 | [21 empty] | VV | 0
|  | C-1 : 1,00*450,00+2,60*1,60*13 |  | 504.08 | [21 empty] | VV | 0
|  | Mezisoučet |  | 1256.02 | [21 empty] | VV | 1
|  | PROVIZORNÍ VRSTVA : | [23 empty] | VV | 0
|  | MÍSTNÍ KOMUNIKACE : | [23 empty] | VV | 0
|  | A-1 : 1,00*(37,00+15,00+6,00)+2,60*1,60*2 |  | 66.32 | [21 empty] | VV | 0
|  | B : 1,00*(46,30+213,20)+2,60*1,60*5 |  | 280.3 | [21 empty] | VV | 0
|  | C : 1,90*(5,00+8,00)+3,10*1,20 |  | 28.42 | [21 empty] | VV | 0
|  | C-1 : 1,00*392,00+2,60*1,60*12 |  | 441.92 | [21 empty] | VV | 0
|  | C-1-1 : 1,00*42,00+2,60*1,60*2 |  | 50.32 | [21 empty] | VV | 0
|  | C1-2-1 : 1,00*7,00+2,60*1,60*1 |  | 11.16 | [21 empty] | VV | 0
|  | C1-3 : 1,00*(7,00+133,50)+2,60*1,60*5 |  | 161.3 | [21 empty] | VV | 0
|  | C1-4 : 1,00*3,00 |  | 3 | [21 empty] | VV | 0
|  | D : 1,00*(78,00+31,00+8,00+242,50)+2,60*1,60*13 |  | 413.58 | [21 empty] | VV | 0
|  | 1,90*16,00+3,10*1,20 |  | 34.12 | [21 empty] | VV | 0
|  | D1 : 1,00*(6,50+26,50) |  | 33 | [21 empty] | VV | 0
|  | D2 : 1,00*50,00+2,60*1,60 |  | 54.16 | [21 empty] | VV | 0
|  | D3 : 1,00*4,00 |  | 4 | [21 empty] | VV | 0
|  | D4 : 1,00*(84,50+20,00+37,00+211,50)+2,60*1,60*8 |  | 386.28 | [21 empty] | VV | 0
|  | D4-2 : 1,00*95,00+2,60*1,60*3 |  | 107.48 | [21 empty] | VV | 0
|  | D5 : 1,00*(84,00+173,00+5,00)+2,60*1,60*6 |  | 286.96 | [21 empty] | VV | 0
|  | E : 1,00*178,50+2,60*1,60*3 |  | 190.98 | [21 empty] | VV | 0
|  | E-1 : 1,00*72,00+2,60*1,60*2 |  | 80.32 | [21 empty] | VV | 0
|  | E-2 : 1,00*(64,00+26,50)+2,60*1,60*4 |  | 107.14 | [21 empty] | VV | 0
|  | Mezisoučet |  | 2740.76 | [21 empty] | VV | 1
73 | 591241111R00 | Kladení dlažby z kostek drobných z kamene, do lože z cementové malty tloušťky 50 mm | m2 | 1.25 |  | 0 |  | 0 |  | 0 | 21 | 0 | 0.31388 | 0.39 | 0 | 0 | 822-1 | RTS 21/ I | Kalkul | 1.208 | 1.51 |  |  |  |  | POL1_
|  | s provedením lože do 50 mm, s vyplněním spár, s dvojím beraněním a se smetením přebytečného materiálu na krajnici | [23 empty] | SPI
|  | kolem poklopů : | [23 empty] | VV | 0
|  | C1-2 : 0,25 |  | 0.25 | [21 empty] | VV | 0
|  | C1-3 : 2*0,25 |  | 0.5 | [21 empty] | VV | 0
|  | E3 : 2*0,25 |  | 0.5 | [21 empty] | VV | 0
74 | 58380155R | kostka dlažební materiálová skupina I/2 (žula); 15/17 cm | t | 0.525 |  | 0 |  | 0 |  | 0 | 21 | 0 | 1 | 0.53 | 0 | 0 | SPCM | RTS 21/ I | RTS 21/ I | 0 | 0 |  |  |  |  | POL3_
|  | Začátek provozního součtu | [23 empty] | VV
|  | kolem poklopů : | [23 empty] | VV | 2
|  | C1-2 : 0,25 |  | 0.25 | [21 empty] | VV | 2
|  | C1-3 : 2*0,25 |  | 0.5 | [21 empty] | VV | 2
|  | E3 : 2*0,25 |  | 0.5 | [21 empty] | VV | 2
|  | Konec provozního součtu | [23 empty] | VV
|  | 1,25/2,50*1,05 |  | 0.525 | [21 empty] | VV | 0
Díl: | 8 | Trubní vedení |  |  |  | 0 |  | 0 |  | 0 |  | 0 |  | 1122.52 |  | 0 |  |  |  |  | 4864.45 |  |  |  |  | DIL
75 | 822522111R00 | Montáž potrubí z trub železobetonových z pryžovým těsněním těsněných pryžovými kroužky DN 1200 mm | m | 110 |  | 0 |  | 0 |  | 0 | 21 | 0 | 2e-05 | 0 | 0 | 0 | 827-1 | RTS 21/ I | Kalkul | 1.897 | 208.67 |  |  |  |  | POL1_
|  | v otevřeném výkopu sklonu do 20 %, | [23 empty] | SPI
|  | B : 25,00 |  | 25 | [21 empty] | VV | 0
|  | C : 44,00 |  | 44 | [21 empty] | VV | 0
|  | D : 16,00 |  | 16 | [21 empty] | VV | 0
|  | E : 25,00 |  | 25 | [21 empty] | VV | 0
76 | 871353121R00 | Montáž potrubí z trub z plastů těsněných gumovým kroužkem DN 200 mm | m | 7 |  | 0 |  | 0 |  | 0 | 21 | 0 | 1e-05 | 0 | 0 | 0 | 827-1 | RTS 21/ I | Kalkul | 0.08 | 0.56 |  |  |  |  | POL1_
|  | v otevřeném výkopu ve sklonu do 20 %, | [23 empty] | SPI
|  | B : 3,00 |  | 3 | [21 empty] | VV | 0
|  | C : 2,00 |  | 2 | [21 empty] | VV | 0
|  | E : 2,00 |  | 2 | [21 empty] | VV | 0
77 | 871373121R00 | Montáž potrubí z trub z plastů těsněných gumovým kroužkem DN 300 mm | m | 4334 |  | 0 |  | 0 |  | 0 | 21 | 0 | 1e-05 | 0.04 | 0 | 0 | 827-1 | RTS 21/ I | Kalkul | 0.097 | 420.4 |  |  |  |  | POL1_
|  | v otevřeném výkopu ve sklonu do 20 %, | [23 empty] | SPI
|  | A : 444,00 |  | 444 | [21 empty] | VV | 0
|  | A-1 : 66,00 |  | 66 | [21 empty] | VV | 0
|  | B : 291,50 |  | 291.5 | [21 empty] | VV | 0
|  | C : 232,00 |  | 232 | [21 empty] | VV | 0
|  | C-1 : 898,50 |  | 898.5 | [21 empty] | VV | 0
|  | C1-1 : 42,00 |  | 42 | [21 empty] | VV | 0
|  | C1-2 : 84,00 |  | 84 | [21 empty] | VV | 0
|  | C1-2-1 : 45,00 |  | 45 | [21 empty] | VV | 0
|  | C1-3 : 168,50 |  | 168.5 | [21 empty] | VV | 0
|  | C1-4 : 40,00 |  | 40 | [21 empty] | VV | 0
|  | D : 359,50 |  | 359.5 | [21 empty] | VV | 0
|  | D-1 : 231,00 |  | 231 | [21 empty] | VV | 0
|  | D-2 : 114,00 |  | 114 | [21 empty] | VV | 0
|  | D-3 : 36,00 |  | 36 | [21 empty] | VV | 0
|  | D-4 : 353,00 |  | 353 | [21 empty] | VV | 0
|  | D4-2 : 95,00 |  | 95 | [21 empty] | VV | 0
|  | D5 : 262,00 |  | 262 | [21 empty] | VV | 0
|  | E : 211,50 |  | 211.5 | [21 empty] | VV | 0
|  | E1 : 72,00 |  | 72 | [21 empty] | VV | 0
|  | E2 : 135,50 |  | 135.5 | [21 empty] | VV | 0
|  | E2-1 : 92,50 |  | 92.5 | [21 empty] | VV | 0
|  | E3 : 60,50 |  | 60.5 | [21 empty] | VV | 0
78 | 877363121R00 | Montáž tvarovek na potrubí z trub z plastů těsněných gumovým kroužkem odbočných DN 250 mm | kus | 272 |  | 0 |  | 0 |  | 0 | 21 | 0 | 4e-05 | 0.01 | 0 | 0 | 827-1 | RTS 21/ I | Kalkul | 0.38 | 103.36 |  |  |  |  | POL1_
|  | v otevřeném výkopu, | [23 empty] | SPI
|  | pro přípojky 250/150 : | [23 empty] | VV | 0
|  | A : 31 |  | 31 | [21 empty] | VV | 0
|  | A-1 : 2 |  | 2 | [21 empty] | VV | 0
|  | B : 38 |  | 38 | [21 empty] | VV | 0
|  | C : 24 |  | 24 | [21 empty] | VV | 0
|  | C-1 : 42 |  | 42 | [21 empty] | VV | 0
|  | C1-1 : 2 |  | 2 | [21 empty] | VV | 0
|  | C1-2 : 4 |  | 4 | [21 empty] | VV | 0
|  | C1-2-1 : 1 |  | 1 | [21 empty] | VV | 0
|  | C1-3 : 5 |  | 5 | [21 empty] | VV | 0
|  | C1-4 : 1 |  | 1 | [21 empty] | VV | 0
|  | D : 23 |  | 23 | [21 empty] | VV | 0
|  | D-1 : 27 |  | 27 | [21 empty] | VV | 0
|  | D-2 : 1 |  | 1 | [21 empty] | VV | 0
|  | D-3 : 2 |  | 2 | [21 empty] | VV | 0
|  | D-4 : 26 |  | 26 | [21 empty] | VV | 0
|  | D4-2 : 2 |  | 2 | [21 empty] | VV | 0
|  | D-5 : 14 |  | 14 | [21 empty] | VV | 0
|  | E : 10 |  | 10 | [21 empty] | VV | 0
|  | E-1 : 7 |  | 7 | [21 empty] | VV | 0
|  | E-2 : 7 |  | 7 | [21 empty] | VV | 0
|  | E2-1 : 1 |  | 1 | [21 empty] | VV | 0
|  | E-3 : 2 |  | 2 | [21 empty] | VV | 0
79 | 877313123R00 | Montáž tvarovek na potrubí z trub z plastů těsněných gumovým kroužkem jednoosých DN 150 mm | kus | 40 |  | 0 |  | 0 |  | 0 | 21 | 0 | 1e-05 | 0 | 0 | 0 | 827-1 | RTS 21/ I | Kalkul | 0.176 | 7.04 |  |  |  |  | POL1_
|  | v otevřeném výkopu, | [23 empty] | SPI
|  | NApojení přípojek-šachtové vložky : 14 |  | 14 | [21 empty] | VV | 0
|  | záslepky 150 : 26 |  | 26 | [21 empty] | VV | 0
80 | 892571111R00 | Zkoušky těsnosti kanalizačního potrubí zkouška těsnosti kanalizačního potrubí vodou do DN 200 mm | m | 7 |  | 0 |  | 0 |  | 0 | 21 | 0 | 0 | 0 | 0 | 0 | 827-1 | RTS 21/ I | Kalkul | 0.059 | 0.41 |  |  |  |  | POL1_
|  | vodou nebo vzduchem, | [23 empty] | SPI
|  | B : 3,00 |  | 3 | [21 empty] | VV | 0
|  | C : 2,00 |  | 2 | [21 empty] | VV | 0
|  | E : 2,00 |  | 2 | [21 empty] | VV | 0
81 | 892581111R00 | Zkoušky těsnosti kanalizačního potrubí zkouška těsnosti kanalizačního potrubí vodou do DN 300 mm | m | 4334 |  | 0 |  | 0 |  | 0 | 21 | 0 | 0 | 0 | 0 | 0 | 827-1 | RTS 21/ I | Kalkul | 0.079 | 342.39 |  |  |  |  | POL1_
|  | vodou nebo vzduchem, | [23 empty] | SPI
|  | A : 444,00 |  | 444 | [21 empty] | VV | 0
|  | A-1 : 66,00 |  | 66 | [21 empty] | VV | 0
|  | B : 291,50 |  | 291.5 | [21 empty] | VV | 0
|  | C : 232,00 |  | 232 | [21 empty] | VV | 0
|  | C-1 : 898,50 |  | 898.5 | [21 empty] | VV | 0
|  | C1-1 : 42,00 |  | 42 | [21 empty] | VV | 0
|  | C1-2 : 84,00 |  | 84 | [21 empty] | VV | 0
|  | C1-2-1 : 45,00 |  | 45 | [21 empty] | VV | 0
|  | C1-3 : 168,50 |  | 168.5 | [21 empty] | VV | 0
|  | C1-4 : 40,00 |  | 40 | [21 empty] | VV | 0
|  | D : 359,50 |  | 359.5 | [21 empty] | VV | 0
|  | D-1 : 231,00 |  | 231 | [21 empty] | VV | 0
|  | D-2 : 114,00 |  | 114 | [21 empty] | VV | 0
|  | D-3 : 36,00 |  | 36 | [21 empty] | VV | 0
|  | D-4 : 353,00 |  | 353 | [21 empty] | VV | 0
|  | D4-2 : 95,00 |  | 95 | [21 empty] | VV | 0
|  | D5 : 262,00 |  | 262 | [21 empty] | VV | 0
|  | E : 211,50 |  | 211.5 | [21 empty] | VV | 0
|  | E1 : 72,00 |  | 72 | [21 empty] | VV | 0
|  | E2 : 135,50 |  | 135.5 | [21 empty] | VV | 0
|  | E2-1 : 92,50 |  | 92.5 | [21 empty] | VV | 0
|  | E3 : 60,50 |  | 60.5 | [21 empty] | VV | 0
82 | 892691111R00 | Zkoušky těsnosti kanalizačního potrubí zkouška těsnosti kanalizačního potrubí vodou do DN 1200 mm | m | 110 |  | 0 |  | 0 |  | 0 | 21 | 0 | 0 | 0 | 0 | 0 | 827-1 | RTS 21/ I | Kalkul | 0.256 | 28.16 |  |  |  |  | POL1_
|  | vodou nebo vzduchem, | [23 empty] | SPI
|  | B : 25,00 |  | 25 | [21 empty] | VV | 0
|  | C : 44,00 |  | 44 | [21 empty] | VV | 0
|  | D : 16,00 |  | 16 | [21 empty] | VV | 0
|  | E : 25,00 |  | 25 | [21 empty] | VV | 0
83 | 892583111R00 | Zkoušky těsnosti kanalizačního potrubí zabezpečení konců kanalizačního potrubí při tlakových zkouškách vodou do DN 300 mm | úsek | 48 |  | 0 |  | 0 |  | 0 | 21 | 0 | 0.00017 | 0.01 | 0 | 0 | 827-1 | RTS 21/ I | Kalkul | 7.1 | 340.8 |  |  |  |  | POL1_
|  | vodou nebo vzduchem, | [23 empty] | SPI
|  | A : 4 |  | 4 | [21 empty] | VV | 0
|  | A-1 : 1 |  | 1 | [21 empty] | VV | 0
|  | B : 3 |  | 3 | [21 empty] | VV | 0
|  | C : 3 |  | 3 | [21 empty] | VV | 0
|  | C-1 : 9 |  | 9 | [21 empty] | VV | 0
|  | C1-1 : 1 |  | 1 | [21 empty] | VV | 0
|  | C1-2 : 1 |  | 1 | [21 empty] | VV | 0
|  | C1-2-1 : 1 |  | 1 | [21 empty] | VV | 0
|  | C1-3 : 1 |  | 1 | [21 empty] | VV | 0
|  | C1-4 : 1 |  | 1 | [21 empty] | VV | 0
|  | D : 4 |  | 4 | [21 empty] | VV | 0
|  | D-1 : 3 |  | 3 | [21 empty] | VV | 0
|  | D-2 : 1 |  | 1 | [21 empty] | VV | 0
|  | D-3 : 1 |  | 1 | [21 empty] | VV | 0
|  | D-4 : 4 |  | 4 | [21 empty] | VV | 0
|  | D4-2 : 1 |  | 1 | [21 empty] | VV | 0
|  | D5 : 3 |  | 3 | [21 empty] | VV | 0
|  | E : 2 |  | 2 | [21 empty] | VV | 0
|  | E1 : 1 |  | 1 | [21 empty] | VV | 0
|  | E2 : 1 |  | 1 | [21 empty] | VV | 0
|  | E2-1 : 1 |  | 1 | [21 empty] | VV | 0
|  | E3 : 1 |  | 1 | [21 empty] | VV | 0
84 | 892693111R00 | Zkoušky těsnosti kanalizačního potrubí zabezpečení konců kanalizačního potrubí při tlakových zkouškách vodou do DN 1200 mm | úsek | 4 |  | 0 |  | 0 |  | 0 | 21 | 0 | 0.001 | 0 | 0 | 0 | 827-1 | RTS 21/ I | Kalkul | 11.2 | 44.8 |  |  |  |  | POL1_
|  | vodou nebo vzduchem, | [23 empty] | SPI
|  | B : 1 |  | 1 | [21 empty] | VV | 0
|  | C : 1 |  | 1 | [21 empty] | VV | 0
|  | D : 1 |  | 1 | [21 empty] | VV | 0
|  | E : 1 |  | 1 | [21 empty] | VV | 0
85 | 892855112R00 | Kamerové prohlídky potrubí do 50 m | m | 110 |  | 0 |  | 0 |  | 0 | 21 | 0 | 0 | 0 | 0 | 0 | 827-1 | RTS 21/ I | Kalkul | 0.06 | 6.6 |  |  |  |  | POL1_
|  | B : 25,00 |  | 25 | [21 empty] | VV | 0
|  | C : 44,00 |  | 44 | [21 empty] | VV | 0
|  | D : 16,00 |  | 16 | [21 empty] | VV | 0
|  | E : 25,00 |  | 25 | [21 empty] | VV | 0
86 | 892855115R00 | Kamerové prohlídky potrubí do 500 m | m | 4334 |  | 0 |  | 0 |  | 0 | 21 | 0 | 0 | 0 | 0 | 0 | 827-1 | RTS 21/ I | Kalkul | 0.039 | 169.03 |  |  |  |  | POL1_
|  | A : 444,00 |  | 444 | [21 empty] | VV | 0
|  | A-1 : 66,00 |  | 66 | [21 empty] | VV | 0
|  | B : 291,50 |  | 291.5 | [21 empty] | VV | 0
|  | C : 232,00 |  | 232 | [21 empty] | VV | 0
|  | C-1 : 898,50 |  | 898.5 | [21 empty] | VV | 0
|  | C1-1 : 42,00 |  | 42 | [21 empty] | VV | 0
|  | C1-2 : 84,00 |  | 84 | [21 empty] | VV | 0
|  | C1-2-1 : 45,00 |  | 45 | [21 empty] | VV | 0
|  | C1-3 : 168,50 |  | 168.5 | [21 empty] | VV | 0
|  | C1-4 : 40,00 |  | 40 | [21 empty] | VV | 0
|  | D : 359,50 |  | 359.5 | [21 empty] | VV | 0
|  | D-1 : 231,00 |  | 231 | [21 empty] | VV | 0
|  | D-2 : 114,00 |  | 114 | [21 empty] | VV | 0
|  | D-3 : 36,00 |  | 36 | [21 empty] | VV | 0
|  | D-4 : 353,00 |  | 353 | [21 empty] | VV | 0
|  | D4-2 : 95,00 |  | 95 | [21 empty] | VV | 0
|  | D5 : 262,00 |  | 262 | [21 empty] | VV | 0
|  | E : 211,50 |  | 211.5 | [21 empty] | VV | 0
|  | E1 : 72,00 |  | 72 | [21 empty] | VV | 0
|  | E2 : 135,50 |  | 135.5 | [21 empty] | VV | 0
|  | E2-1 : 92,50 |  | 92.5 | [21 empty] | VV | 0
|  | E3 : 60,50 |  | 60.5 | [21 empty] | VV | 0
87 | 894221221R00 | Šachty kanalizační z betonu prostého vodostavebního na stokách kruhových s obložením dna kameninou, DN 1400 nebo 1500 mm | kus | 8 |  | 0 |  | 0 |  | 0 | 21 | 0 | 19.4054 | 155.24 | 0 | 0 | 827-1 | RTS 21/ I | Kalkul | 42.832 | 342.66 |  |  |  |  | POL1_
|  | V 4 - B 20 , výšky vstupu do 1,5 m, z cementu portlandského nebo struskoportlandského, montáž a dodávk stupadel, | [23 empty] | SPI
|  | B : 2 |  | 2 | [21 empty] | VV | 0
|  | C : 3 |  | 3 | [21 empty] | VV | 0
|  | D : 1 |  | 1 | [21 empty] | VV | 0
|  | E : 2 |  | 2 | [21 empty] | VV | 0
88 | 894411221R00 | Zřízení šachet kanalizačních z betonových dílců na potrubí s obložením dna kameninou nebo kanalizačními cihlami, na potrubí DN přes 200 do 300 mm | kus | 118 |  | 0 |  | 0 |  | 0 | 21 | 0 | 2.4545 | 289.63 | 0 | 0 | 827-1 | RTS 21/ I | Kalkul | 20.363 | 2402.83 |  |  |  |  | POL1_
|  | výšky vstupu do 1,5 m, podkladní deska z betonu B5, montáž a dodávka stupadel, | [23 empty] | SPI
|  | A : 13 |  | 13 | [21 empty] | VV | 0
|  | A1-1 : 3 |  | 3 | [21 empty] | VV | 0
|  | B : 6 |  | 6 | [21 empty] | VV | 0
|  | C : 7 |  | 7 | [21 empty] | VV | 0
|  | C-1 : 27 |  | 27 | [21 empty] | VV | 0
|  | C1-1 : 2 |  | 2 | [21 empty] | VV | 0
|  | C1-2 : 1 |  | 1 | [21 empty] | VV | 0
|  | C1-2-1 : 2 |  | 2 | [21 empty] | VV | 0
|  | C1-3 : 5 |  | 5 | [21 empty] | VV | 0
|  | C1-4 : 2 |  | 2 | [21 empty] | VV | 0
|  | D : 10 |  | 10 | [21 empty] | VV | 0
|  | D-2 : 3 |  | 3 | [21 empty] | VV | 0
|  | D-3 : 1 |  | 1 | [21 empty] | VV | 0
|  | D-4 : 11 |  | 11 | [21 empty] | VV | 0
|  | D4-2 : 3 |  | 3 | [21 empty] | VV | 0
|  | D5 : 6 |  | 6 | [21 empty] | VV | 0
|  | E : 4 |  | 4 | [21 empty] | VV | 0
|  | E1 : 2 |  | 2 | [21 empty] | VV | 0
|  | E2- : 5 |  | 5 | [21 empty] | VV | 0
|  | E2-1 : 3 |  | 3 | [21 empty] | VV | 0
|  | E-3 : 2 |  | 2 | [21 empty] | VV | 0
89 | 894431112R00 | Osazení plastových šachet z dílců 600 mm | kus | 13 |  | 0 |  | 0 |  | 0 | 21 | 0 | 0 | 0 | 0 | 0 | 827-1 | RTS 21/ I | Kalkul | 1.25 | 16.25 |  |  |  |  | POL1_
|  | C1-2 : 4 |  | 4 | [21 empty] | VV | 0
|  | D1 : 9 |  | 9 | [21 empty] | VV | 0
90 | 896211211R00 | Spadiště kanalizační z prostého betonu jednoduché se dnem obloženým čedičem, s horním potrubím DN 250 nebo 300 mm | kus | 6 |  | 0 |  | 0 |  | 0 | 21 | 0 | 5.112 | 30.67 | 0 | 0 | 827-1 | RTS 21/ I | Kalkul | 39.993 | 239.96 |  |  |  |  | POL1_
|  | z cementu portlandského nebo struskoportlandského výšky vstupu do 0,90 m a základní výšky spadiště 0,60m, | [23 empty] | SPI
|  | C-1 : 1 |  | 1 | [21 empty] | VV | 0
|  | C1-3 : 2 |  | 2 | [21 empty] | VV | 0
|  | D : 3 |  | 3 | [21 empty] | VV | 0
91 | 899103111R00 | Osazení poklopů litinových a ocelových o hmotnost jednotlivě přes 100 do 150 kg | kus | 145 |  | 0 |  | 0 |  | 0 | 21 | 0 | 0.00702 | 1.02 | 0 | 0 | 827-1 | RTS 21/ I | Indiv | 1.314 | 190.53 |  |  |  |  | POL1_
|  | na plast šachty : | [23 empty] | VV | 0
|  | C1-2 : 4 |  | 4 | [21 empty] | VV | 0
|  | D1 : 9 |  | 9 | [21 empty] | VV | 0
|  | na bet šachty : | [23 empty] | VV | 0
|  | D400 : | [23 empty] | VV | 0
|  | A : 12 |  | 12 | [21 empty] | VV | 0
|  | A-1 : 3 |  | 3 | [21 empty] | VV | 0
|  | B : 8 |  | 8 | [21 empty] | VV | 0
|  | C : 10 |  | 10 | [21 empty] | VV | 0
|  | C1 : 27 |  | 27 | [21 empty] | VV | 0
|  | C1-1 : 2 |  | 2 | [21 empty] | VV | 0
|  | C1-2 : 2 |  | 2 | [21 empty] | VV | 0
|  | C1-3 : 7 |  | 7 | [21 empty] | VV | 0
|  | C1-4 : 2 |  | 2 | [21 empty] | VV | 0
|  | C1-2-1 : 2 |  | 2 | [21 empty] | VV | 0
|  | D : 13 |  | 13 | [21 empty] | VV | 0
|  | D2 : 3 |  | 3 | [21 empty] | VV | 0
|  | D3 : 1 |  | 1 | [21 empty] | VV | 0
|  | D4 : 11 |  | 11 | [21 empty] | VV | 0
|  | D5 : 6 |  | 6 | [21 empty] | VV | 0
|  | D4-2 : 3 |  | 3 | [21 empty] | VV | 0
|  | E : 6 |  | 6 | [21 empty] | VV | 0
|  | E1 : 2 |  | 2 | [21 empty] | VV | 0
|  | E2 : 5 |  | 5 | [21 empty] | VV | 0
|  | E2-1 : 3 |  | 3 | [21 empty] | VV | 0
|  | B125 : | [23 empty] | VV | 0
|  | A : 2 |  | 2 | [21 empty] | VV | 0
|  | E3 : 2 |  | 2 | [21 empty] | VV | 0
92 | 8-00 | Navrtávka ,osazení a dodávka sedlové odbočky 1200/150-90stupnů na želb troubu vč fix pouzdra, napojení přípojky | ks | 2 |  | 0 |  | 0 |  | 0 | 21 | 0 | 0 | 0 | 0 | 0 |  | Vlastní | Indiv | 0 | 0 |  |  |  |  | POL1_
|  | C : 2 |  | 2 | [21 empty] | VV | 0
93 | 8-01 | Práce autojeřábu pro osazení šachtových den betonových šachet | kompl | 1 |  | 0 |  | 0 |  | 0 | 21 | 0 | 0 | 0 | 0 | 0 |  | Vlastní | Indiv | 0 | 0 |  |  |  |  | POL1_
94 | 8-02 | Podchycení trub vedení dešt kanalizace-zatrubněn potok-křížení | kompl | 1 |  | 0 |  | 0 |  | 0 | 21 | 0 | 0 | 0 | 0 | 0 |  | Vlastní | Indiv | 0 | 0 |  |  |  |  | POL1_
95 | 8-03 | Oprava potrubí stáv deštové kanalizace při křížení - v případě poškození | kompl | 1 |  | 0 |  | 0 |  | 0 | 21 | 0 | 0 | 0 | 0 | 0 |  | Vlastní | Indiv | 0 | 0 |  |  |  |  | POL1_
96 | 28614548R | trubka plastová kanalizační PP; hladká, s hrdlem; Sn 10 kN/m2; D = 200,0 mm; s = 7,70 mm; l = 3000,0 mm | kus | 2.3683 |  | 0 |  | 0 |  | 0 | 21 | 0 | 0.0138 | 0.03 | 0 | 0 | SPCM | RTS 21/ I | RTS 21/ I | 0 | 0 |  |  |  |  | POL3_
|  | B : 3,00/3,00*1,015 |  | 1.015 | [21 empty] | VV | 0
|  | C : 2,00/3,00*1,015 |  | 0.67667 | [21 empty] | VV | 0
|  | E : 2,00/3,00*1,015 |  | 0.67667 | [21 empty] | VV | 0
97 | 28614552R | trubka plastová kanalizační PP; hladká, s hrdlem; Sn 10 kN/m2; D = 250,0 mm; s = 9,60 mm; l = 6000,0 mm | kus | 733.1683 |  | 0 |  | 0 |  | 0 | 21 | 0 | 0.0438 | 32.11 | 0 | 0 | SPCM | RTS 21/ I | RTS 21/ I | 0 | 0 |  |  |  |  | POL3_
|  | Začátek provozního součtu | [23 empty] | VV
|  | A : 444,00 |  | 444 | [21 empty] | VV | 2
|  | A-1 : 66,00 |  | 66 | [21 empty] | VV | 2
|  | B : 291,50 |  | 291.5 | [21 empty] | VV | 2
|  | C : 232,00 |  | 232 | [21 empty] | VV | 2
|  | C-1 : 898,50 |  | 898.5 | [21 empty] | VV | 2
|  | C1-1 : 42,00 |  | 42 | [21 empty] | VV | 2
|  | C1-2 : 84,00 |  | 84 | [21 empty] | VV | 2
|  | C1-2-1 : 45,00 |  | 45 | [21 empty] | VV | 2
|  | C1-3 : 168,50 |  | 168.5 | [21 empty] | VV | 2
|  | C1-4 : 40,00 |  | 40 | [21 empty] | VV | 2
|  | D : 359,50 |  | 359.5 | [21 empty] | VV | 2
|  | D-1 : 231,00 |  | 231 | [21 empty] | VV | 2
|  | D-2 : 114,00 |  | 114 | [21 empty] | VV | 2
|  | D-3 : 36,00 |  | 36 | [21 empty] | VV | 2
|  | D-4 : 353,00 |  | 353 | [21 empty] | VV | 2
|  | D4-2 : 95,00 |  | 95 | [21 empty] | VV | 2
|  | D5 : 262,00 |  | 262 | [21 empty] | VV | 2
|  | E : 211,50 |  | 211.5 | [21 empty] | VV | 2
|  | E1 : 72,00 |  | 72 | [21 empty] | VV | 2
|  | E2 : 135,50 |  | 135.5 | [21 empty] | VV | 2
|  | E2-1 : 92,50 |  | 92.5 | [21 empty] | VV | 2
|  | E3 : 60,50 |  | 60.5 | [21 empty] | VV | 2
|  | Konec provozního součtu | [23 empty] | VV
|  | 4334,00/6,00*1,015 |  | 733.1683 | [21 empty] | VV | 0
98 | 28651792R | víčko/záslepka PVC; di = 160,0 mm; spoj násuvný | kus | 26 |  | 0 |  | 0 |  | 0 | 21 | 0 | 0.0003 | 0.01 | 0 | 0 | SPCM | RTS 21/ I | RTS 21/ I | 0 | 0 |  |  |  |  | POL3_
99 | 28654532R | vložka šachtová sklolaminát; DN 150,0 mm | kus | 14 |  | 0 |  | 0 |  | 0 | 21 | 0 | 0.0008 | 0.01 | 0 | 0 | SPCM | RTS 21/ I | RTS 21/ I | 0 | 0 |  |  |  |  | POL3_
|  | NApojení přípojek : 14 |  | 14 | [21 empty] | VV | 0
100 | 28654570R | odbočka PP; 45,0 °; d1 = 250 mm; d2 = 160 mm; hladká, hrdlovaná; spoj násuvný; DN 250,0 mm; DN2 150 mm | kus | 276.08 |  | 0 |  | 0 |  | 0 | 21 | 0 | 0.005 | 1.38 | 0 | 0 | SPCM | RTS 21/ I | RTS 21/ I | 0 | 0 |  |  |  |  | POL3_
|  | Začátek provozního součtu | [23 empty] | VV
|  | pro přípojky 250/150 : | [23 empty] | VV | 2
|  | A : 31 |  | 31 | [21 empty] | VV | 2
|  | A-1 : 2 |  | 2 | [21 empty] | VV | 2
|  | B : 38 |  | 38 | [21 empty] | VV | 2
|  | C : 24 |  | 24 | [21 empty] | VV | 2
|  | C-1 : 42 |  | 42 | [21 empty] | VV | 2
|  | C1-1 : 2 |  | 2 | [21 empty] | VV | 2
|  | C1-2 : 4 |  | 4 | [21 empty] | VV | 2
|  | C1-2-1 : 1 |  | 1 | [21 empty] | VV | 2
|  | C1-3 : 5 |  | 5 | [21 empty] | VV | 2
|  | C1-4 : 1 |  | 1 | [21 empty] | VV | 2
|  | D : 23 |  | 23 | [21 empty] | VV | 2
|  | D-1 : 27 |  | 27 | [21 empty] | VV | 2
|  | D-2 : 1 |  | 1 | [21 empty] | VV | 2
|  | D-3 : 2 |  | 2 | [21 empty] | VV | 2
|  | D-4 : 26 |  | 26 | [21 empty] | VV | 2
|  | D4-2 : 2 |  | 2 | [21 empty] | VV | 2
|  | D-5 : 14 |  | 14 | [21 empty] | VV | 2
|  | E : 10 |  | 10 | [21 empty] | VV | 2
|  | E-1 : 7 |  | 7 | [21 empty] | VV | 2
|  | E-2 : 7 |  | 7 | [21 empty] | VV | 2
|  | E2-1 : 1 |  | 1 | [21 empty] | VV | 2
|  | E-3 : 2 |  | 2 | [21 empty] | VV | 2
|  | Konec provozního součtu | [23 empty] | VV
|  | 272,00*1,015 |  | 276.08 | [21 empty] | VV | 0
101 | 286971513R | dno šachetní průtočné; PP; úhel odpadu 0 °; DN = 674,0 mm; š = 720 mm; h = 705 mm; DN žlabu 250 mm | kus | 13 |  | 0 |  | 0 |  | 0 | 21 | 0 | 0.0237 | 0.31 | 0 | 0 | SPCM | RTS 21/ I | RTS 21/ I | 0 | 0 |  |  |  |  | POL3_
|  | C1-2 : 4 |  | 4 | [21 empty] | VV | 0
|  | D1 : 9 |  | 9 | [21 empty] | VV | 0
102 | 28697153R | trubka plastová kanalizační PP; korugovaná; Sn 4 kN/m2; D = 670,0 mm; l = 1000,0 mm | kus | 2 |  | 0 |  | 0 |  | 0 | 21 | 0 | 0.0131 | 0.03 | 0 | 0 | SPCM | RTS 21/ I | RTS 21/ I | 0 | 0 |  |  |  |  | POL3_
|  | C1-2 : 2 |  | 2 | [21 empty] | VV | 0
103 | 28697154R | trubka plastová kanalizační PP; korugovaná; Sn 4 kN/m2; D = 670,0 mm; l = 2000,0 mm | kus | 11 |  | 0 |  | 0 |  | 0 | 21 | 0 | 0.0262 | 0.29 | 0 | 0 | SPCM | RTS 21/ I | RTS 21/ I | 0 | 0 |  |  |  |  | POL3_
|  | C1-2 : 2 |  | 2 | [21 empty] | VV | 0
|  | D1 : 9 |  | 9 | [21 empty] | VV | 0
104 | 28697160R | kroužek těsnicí pryž; pro teleskop a bet. prstenec; DN = 600,0 mm | kus | 13 |  | 0 |  | 0 |  | 0 | 21 | 0 | 0.0015 | 0.02 | 0 | 0 | SPCM | RTS 21/ I | RTS 21/ I | 0 | 0 |  |  |  |  | POL3_
|  | C1-2 : 4 |  | 4 | [21 empty] | VV | 0
|  | D1 : 9 |  | 9 | [21 empty] | VV | 0
105 | 28697161R | kroužek těsnicí pryž; pro šachtové dno; DN = 600,0 mm | kus | 13 |  | 0 |  | 0 |  | 0 | 21 | 0 | 0.0015 | 0.02 | 0 | 0 | SPCM | RTS 21/ I | RTS 21/ I | 0 | 0 |  |  |  |  | POL3_
|  | C1-2 : 4 |  | 4 | [21 empty] | VV | 0
|  | D1 : 9 |  | 9 | [21 empty] | VV | 0
106 | 55243068.AR | poklop šachtový | kus | 7 |  | 0 |  | 0 |  | 0 | 21 | 0 | 0.03424 | 0.24 | 0 | 0 | SPCM | RTS 21/ I | RTS 21/ I | 0 | 0 |  |  |  |  | POL3_
|  | na plastové šachty : 3 |  | 3 | [21 empty] | VV | 0
|  | na bet šachty : | [23 empty] | VV | 0
|  | A : 2 |  | 2 | [21 empty] | VV | 0
|  | E3 : 2 |  | 2 | [21 empty] | VV | 0
107 | 55243081.AR | poklop šachtový | kus | 1 |  | 0 |  | 0 |  | 0 | 21 | 0 | 0.01 | 0.01 | 0 | 0 | SPCM | RTS 21/ I | RTS 21/ I | 0 | 0 |  |  |  |  | POL3_
|  | NA plast šachty : 1 |  | 1 | [21 empty] | VV | 0
108 | 55340325R | poklop kanalizační s tlumící vložkou; litinový; D výrobku 785 mm; únosnost D 400 kN; bez odvětrání | kus | 137 |  | 0 |  | 0 |  | 0 | 21 | 0 | 0.158 | 21.65 | 0 | 0 | SPCM | RTS 21/ I | RTS 20/ II | 0 | 0 |  |  |  |  | POL3_
|  | na plast šachty : | [23 empty] | VV | 0
|  | D1 : 9 |  | 9 | [21 empty] | VV | 0
|  | na bet šachty : | [23 empty] | VV | 0
|  | D400 : | [23 empty] | VV | 0
|  | A : 12 |  | 12 | [21 empty] | VV | 0
|  | A-1 : 3 |  | 3 | [21 empty] | VV | 0
|  | B : 8 |  | 8 | [21 empty] | VV | 0
|  | C : 10 |  | 10 | [21 empty] | VV | 0
|  | C1 : 27 |  | 27 | [21 empty] | VV | 0
|  | C1-1 : 2 |  | 2 | [21 empty] | VV | 0
|  | C1-2 : 2 |  | 2 | [21 empty] | VV | 0
|  | C1-3 : 7 |  | 7 | [21 empty] | VV | 0
|  | C1-4 : 2 |  | 2 | [21 empty] | VV | 0
|  | C1-2-1 : 2 |  | 2 | [21 empty] | VV | 0
|  | D : 13 |  | 13 | [21 empty] | VV | 0
|  | D2 : 3 |  | 3 | [21 empty] | VV | 0
|  | D3 : 1 |  | 1 | [21 empty] | VV | 0
|  | D4 : 11 |  | 11 | [21 empty] | VV | 0
|  | D5 : 6 |  | 6 | [21 empty] | VV | 0
|  | D4-2 : 3 |  | 3 | [21 empty] | VV | 0
|  | E : 6 |  | 6 | [21 empty] | VV | 0
|  | E1 : 2 |  | 2 | [21 empty] | VV | 0
|  | E2 : 5 |  | 5 | [21 empty] | VV | 0
|  | E2-1 : 3 |  | 3 | [21 empty] | VV | 0
109 | 592237781R | trouba železobetonová vejčitá hrdlová TZO; SC; svp XA2, XA3; Di = 800,0 mm; H1 1 200 mm; l = 2 500 mm | kus | 44.66 |  | 0 |  | 0 |  | 0 | 21 | 0 | 3.33 | 148.72 | 0 | 0 | SPCM | RTS 21/ I | RTS 21/ I | 0 | 0 |  |  |  |  | POL3_
|  | Začátek provozního součtu | [23 empty] | VV
|  | B : 25,00 |  | 25 | [21 empty] | VV | 2
|  | C : 44,00 |  | 44 | [21 empty] | VV | 2
|  | D : 16,00 |  | 16 | [21 empty] | VV | 2
|  | E : 25,00 |  | 25 | [21 empty] | VV | 2
|  | Konec provozního součtu | [23 empty] | VV
|  | 110,00/2,50*1,015 |  | 44.66 | [21 empty] | VV | 0
110 | 59224329.AR | konus šachetní; železobetonový; TBR; d = 1 180,0 mm; DN = 1 000,0 mm; DN 2 = 625 mm; h = 580 mm; počet stupadel 2; ocelové s PE povlakem, kapsové | kus | 131 |  | 0 |  | 0 |  | 0 | 21 | 0 | 0.505 | 66.16 | 0 | 0 | SPCM | RTS 21/ I | RTS 20/ II | 0 | 0 |  |  |  |  | POL3_
|  | A : 14 |  | 14 | [21 empty] | VV | 0
|  | A-1 : 3 |  | 3 | [21 empty] | VV | 0
|  | B : 8 |  | 8 | [21 empty] | VV | 0
|  | C : 10 |  | 10 | [21 empty] | VV | 0
|  | C1 : 27 |  | 27 | [21 empty] | VV | 0
|  | C1-1 : 2 |  | 2 | [21 empty] | VV | 0
|  | C1-2 : 1 |  | 1 | [21 empty] | VV | 0
|  | C1-3 : 7 |  | 7 | [21 empty] | VV | 0
|  | C1-4 : 2 |  | 2 | [21 empty] | VV | 0
|  | C1-2-1 : 2 |  | 2 | [21 empty] | VV | 0
|  | D : 13 |  | 13 | [21 empty] | VV | 0
|  | D2 : 3 |  | 3 | [21 empty] | VV | 0
|  | D3 : 1 |  | 1 | [21 empty] | VV | 0
|  | D4 : 11 |  | 11 | [21 empty] | VV | 0
|  | D5 : 6 |  | 6 | [21 empty] | VV | 0
|  | D4-2 : 3 |  | 3 | [21 empty] | VV | 0
|  | E : 6 |  | 6 | [21 empty] | VV | 0
|  | E1 : 2 |  | 2 | [21 empty] | VV | 0
|  | E2 : 5 |  | 5 | [21 empty] | VV | 0
|  | E2 : 2 |  | 2 | [21 empty] | VV | 0
|  | E2-1 : 3 |  | 3 | [21 empty] | VV | 0
111 | 59224329.AR. | Konus šachetní TBR-Q.1 100-63/58/9 KPS, 1000/625/580 | kus | 1 |  | 0 |  | 0 |  | 0 | 21 | 0 | 0.505 | 0.51 | 0 | 0 |  | Vlastní | RTS 21/ I | 0 | 0 |  |  |  |  | POL3_
|  | D : 1 |  | 1 | [21 empty] | VV | 0
112 | 59224332.AR | skruž železobetonová TBS; DN = 1 000,0 mm; h = 250,0 mm; s = 90,00 mm; počet stupadel 1; ocelové s PE povlakem; beton C 40/50 | kus | 1 |  | 0 |  | 0 |  | 0 | 21 | 0 | 0.185 | 0.19 | 0 | 0 | SPCM | RTS 21/ I | RTS 21/ I | 0 | 0 |  |  |  |  | POL3_
|  | D : 1 |  | 1 | [21 empty] | VV | 0
113 | 59224338.AR | skruž železobetonová TBS; DN = 1 000,0 mm; h = 1 000,0 mm; s = 90,00 mm; počet stupadel 4; ocelové s PE povlakem; beton C 40/50 | kus | 1 |  | 0 |  | 0 |  | 0 | 21 | 0 | 0.74 | 0.74 | 0 | 0 | SPCM | RTS 21/ I | RTS 21/ I | 0 | 0 |  |  |  |  | POL3_
|  | D : 1 |  | 1 | [21 empty] | VV | 0
114 | 592243502R | deska zákrytová šachetní železobetonová; TZK; D1 = 1 500 mm; D = 1 800 mm; D vnitřní 1 000 mm; h = 250 mm | kus | 8 |  | 0 |  | 0 |  | 0 | 21 | 0 | 0.92 | 7.36 | 0 | 0 | SPCM | RTS 21/ I | RTS 21/ I | 0 | 0 |  |  |  |  | POL3_
|  | B : 2 |  | 2 | [21 empty] | VV | 0
|  | C : 3 |  | 3 | [21 empty] | VV | 0
|  | D : 1 |  | 1 | [21 empty] | VV | 0
|  | E : 2 |  | 2 | [21 empty] | VV | 0
115 | 59224354R | deska zákrytová šachetní železobetonová; TZK; D1 = 1 000 mm; D = 1 240 mm; D vnitřní 625 mm; h = 165 mm | kus | 1 |  | 0 |  | 0 |  | 0 | 21 | 0 | 0.43 | 0.43 | 0 | 0 | SPCM | RTS 21/ I | RTS 21/ I | 0 | 0 |  |  |  |  | POL3_
|  | C1-2 : 1 |  | 1 | [21 empty] | VV | 0
116 | 59224358.AR | skruž železobetonová TBS; DN = 1 000,0 mm; h = 250,0 mm; s = 120,00 mm; počet stupadel 1; ocelové s PE povlakem; beton C 40/50 | kus | 95 |  | 0 |  | 0 |  | 0 | 21 | 0 | 0.25 | 23.75 | 0 | 0 | SPCM | RTS 21/ I | RTS 21/ I | 0 | 0 |  |  |  |  | POL3_
|  | A : 10 |  | 10 | [21 empty] | VV | 0
|  | A-1 : 3 |  | 3 | [21 empty] | VV | 0
|  | B : 8 |  | 8 | [21 empty] | VV | 0
|  | C : 4 |  | 4 | [21 empty] | VV | 0
|  | C-1 : 21 |  | 21 | [21 empty] | VV | 0
|  | C1-1 : 1 |  | 1 | [21 empty] | VV | 0
|  | C1-2 : 1 |  | 1 | [21 empty] | VV | 0
|  | C1-3 : 6 |  | 6 | [21 empty] | VV | 0
|  | C1-4 : 1 |  | 1 | [21 empty] | VV | 0
|  | C1-2-1 : 2 |  | 2 | [21 empty] | VV | 0
|  | D : 12 |  | 12 | [21 empty] | VV | 0
|  | D2 : 1 |  | 1 | [21 empty] | VV | 0
|  | D4 : 9 |  | 9 | [21 empty] | VV | 0
|  | D5 : 6 |  | 6 | [21 empty] | VV | 0
|  | D4-2 : 2 |  | 2 | [21 empty] | VV | 0
|  | E : 4 |  | 4 | [21 empty] | VV | 0
|  | E1 : 1 |  | 1 | [21 empty] | VV | 0
|  | E2 : 3 |  | 3 | [21 empty] | VV | 0
117 | 59224361.AR | skruž železobetonová TBS; DN = 1 000,0 mm; h = 500,0 mm; s = 120,00 mm; počet stupadel 2; ocelové s PE povlakem; beton C 40/50 | kus | 106 |  | 0 |  | 0 |  | 0 | 21 | 0 | 0.5 | 53 | 0 | 0 | SPCM | RTS 21/ I | RTS 21/ I | 0 | 0 |  |  |  |  | POL3_
|  | A : 11 |  | 11 | [21 empty] | VV | 0
|  | A-1 : 3 |  | 3 | [21 empty] | VV | 0
|  | B : 6 |  | 6 | [21 empty] | VV | 0
|  | C : 3 |  | 3 | [21 empty] | VV | 0
|  | C-1 : 20 |  | 20 | [21 empty] | VV | 0
|  | C-1-1 : 2 |  | 2 | [21 empty] | VV | 0
|  | C1-2 : 1 |  | 1 | [21 empty] | VV | 0
|  | C1-3 : 7 |  | 7 | [21 empty] | VV | 0
|  | C1-4 : 2 |  | 2 | [21 empty] | VV | 0
|  | C1-2-1 : 2 |  | 2 | [21 empty] | VV | 0
|  | D : 12 |  | 12 | [21 empty] | VV | 0
|  | D2 : 3 |  | 3 | [21 empty] | VV | 0
|  | D3 : 1 |  | 1 | [21 empty] | VV | 0
|  | D4 : 10 |  | 10 | [21 empty] | VV | 0
|  | D5 : 6 |  | 6 | [21 empty] | VV | 0
|  | D4-2 : 3 |  | 3 | [21 empty] | VV | 0
|  | E : 5 |  | 5 | [21 empty] | VV | 0
|  | E1 : 1 |  | 1 | [21 empty] | VV | 0
|  | E2 : 4 |  | 4 | [21 empty] | VV | 0
|  | E3 : 1 |  | 1 | [21 empty] | VV | 0
|  | E2-1 : 3 |  | 3 | [21 empty] | VV | 0
118 | 59224362.AR | skruž železobetonová TBS; DN = 1 000,0 mm; h = 1 000,0 mm; s = 120,00 mm; beton C 40/50 | kus | 35 |  | 0 |  | 0 |  | 0 | 21 | 0 | 1 | 35 | 0 | 0 | SPCM | RTS 21/ I | RTS 21/ I | 0 | 0 |  |  |  |  | POL3_
|  | A : 4 |  | 4 | [21 empty] | VV | 0
|  | C : 13 |  | 13 | [21 empty] | VV | 0
|  | C-1 : 9 |  | 9 | [21 empty] | VV | 0
|  | C1-2 : 1 |  | 1 | [21 empty] | VV | 0
|  | C1-3 : 1 |  | 1 | [21 empty] | VV | 0
|  | D : 1 |  | 1 | [21 empty] | VV | 0
|  | D4 : 2 |  | 2 | [21 empty] | VV | 0
|  | E : 2 |  | 2 | [21 empty] | VV | 0
|  | E1 : 1 |  | 1 | [21 empty] | VV | 0
|  | E2 : 1 |  | 1 | [21 empty] | VV | 0
119 | 59224366.AR | dno šachetní přímé; železobeton; TBZ; DN = 1 000,0 mm; D odtoku do 400 mm; h = 600 mm; t = 150 mm; beton C 40/50 | kus | 120 |  | 0 |  | 0 |  | 0 | 21 | 0 | 1.6 | 192 | 0 | 0 | SPCM | RTS 21/ I | RTS 21/ I | 0 | 0 |  |  |  |  | POL3_
|  | A : 14 |  | 14 | [21 empty] | VV | 0
|  | A-1 : 3 |  | 3 | [21 empty] | VV | 0
|  | B : 6 |  | 6 | [21 empty] | VV | 0
|  | C : 7 |  | 7 | [21 empty] | VV | 0
|  | C-1 : 27 |  | 27 | [21 empty] | VV | 0
|  | C1-1 : 2 |  | 2 | [21 empty] | VV | 0
|  | C1-2 : 1 |  | 1 | [21 empty] | VV | 0
|  | C1-3 : 5 |  | 5 | [21 empty] | VV | 0
|  | C1-4 : 2 |  | 2 | [21 empty] | VV | 0
|  | C1-2-1 : 2 |  | 2 | [21 empty] | VV | 0
|  | D : 11 |  | 11 | [21 empty] | VV | 0
|  | D2 : 3 |  | 3 | [21 empty] | VV | 0
|  | D3 : 1 |  | 1 | [21 empty] | VV | 0
|  | D4 : 11 |  | 11 | [21 empty] | VV | 0
|  | D5 : 6 |  | 6 | [21 empty] | VV | 0
|  | D4-2 : 3 |  | 3 | [21 empty] | VV | 0
|  | E : 4 |  | 4 | [21 empty] | VV | 0
|  | E1 : 2 |  | 2 | [21 empty] | VV | 0
|  | E2 : 5 |  | 5 | [21 empty] | VV | 0
|  | E3 : 2 |  | 2 | [21 empty] | VV | 0
|  | E2-1 : 3 |  | 3 | [21 empty] | VV | 0
120 | 59224368.AR | dno šachetní přímé; železobeton; TBZ; DN = 1 000,0 mm; D odtoku do 600 mm; h = 1 000 mm; t = 150 mm; beton C 40/50 | kus | 4 |  | 0 |  | 0 |  | 0 | 21 | 0 | 2.1 | 8.4 | 0 | 0 | SPCM | RTS 21/ I | RTS 21/ I | 0 | 0 |  |  |  |  | POL3_
|  | C1-3 : 2 |  | 2 | [21 empty] | VV | 0
|  | D : 2 |  | 2 | [21 empty] | VV | 0
121 | 59224373.AR | profil těsnicí elastomerní; pro spojení betonových šachetních dílů; tvar kruh; d = 1 000,0 mm | kus | 352 |  | 0 |  | 0 |  | 0 | 21 | 0 | 0.002 | 0.7 | 0 | 0 | SPCM | RTS 21/ I | RTS 20/ II | 0 | 0 |  |  |  |  | POL3_
|  | A : 39 |  | 39 | [21 empty] | VV | 0
|  | A-1 : 9 |  | 9 | [21 empty] | VV | 0
|  | B : 22 |  | 22 | [21 empty] | VV | 0
|  | C : 30 |  | 30 | [21 empty] | VV | 0
|  | C-1 : 77 |  | 77 | [21 empty] | VV | 0
|  | C1-1 : 5 |  | 5 | [21 empty] | VV | 0
|  | C1-2 : 5 |  | 5 | [21 empty] | VV | 0
|  | C1-3 : 21 |  | 21 | [21 empty] | VV | 0
|  | C1-4 : 5 |  | 5 | [21 empty] | VV | 0
|  | C1-2-1 : 6 |  | 6 | [21 empty] | VV | 0
|  | D : 41 |  | 41 | [21 empty] | VV | 0
|  | D2 : 7 |  | 7 | [21 empty] | VV | 0
|  | D3 : 2 |  | 2 | [21 empty] | VV | 0
|  | D4 : 13 |  | 13 | [21 empty] | VV | 0
|  | D5 : 18 |  | 18 | [21 empty] | VV | 0
|  | D4-2 : 8 |  | 8 | [21 empty] | VV | 0
|  | E : 17 |  | 17 | [21 empty] | VV | 0
|  | E1 : 5 |  | 5 | [21 empty] | VV | 0
|  | E2 : 13 |  | 13 | [21 empty] | VV | 0
|  | E2 : 3 |  | 3 | [21 empty] | VV | 0
|  | E2-1 : 6 |  | 6 | [21 empty] | VV | 0
122 | 592243733R | profil těsnicí elastomerní; pro spojení betonových šachetních dílů; tvar kruh; d = 1 500,0 mm | kus | 8 |  | 0 |  | 0 |  | 0 | 21 | 0 | 0.004 | 0.03 | 0 | 0 | SPCM | RTS 21/ I | RTS 21/ I | 0 | 0 |  |  |  |  | POL3_
|  | B : 2 |  | 2 | [21 empty] | VV | 0
|  | C : 3 |  | 3 | [21 empty] | VV | 0
|  | D : 1 |  | 1 | [21 empty] | VV | 0
|  | E : 2 |  | 2 | [21 empty] | VV | 0
123 | 592243742R | dno šachetní přímé; železobeton; TZB; DN = 1 500,0 mm; D odtoku do 1 200 mm; h = 1 835 mm; t = 150 mm; beton C 40/50 | kus | 8 |  | 0 |  | 0 |  | 0 | 21 | 0 | 6.6 | 52.8 | 0 | 0 | SPCM | RTS 21/ I | RTS 21/ I | 0 | 0 |  |  |  |  | POL3_
|  | B : 2 |  | 2 | [21 empty] | VV | 0
|  | C : 3 |  | 3 | [21 empty] | VV | 0
|  | D : 1 |  | 1 | [21 empty] | VV | 0
|  | E : 2 |  | 2 | [21 empty] | VV | 0
Díl: | 91 | Doplňující práce na komunikaci |  |  |  | 0 |  | 0 |  | 0 |  | 0 |  | 0 |  | 0 |  |  |  |  | 357.81 |  |  |  |  | DIL
124 | 919735112R00 | Řezání stávajících krytů nebo podkladů živičných, hloubky přes 50 do 100 mm | m | 5076.2 |  | 0 |  | 0 |  | 0 | 21 | 0 | 0 | 0 | 0 | 0 | 822-1 | RTS 21/ I | RTS 21/ I | 0.037 | 187.82 |  |  |  |  | POL1_
|  | včetně spotřeby vody | [23 empty] | SPI
|  | ROZEBRÁNÍ : | [23 empty] | VV | 0
|  | MÍSTNÍ KOMUNIKACE : | [23 empty] | VV | 0
|  | A-1 : (37,00+15,00+6,00)*2+1,60*2*2 |  | 122.4 | [21 empty] | VV | 0
|  | B : (46,30+213,20)*2+1,60*5*2 |  | 535 | [21 empty] | VV | 0
|  | C : (5,00+8,00)*2+1,20*2 |  | 28.4 | [21 empty] | VV | 0
|  | C-1 : 392,00*2+1,60*12*2 |  | 822.4 | [21 empty] | VV | 0
|  | C-1-1 : 42,00*2+1,60*2*2 |  | 90.4 | [21 empty] | VV | 0
|  | C1-2-1 : 7,00*2+1,60*1*2 |  | 17.2 | [21 empty] | VV | 0
|  | C1-3 : (7,00+133,50)*2+1,60*5*2 |  | 297 | [21 empty] | VV | 0
|  | C1-4 : 1,00*3,00*2 |  | 6 | [21 empty] | VV | 0
|  | D : (78,00+31,00+8,00+242,50)*2+1,60*13*2 |  | 760.6 | [21 empty] | VV | 0
|  | 16,00*2+1,20*2 |  | 34.4 | [21 empty] | VV | 0
|  | D1 : (6,50+26,50)*2 |  | 66 | [21 empty] | VV | 0
|  | D2 : 50,00*2+1,60*2 |  | 103.2 | [21 empty] | VV | 0
|  | D3 : 4,00*2 |  | 8 | [21 empty] | VV | 0
|  | D4 : (84,50+20,00+37,00+211,50)*2+1,60*8*2 |  | 731.6 | [21 empty] | VV | 0
|  | D4-2 : 95,00*2+1,60*3*2 |  | 199.6 | [21 empty] | VV | 0
|  | D5 : (84,00+173,00+5,00)*2+1,60*6*2 |  | 543.2 | [21 empty] | VV | 0
|  | E : 178,50*2+1,60*3*2 |  | 366.6 | [21 empty] | VV | 0
|  | E-1 : 72,00*2+1,60*2*2 |  | 150.4 | [21 empty] | VV | 0
|  | E-2 : (64,00+26,50)*2+1,60*4*2 |  | 193.8 | [21 empty] | VV | 0
|  | Mezisoučet |  | 5076.2 | [21 empty] | VV | 1
125 | 919735114R00 | Řezání stávajících krytů nebo podkladů živičných, hloubky přes 150 do 200 mm | m | 2297.2 |  | 0 |  | 0 |  | 0 | 21 | 0 | 0 | 0 | 0 | 0 | 822-1 | RTS 21/ I | Indiv | 0.074 | 169.99 |  |  |  |  | POL1_
|  | včetně spotřeby vody | [23 empty] | SPI
|  | rozebrání : | [23 empty] | VV | 0
|  | rozebrání : | [23 empty] | VV | 0
|  | státní silnice : | [23 empty] | VV | 0
|  | A : (25,00+259,00+36,00+9,50+38,00+10,50+6,40)*2+1,60*13*2 |  | 810.4 | [21 empty] | VV | 0
|  | A-1 : 8,00*2+1,60*2*2 |  | 22.4 | [21 empty] | VV | 0
|  | C : (30,00+66,50+93,50+42,00)*2+1,60*7*2 |  | 486.4 | [21 empty] | VV | 0
|  | 17,00*2+1,20*2 |  | 36.4 | [21 empty] | VV | 0
|  | C-1 : 450,00*2+1,60*13*2 |  | 941.6 | [21 empty] | VV | 0
Díl: | 99 | Staveništní přesun hmot |  |  |  | 0 |  | 0 |  | 0 |  | 0 |  | 0 |  | 0 |  |  |  |  | 6007.71 |  |  |  |  | DIL
126 | 998276101R00 | Přesun hmot pro trubní vedení z trub plastových nebo sklolaminátových v otevřeném výkopu | t | 28405.2353 |  | 0 |  | 0 |  | 0 | 21 | 0 | 0 | 0 | 0 | 0 | 827-1 | RTS 21/ I | Indiv | 0.2115 | 6007.71 |  |  |  |  | POL7_
|  | vodovodu nebo kanalizace ražené nebo hloubené (827 1.1, 827 1.9, 827 2.1, 827 2.9), drobných objektů | [23 empty] | SPI
|  | Hmotnosti z položek s pořadovými čísly: : | [23 empty] | VV | 0
|  | 10,11,22,23,50,55,57,58,59,60,61,62,63,64,65,66,67,68,69,70,71,72,73,74,75,76,77,78,79,83,84,87,88, : | [23 empty] | VV | 0
|  | 90,91,96,97,98,99,100,101,102,103,104,105,106,107,108,109,110,111,112,113,114,115,116,117,118,119, : | [23 empty] | VV | 0
|  | 120,121,122,123, : | [23 empty] | VV | 0
|  | Součet: : 28405,23535 |  | 28405.2353 | [21 empty] | VV | 0
Díl: | D96 | Přesuny suti a vybouraných hmot |  |  |  | 0 |  | 0 |  | 0 |  | 0 |  | 0 |  | 0 |  |  |  |  | 570.66 |  |  |  |  | DIL
127 | 979990001R00 | Poplatek za skládku stavební suti | t | 4140.33 |  | 0 |  | 0 |  | 0 | 21 | 0 | 0 | 0 | 0 | 0 | 801-3 | RTS 20/ I | RTS 20/ I | 0 | 0 |  |  |  |  | POL1_
|  | ostatní sut : 5235,49-1095,16 |  | 4140.33 | [21 empty] | VV | 0
128 | 979990112R00. | sutii-obal.kam.-asfalt | t | 1095.16 |  | 0 |  | 0 |  | 0 | 21 | 0 | 0 | 0 | 0 | 0 |  | Vlastní | Indiv | 0 | 0 |  |  |  |  | POL1_
|  | asfalty : | [23 empty] | VV | 0
|  | tl 50mm : 1256,00*0,11 |  | 138.16 | [21 empty] | VV | 0
|  | tl 90mmm : 2740,00*0,198 |  | 542.52 | [21 empty] | VV | 0
|  | tl 150mm : 1256,00*0,33 |  | 414.48 | [21 empty] | VV | 0
129 | 979082213R00 | Vodorovná doprava suti po suchu bez naložení, ale se složením a hrubým urovnáním na vzdálenost do 1 km | t | 5235.4939 |  | 0 |  | 0 |  | 0 | 21 | 0 | 0 | 0 | 0 | 0 | 822-1 | RTS 21/ I | RTS 21/ I | 0.01 | 52.35 |  |  |  |  | POL8_
|  | Demontážní hmotnosti z položek s pořadovými čísly: : | [23 empty] | VV | 0
|  | 1,2,3,4,5,6,7,8,9, : | [23 empty] | VV | 0
|  | Součet: : 5235,49389 |  | 5235.4939 | [21 empty] | VV | 0
130 | 979082219R00 | Vodorovná doprava suti po suchu příplatek k ceně za každý další i započatý 1 km přes 1 km | t | 83767.9022 |  | 0 |  | 0 |  | 0 | 21 | 0 | 0 | 0 | 0 | 0 | 822-1 | RTS 21/ I | RTS 21/ I | 0 | 0 |  |  |  |  | POL8_
|  | Demontážní hmotnosti z položek s pořadovými čísly: : | [23 empty] | VV | 0
|  | 1,2,3,4,5,6,7,8,9, : | [23 empty] | VV | 0
|  | Součet: : 83767,90225 |  | 83767.9022 | [21 empty] | VV | 0
131 | 979087212R00 | Nakládání na dopravní prostředky suti | t | 5235.4939 |  | 0 |  | 0 |  | 0 | 21 | 0 | 0 | 0 | 0 | 0 | 822-1 | RTS 21/ I | RTS 21/ I | 0.099 | 518.31 |  |  |  |  | POL8_
|  | pro vodorovnou dopravu | [23 empty] | SPI
|  | Demontážní hmotnosti z položek s pořadovými čísly: : | [23 empty] | VV | 0
|  | 1,2,3,4,5,6,7,8,9, : | [23 empty] | VV | 0
|  | Součet: : 5235,49389 |  | 5235.4939 | [21 empty] | VV | 0
[24 empty] | 15 | 21
| Celkem |  |  |  |  | 0 | [17 empty] | 0 | 0 | SUM
END

## SO01 2 Pol
Položkový soupis prací a dodávek | [25 empty] | #TypZaznamu#
S: | IF52 | Lukovany-Splašková kanalizace a ČOV | [23 empty] | STA
O: | SO01 | Splašková kanalizace gravitační | [20 empty] | STA |  |  | OBJ
R: | 2 | Stoka F | [23 empty] | ROZ
P.č. | Číslo položky | Název položky | MJ | množství | cena / MJ | Celkem | Dodávka | Dodávka celk. | Montáž | Montáž celk. | DPH | cena s DPH | hmotnost / MJ | hmotnost celk.(t) | dem. hmotnost / MJ | dem. hmotnost celk.(t) | Ceník | Cen. soustava / platnost | Cenová úroveň | Nhod / MJ | Nhod celk. | Dodavatel
Díl: | 1 | Zemní práce |  |  |  | 0 |  | 0 |  | 0 |  | 0 |  | 314.87 |  | 0 |  |  |  |  | 2293.73 |  |  |  |  | DIL
1 | 132101212R00 | Hloubení rýh šířky přes 60 do 200 cm do 1000 m3, v hornině 1-2, hloubení strojně | m3 | 46.1472 |  | 0 |  | 0 |  | 0 | 21 | 0 | 0 | 0 | 0 | 0 | 800-1 | RTS 21/ I | Kalkul | 0.13 | 6 |  |  |  |  | POL1_
|  | zapažených i nezapažených, s urovnáním dna do předepsaného profilu a spádu, s případně nutným přehozením výkopku na vzdálenost do 3 m ve výkopišti, s přehozením výkopku na přilehlém terénu na vzdálenost do 5 m od podélné osy rýhy nebo s naložením výkopku na dopravní prostředek. | [23 empty] | SPI |  | zapažených i nezapažených, s urovnáním dna do předepsaného profilu a spádu, s případně nutným přehozením výkopku na vzdálenost do 3 m ve výkopišti, s přehozením výkopku na přilehlém terénu na vzdálenost do 5 m od podélné osy rýhy nebo s naložením výkopku na dopravní prostředek.
|  | Začátek provozního součtu | [23 empty] | VV
|  | NEZPEVNĚNÝ TERÉN : | [23 empty] | VV | 2
|  | F : 1,00*2,30*368,00+2,60*1,60*2,30*8 |  | 922.944 | [21 empty] | VV | 2
|  | Konec provozního součtu | [23 empty] | VV
|  | uvažuje se 5% v hor2 : 922,944*0,05 |  | 46.1472 | [21 empty] | VV | 0
2 | 132201212R00 | Hloubení rýh šířky přes 60 do 200 cm do 1000 m3, v hornině 3, hloubení strojně | m3 | 461.472 |  | 0 |  | 0 |  | 0 | 21 | 0 | 0 | 0 | 0 | 0 | 800-1 | RTS 21/ I | Kalkul | 0.16 | 73.84 |  |  |  |  | POL1_
|  | zapažených i nezapažených, s urovnáním dna do předepsaného profilu a spádu, s případně nutným přehozením výkopku na vzdálenost do 3 m ve výkopišti, s přehozením výkopku na přilehlém terénu na vzdálenost do 5 m od podélné osy rýhy nebo s naložením výkopku na dopravní prostředek. | [23 empty] | SPI |  | zapažených i nezapažených, s urovnáním dna do předepsaného profilu a spádu, s případně nutným přehozením výkopku na vzdálenost do 3 m ve výkopišti, s přehozením výkopku na přilehlém terénu na vzdálenost do 5 m od podélné osy rýhy nebo s naložením výkopku na dopravní prostředek.
|  | Začátek provozního součtu | [23 empty] | VV
|  | NEZPEVNĚNÝ TERÉN : | [23 empty] | VV | 2
|  | F : 1,00*2,30*368,00+2,60*1,60*2,30*8 |  | 922.944 | [21 empty] | VV | 2
|  | Konec provozního součtu | [23 empty] | VV
|  | uvažuje se 50% v hor3 : 922,944*0,5 |  | 461.472 | [21 empty] | VV | 0
3 | 132301212R00 | Hloubení rýh šířky přes 60 do 200 cm do 1000 m3, v hornině 4, hloubení strojně | m3 | 230.736 |  | 0 |  | 0 |  | 0 | 21 | 0 | 0 | 0 | 0 | 0 | 800-1 | RTS 21/ I | Kalkul | 0.3 | 69.22 |  |  |  |  | POL1_
|  | zapažených i nezapažených, s urovnáním dna do předepsaného profilu a spádu, s případně nutným přehozením výkopku na vzdálenost do 3 m ve výkopišti, s přehozením výkopku na přilehlém terénu na vzdálenost do 5 m od podélné osy rýhy nebo s naložením výkopku na dopravní prostředek. | [23 empty] | SPI |  | zapažených i nezapažených, s urovnáním dna do předepsaného profilu a spádu, s případně nutným přehozením výkopku na vzdálenost do 3 m ve výkopišti, s přehozením výkopku na přilehlém terénu na vzdálenost do 5 m od podélné osy rýhy nebo s naložením výkopku na dopravní prostředek.
|  | Začátek provozního součtu | [23 empty] | VV
|  | NEZPEVNĚNÝ TERÉN : | [23 empty] | VV | 2
|  | F : 1,00*2,30*368,00+2,60*1,60*2,30*8 |  | 922.944 | [21 empty] | VV | 2
|  | Konec provozního součtu | [23 empty] | VV
|  | uvažuje se 25% v hor4 : 922,944*0,25 |  | 230.736 | [21 empty] | VV | 0
4 | 132401211R00 | Hloubení rýh šířky přes 60 do 200 cm jakékoliv množství, v hornině 5, hloubení strojně | m3 | 138.4416 |  | 0 |  | 0 |  | 0 | 21 | 0 | 0 | 0 | 0 | 0 | 800-1 | RTS 21/ I | Kalkul | 0.53 | 73.37 |  |  |  |  | POL1_
|  | zapažených i nezapažených, s urovnáním dna do předepsaného profilu a spádu, s případně nutným přehozením výkopku na vzdálenost do 3 m ve výkopišti, s přehozením výkopku na přilehlém terénu na vzdálenost do 5 m od podélné osy rýhy nebo s naložením výkopku na dopravní prostředek. | [23 empty] | SPI |  | zapažených i nezapažených, s urovnáním dna do předepsaného profilu a spádu, s případně nutným přehozením výkopku na vzdálenost do 3 m ve výkopišti, s přehozením výkopku na přilehlém terénu na vzdálenost do 5 m od podélné osy rýhy nebo s naložením výkopku na dopravní prostředek.
|  | Začátek provozního součtu | [23 empty] | VV
|  | NEZPEVNĚNÝ TERÉN : | [23 empty] | VV | 2
|  | F : 1,00*2,30*368,00+2,60*1,60*2,30*8 |  | 922.944 | [21 empty] | VV | 2
|  | Konec provozního součtu | [23 empty] | VV
|  | uvažuje se 15% v hor5 : 922,944*0,15 |  | 138.4416 | [21 empty] | VV | 0
5 | 132501211R00 | Hloubení rýh šířky přes 60 do 200 cm jakékoliv množství, v hornině 6, skalní frézou | m3 | 46.1472 |  | 0 |  | 0 |  | 0 | 21 | 0 | 0 | 0 | 0 | 0 | 800-1 | RTS 21/ I | Indiv | 0.25 | 11.54 |  |  |  |  | POL1_
|  | zapažených i nezapažených, s urovnáním dna do předepsaného profilu a spádu, s případně nutným přehozením výkopku na vzdálenost do 3 m ve výkopišti, s přehozením výkopku na přilehlém terénu na vzdálenost do 5 m od podélné osy rýhy nebo s naložením výkopku na dopravní prostředek. | [23 empty] | SPI |  | zapažených i nezapažených, s urovnáním dna do předepsaného profilu a spádu, s případně nutným přehozením výkopku na vzdálenost do 3 m ve výkopišti, s přehozením výkopku na přilehlém terénu na vzdálenost do 5 m od podélné osy rýhy nebo s naložením výkopku na dopravní prostředek.
|  | Začátek provozního součtu | [23 empty] | VV
|  | NEZPEVNĚNÝ TERÉN : | [23 empty] | VV | 2
|  | F : 1,00*2,30*368,00+2,60*1,60*2,30*8 |  | 922.944 | [21 empty] | VV | 2
|  | Konec provozního součtu | [23 empty] | VV
|  | uvažuje se 5% v hor6 : 922,944*0,05 |  | 46.1472 | [21 empty] | VV | 0
6 | 151101102R00 | Zřízení pažení a rozepření stěn rýh příložné pro jakoukoliv mezerovitost, hloubky do 4 m | m2 | 1722.24 |  | 0 |  | 0 |  | 0 | 21 | 0 | 0.00086 | 1.48 | 0 | 0 | 800-1 | RTS 21/ I | Indiv | 0.479 | 824.95 |  |  |  |  | POL1_
|  | pro podzemní vedení pro všechny šířky rýhy, | [23 empty] | SPI
|  | NEZPEVNĚNÝ TERÉN : | [23 empty] | VV | 0
|  | F : 2,30*368,00*2+1,60*2,30*8 |  | 1722.24 | [21 empty] | VV | 0
7 | 151101112R00 | Odstranění pažení a rozepření rýh příložné , hloubky do 4 m | m2 | 1722.24 |  | 0 |  | 0 |  | 0 | 21 | 0 | 0 | 0 | 0 | 0 | 800-1 | RTS 21/ I | Indiv | 0.327 | 563.17 |  |  |  |  | POL1_
|  | pro podzemní vedení s uložením materiálu na vzdálenost do 3 m od kraje výkopu, | [23 empty] | SPI
8 | 161101101R00 | Svislé přemístění výkopku z horniny 1 až 4, při hloubce výkopu přes 1 do 2,5 m | m3 | 369.176 |  | 0 |  | 0 |  | 0 | 21 | 0 | 0 | 0 | 0 | 0 | 800-1 | RTS 21/ I | RTS 21/ I | 0.345 | 127.37 |  |  |  |  | POL1_
|  | bez naložení do dopravní nádoby, ale s vyprázdněním dopravní nádoby na hromadu nebo na dopravní prostředek, | [23 empty] | SPI
|  | 922,94*0,8*0,5 |  | 369.176 | [21 empty] | VV | 0
9 | 161101151R00 | Svislé přemístění výkopku z horniny 5 až 7, při hloubce výkopu přes 1 do 2,5 m | m3 | 92.294 |  | 0 |  | 0 |  | 0 | 21 | 0 | 0 | 0 | 0 | 0 | 800-1 | RTS 21/ I | Kalkul | 0.484 | 44.67 |  |  |  |  | POL1_
|  | bez naložení do dopravní nádoby, ale s vyprázdněním dopravní nádoby na hromadu nebo na dopravní prostředek, | [23 empty] | SPI
|  | 922,94*0,5*0,2 |  | 92.294 | [21 empty] | VV | 0
10 | 162301102R00 | Vodorovné přemístění výkopku z horniny 1 až 4, na vzdálenost přes 500 do 1 000 m | m3 | 1035.6768 |  | 0 |  | 0 |  | 0 | 21 | 0 | 0 | 0 | 0 | 0 | 800-1 | RTS 21/ I | Indiv | 0.011 | 11.39 |  |  |  |  | POL1_
|  | po suchu, bez naložení výkopku, avšak se složením bez rozhrnutí, zpáteční cesta vozidla. | [23 empty] | SPI
|  | Začátek provozního součtu | [23 empty] | VV
|  | na mezideponii : | [23 empty] | VV | 2
|  | potřeba pro zásyp : | [23 empty] | VV | 2
|  | výkop : 922,94 |  | 922.94 | [21 empty] | VV | 2
|  | odečte se vytl kubatura : | [23 empty] | VV | 2
|  | lože,potrubí DN250,obsyp : -1,00*0,65*368,00 |  | -239.2 | [21 empty] | VV | 2
|  | šachty : -2,60*2,60*0,15*8 |  | -8.112 | [21 empty] | VV | 2
|  | -1,40*1,40*0,10*0,10 |  | -0.0196 | [21 empty] | VV | 2
|  | -0,70*0,70*3,14*2,30*8 |  | -28.3102 | [21 empty] | VV | 2
[26 empty] | VV | 2
|  | zpět k zásypu : 647,298 |  | 647.298 | [21 empty] | VV | 2
[26 empty] | VV | 2
|  | Konec provozního součtu | [23 empty] | VV
|  | 1294,596*0,8 |  | 1035.6768 | [21 empty] | VV | 0
11 | 162301152R00 | Vodorovné přemístění výkopku z horniny 5 až 7, na vzdálenost přes 500 do 1 000 m | m3 | 258.9192 |  | 0 |  | 0 |  | 0 | 21 | 0 | 0 | 0 | 0 | 0 | 800-1 | RTS 21/ I | Indiv | 0.012 | 3.11 |  |  |  |  | POL1_
|  | po suchu, bez naložení výkopku, avšak se složením bez rozhrnutí, zpáteční cesta vozidla. | [23 empty] | SPI
|  | Začátek provozního součtu | [23 empty] | VV
|  | na mezideponii : | [23 empty] | VV | 2
|  | potřeba pro zásyp : | [23 empty] | VV | 2
|  | výkop : 922,94 |  | 922.94 | [21 empty] | VV | 2
|  | odečte se vytl kubatura : | [23 empty] | VV | 2
|  | lože,potrubí DN250,obsyp : -1,00*0,65*368,00 |  | -239.2 | [21 empty] | VV | 2
|  | šachty : -2,60*2,60*0,15*8 |  | -8.112 | [21 empty] | VV | 2
|  | -1,40*1,40*0,10*0,10 |  | -0.0196 | [21 empty] | VV | 2
|  | -0,70*0,70*3,14*2,30*8 |  | -28.3102 | [21 empty] | VV | 2
[26 empty] | VV | 2
|  | zpět k zásypu : 647,298 |  | 647.298 | [21 empty] | VV | 2
[26 empty] | VV | 2
|  | Konec provozního součtu | [23 empty] | VV
|  | 1294,596*0,2 |  | 258.9192 | [21 empty] | VV | 0
12 | 162701105R00 | Vodorovné přemístění výkopku z horniny 1 až 4, na vzdálenost přes 9 000 do 10 000 m | m3 | 220.512 |  | 0 |  | 0 |  | 0 | 21 | 0 | 0 | 0 | 0 | 0 | 800-1 | RTS 21/ I | RTS 21/ I | 0.011 | 2.43 |  |  |  |  | POL1_
|  | po suchu, bez naložení výkopku, avšak se složením bez rozhrnutí, zpáteční cesta vozidla. | [23 empty] | SPI
|  | na skládku : | [23 empty] | VV | 0
|  | Začátek provozního součtu | [23 empty] | VV
|  | vytl kubatura : | [23 empty] | VV | 2
|  | lože,potrubí DN250,obsyp : 1,00*0,65*368,00 |  | 239.2 | [21 empty] | VV | 2
|  | šachty : 2,60*2,60*0,15*8 |  | 8.112 | [21 empty] | VV | 2
|  | 1,40*1,40*0,10*0,10 |  | 0.0196 | [21 empty] | VV | 2
|  | 0,70*0,70*3,14*2,30*8 |  | 28.3102 | [21 empty] | VV | 2
[26 empty] | VV | 2
|  | Konec provozního součtu | [23 empty] | VV
|  | 275,64*0,8 |  | 220.512 | [21 empty] | VV | 0
13 | 162701155R00 | Vodorovné přemístění výkopku z horniny 5 až 7, na vzdálenost přes 9 000 do 10 000 m | m3 | 55.128 |  | 0 |  | 0 |  | 0 | 21 | 0 | 0 | 0 | 0 | 0 | 800-1 | RTS 21/ I | Indiv | 0.012 | 0.66 |  |  |  |  | POL1_
|  | po suchu, bez naložení výkopku, avšak se složením bez rozhrnutí, zpáteční cesta vozidla. | [23 empty] | SPI
|  | na skládku : | [23 empty] | VV | 0
|  | Začátek provozního součtu | [23 empty] | VV
|  | vytl kubatura : | [23 empty] | VV | 2
|  | lože,potrubí DN250,obsyp : 1,00*0,65*368,00 |  | 239.2 | [21 empty] | VV | 2
|  | šachty : 2,60*2,60*0,15*8 |  | 8.112 | [21 empty] | VV | 2
|  | 1,40*1,40*0,10*0,10 |  | 0.0196 | [21 empty] | VV | 2
|  | 0,70*0,70*3,14*2,30*8 |  | 28.3102 | [21 empty] | VV | 2
[26 empty] | VV | 2
|  | Konec provozního součtu | [23 empty] | VV
|  | 275,64*0,2 |  | 55.128 | [21 empty] | VV | 0
14 | 162701109R00 | Vodorovné přemístění výkopku příplatek k ceně za každých dalších i započatých 1 000 m přes 10 000 m z horniny 1 až 4 | m3 | 1543.584 |  | 0 |  | 0 |  | 0 | 21 | 0 | 0 | 0 | 0 | 0 | 800-1 | RTS 21/ I | Indiv | 0 | 0 |  |  |  |  | POL1_
|  | po suchu, bez naložení výkopku, avšak se složením bez rozhrnutí, zpáteční cesta vozidla. | [23 empty] | SPI
|  | na skládku : | [23 empty] | VV | 0
|  | Začátek provozního součtu | [23 empty] | VV
|  | vytl kubatura : | [23 empty] | VV | 2
|  | lože,potrubí DN250,obsyp : 1,00*0,65*368,00 |  | 239.2 | [21 empty] | VV | 2
|  | šachty : 2,60*2,60*0,15*8 |  | 8.112 | [21 empty] | VV | 2
|  | 1,40*1,40*0,10*0,10 |  | 0.0196 | [21 empty] | VV | 2
|  | 0,70*0,70*3,14*2,30*8 |  | 28.3102 | [21 empty] | VV | 2
[26 empty] | VV | 2
|  | Konec provozního součtu | [23 empty] | VV
|  | 275,64*0,8*7 |  | 1543.584 | [21 empty] | VV | 0
15 | 162701159R00 | Vodorovné přemístění výkopku příplatek k ceně za každých dalších i započatých 1 000 m přes 10 000 m z horniny 5 až 7 | m3 | 385.896 |  | 0 |  | 0 |  | 0 | 21 | 0 | 0 | 0 | 0 | 0 | 800-1 | RTS 21/ I | Indiv | 0 | 0 |  |  |  |  | POL1_
|  | po suchu, bez naložení výkopku, avšak se složením bez rozhrnutí, zpáteční cesta vozidla. | [23 empty] | SPI
|  | na skládku : | [23 empty] | VV | 0
|  | Začátek provozního součtu | [23 empty] | VV
|  | vytl kubatura : | [23 empty] | VV | 2
|  | lože,potrubí DN250,obsyp : 1,00*0,65*368,00 |  | 239.2 | [21 empty] | VV | 2
|  | šachty : 2,60*2,60*0,15*8 |  | 8.112 | [21 empty] | VV | 2
|  | 1,40*1,40*0,10*0,10 |  | 0.0196 | [21 empty] | VV | 2
|  | 0,70*0,70*3,14*2,30*8 |  | 28.3102 | [21 empty] | VV | 2
[26 empty] | VV | 2
|  | Konec provozního součtu | [23 empty] | VV
|  | 275,64*0,2*7 |  | 385.896 | [21 empty] | VV | 0
16 | 167101102R00 | Nakládání, skládání, překládání neulehlého výkopku nakládání výkopku přes 100 m3, z horniny 1 až 4 | m3 | 738.3512 |  | 0 |  | 0 |  | 0 | 21 | 0 | 0 | 0 | 0 | 0 | 800-1 | RTS 21/ I | Indiv | 0.053 | 39.13 |  |  |  |  | POL1_
|  | Začátek provozního součtu | [23 empty] | VV
|  | zpět k zásypu z mezideponie : 647,298 |  | 647.298 | [21 empty] | VV | 2
|  | vytl kubatura na skládku : | [23 empty] | VV | 2
|  | na skládku : | [23 empty] | VV | 2
|  | vytl kubatura : | [23 empty] | VV | 2
|  | lože,potrubí DN250,obsyp : 1,00*0,65*368,00 |  | 239.2 | [21 empty] | VV | 2
|  | šachty : 2,60*2,60*0,15*8 |  | 8.112 | [21 empty] | VV | 2
|  | 1,40*1,40*0,10*0,10 |  | 0.0196 | [21 empty] | VV | 2
|  | 0,70*0,70*3,14*2,30*8 |  | 28.3102 | [21 empty] | VV | 2
[26 empty] | VV | 2
|  | Konec provozního součtu | [23 empty] | VV
|  | 922,939*0,8 |  | 738.3512 | [21 empty] | VV | 0
17 | 167101152R00 | Nakládání, skládání, překládání neulehlého výkopku nakládání výkopku přes 100 m3, z horniny 5 až 7 | m3 | 184.5878 |  | 0 |  | 0 |  | 0 | 21 | 0 | 0 | 0 | 0 | 0 | 800-1 | RTS 21/ I | Indiv | 0.061 | 11.26 |  |  |  |  | POL1_
|  | Začátek provozního součtu | [23 empty] | VV
|  | zpět k zásypu z mezideponie : 647,298 |  | 647.298 | [21 empty] | VV | 2
|  | vytl kubatura na skládku : | [23 empty] | VV | 2
|  | na skládku : | [23 empty] | VV | 2
|  | vytl kubatura : | [23 empty] | VV | 2
|  | lože,potrubí DN250,obsyp : 1,00*0,65*368,00 |  | 239.2 | [21 empty] | VV | 2
|  | šachty : 2,60*2,60*0,15*8 |  | 8.112 | [21 empty] | VV | 2
|  | 1,40*1,40*0,10*0,10 |  | 0.0196 | [21 empty] | VV | 2
|  | 0,70*0,70*3,14*2,30*8 |  | 28.3102 | [21 empty] | VV | 2
[26 empty] | VV | 2
|  | Konec provozního součtu | [23 empty] | VV
|  | 922,939*0,2 |  | 184.5878 | [21 empty] | VV | 0
18 | 171201201R00 | Uložení sypaniny na dočasnou skládku tak, že na 1 m2 plochy připadá přes 2 m3 výkopku nebo ornice | m3 | 922.9398 |  | 0 |  | 0 |  | 0 | 21 | 0 | 0 | 0 | 0 | 0 | 800-1 | RTS 21/ I | RTS 21/ I | 0.009 | 8.31 |  |  |  |  | POL1_
|  | na mezideponii : 647,298 |  | 647.298 | [21 empty] | VV | 0
|  | na skládce : | [23 empty] | VV | 0
|  | vytl kubatura : | [23 empty] | VV | 0
|  | lože,potrubí DN250,obsyp : 1,00*0,65*368,00 |  | 239.2 | [21 empty] | VV | 0
|  | šachty : 2,60*2,60*0,15*8 |  | 8.112 | [21 empty] | VV | 0
|  | 1,40*1,40*0,10*0,10 |  | 0.0196 | [21 empty] | VV | 0
|  | 0,70*0,70*3,14*2,30*8 |  | 28.3102 | [21 empty] | VV | 0
19 | 174101101R00 | Zásyp sypaninou se zhutněním jam, šachet, rýh nebo kolem objektů v těchto vykopávkách | m3 | 647.2982 |  | 0 |  | 0 |  | 0 | 21 | 0 | 0 | 0 | 0 | 0 | 800-1 | RTS 21/ I | RTS 21/ I | 0.202 | 130.75 |  |  |  |  | POL1_
|  | z jakékoliv horniny s uložením výkopku po vrstvách, | [23 empty] | SPI
|  | potřeba pro zásyp : | [23 empty] | VV | 0
|  | výkop : 922,94 |  | 922.94 | [21 empty] | VV | 0
|  | odečte se vytl kubatura : | [23 empty] | VV | 0
|  | lože,potrubí DN250,obsyp : -1,00*0,65*368,00 |  | -239.2 | [21 empty] | VV | 0
|  | šachty : -2,60*2,60*0,15*8 |  | -8.112 | [21 empty] | VV | 0
|  | -1,40*1,40*0,10*0,10 |  | -0.0196 | [21 empty] | VV | 0
|  | -0,70*0,70*3,14*2,30*8 |  | -28.3102 | [21 empty] | VV | 0
20 | 175101101RT2 | Obsyp potrubí bez prohození sypaniny, s dodáním štěrkopísku frakce 0 - 22 mm | m3 | 184.345 |  | 0 |  | 0 |  | 0 | 21 | 0 | 1.7 | 313.39 | 0 | 0 | 800-1 | RTS 21/ I | RTS 21/ I | 1.587 | 292.56 |  |  |  |  | POL1_
|  | sypaninou z vhodných hornin tř. 1 - 4 nebo materiálem připraveným podél výkopu ve vzdálenosti do 3 m od jeho kraje, pro jakoukoliv hloubku výkopu a jakoukoliv míru zhutnění, | [23 empty] | SPI |  | sypaninou z vhodných hornin tř. 1 - 4 nebo materiálem připraveným podél výkopu ve vzdálenosti do 3 m od jeho kraje, pro jakoukoliv hloubku výkopu a jakoukoliv míru zhutnění,
|  | 1,00*0,55*368,00-0,125*0,125*3,14*368,00 |  | 184.345 | [21 empty] | VV | 0
21 | 199000002R00 | Poplatky za skládku horniny 1- 4, skupina 17 05 04 z Katalogu odpadů | m3 | 220.512 |  | 0 |  | 0 |  | 0 | 21 | 0 | 0 | 0 | 0 | 0 | 800-1 | RTS 21/ I | Indiv | 0 | 0 |  |  |  |  | POL1_
|  | na skládku : | [23 empty] | VV | 0
|  | Začátek provozního součtu | [23 empty] | VV
|  | vytl kubatura : | [23 empty] | VV | 2
|  | lože,potrubí DN250,obsyp : 1,00*0,65*368,00 |  | 239.2 | [21 empty] | VV | 2
|  | šachty : 2,60*2,60*0,15*8 |  | 8.112 | [21 empty] | VV | 2
|  | 1,40*1,40*0,10*0,10 |  | 0.0196 | [21 empty] | VV | 2
|  | 0,70*0,70*3,14*2,30*8 |  | 28.3102 | [21 empty] | VV | 2
[26 empty] | VV | 2
|  | Konec provozního součtu | [23 empty] | VV
|  | 275,64*0,8 |  | 220.512 | [21 empty] | VV | 0
22 | 199000003R00 | Poplatky za skládku horniny 5 - 7, skupina 17 05 04 z Katalogu odpadů | m3 | 55.128 |  | 0 |  | 0 |  | 0 | 21 | 0 | 0 | 0 | 0 | 0 | 800-1 | RTS 21/ I | Indiv | 0 | 0 |  |  |  |  | POL1_
|  | na skládku : | [23 empty] | VV | 0
|  | Začátek provozního součtu | [23 empty] | VV
|  | vytl kubatura : | [23 empty] | VV | 2
|  | lože,potrubí DN250,obsyp : 1,00*0,65*368,00 |  | 239.2 | [21 empty] | VV | 2
|  | šachty : 2,60*2,60*0,15*8 |  | 8.112 | [21 empty] | VV | 2
|  | 1,40*1,40*0,10*0,10 |  | 0.0196 | [21 empty] | VV | 2
|  | 0,70*0,70*3,14*2,30*8 |  | 28.3102 | [21 empty] | VV | 2
[26 empty] | VV | 2
|  | Konec provozního součtu | [23 empty] | VV
|  | 275,64*0,2 |  | 55.128 | [21 empty] | VV | 0
Díl: | 4 | Vodorovné konstrukce |  |  |  | 0 |  | 0 |  | 0 |  | 0 |  | 89.45 |  | 0 |  |  |  |  | 84.32 |  |  |  |  | DIL
23 | 451572111R00 | Lože pod potrubí, stoky a drobné objekty z kameniva drobného těženého 0÷4 mm | m3 | 44.912 |  | 0 |  | 0 |  | 0 | 21 | 0 | 1.8908 | 84.92 | 0 | 0 | 827-1 | RTS 21/ I | RTS 21/ I | 1.695 | 76.13 |  |  |  |  | POL1_
|  | v otevřeném výkopu, | [23 empty] | SPI
|  | pod potrubí : 1,00*368,00*0,10 |  | 36.8 | [21 empty] | VV | 0
|  | pod šachty : 2,60*2,60*0,15*8 |  | 8.112 | [21 empty] | VV | 0
24 | 452112111R00 | Osazení betonových dílců pod potrubí prstenců nebo rámůpod poklopy a mříže výšky do 100 mm | kus | 8 |  | 0 |  | 0 |  | 0 | 21 | 0 | 0.0066 | 0.05 | 0 | 0 | 827-1 | RTS 21/ I | Indiv | 0.28 | 2.24 |  |  |  |  | POL1_
|  | 63/10 : 8 |  | 8 | [21 empty] | VV | 0
25 | 452311131R00 | Podkladní a zajišťovací konstrukce z betonu desky pod potrubí, stoky a drobné objekty , z betonu prostého třídy C 12/15 | m3 | 1.568 |  | 0 |  | 0 |  | 0 | 21 | 0 | 2.5 | 3.92 | 0 | 0 | 827-1 | RTS 21/ I | Indiv | 1.449 | 2.27 |  |  |  |  | POL1_
|  | z cementu portlandského nebo struskoportlandského, v otevřeném výkopu, | [23 empty] | SPI
|  | pod šachty : 1,40*1,40*0,10*8 |  | 1.568 | [21 empty] | VV | 0
26 | 452351101R00 | Bednění podkladních a zajišťovacích konstrukcí desek nebo sedlových loží pod potrubí, stoky a drobné objekty | m2 | 4.48 |  | 0 |  | 0 |  | 0 | 21 | 0 | 0.00441 | 0.02 | 0 | 0 | 827-1 | RTS 21/ I | Indiv | 0.821 | 3.68 |  |  |  |  | POL1_
|  | v otevřeném výkopu, | [23 empty] | SPI
|  | pod šachty : 1,40*0,10*4*8 |  | 4.48 | [21 empty] | VV | 0
27 | 59224349.AR | prstenec vyrovnávací šachetní; betonový; TBW; DN = 625,0 mm; h = 100,0 mm; s = 120,00 mm | kus | 8 |  | 0 |  | 0 |  | 0 | 21 | 0 | 0.068 | 0.54 | 0 | 0 | SPCM | RTS 21/ I | RTS 20/ II | 0 | 0 |  |  |  |  | POL3_
Díl: | 5 | Komunikace |  |  |  | 0 |  | 0 |  | 0 |  | 0 |  | 1.47 |  | 0 |  |  |  |  | 2.42 |  |  |  |  | DIL
28 | 591241111R00 | Kladení dlažby z kostek drobných z kamene, do lože z cementové malty tloušťky 50 mm | m2 | 2 |  | 0 |  | 0 |  | 0 | 21 | 0 | 0.31388 | 0.63 | 0 | 0 | 822-1 | RTS 21/ I | Indiv | 1.208 | 2.42 |  |  |  |  | POL1_
|  | s provedením lože do 50 mm, s vyplněním spár, s dvojím beraněním a se smetením přebytečného materiálu na krajnici | [23 empty] | SPI
|  | kolem šacht poklopů : 0,25*8 |  | 2 | [21 empty] | VV | 0
29 | 58380155R | kostka dlažební materiálová skupina I/2 (žula); 15/17 cm | t | 0.84 |  | 0 |  | 0 |  | 0 | 21 | 0 | 1 | 0.84 | 0 | 0 | SPCM | RTS 21/ I | RTS 21/ I | 0 | 0 |  |  |  |  | POL3_
|  | kolem šacht poklopů : 0,25*8/2,50*1,05 |  | 0.84 | [21 empty] | VV | 0
Díl: | 8 | Trubní vedení |  |  |  | 0 |  | 0 |  | 0 |  | 0 |  | 46.72 |  | 0 |  |  |  |  | 287.2 |  |  |  |  | DIL
30 | 871373121R00 | Montáž potrubí z trub z plastů těsněných gumovým kroužkem DN 300 mm | m | 368 |  | 0 |  | 0 |  | 0 | 21 | 0 | 1e-05 | 0 | 0 | 0 | 827-1 | RTS 21/ I | Indiv | 0.097 | 35.7 |  |  |  |  | POL1_
|  | v otevřeném výkopu ve sklonu do 20 %, | [23 empty] | SPI
|  | F : 368,00 |  | 368 | [21 empty] | VV | 0
31 | 877363121R00 | Montáž tvarovek na potrubí z trub z plastů těsněných gumovým kroužkem odbočných DN 250 mm | kus | 25 |  | 0 |  | 0 |  | 0 | 21 | 0 | 4e-05 | 0 | 0 | 0 | 827-1 | RTS 21/ I | Indiv | 0.38 | 9.5 |  |  |  |  | POL1_
|  | v otevřeném výkopu, | [23 empty] | SPI
|  | pro přípojky 250/150 : 25 |  | 25 | [21 empty] | VV | 0
32 | 877313123R00 | Montáž tvarovek na potrubí z trub z plastů těsněných gumovým kroužkem jednoosých DN 150 mm | kus | 22 |  | 0 |  | 0 |  | 0 | 21 | 0 | 1e-05 | 0 | 0 | 0 | 827-1 | RTS 21/ I | Indiv | 0.176 | 3.87 |  |  |  |  | POL1_
|  | v otevřeném výkopu, | [23 empty] | SPI
|  | záslepky DN150 : 22 |  | 22 | [21 empty] | VV | 0
33 | 892581111R00 | Zkoušky těsnosti kanalizačního potrubí zkouška těsnosti kanalizačního potrubí vodou do DN 300 mm | m | 368 |  | 0 |  | 0 |  | 0 | 21 | 0 | 0 | 0 | 0 | 0 | 827-1 | RTS 21/ I | Indiv | 0.079 | 29.07 |  |  |  |  | POL1_
|  | vodou nebo vzduchem, | [23 empty] | SPI
34 | 892583111R00 | Zkoušky těsnosti kanalizačního potrubí zabezpečení konců kanalizačního potrubí při tlakových zkouškách vodou do DN 300 mm | úsek | 3 |  | 0 |  | 0 |  | 0 | 21 | 0 | 0.00017 | 0 | 0 | 0 | 827-1 | RTS 21/ I | Indiv | 7.1 | 21.3 |  |  |  |  | POL1_
|  | vodou nebo vzduchem, | [23 empty] | SPI
35 | 892855115R00 | Kamerové prohlídky potrubí do 500 m | m | 368 |  | 0 |  | 0 |  | 0 | 21 | 0 | 0 | 0 | 0 | 0 | 827-1 | RTS 21/ I | Indiv | 0.039 | 14.35 |  |  |  |  | POL1_
36 | 894411221R00 | Zřízení šachet kanalizačních z betonových dílců na potrubí s obložením dna kameninou nebo kanalizačními cihlami, na potrubí DN přes 200 do 300 mm | kus | 8 |  | 0 |  | 0 |  | 0 | 21 | 0 | 2.4545 | 19.64 | 0 | 0 | 827-1 | RTS 21/ I | Indiv | 20.363 | 162.9 |  |  |  |  | POL1_
|  | výšky vstupu do 1,5 m, podkladní deska z betonu B5, montáž a dodávka stupadel, | [23 empty] | SPI
37 | 899103111R00 | Osazení poklopů litinových a ocelových o hmotnost jednotlivě přes 100 do 150 kg | kus | 8 |  | 0 |  | 0 |  | 0 | 21 | 0 | 0.00702 | 0.06 | 0 | 0 | 827-1 | RTS 21/ I | Indiv | 1.314 | 10.51 |  |  |  |  | POL1_
38 | 8-01 | Práce autojeřábu pro osazení šachtových den betonových šachet | kompl | 1 |  | 0 |  | 0 |  | 0 | 21 | 0 | 0 | 0 | 0 | 0 |  | Vlastní | Indiv | 0 | 0 |  |  |  |  | POL1_
39 | 28614552R | trubka plastová kanalizační PP; hladká, s hrdlem; Sn 10 kN/m2; D = 250,0 mm; s = 8,60 mm; l = 6000,0 mm | kus | 62.2533 |  | 0 |  | 0 |  | 0 | 21 | 0 | 0.0438 | 2.73 | 0 | 0 | SPCM | RTS 21/ I | RTS 21/ I | 0 | 0 |  |  |  |  | POL3_
|  | 368,00/6,00*1,015 |  | 62.2533 | [21 empty] | VV | 0
40 | 28651792R | víčko/záslepka PVC; di = 160,0 mm; spoj násuvný | kus | 22 |  | 0 |  | 0 |  | 0 | 21 | 0 | 0.0003 | 0.01 | 0 | 0 | SPCM | RTS 21/ I | RTS 21/ I | 0 | 0 |  |  |  |  | POL3_
41 | 28654570R | odbočka PP; 45,0 °; d1 = 250 mm; d2 = 160 mm; hladká, hrdlovaná; spoj násuvný; DN 250,0 mm; DN2 150 mm | kus | 25 |  | 0 |  | 0 |  | 0 | 21 | 0 | 0.005 | 0.13 | 0 | 0 | SPCM | RTS 21/ I | RTS 21/ I | 0 | 0 |  |  |  |  | POL3_
42 | 55340325R | poklop kanalizační s tlumící vložkou; litinový; D výrobku 785 mm; únosnost D 400 kN; bez odvětrání | kus | 8 |  | 0 |  | 0 |  | 0 | 21 | 0 | 0.158 | 1.26 | 0 | 0 | SPCM | RTS 21/ I | RTS 20/ II | 0 | 0 |  |  |  |  | POL3_
43 | 59224329.AR | konus šachetní; železobetonový; TBR; d = 1 180,0 mm; DN = 1 000,0 mm; DN 2 = 625 mm; h = 580 mm; počet stupadel 2; ocelové s PE povlakem, kapsové | kus | 8 |  | 0 |  | 0 |  | 0 | 21 | 0 | 0.505 | 4.04 | 0 | 0 | SPCM | RTS 21/ I | RTS 20/ II | 0 | 0 |  |  |  |  | POL3_
44 | 59224358.AR | skruž železobetonová TBS; DN = 1 000,0 mm; h = 250,0 mm; s = 120,00 mm; počet stupadel 1; ocelové s PE povlakem; beton C 40/50 | kus | 8 |  | 0 |  | 0 |  | 0 | 21 | 0 | 0.25 | 2 | 0 | 0 | SPCM | RTS 21/ I | RTS 21/ I | 0 | 0 |  |  |  |  | POL3_
45 | 59224361.AR | skruž železobetonová TBS; DN = 1 000,0 mm; h = 500,0 mm; s = 120,00 mm; počet stupadel 2; ocelové s PE povlakem; beton C 40/50 | kus | 8 |  | 0 |  | 0 |  | 0 | 21 | 0 | 0.5 | 4 | 0 | 0 | SPCM | RTS 21/ I | RTS 21/ I | 0 | 0 |  |  |  |  | POL3_
46 | 59224366.AR | dno šachetní přímé; železobeton; TBZ; DN = 1 000,0 mm; D odtoku do 400 mm; h = 600 mm; t = 150 mm; beton C 40/50 | kus | 8 |  | 0 |  | 0 |  | 0 | 21 | 0 | 1.6 | 12.8 | 0 | 0 | SPCM | RTS 21/ I | RTS 21/ I | 0 | 0 |  |  |  |  | POL3_
47 | 59224373.AR | profil těsnicí elastomerní; pro spojení betonových šachetních dílů; tvar kruh; d = 1 000,0 mm | kus | 24 |  | 0 |  | 0 |  | 0 | 21 | 0 | 0.002 | 0.05 | 0 | 0 | SPCM | RTS 21/ I | RTS 20/ II | 0 | 0 |  |  |  |  | POL3_
Díl: | 99 | Staveništní přesun hmot |  |  |  | 0 |  | 0 |  | 0 |  | 0 |  | 0 |  | 0 |  |  |  |  | 95.7 |  |  |  |  | DIL
48 | 998276101R00 | Přesun hmot pro trubní vedení z trub plastových nebo sklolaminátových v otevřeném výkopu | t | 452.498 |  | 0 |  | 0 |  | 0 | 21 | 0 | 0 | 0 | 0 | 0 | 827-1 | RTS 21/ I | Indiv | 0.2115 | 95.7 |  |  |  |  | POL7_
|  | vodovodu nebo kanalizace ražené nebo hloubené (827 1.1, 827 1.9, 827 2.1, 827 2.9), drobných objektů | [23 empty] | SPI
|  | Hmotnosti z položek s pořadovými čísly: : | [23 empty] | VV | 0
|  | 6,20,23,24,25,26,27,28,29,30,31,32,34,36,37,39,40,41,42,43,44,45,46,47, : | [23 empty] | VV | 0
|  | Součet: : 452,49799 |  | 452.498 | [21 empty] | VV | 0
[24 empty] | 15 | 21
| Celkem |  |  |  |  | 0 | [17 empty] | 0 | 0 | SUM
END

## SO02.1 1 Pol
Položkový soupis prací a dodávek | [25 empty] | #TypZaznamu#
S: | IF52 | Lukovany-Splašková kanalizace a ČOV | [23 empty] | STA
O: | SO02.1 | Sdružený objekt,ČS | [20 empty] | STA |  |  | OBJ
R: | 1 | Sdružený objekt,ČS | [23 empty] | ROZ
P.č. | Číslo položky | Název položky | MJ | množství | cena / MJ | Celkem | Dodávka | Dodávka celk. | Montáž | Montáž celk. | DPH | cena s DPH | hmotnost / MJ | hmotnost celk.(t) | dem. hmotnost / MJ | dem. hmotnost celk.(t) | Ceník | Cen. soustava / platnost | Cenová úroveň | Nhod / MJ | Nhod celk. | Dodavatel
Díl: | 8 | ČOV-STAVEBNÍ |  |  |  | 0 |  | 0 |  | 0 |  | 0 |  | 0 |  | 0 |  |  |  |  | 0 |  |  |  |  | DIL
1 | 8-01 | Sdružený objekt,ČS-SAMOSTATNÝ VV | kompl | 1 |  | 0 |  | 0 |  | 0 | 21 | 0 | 0 | 0 | 0 | 0 |  | Vlastní | Indiv | 0 | 0 |  |  |  |  | POL1_
[24 empty] | 15 | 21
| Celkem |  |  |  |  | 0 | [17 empty] | 0 | 0 | SUM
END

## SO02.2 1 Pol
Položkový soupis prací a dodávek | [25 empty] | #TypZaznamu#
S: | IF52 | Lukovany-Splašková kanalizace a ČOV | [23 empty] | STA
O: | SO02.2 | Česle | [20 empty] | STA |  |  | OBJ
R: | 1 | Česle | [23 empty] | ROZ
P.č. | Číslo položky | Název položky | MJ | množství | cena / MJ | Celkem | Dodávka | Dodávka celk. | Montáž | Montáž celk. | DPH | cena s DPH | hmotnost / MJ | hmotnost celk.(t) | dem. hmotnost / MJ | dem. hmotnost celk.(t) | Ceník | Cen. soustava / platnost | Cenová úroveň | Nhod / MJ | Nhod celk. | Dodavatel
Díl: | 8 | ČOV-STAVEBNÍ |  |  |  | 0 |  | 0 |  | 0 |  | 0 |  | 0 |  | 0 |  |  |  |  | 0 |  |  |  |  | DIL
1 | 8-01 | Česle-SAMOSTATNÝ VV | kompl | 1 |  | 0 |  | 0 |  | 0 | 21 | 0 | 0 | 0 | 0 | 0 |  | Vlastní | Indiv | 0 | 0 |  |  |  |  | POL1_
[24 empty] | 15 | 21
| Celkem |  |  |  |  | 0 | [17 empty] | 0 | 0 | SUM
END

## SO02.3 1 Pol
Položkový soupis prací a dodávek | [25 empty] | #TypZaznamu#
S: | IF52 | Lukovany-Splašková kanalizace a ČOV | [23 empty] | STA
O: | SO02.3 | Trubní rozvody | [20 empty] | STA |  |  | OBJ
R: | 1 | Trubní rozvody | [23 empty] | ROZ
P.č. | Číslo položky | Název položky | MJ | množství | cena / MJ | Celkem | Dodávka | Dodávka celk. | Montáž | Montáž celk. | DPH | cena s DPH | hmotnost / MJ | hmotnost celk.(t) | dem. hmotnost / MJ | dem. hmotnost celk.(t) | Ceník | Cen. soustava / platnost | Cenová úroveň | Nhod / MJ | Nhod celk. | Dodavatel
Díl: | 8 | ČOV-STAVEBNÍ |  |  |  | 0 |  | 0 |  | 0 |  | 0 |  | 0 |  | 0 |  |  |  |  | 0 |  |  |  |  | DIL
1 | 8-01 | Trubní rozvody-SAMOSTATNÝ VV | kompl | 1 |  | 0 |  | 0 |  | 0 | 21 | 0 | 0 | 0 | 0 | 0 |  | Vlastní | Indiv | 0 | 0 |  |  |  |  | POL1_
[24 empty] | 15 | 21
| Celkem |  |  |  |  | 0 | [17 empty] | 0 | 0 | SUM
END

## SO02.4 1 Pol
Položkový soupis prací a dodávek | [25 empty] | #TypZaznamu#
S: | IF52 | Lukovany-Splašková kanalizace a ČOV | [23 empty] | STA
O: | SO02.4 | Stavební elektroinstalace | [20 empty] | STA |  |  | OBJ
R: | 1 | Stavební elektroinstalace | [23 empty] | ROZ
P.č. | Číslo položky | Název položky | MJ | množství | cena / MJ | Celkem | Dodávka | Dodávka celk. | Montáž | Montáž celk. | DPH | cena s DPH | hmotnost / MJ | hmotnost celk.(t) | dem. hmotnost / MJ | dem. hmotnost celk.(t) | Ceník | Cen. soustava / platnost | Cenová úroveň | Nhod / MJ | Nhod celk. | Dodavatel
Díl: | 8 | ČOV-STAVEBNÍ |  |  |  | 0 |  | 0 |  | 0 |  | 0 |  | 0 |  | 0 |  |  |  |  | 0 |  |  |  |  | DIL
1 | 8-01 | Stavební elektroinstalace-SAMOSTATNÝ VV | kompl | 1 |  | 0 |  | 0 |  | 0 | 21 | 0 | 0 | 0 | 0 | 0 |  | Vlastní | Indiv | 0 | 0 |  |  |  |  | POL1_
[24 empty] | 15 | 21
| Celkem |  |  |  |  | 0 | [17 empty] | 0 | 0 | SUM
END

## SO02.5 1 Pol
Položkový soupis prací a dodávek | [25 empty] | #TypZaznamu#
S: | IF52 | Lukovany-Splašková kanalizace a ČOV | [23 empty] | STA
O: | SO02.5 | Chemické hospodářství | [20 empty] | STA |  |  | OBJ
R: | 1 | Chemické hospodářství | [23 empty] | ROZ
P.č. | Číslo položky | Název položky | MJ | množství | cena / MJ | Celkem | Dodávka | Dodávka celk. | Montáž | Montáž celk. | DPH | cena s DPH | hmotnost / MJ | hmotnost celk.(t) | dem. hmotnost / MJ | dem. hmotnost celk.(t) | Ceník | Cen. soustava / platnost | Cenová úroveň | Nhod / MJ | Nhod celk. | Dodavatel
Díl: | 8 | ČOV-STAVEBNÍ |  |  |  | 0 |  | 0 |  | 0 |  | 0 |  | 0 |  | 0 |  |  |  |  | 0 |  |  |  |  | DIL
1 | 8-01 | Chemické hospodářství-SAMOSTATNÝ VV | kompl | 1 |  | 0 |  | 0 |  | 0 | 21 | 0 | 0 | 0 | 0 | 0 |  | Vlastní | Indiv | 0 | 0 |  |  |  |  | POL1_
[24 empty] | 15 | 21
| Celkem |  |  |  |  | 0 | [17 empty] | 0 | 0 | SUM
END

## SO02.6 1 Pol
Položkový soupis prací a dodávek | [25 empty] | #TypZaznamu#
S: | IF52 | Lukovany-Splašková kanalizace a ČOV | [23 empty] | STA
O: | SO02.6 | Obslužná komunikace,zpevněné plochy | [20 empty] | STA |  |  | OBJ
R: | 1 | Obslužná komunikace,zpevněné plochy | [23 empty] | ROZ
P.č. | Číslo položky | Název položky | MJ | množství | cena / MJ | Celkem | Dodávka | Dodávka celk. | Montáž | Montáž celk. | DPH | cena s DPH | hmotnost / MJ | hmotnost celk.(t) | dem. hmotnost / MJ | dem. hmotnost celk.(t) | Ceník | Cen. soustava / platnost | Cenová úroveň | Nhod / MJ | Nhod celk. | Dodavatel
Díl: | 5 | Komunikace |  |  |  | 0 |  | 0 |  | 0 |  | 0 |  | 0 |  | 0 |  |  |  |  | 0 |  |  |  |  | DIL
1 | 5-01 | Obslužná komunikace,zpevněné plochy-SAMOSTATNÝ VV | kompl | 1 |  | 0 |  | 0 |  | 0 | 21 | 0 | 0 | 0 | 0 | 0 |  | Vlastní | Indiv | 0 | 0 |  |  |  |  | POL1_
[24 empty] | 15 | 21
| Celkem |  |  |  |  | 0 | [17 empty] | 0 | 0 | SUM
END

## SO02.7 1 Pol
Položkový soupis prací a dodávek | [25 empty] | #TypZaznamu#
S: | IF52 | Lukovany-Splašková kanalizace a ČOV | [23 empty] | STA
O: | SO02.7 | Terénní úpravy s ozeleněním | [20 empty] | STA |  |  | OBJ
R: | 1 | Terénní úpravy s ozeleněním | [23 empty] | ROZ
P.č. | Číslo položky | Název položky | MJ | množství | cena / MJ | Celkem | Dodávka | Dodávka celk. | Montáž | Montáž celk. | DPH | cena s DPH | hmotnost / MJ | hmotnost celk.(t) | dem. hmotnost / MJ | dem. hmotnost celk.(t) | Ceník | Cen. soustava / platnost | Cenová úroveň | Nhod / MJ | Nhod celk. | Dodavatel
Díl: | 111 | Venkovní úpravy |  |  |  | 0 |  | 0 |  | 0 |  | 0 |  | 0 |  | 0 |  |  |  |  | 0 |  |  |  |  | DIL
1 | 1-01 | Terénní úpravy s ozeleněním-SAMOSTATNÝ VV | kompl | 1 |  | 0 |  | 0 |  | 0 | 21 | 0 | 0 | 0 | 0 | 0 |  | Vlastní | Indiv | 0 | 0 |  |  |  |  | POL1_
[24 empty] | 15 | 21
| Celkem |  |  |  |  | 0 | [17 empty] | 0 | 0 | SUM
END

## SO02.8 1 Pol
Položkový soupis prací a dodávek | [25 empty] | #TypZaznamu#
S: | IF52 | Lukovany-Splašková kanalizace a ČOV | [23 empty] | STA
O: | SO02.8 | Oplocení | [20 empty] | STA |  |  | OBJ
R: | 1 | Oplocení | [23 empty] | ROZ
P.č. | Číslo položky | Název položky | MJ | množství | cena / MJ | Celkem | Dodávka | Dodávka celk. | Montáž | Montáž celk. | DPH | cena s DPH | hmotnost / MJ | hmotnost celk.(t) | dem. hmotnost / MJ | dem. hmotnost celk.(t) | Ceník | Cen. soustava / platnost | Cenová úroveň | Nhod / MJ | Nhod celk. | Dodavatel
Díl: | 95 | Oplocení |  |  |  | 0 |  | 0 |  | 0 |  | 0 |  | 0 |  | 0 |  |  |  |  | 0 |  |  |  |  | DIL
1 | 1-01 | Oplocení-SAMOSTATNÝ VV | kompl | 1 |  | 0 |  | 0 |  | 0 | 21 | 0 | 0 | 0 | 0 | 0 |  | Vlastní | Indiv | 0 | 0 |  |  |  |  | POL1_
[24 empty] | 15 | 21
| Celkem |  |  |  |  | 0 | [17 empty] | 0 | 0 | SUM
END

## SO02.9 1 Pol
Položkový soupis prací a dodávek | [25 empty] | #TypZaznamu#
S: | IF52 | Lukovany-Splašková kanalizace a ČOV | [23 empty] | STA
O: | SO02.9 | Příjezdová komunikace | [20 empty] | STA |  |  | OBJ
R: | 1 | Příjezdová komunikace | [23 empty] | ROZ
P.č. | Číslo položky | Název položky | MJ | množství | cena / MJ | Celkem | Dodávka | Dodávka celk. | Montáž | Montáž celk. | DPH | cena s DPH | hmotnost / MJ | hmotnost celk.(t) | dem. hmotnost / MJ | dem. hmotnost celk.(t) | Ceník | Cen. soustava / platnost | Cenová úroveň | Nhod / MJ | Nhod celk. | Dodavatel
Díl: | 5 | Komunikace |  |  |  | 0 |  | 0 |  | 0 |  | 0 |  | 0 |  | 0 |  |  |  |  | 0 |  |  |  |  | DIL
1 | 5-01 | Příjezdová komunikace-SAMOSTATNÝ VV | kompl | 1 |  | 0 |  | 0 |  | 0 | 21 | 0 | 0 | 0 | 0 | 0 |  | Vlastní | Indiv | 0 | 0 |  |  |  |  | POL1_
[24 empty] | 15 | 21
| Celkem |  |  |  |  | 0 | [17 empty] | 0 | 0 | SUM
END

## SO03 1 Pol
Položkový soupis prací a dodávek | [25 empty] | #TypZaznamu#
S: | IF52 | Lukovany-Splašková kanalizace a ČOV | [23 empty] | STA
O: | SO03 | Čerpací stanice ČS1 | [20 empty] | STA |  |  | OBJ
R: | 1 | Čerpací stanice ČS1 | [23 empty] | ROZ
P.č. | Číslo položky | Název položky | MJ | množství | cena / MJ | Celkem | Dodávka | Dodávka celk. | Montáž | Montáž celk. | DPH | cena s DPH | hmotnost / MJ | hmotnost celk.(t) | dem. hmotnost / MJ | dem. hmotnost celk.(t) | Ceník | Cen. soustava / platnost | Cenová úroveň | Nhod / MJ | Nhod celk. | Dodavatel
Díl: | 1 | Zemní práce |  |  |  | 0 |  | 0 |  | 0 |  | 0 |  | 5.27 |  | 0 |  |  |  |  | 365.92 |  |  |  |  | DIL
1 | 115101201R00 | Čerpání vody na dopravní výšku do 10 m s uvažovaným průměrným přítokem do 500 l/min | h | 40 |  | 0 |  | 0 |  | 0 | 21 | 0 | 0 | 0 | 0 | 0 | 800-1 | RTS 21/ I | Indiv | 0.203 | 8.12 |  |  |  |  | POL1_
|  | na vzdálenost od hladiny vody v jímce po výšku roviny proložené osou nejvyššího bodu výtlačného potrubí. Včetně odpadní potrubí v délce do 20 m. | [23 empty] | SPI |  | na vzdálenost od hladiny vody v jímce po výšku roviny proložené osou nejvyššího bodu výtlačného potrubí. Včetně odpadní potrubí v délce do 20 m.
2 | 121101100R00 | Sejmutí ornice s přemístěním na vzdálenost do 50 m | m3 | 4.896 |  | 0 |  | 0 |  | 0 | 21 | 0 | 0 | 0 | 0 | 0 | 800-1 | RTS 21/ I | Kalkul | 0.0952 | 0.47 |  |  |  |  | POL1_
|  | nebo lesní půdy, s vodorovným přemístěním na hromady v místě upotřebení nebo na dočasné či trvalé skládky se složením | [23 empty] | SPI
|  | PRO čs- : 4,20*4,20*0,15 |  | 2.646 | [21 empty] | VV | 0
|  | pod zpevnění svahu : 15,00*0,15 |  | 2.25 | [21 empty] | VV | 0
3 | 122201101R00 | Odkopávky a prokopávky nezapažené v hornině 3 do 100 m3 | m3 | 5.52 |  | 0 |  | 0 |  | 0 | 21 | 0 | 0 | 0 | 0 | 0 | 800-1 | RTS 21/ I | Kalkul | 0.368 | 2.03 |  |  |  |  | POL1_
|  | s přehozením výkopku na vzdálenost do 3 m nebo s naložením na dopravní prostředek, | [23 empty] | SPI
|  | pro zpevnění svahu zatravnovacími tvárnicemi : 15,00*0,70/2 |  | 5.25 | [21 empty] | VV | 0
|  | pro ocv žlab : 0,30*0,10*9,00 |  | 0.27 | [21 empty] | VV | 0
4 | 131201201R00 | Hloubení zapažených jam a zářezů do 100 m3, v hornině 3, převážně ručně | m3 | 42.9534 |  | 0 |  | 0 |  | 0 | 21 | 0 | 0 | 0 | 0 | 0 | 800-1 | RTS 21/ I | Kalkul | 2.249 | 96.6 |  |  |  |  | POL1_
|  | s urovnáním dna do předepsaného profilu a spádu, s případně nutným přemístěním výkopku ve výkopišti a dále buď s přemístěním výkopku na přilehlém terénu na vzdálenost do 3 m od kraje jámy nebo s naložením na dopravní prostředek | [23 empty] | SPI |  | s urovnáním dna do předepsaného profilu a spádu, s případně nutným přemístěním výkopku ve výkopišti a dále buď s přemístěním výkopku na přilehlém terénu na vzdálenost do 3 m od kraje jámy nebo s naložením na dopravní prostředek
|  | PRO čs-uvažuje se 50% vhor 3 : 4,20*4,20*4,87*0,5 |  | 42.9534 | [21 empty] | VV | 0
5 | 131301201R00 | Hloubení zapažených jam a zářezů do 100 m3, v hornině 4, převážně ručně | m3 | 42.9534 |  | 0 |  | 0 |  | 0 | 21 | 0 | 0 | 0 | 0 | 0 | 800-1 | RTS 21/ I | Kalkul | 2.965 | 127.36 |  |  |  |  | POL1_
|  | s urovnáním dna do předepsaného profilu a spádu, s případně nutným přemístěním výkopku ve výkopišti a dále buď s přemístěním výkopku na přilehlém terénu na vzdálenost do 3 m od kraje jámy nebo s naložením na dopravní prostředek | [23 empty] | SPI |  | s urovnáním dna do předepsaného profilu a spádu, s případně nutným přemístěním výkopku ve výkopišti a dále buď s přemístěním výkopku na přilehlém terénu na vzdálenost do 3 m od kraje jámy nebo s naložením na dopravní prostředek
|  | PRO čs-uvažuje se 50% vhor 3 : 4,20*4,20*4,87*0,5 |  | 42.9534 | [21 empty] | VV | 0
6 | 132201210R00 | Hloubení rýh šířky přes 60 do 200 cm do 50 m3, v hornině 3, hloubení strojně | m3 | 0.93768 |  | 0 |  | 0 |  | 0 | 21 | 0 | 0 | 0 | 0 | 0 | 800-1 | RTS 21/ I | Kalkul | 0.365 | 0.34 |  |  |  |  | POL1_
|  | zapažených i nezapažených, s urovnáním dna do předepsaného profilu a spádu, s případně nutným přehozením výkopku na vzdálenost do 3 m ve výkopišti, s přehozením výkopku na přilehlém terénu na vzdálenost do 5 m od podélné osy rýhy nebo s naložením výkopku na dopravní prostředek. | [23 empty] | SPI |  | zapažených i nezapažených, s urovnáním dna do předepsaného profilu a spádu, s případně nutným přehozením výkopku na vzdálenost do 3 m ve výkopišti, s přehozením výkopku na přilehlém terénu na vzdálenost do 5 m od podélné osy rýhy nebo s naložením výkopku na dopravní prostředek.
|  | pro větrací potrubí-2 potrubí vedle sebe-uvažuje se 50% vhor 3 : 1,50*2,00*0,60*0,5 |  | 0.9 | [21 empty] | VV | 0
|  | pro čerpací jímku : 0,20*0,20*3,14*0,60*0,5 |  | 0.03768 | [21 empty] | VV | 0
7 | 132301210R00 | Hloubení rýh šířky přes 60 do 200 cm do 50 m3, v hornině 4, hloubení strojně | m3 | 0.93768 |  | 0 |  | 0 |  | 0 | 21 | 0 | 0 | 0 | 0 | 0 | 800-1 | RTS 21/ I | Kalkul | 0.485 | 0.45 |  |  |  |  | POL1_
|  | zapažených i nezapažených, s urovnáním dna do předepsaného profilu a spádu, s případně nutným přehozením výkopku na vzdálenost do 3 m ve výkopišti, s přehozením výkopku na přilehlém terénu na vzdálenost do 5 m od podélné osy rýhy nebo s naložením výkopku na dopravní prostředek. | [23 empty] | SPI |  | zapažených i nezapažených, s urovnáním dna do předepsaného profilu a spádu, s případně nutným přehozením výkopku na vzdálenost do 3 m ve výkopišti, s přehozením výkopku na přilehlém terénu na vzdálenost do 5 m od podélné osy rýhy nebo s naložením výkopku na dopravní prostředek.
|  | pro větrací potrubí-2 potrubí vedle sebe-uvažuje se 50% vhor 3 : 1,50*2,00*0,60*0,5 |  | 0.9 | [21 empty] | VV | 0
|  | pro čerpací jímku : 0,20*0,20*3,14*0,60*0,5 |  | 0.03768 | [21 empty] | VV | 0
8 | 151401202R00 | Zřízení pažení stěn výkopu bez rozepření, vzepření ze štětovnic, hnané, hloubky do 8 m | m2 | 92.4 |  | 0 |  | 0 |  | 0 | 21 | 0 | 0.00117 | 0.11 | 0 | 0 | 800-1 | RTS 21/ I | Kalkul | 0.326 | 30.12 |  |  |  |  | POL1_
|  | stavební jáma : 4,20*5,50*4 |  | 92.4 | [21 empty] | VV | 0
9 | 151401212R00 | Odstranění pažení stěn výkopu ze štětovnic, hnané, hloubky do 8 m | m2 | 92.4 |  | 0 |  | 0 |  | 0 | 21 | 0 | 0 | 0 | 0 | 0 | 800-1 | RTS 21/ I | Kalkul | 0.163 | 15.06 |  |  |  |  | POL1_
|  | s uložením pažin na vzdálenost do 3 m od okraje výkopu, | [23 empty] | SPI
|  | stavební jáma : 4,20*5,50*4 |  | 92.4 | [21 empty] | VV | 0
10 | 151301302R00 | Zřízení rozepření zapažených stěn výkopů při roubení hnaném, hloubky do 8 m | m3 | 85.9068 |  | 0 |  | 0 |  | 0 | 21 | 0 | 0.00275 | 0.24 | 0 | 0 | 800-1 | RTS 21/ I | Kalkul | 0.193 | 16.58 |  |  |  |  | POL1_
|  | s potřebným přepažováním, | [23 empty] | SPI
|  | PRO čs- : 4,20*4,20*4,87 |  | 85.9068 | [21 empty] | VV | 0
11 | 151301312R00 | Odstranění rozepření stěn výkopů při roubení hnaném, hloubky do 8 m | m3 | 85.9068 |  | 0 |  | 0 |  | 0 | 21 | 0 | 0 | 0 | 0 | 0 | 800-1 | RTS 21/ I | Kalkul | 0.06 | 5.15 |  |  |  |  | POL1_
|  | s uložením materiálu na vzdálenost do 3 m od okraje výkopu, | [23 empty] | SPI
|  | PRO čs- : 4,20*4,20*4,87 |  | 85.9068 | [21 empty] | VV | 0
12 | 161101102R00 | Svislé přemístění výkopku z horniny 1 až 4, při hloubce výkopu přes 2,5 do 4 m | m3 | 85.9068 |  | 0 |  | 0 |  | 0 | 21 | 0 | 0 | 0 | 0 | 0 | 800-1 | RTS 21/ I | Kalkul | 0.519 | 44.59 |  |  |  |  | POL1_
|  | bez naložení do dopravní nádoby, ale s vyprázdněním dopravní nádoby na hromadu nebo na dopravní prostředek, | [23 empty] | SPI
|  | z jam : 4,20*4,20*4,87 |  | 85.9068 | [21 empty] | VV | 0
13 | 162301102R00 | Vodorovné přemístění výkopku z horniny 1 až 4, na vzdálenost přes 500 do 1 000 m | m3 | 26.7303 |  | 0 |  | 0 |  | 0 | 21 | 0 | 0 | 0 | 0 | 0 | 800-1 | RTS 21/ I | Kalkul | 0.011 | 0.29 |  |  |  |  | POL1_
|  | po suchu, bez naložení výkopku, avšak se složením bez rozhrnutí, zpáteční cesta vozidla. | [23 empty] | SPI
|  | vytl kubatura : | [23 empty] | VV | 0
|  | lože pod ČS : 4,20*4,20*0,10 |  | 1.764 | [21 empty] | VV | 0
|  | podkl deska pod ČS : 3,20*3,20*0,15 |  | 1.536 | [21 empty] | VV | 0
|  | čs : 1,25*1,25*3,14*4,52 |  | 22.1762 | [21 empty] | VV | 0
|  | větrací potrubí : | [23 empty] | VV | 0
|  | lože,potrubí DN150 ,obsyp : 1,50*0,35*2,00 |  | 1.05 | [21 empty] | VV | 0
|  | pro zpevnění svahu zatravnovacími tvárnicemi-odkop : 15,00*0,70/2 |  | 5.25 | [21 empty] | VV | 0
|  | potreba pro násyp kole ČS : -((4,20*4,20+4,00*4,00)/2*0,30) |  | -5.046 | [21 empty] | VV | 0
|  | Mezisoučet |  | 26.7303 | [21 empty] | VV | 1
|  | ornice : | [23 empty] | VV | 0
14 | 162701109R00 | Vodorovné přemístění výkopku příplatek k ceně za každých dalších i započatých 1 000 m přes 10 000 m z horniny 1 až 4 | m3 | 221.34 |  | 0 |  | 0 |  | 0 | 21 | 0 | 0 | 0 | 0 | 0 | 800-1 | RTS 21/ I | Indiv | 0 | 0 |  |  |  |  | POL1_
|  | po suchu, bez naložení výkopku, avšak se složením bez rozhrnutí, zpáteční cesta vozidla. | [23 empty] | SPI
|  | zemina : 26,73*7 |  | 187.11 | [21 empty] | VV | 0
|  | ornice : 4,89*7 |  | 34.23 | [21 empty] | VV | 0
15 | 171101103R00 | Uložení sypaniny do násypů zhutněných s uzavřením povrchu násypu z hornin soudržných s předepsanou mírou zhutnění v procentech výsledků zkoušek Proctor-Standard přes 96 do 100 % PS | m3 | 2.6824 |  | 0 |  | 0 |  | 0 | 21 | 0 | 0 | 0 | 0 | 0 | 800-1 | RTS 21/ I | Kalkul | 0.054 | 0.14 |  |  |  |  | POL1_
|  | s rozprostřením sypaniny ve vrstvách a s hrubým urovnáním, | [23 empty] | SPI
|  | kolem ČS : 2,10*2,10*3,14*0,30 |  | 4.1542 | [21 empty] | VV | 0
|  | -1,25*1,25*3,14*0,30 |  | -1.4719 | [21 empty] | VV | 0
16 | 171201201R00 | Uložení sypaniny na dočasnou skládku tak, že na 1 m2 plochy připadá přes 2 m3 výkopku nebo ornice | m3 | 31.62 |  | 0 |  | 0 |  | 0 | 21 | 0 | 0 | 0 | 0 | 0 | 800-1 | RTS 21/ I | Kalkul | 0.009 | 0.28 |  |  |  |  | POL1_
|  | vytl kubatura : 26,73 |  | 26.73 | [21 empty] | VV | 0
|  | ornice : 4,89 |  | 4.89 | [21 empty] | VV | 0
17 | 174101101R00 | Zásyp sypaninou se zhutněním jam, šachet, rýh nebo kolem objektů v těchto vykopávkách | m3 | 61.6617 |  | 0 |  | 0 |  | 0 | 21 | 0 | 0 | 0 | 0 | 0 | 800-1 | RTS 21/ I | Kalkul | 0.202 | 12.46 |  |  |  |  | POL1_
|  | z jakékoliv horniny s uložením výkopku po vrstvách, | [23 empty] | SPI
|  | výkop : 85,906+1,88 |  | 87.786 | [21 empty] | VV | 0
|  | odečte se vytl kubatura : | [23 empty] | VV | 0
|  | lože pod ČS : -4,20*4,20*0,10 |  | -1.764 | [21 empty] | VV | 0
|  | podkl deska pod ČS : -3,20*3,20*0,15 |  | -1.536 | [21 empty] | VV | 0
|  | čs : -1,25*1,25*3,14*4,52 |  | -22.1762 | [21 empty] | VV | 0
|  | větrací potrubí : | [23 empty] | VV | 0
|  | lože,potrubí DN150 ,obsyp : -1,50*0,35*2,00 |  | -1.05 | [21 empty] | VV | 0
|  | bet skruž-ochrana komínku : 0,40*0,40*3,14*0,80 |  | 0.40192 | [21 empty] | VV | 0
18 | 175101101RT2 | Obsyp potrubí bez prohození sypaniny, s dodáním štěrkopísku frakce 0 - 22 mm | m3 | 0.75 |  | 0 |  | 0 |  | 0 | 21 | 0 | 1.7 | 1.28 | 0 | 0 | 800-1 | RTS 21/ I | Kalkul | 1.587 | 1.19 |  |  |  |  | POL1_
|  | sypaninou z vhodných hornin tř. 1 - 4 nebo materiálem připraveným podél výkopu ve vzdálenosti do 3 m od jeho kraje, pro jakoukoliv hloubku výkopu a jakoukoliv míru zhutnění, | [23 empty] | SPI |  | sypaninou z vhodných hornin tř. 1 - 4 nebo materiálem připraveným podél výkopu ve vzdálenosti do 3 m od jeho kraje, pro jakoukoliv hloubku výkopu a jakoukoliv míru zhutnění,
|  | větrací potrubí : 1,50*0,25*2,00 |  | 0.75 | [21 empty] | VV | 0
19 | 181301102R00 | Rozprostření a urovnání ornice v rovině v souvislé ploše do 500 m2, tloušťka vrstvy přes 100 do 150 mm | m2 | 12.7338 |  | 0 |  | 0 |  | 0 | 21 | 0 | 0 | 0 | 0 | 0 | 800-1 | RTS 21/ I | Kalkul | 0.177 | 2.25 |  |  |  |  | POL1_
|  | s případným nutným přemístěním hromad nebo dočasných skládek na místo potřeby ze vzdálenosti do 30 m, v rovině nebo ve svahu do 1 : 5, | [23 empty] | SPI
|  | kolem ČS : 4,20*4,20-1,25*1,25*3,14 |  | 12.7338 | [21 empty] | VV | 0
20 | 182201101R00 | Svahování násypů bez rozlišení horniny | m2 | 6.594 |  | 0 |  | 0 |  | 0 | 21 | 0 | 0 | 0 | 0 | 0 | 800-1 | RTS 21/ I | Kalkul | 0.107 | 0.71 |  |  |  |  | POL1_
|  | trvalých svahů do projektovaných profilů s potřebným přemístěním výkopku při svahování v násypech, | [23 empty] | SPI
|  | KOLEM ČS : 3,14*4,20*0,50 |  | 6.594 | [21 empty] | VV | 0
21 | 182301122R00 | Rozprostření a urovnání ornice ve svahu v souvislé ploše do 500 m2, tloušťka vrstvy přes 100 do 150 mm | m2 | 6.594 |  | 0 |  | 0 |  | 0 | 21 | 0 | 0 | 0 | 0 | 0 | 800-1 | RTS 21/ I | Kalkul | 0.263 | 1.73 |  |  |  |  | POL1_
|  | s případným nutným přemístěním hromad nebo dočasných skládek na místo potřeby ze vzdálenosti do 30 m, ve svahu sklonu přes 1 : 5, | [23 empty] | SPI
|  | KOLEM ČS : 3,14*4,20*0,50 |  | 6.594 | [21 empty] | VV | 0
22 | 199000001R00 | Poplatky za skládku ornice, | m3 | 4.89 |  | 0 |  | 0 |  | 0 | 21 | 0 | 0 | 0 | 0 | 0 | 800-1 | RTS 21/ I | Indiv | 0 | 0 |  |  |  |  | POL1_
23 | 199000002R00 | Poplatky za skládku horniny 1- 4, skupina 17 05 04 z Katalogu odpadů | m3 | 26.73 |  | 0 |  | 0 |  | 0 | 21 | 0 | 0 | 0 | 0 | 0 | 800-1 | RTS 21/ I | Indiv | 0 | 0 |  |  |  |  | POL1_
24 | 1-01 | Osazení ,dodávka demontáž trouby DN400,dl 600mm-proviz čerpací jímka | kompl | 1 |  | 0 |  | 0 |  | 0 | 21 | 0 | 0 | 0 | 0 | 0 |  | Vlastní | Indiv | 0 | 0 |  |  |  |  | POL1_
25 | 180400010RA0 | Založení trávníku s dodáním osiva lučního, v rovině | m2 | 12.7338 |  | 0 |  | 0 |  | 0 | 21 | 0 | 3e-05 | 0 | 0 | 0 | AP-HSV | RTS 21/ I | Součtová | 0 | 0 |  |  |  |  | POL2_
|  | kolem ČS : 4,20*4,20-1,25*1,25*3,14 |  | 12.7338 | [21 empty] | VV | 0
26 | 180400011RA0 | Založení trávníku s dodáním osiva lučního, ve svahu | m2 | 6.594 |  | 0 |  | 0 |  | 0 | 21 | 0 | 3e-05 | 0 | 0 | 0 | AP-HSV | RTS 21/ I | Součtová | 0 | 0 |  |  |  |  | POL2_
|  | KOLEM ČS : 3,14*4,20*0,50 |  | 6.594 | [21 empty] | VV | 0
27 | 13483315R | tyč ocelová profilová válcovaná za tepla S235 (11375); průřez U; výška 200 mm | t | 2.9955 |  | 0 |  | 0 |  | 0 | 21 | 0 | 1 | 3 | 0 | 0 | SPCM | RTS 21/ I | RTS 21/ I | 0 | 0 |  |  |  |  | POL3_
|  | pro rozepření stav jámy : | [23 empty] | VV | 0
|  | (1,50*4*4+4,40*2*4)*2*25,30*0,001 |  | 2.9955 | [21 empty] | VV | 0
28 | 58333663R | kamenivo přírodní těžené frakce 22,0 až 33,0 mm; třída prané, kačírek | l | 401.92 |  | 0 |  | 0 |  | 0 | 21 | 0 | 0.0016 | 0.64 | 0 | 0 | SPCM | RTS 21/ I | RTS 21/ I | 0 | 0 |  |  |  |  | POL3_
|  | bet skruž-ochrana komínku : 0,40*0,40*3,14*0,80*1000 |  | 401.92 | [21 empty] | VV | 0
Díl: | 3 | Svislé a kompletní konstrukce |  |  |  | 0 |  | 0 |  | 0 |  | 0 |  | 1.17 |  | 0 |  |  |  |  | 0 |  |  |  |  | DIL
29 | 311230012RA0. | Zdivo z cihel pálených plných na MVC, tl. 30 cm vč základku,povrch úpravy pro rozvaděč | m3 | 0.675 |  | 0 |  | 0 |  | 0 | 21 | 0 | 1.7397 | 1.17 | 0 | 0 |  | Vlastní | Součtová | 0 | 0 |  |  |  |  | POL2_
|  | 1,50*1,50*0,30 |  | 0.675 | [21 empty] | VV | 0
Díl: | 4 | Vodorovné konstrukce |  |  |  | 0 |  | 0 |  | 0 |  | 0 |  | 7.61 |  | 0 |  |  |  |  | 7.6 |  |  |  |  | DIL
30 | 451541111R00 | Lože pod potrubí, stoky a drobné objekty ze štěrkodrtě 0÷63 mm | m3 | 2.064 |  | 0 |  | 0 |  | 0 | 21 | 0 | 1.7034 | 3.52 | 0 | 0 | 827-1 | RTS 21/ I | Kalkul | 1.303 | 2.69 |  |  |  |  | POL1_
|  | v otevřeném výkopu, | [23 empty] | SPI
|  | pod větrací potrubí : 1,50*0,10*2,00 |  | 0.3 | [21 empty] | VV | 0
|  | pod ČS : 4,20*4,20*0,10 |  | 1.764 | [21 empty] | VV | 0
31 | 452311161R00 | Podkladní a zajišťovací konstrukce z betonu desky pod potrubí, stoky a drobné objekty , z betonu prostého třídy C 25/30 | m3 | 1.536 |  | 0 |  | 0 |  | 0 | 21 | 0 | 2.5 | 3.84 | 0 | 0 | 827-1 | RTS 21/ I | Kalkul | 1.449 | 2.23 |  |  |  |  | POL1_
|  | z cementu portlandského nebo struskoportlandského, v otevřeném výkopu, | [23 empty] | SPI
|  | pod ČS : 3,20*3,20*0,15 |  | 1.536 | [21 empty] | VV | 0
32 | 452313141R00 | Podkladní a zajišťovací konstrukce z betonu bloky pro potrubí , z betonu prostého třídy C 16/20 | m3 | 0.09 |  | 0 |  | 0 |  | 0 | 21 | 0 | 2.5 | 0.23 | 0 | 0 | 827-1 | RTS 21/ I | Kalkul | 1.192 | 0.11 |  |  |  |  | POL1_
|  | z cementu portlandského nebo struskoportlandského, v otevřeném výkopu, | [23 empty] | SPI
|  | POD VĚTRACÍ POTRUBÍ : 0,30*0,30*0,50*2 |  | 0.09 | [21 empty] | VV | 0
33 | 452351101R00 | Bednění podkladních a zajišťovacích konstrukcí desek nebo sedlových loží pod potrubí, stoky a drobné objekty | m2 | 1.92 |  | 0 |  | 0 |  | 0 | 21 | 0 | 0.00441 | 0.01 | 0 | 0 | 827-1 | RTS 21/ I | Kalkul | 0.821 | 1.58 |  |  |  |  | POL1_
|  | v otevřeném výkopu, | [23 empty] | SPI
|  | pod ČS : 3,20*0,15*4 |  | 1.92 | [21 empty] | VV | 0
34 | 452353101R00 | Bednění podkladních a zajišťovacích konstrukcí bloků pro potrubí | m2 | 1.2 |  | 0 |  | 0 |  | 0 | 21 | 0 | 0.0048 | 0.01 | 0 | 0 | 827-1 | RTS 21/ I | Kalkul | 0.825 | 0.99 |  |  |  |  | POL1_
|  | v otevřeném výkopu, | [23 empty] | SPI
|  | POD VĚTRACÍ POTRUBÍ : 0,30*4*0,50*2 |  | 1.2 | [21 empty] | VV | 0
Díl: | 5 | Komunikace |  |  |  | 0 |  | 0 |  | 0 |  | 0 |  | 2.5 |  | 0 |  |  |  |  | 15.3 |  |  |  |  | DIL
35 | 591211111R00 | Kladení dlažby z kostek drobných z kamene, do lože z kameniva těženého tloušťky 50 mm | m2 | 1.3188 |  | 0 |  | 0 |  | 0 | 21 | 0 | 0.11 | 0.15 | 0 | 0 | 822-1 | RTS 21/ I | Kalkul | 1.193 | 1.57 |  |  |  |  | POL1_
|  | s provedením lože do 50 mm, s vyplněním spár, s dvojím beraněním a se smetením přebytečného materiálu na krajnici | [23 empty] | SPI
|  | kolem poklopu ČS : 2,10*3,14*0,10*2 |  | 1.3188 | [21 empty] | VV | 0
36 | 596921111R00 | Kladení vegetačních tvárnic betonových, plocha do 50 m2 | m2 | 15 |  | 0 |  | 0 |  | 0 | 21 | 0 | 0.0315 | 0.47 | 0 | 0 | 822-1 | RTS 21/ I | Kalkul | 0.615 | 9.23 |  |  |  |  | POL1_
|  | zřízení podkladního lože, položení tvárnic. | [23 empty] | SPI
|  | zpevnění svahu : 15,00 |  | 15 | [21 empty] | VV | 0
37 | 596921191R00. | Příplatek za výpl.spár veg.bet.dlaždic,vč dodávky | m3 | 1.5 |  | 0 |  | 0 |  | 0 | 21 | 0 | 0 | 0 | 0 | 0 |  | Vlastní | Kalkul | 3 | 4.5 |  |  |  |  | POL1_
|  | 15,00*0,10 |  | 1.5 | [21 empty] | VV | 0
38 | 58380129R | kostka dlažební materiálová skupina I/2 (žula); 10/12 cm | t | 0.34619 |  | 0 |  | 0 |  | 0 | 21 | 0 | 1 | 0.35 | 0 | 0 | SPCM | RTS 21/ I | RTS 21/ I | 0 | 0 |  |  |  |  | POL3_
|  | kolem poklopu ČS : 2,10*3,14*0,10*2/4,00*1,05 |  | 0.34619 | [21 empty] | VV | 0
39 | 59228263R | tvárnice vegetační beton; l = 600,0 mm; š = 400 mm; h = 80,0 mm; šedá | kus | 63.75 |  | 0 |  | 0 |  | 0 | 21 | 0 | 0.024 | 1.53 | 0 | 0 | SPCM | RTS 21/ I | RTS 21/ I | 0 | 0 |  |  |  |  | POL3_
|  | zpevnění svahu : 15,00/(0,60*0,40)*1,02 |  | 63.75 | [21 empty] | VV | 0
Díl: | 8 | Trubní vedení |  |  |  | 0 |  | 0 |  | 0 |  | 0 |  | 0.33 |  | 0 |  |  |  |  | 1.67 |  |  |  |  | DIL
40 | 871313121R00 | Montáž potrubí z trub z plastů těsněných gumovým kroužkem DN 150 mm | m | 8 |  | 0 |  | 0 |  | 0 | 21 | 0 | 0 | 0 | 0 | 0 | 827-1 | RTS 21/ I | Kalkul | 0.066 | 0.53 |  |  |  |  | POL1_
|  | v otevřeném výkopu ve sklonu do 20 %, | [23 empty] | SPI
|  | větrací potrubí : | [23 empty] | VV | 0
|  | vodorovně : 2,00*2 |  | 4 | [21 empty] | VV | 0
|  | svisle : 2,00*2 |  | 4 | [21 empty] | VV | 0
41 | 877313123R00 | Montáž tvarovek na potrubí z trub z plastů těsněných gumovým kroužkem jednoosých DN 150 mm | kus | 2 |  | 0 |  | 0 |  | 0 | 21 | 0 | 1e-05 | 0 | 0 | 0 | 827-1 | RTS 21/ I | Kalkul | 0.176 | 0.35 |  |  |  |  | POL1_
|  | v otevřeném výkopu, | [23 empty] | SPI
|  | K110/90 : 1 |  | 1 | [21 empty] | VV | 0
|  | K150/90 : 1 |  | 1 | [21 empty] | VV | 0
42 | 894421111R00 | Osazení betonových dílců pro šachty podle DIN 4034 skruže rovné, o hmotnosti do 0,5 t | kus | 1 |  | 0 |  | 0 |  | 0 | 21 | 0 | 0 | 0 | 0 | 0 | 827-1 | RTS 21/ I | Kalkul | 0.79 | 0.79 |  |  |  |  | POL1_
|  | na kroužek, | [23 empty] | SPI
|  | ochrana venk komínku : 1 |  | 1 | [21 empty] | VV | 0
43 | 8-00 | Osazení a utěsnění větr potrubí DN100 (150) ve stěnách ČS | ks | 2 |  | 0 |  | 0 |  | 0 | 21 | 0 | 0 | 0 | 0 | 0 |  | Vlastní | Indiv | 0 | 0 |  |  |  |  | POL1_
44 | 8-01 | Osazení a utěsnění přívodního a výtl potrubí ve stěnách ČS | ks | 2 |  | 0 |  | 0 |  | 0 | 21 | 0 | 0 | 0 | 0 | 0 |  | Vlastní | Indiv | 0 | 0 |  |  |  |  | POL1_
45 | 8-10 | "Komplexní vyzkoušení - kontrola technického zařízení a kompletnosti technologických dodávek, individ vyzkoušení strojů,zařízení,komplexní vyzkoušení | kompl | 1 |  | 0 |  | 0 |  | 0 | 21 | 0 | 0 | 0 | 0 | 0 |  | Vlastní | Indiv | 0 | 0 |  |  |  |  | POL1_
46 | 28611141.AR | trubka plastová kanalizační PVC; hladká, s hrdlem; Sn 4 kN/m2; D = 110,0 mm; s = 3,20 mm; l = 1000,0 mm | kus | 4.06 |  | 0 |  | 0 |  | 0 | 21 | 0 | 0.0015 | 0.01 | 0 | 0 | SPCM | RTS 21/ I | RTS 21/ I | 0 | 0 |  |  |  |  | POL3_
|  | větrací potrubí : (2,00+2,00)*1,015 |  | 4.06 | [21 empty] | VV | 0
47 | 28611260.AR | trubka plastová kanalizační PVC; hladká, s hrdlem; Sn 8 kN/m2; D = 160,0 mm; s = 4,70 mm; l = 1000,0 mm | kus | 4.06 |  | 0 |  | 0 |  | 0 | 21 | 0 | 0.00321 | 0.01 | 0 | 0 | SPCM | RTS 21/ I | RTS 21/ I | 0 | 0 |  |  |  |  | POL3_
|  | větrací potrubí : (2,00+2,00)*1,015 |  | 4.06 | [21 empty] | VV | 0
48 | 28613301R | trubka ochranná HDPE; vnější průměr 75,0 mm; vnitřní průměr 63,0 mm; barva černá | m | 2 |  | 0 |  | 0 |  | 0 | 21 | 0 | 0.0019 | 0 | 0 | 0 | SPCM | RTS 21/ I | RTS 21/ I | 0 | 0 |  |  |  |  | POL3_
49 | 28651654.AR | koleno PVC; 87,0 °; D = 110,0 mm; s 1 hrdlem | kus | 1 |  | 0 |  | 0 |  | 0 | 21 | 0 | 0.00037 | 0 | 0 | 0 | SPCM | RTS 21/ I | RTS 21/ I | 0 | 0 |  |  |  |  | POL3_
50 | 28651664.AR | koleno PVC; 87,0 °; D = 160,0 mm; s 1 hrdlem | kus | 1 |  | 0 |  | 0 |  | 0 | 21 | 0 | 0.00092 | 0 | 0 | 0 | SPCM | RTS 21/ I | RTS 21/ I | 0 | 0 |  |  |  |  | POL3_
51 | 59224265R | skruž betonová kruhová; l = 600 mm; d = 800 mm | kus | 1 |  | 0 |  | 0 |  | 0 | 21 | 0 | 0.312 | 0.31 | 0 | 0 | SPCM | RTS 21/ I | RTS 21/ I | 0 | 0 |  |  |  |  | POL3_
|  | ochrana venk komínku : 1 |  | 1 | [21 empty] | VV | 0
Díl: | 93 | Dokončovací práce inženýrských staveb |  |  |  | 0 |  | 0 |  | 0 |  | 0 |  | 0.96 |  | 0 |  |  |  |  | 1.61 |  |  |  |  | DIL
52 | 935111111R00 | Osazení příkopového žlabu se zřízením lože tl. 100 mm z kameniva těženého nebo štěrkopísku, z betonových příkopových tvárnic, šířky do 500 mm | m | 9 |  | 0 |  | 0 |  | 0 | 21 | 0 | 0.07285 | 0.66 | 0 | 0 | 822-1 | RTS 21/ I | Kalkul | 0.179 | 1.61 |  |  |  |  | POL1_
|  | s vyplněním a zatřením spár cementovou maltou, se zřízením lože tl. 10 cm | [23 empty] | SPI
53 | 59227003R | žlab odvodňovací beton; l = 250,0 mm; š = 210 mm; h = 80,0 mm; barva přírodní | kus | 36.72 |  | 0 |  | 0 |  | 0 | 21 | 0 | 0.0081 | 0.3 | 0 | 0 | SPCM | RTS 21/ I | RTS 21/ I | 0 | 0 |  |  |  |  | POL3_
|  | 9,00/0,25*1,02 |  | 36.72 | [21 empty] | VV | 0
Díl: | 99 | Staveništní přesun hmot |  |  |  | 0 |  | 0 |  | 0 |  | 0 |  | 0 |  | 0 |  |  |  |  | 3.52 |  |  |  |  | DIL
54 | 998276101R00 | Přesun hmot pro trubní vedení z trub plastových nebo sklolaminátových v otevřeném výkopu | t | 16.6361 |  | 0 |  | 0 |  | 0 | 21 | 0 | 0 | 0 | 0 | 0 | 827-1 | RTS 21/ I | Kalkul | 0.2115 | 3.52 |  |  |  |  | POL7_
|  | vodovodu nebo kanalizace ražené nebo hloubené (827 1.1, 827 1.9, 827 2.1, 827 2.9), drobných objektů | [23 empty] | SPI
|  | Hmotnosti z položek s pořadovými čísly: : | [23 empty] | VV | 0
|  | 8,10,18,27,28,30,31,32,33,34,35,36,38,39,41,46,47,48,49,50,51,52,53, : | [23 empty] | VV | 0
|  | Součet: : 16,63606 |  | 16.6361 | [21 empty] | VV | 0
Díl: | 711 | Izolace proti vodě |  |  |  | 0 |  | 0 |  | 0 |  | 0 |  | 0.01 |  | 0 |  |  |  |  | 1.59 |  |  |  |  | DIL
55 | 711491171RZ2 | Provedení izolace proti tlakové vodě ostatní práce vodorovná, podkladní textílie, včetně dodávky materiálu | m2 | 17.64 |  | 0 |  | 0 |  | 0 | 21 | 0 | 0.00032 | 0.01 | 0 | 0 | 800-711 | RTS 21/ I | Kalkul | 0.09 | 1.59 |  |  |  |  | POL1_
|  | pod ČS : 4,20*4,20 |  | 17.64 | [21 empty] | VV | 0
Díl: | 713 | Izolace tepelné |  |  |  | 0 |  | 0 |  | 0 |  | 0 |  | 0.02 |  | 0 |  |  |  |  | 1.07 |  |  |  |  | DIL
56 | 713131121R00. | Izolace tepelná stěn přichycením drátem vč kce pro přichycení | m2 | 6.24 |  | 0 |  | 0 |  | 0 | 21 | 0 | 0.00053 | 0 | 0 | 0 |  | Vlastní | Kalkul | 0.171 | 1.07 |  |  |  |  | POL1_
|  | zateplení vnějšího pláště šachty : 0,80*7,80 |  | 6.24 | [21 empty] | VV | 0
57 | 28375460R | deska izolační tepelně izol.; extrudovaný polystyren; povrch hladký; součinitel tepelné vodivosti 0,035 W/mK; obj. hmotnost 40,00 kg/m3 | m3 | 0.63648 |  | 0 |  | 0 |  | 0 | 21 | 0 | 0.03 | 0.02 | 0 | 0 | SPCM | RTS 21/ I | RTS 21/ I | 0 | 0 |  |  |  |  | POL3_
|  | zateplení vnějšího pláště šachty : 0,80*7,80*0,10*1,02 |  | 0.63648 | [21 empty] | VV | 0
Díl: | 721 | Vnitřní kanalizace |  |  |  | 0 |  | 0 |  | 0 |  | 0 |  | 0 |  | 0 |  |  |  |  | 0.26 |  |  |  |  | DIL
58 | 721273150RT1 | Ventilační hlavice D 50, 75, 110 mm, přivzdušňovací ventil D 50/75/110 mm s dvojitou izolační stěnou, s masivní pryžovou membránou, s odnímatelnou mřížkou proti hmyzu... | kus | 1 |  | 0 |  | 0 |  | 0 | 21 | 0 | 0.00049 | 0 | 0 | 0 | 800-721 | RTS 21/ I | Kalkul | 0.133 | 0.13 |  |  |  |  | POL1_
59 | 721273150RT1. | Hlavice ventilační přivětrávací HL900, přivzdušňovací ventil HL900, D 50/75/160 mm | kus | 1 |  | 0 |  | 0 |  | 0 | 21 | 0 | 0.00049 | 0 | 0 | 0 |  | Vlastní | Kalkul | 0.133 | 0.13 |  |  |  |  | POL1_
[24 empty] | 15 | 21
| Celkem |  |  |  |  | 0 | [17 empty] | 0 | 0 | SUM
END

## SO04 1 Pol
Položkový soupis prací a dodávek | [25 empty] | #TypZaznamu#
S: | IF52 | Lukovany-Splašková kanalizace a ČOV | [23 empty] | STA
O: | SO04 | Čerpací stanice ČS2 | [20 empty] | STA |  |  | OBJ
R: | 1 | Čerpací stanice ČS2 | [23 empty] | ROZ
P.č. | Číslo položky | Název položky | MJ | množství | cena / MJ | Celkem | Dodávka | Dodávka celk. | Montáž | Montáž celk. | DPH | cena s DPH | hmotnost / MJ | hmotnost celk.(t) | dem. hmotnost / MJ | dem. hmotnost celk.(t) | Ceník | Cen. soustava / platnost | Cenová úroveň | Nhod / MJ | Nhod celk. | Dodavatel
Díl: | 1 | Zemní práce |  |  |  | 0 |  | 0 |  | 0 |  | 0 |  | 5.25 |  | 0 |  |  |  |  | 369.66 |  |  |  |  | DIL
1 | 115101201R00 | Čerpání vody na dopravní výšku do 10 m s uvažovaným průměrným přítokem do 500 l/min | h | 40 |  | 0 |  | 0 |  | 0 | 21 | 0 | 0 | 0 | 0 | 0 | 800-1 | RTS 21/ I | Indiv | 0.203 | 8.12 |  |  |  |  | POL1_
|  | na vzdálenost od hladiny vody v jímce po výšku roviny proložené osou nejvyššího bodu výtlačného potrubí. Včetně odpadní potrubí v délce do 20 m. | [23 empty] | SPI |  | na vzdálenost od hladiny vody v jímce po výšku roviny proložené osou nejvyššího bodu výtlačného potrubí. Včetně odpadní potrubí v délce do 20 m.
2 | 121101100R00 | Sejmutí ornice s přemístěním na vzdálenost do 50 m | m3 | 38.341 |  | 0 |  | 0 |  | 0 | 21 | 0 | 0 | 0 | 0 | 0 | 800-1 | RTS 21/ I | Indiv | 0.0952 | 3.65 |  |  |  |  | POL1_
|  | nebo lesní půdy, s vodorovným přemístěním na hromady v místě upotřebení nebo na dočasné či trvalé skládky se složením | [23 empty] | SPI
|  | PRO čs- : 4,20*4,20*0,15 |  | 2.646 | [21 empty] | VV | 0
|  | pod zpevněnou příjezdovou cestu : 3,50*59,00*0,15 |  | 30.975 | [21 empty] | VV | 0
|  | pod krajnice : 0,40*2*59,00*0,10 |  | 4.72 | [21 empty] | VV | 0
3 | 122201101R00 | Odkopávky a prokopávky nezapažené v hornině 3 do 100 m3 | m3 | 43.365 |  | 0 |  | 0 |  | 0 | 21 | 0 | 0 | 0 | 0 | 0 | 800-1 | RTS 21/ I | Indiv | 0.368 | 15.96 |  |  |  |  | POL1_
|  | s přehozením výkopku na vzdálenost do 3 m nebo s naložením na dopravní prostředek, | [23 empty] | SPI
|  | pro zpevněnou příjezdoovou plochu : 3,50*59,00*(0,36-0,15) |  | 43.365 | [21 empty] | VV | 0
4 | 131201201R00 | Hloubení zapažených jam a zářezů do 100 m3, v hornině 3, převážně ručně | m3 | 39.69 |  | 0 |  | 0 |  | 0 | 21 | 0 | 0 | 0 | 0 | 0 | 800-1 | RTS 21/ I | Indiv | 2.249 | 89.26 |  |  |  |  | POL1_
|  | s urovnáním dna do předepsaného profilu a spádu, s případně nutným přemístěním výkopku ve výkopišti a dále buď s přemístěním výkopku na přilehlém terénu na vzdálenost do 3 m od kraje jámy nebo s naložením na dopravní prostředek | [23 empty] | SPI |  | s urovnáním dna do předepsaného profilu a spádu, s případně nutným přemístěním výkopku ve výkopišti a dále buď s přemístěním výkopku na přilehlém terénu na vzdálenost do 3 m od kraje jámy nebo s naložením na dopravní prostředek
|  | PRO čs-uvažuje se 50% vhor 3 : 4,20*4,20*4,50*0,5 |  | 39.69 | [21 empty] | VV | 0
5 | 131301201R00 | Hloubení zapažených jam a zářezů do 100 m3, v hornině 4, převážně ručně | m3 | 39.69 |  | 0 |  | 0 |  | 0 | 21 | 0 | 0 | 0 | 0 | 0 | 800-1 | RTS 21/ I | Indiv | 2.965 | 117.68 |  |  |  |  | POL1_
|  | s urovnáním dna do předepsaného profilu a spádu, s případně nutným přemístěním výkopku ve výkopišti a dále buď s přemístěním výkopku na přilehlém terénu na vzdálenost do 3 m od kraje jámy nebo s naložením na dopravní prostředek | [23 empty] | SPI |  | s urovnáním dna do předepsaného profilu a spádu, s případně nutným přemístěním výkopku ve výkopišti a dále buď s přemístěním výkopku na přilehlém terénu na vzdálenost do 3 m od kraje jámy nebo s naložením na dopravní prostředek
|  | PRO čs-uvažuje se 50% vhor 3 : 4,20*4,20*4,50*0,5 |  | 39.69 | [21 empty] | VV | 0
6 | 132201210R00 | Hloubení rýh šířky přes 60 do 200 cm do 50 m3, v hornině 3, hloubení strojně | m3 | 0.93768 |  | 0 |  | 0 |  | 0 | 21 | 0 | 0 | 0 | 0 | 0 | 800-1 | RTS 21/ I | Indiv | 0.365 | 0.34 |  |  |  |  | POL1_
|  | zapažených i nezapažených, s urovnáním dna do předepsaného profilu a spádu, s případně nutným přehozením výkopku na vzdálenost do 3 m ve výkopišti, s přehozením výkopku na přilehlém terénu na vzdálenost do 5 m od podélné osy rýhy nebo s naložením výkopku na dopravní prostředek. | [23 empty] | SPI |  | zapažených i nezapažených, s urovnáním dna do předepsaného profilu a spádu, s případně nutným přehozením výkopku na vzdálenost do 3 m ve výkopišti, s přehozením výkopku na přilehlém terénu na vzdálenost do 5 m od podélné osy rýhy nebo s naložením výkopku na dopravní prostředek.
|  | pro větrací potrubí-2 potrubí vedle sebe-uvažuje se 50% vhor 3 : 1,50*2,00*0,60*0,5 |  | 0.9 | [21 empty] | VV | 0
|  | pro čerpací jímku : 0,20*0,20*3,14*0,60*0,5 |  | 0.03768 | [21 empty] | VV | 0
7 | 132301210R00 | Hloubení rýh šířky přes 60 do 200 cm do 50 m3, v hornině 4, hloubení strojně | m3 | 0.93768 |  | 0 |  | 0 |  | 0 | 21 | 0 | 0 | 0 | 0 | 0 | 800-1 | RTS 21/ I | Indiv | 0.485 | 0.45 |  |  |  |  | POL1_
|  | zapažených i nezapažených, s urovnáním dna do předepsaného profilu a spádu, s případně nutným přehozením výkopku na vzdálenost do 3 m ve výkopišti, s přehozením výkopku na přilehlém terénu na vzdálenost do 5 m od podélné osy rýhy nebo s naložením výkopku na dopravní prostředek. | [23 empty] | SPI |  | zapažených i nezapažených, s urovnáním dna do předepsaného profilu a spádu, s případně nutným přehozením výkopku na vzdálenost do 3 m ve výkopišti, s přehozením výkopku na přilehlém terénu na vzdálenost do 5 m od podélné osy rýhy nebo s naložením výkopku na dopravní prostředek.
|  | pro větrací potrubí-2 potrubí vedle sebe-uvažuje se 50% vhor 3 : 1,50*2,00*0,60*0,5 |  | 0.9 | [21 empty] | VV | 0
|  | pro čerpací jímku : 0,20*0,20*3,14*0,60*0,5 |  | 0.03768 | [21 empty] | VV | 0
8 | 151401202R00 | Zřízení pažení stěn výkopu bez rozepření, vzepření ze štětovnic, hnané, hloubky do 8 m | m2 | 92.4 |  | 0 |  | 0 |  | 0 | 21 | 0 | 0.00117 | 0.11 | 0 | 0 | 800-1 | RTS 21/ I | Indiv | 0.326 | 30.12 |  |  |  |  | POL1_
|  | stavební jáma : 4,20*5,50*4 |  | 92.4 | [21 empty] | VV | 0
9 | 151401212R00 | Odstranění pažení stěn výkopu ze štětovnic, hnané, hloubky do 8 m | m2 | 92.4 |  | 0 |  | 0 |  | 0 | 21 | 0 | 0 | 0 | 0 | 0 | 800-1 | RTS 21/ I | Indiv | 0.163 | 15.06 |  |  |  |  | POL1_
|  | s uložením pažin na vzdálenost do 3 m od okraje výkopu, | [23 empty] | SPI
|  | stavební jáma : 4,20*5,50*4 |  | 92.4 | [21 empty] | VV | 0
10 | 151301302R00 | Zřízení rozepření zapažených stěn výkopů při roubení hnaném, hloubky do 8 m | m3 | 79.38 |  | 0 |  | 0 |  | 0 | 21 | 0 | 0.00275 | 0.22 | 0 | 0 | 800-1 | RTS 21/ I | Indiv | 0.193 | 15.32 |  |  |  |  | POL1_
|  | s potřebným přepažováním, | [23 empty] | SPI
|  | PRO čs- : 4,20*4,20*4,50 |  | 79.38 | [21 empty] | VV | 0
11 | 151301312R00 | Odstranění rozepření stěn výkopů při roubení hnaném, hloubky do 8 m | m3 | 79.38 |  | 0 |  | 0 |  | 0 | 21 | 0 | 0 | 0 | 0 | 0 | 800-1 | RTS 21/ I | Indiv | 0.06 | 4.76 |  |  |  |  | POL1_
|  | s uložením materiálu na vzdálenost do 3 m od okraje výkopu, | [23 empty] | SPI
|  | PRO čs- : 4,20*4,20*4,50 |  | 79.38 | [21 empty] | VV | 0
12 | 161101102R00 | Svislé přemístění výkopku z horniny 1 až 4, při hloubce výkopu přes 2,5 do 4 m | m3 | 79.38 |  | 0 |  | 0 |  | 0 | 21 | 0 | 0 | 0 | 0 | 0 | 800-1 | RTS 21/ I | Indiv | 0.519 | 41.2 |  |  |  |  | POL1_
|  | bez naložení do dopravní nádoby, ale s vyprázdněním dopravní nádoby na hromadu nebo na dopravní prostředek, | [23 empty] | SPI
|  | z jam : 4,20*4,20*4,50 |  | 79.38 | [21 empty] | VV | 0
13 | 162301102R00 | Vodorovné přemístění výkopku z horniny 1 až 4, na vzdálenost přes 500 do 1 000 m | m3 | 98.3173 |  | 0 |  | 0 |  | 0 | 21 | 0 | 0 | 0 | 0 | 0 | 800-1 | RTS 21/ I | Indiv | 0.011 | 1.08 |  |  |  |  | POL1_
|  | po suchu, bez naložení výkopku, avšak se složením bez rozhrnutí, zpáteční cesta vozidla. | [23 empty] | SPI
|  | vytl kubatura : | [23 empty] | VV | 0
|  | lože pod ČS : 4,20*4,20*0,10 |  | 1.764 | [21 empty] | VV | 0
|  | podkl deska pod ČS : 3,20*3,20*0,15 |  | 1.536 | [21 empty] | VV | 0
|  | čs : 1,25*1,25*3,14*4,25 |  | 20.8516 | [21 empty] | VV | 0
|  | větrací potrubí : | [23 empty] | VV | 0
|  | lože,potrubí DN150 ,obsyp : 1,50*0,35*2,00 |  | 1.05 | [21 empty] | VV | 0
|  | pro zpevněpříjezd cesta-odkop : 43,65 |  | 43.65 | [21 empty] | VV | 0
|  | potreba pro násyp kole ČS : -2,10*2,10*3,14*0,30/2 |  | -2.0771 | [21 empty] | VV | 0
|  | Mezisoučet |  | 66.7745 | [21 empty] | VV | 1
|  | ornice : 38,34 |  | 38.34 | [21 empty] | VV | 0
|  | potřeba pro násyp kolem ČS : -2,10*2,10*3,14*0,15 |  | -2.0771 | [21 empty] | VV | 0
|  | POTŘEBA PODÉL KRAJNIC PŘÍJ CESTY : -0,40*59,00*2*0,10 |  | -4.72 | [21 empty] | VV | 0
|  | Mezisoučet |  | 31.5429 | [21 empty] | VV | 1
14 | 162701109R00 | Vodorovné přemístění výkopku příplatek k ceně za každých dalších i započatých 1 000 m přes 10 000 m z horniny 1 až 4 | m3 | 688.212 |  | 0 |  | 0 |  | 0 | 21 | 0 | 0 | 0 | 0 | 0 | 800-1 | RTS 21/ I | Indiv | 0 | 0 |  |  |  |  | POL1_
|  | po suchu, bez naložení výkopku, avšak se složením bez rozhrnutí, zpáteční cesta vozidla. | [23 empty] | SPI
|  | zemina : 66,774*7 |  | 467.418 | [21 empty] | VV | 0
|  | ornice : 31,542*7 |  | 220.794 | [21 empty] | VV | 0
15 | 171101103R00 | Uložení sypaniny do násypů zhutněných s uzavřením povrchu násypu z hornin soudržných s předepsanou mírou zhutnění v procentech výsledků zkoušek Proctor-Standard přes 96 do 100 % PS | m3 | 2.6824 |  | 0 |  | 0 |  | 0 | 21 | 0 | 0 | 0 | 0 | 0 | 800-1 | RTS 21/ I | Indiv | 0.054 | 0.14 |  |  |  |  | POL1_
|  | s rozprostřením sypaniny ve vrstvách a s hrubým urovnáním, | [23 empty] | SPI
|  | kolem ČS : 2,10*2,10*3,14*0,30 |  | 4.1542 | [21 empty] | VV | 0
|  | -1,25*1,25*3,14*0,30 |  | -1.4719 | [21 empty] | VV | 0
16 | 171201201R00 | Uložení sypaniny na dočasnou skládku tak, že na 1 m2 plochy připadá přes 2 m3 výkopku nebo ornice | m3 | 98.31 |  | 0 |  | 0 |  | 0 | 21 | 0 | 0 | 0 | 0 | 0 | 800-1 | RTS 21/ I | Indiv | 0.009 | 0.88 |  |  |  |  | POL1_
|  | ZEMINA : 66,77 |  | 66.77 | [21 empty] | VV | 0
|  | ORNICE : 31,54 |  | 31.54 | [21 empty] | VV | 0
17 | 174101101R00 | Zásyp sypaninou se zhutněním jam, šachet, rýh nebo kolem objektů v těchto vykopávkách | m3 | 56.4604 |  | 0 |  | 0 |  | 0 | 21 | 0 | 0 | 0 | 0 | 0 | 800-1 | RTS 21/ I | Indiv | 0.202 | 11.4 |  |  |  |  | POL1_
|  | z jakékoliv horniny s uložením výkopku po vrstvách, | [23 empty] | SPI
|  | výkop : 79,38+1,88 |  | 81.26 | [21 empty] | VV | 0
|  | odečte se vytl kubatura : | [23 empty] | VV | 0
|  | lože pod ČS : -4,20*4,20*0,10 |  | -1.764 | [21 empty] | VV | 0
|  | podkl deska pod ČS : -3,20*3,20*0,15 |  | -1.536 | [21 empty] | VV | 0
|  | čs : -1,25*1,25*3,14*4,25 |  | -20.8516 | [21 empty] | VV | 0
|  | větrací potrubí : | [23 empty] | VV | 0
|  | lože,potrubí DN150 ,obsyp : -1,50*0,35*2,00 |  | -1.05 | [21 empty] | VV | 0
|  | bet skruž-ochrana komínku : 0,40*0,40*3,14*0,80 |  | 0.40192 | [21 empty] | VV | 0
18 | 175101101RT2 | Obsyp potrubí bez prohození sypaniny, s dodáním štěrkopísku frakce 0 - 22 mm | m3 | 0.75 |  | 0 |  | 0 |  | 0 | 21 | 0 | 1.7 | 1.28 | 0 | 0 | 800-1 | RTS 21/ I | Indiv | 1.587 | 1.19 |  |  |  |  | POL1_
|  | sypaninou z vhodných hornin tř. 1 - 4 nebo materiálem připraveným podél výkopu ve vzdálenosti do 3 m od jeho kraje, pro jakoukoliv hloubku výkopu a jakoukoliv míru zhutnění, | [23 empty] | SPI |  | sypaninou z vhodných hornin tř. 1 - 4 nebo materiálem připraveným podél výkopu ve vzdálenosti do 3 m od jeho kraje, pro jakoukoliv hloubku výkopu a jakoukoliv míru zhutnění,
|  | větrací potrubí : 1,50*0,25*2,00 |  | 0.75 | [21 empty] | VV | 0
19 | 181301102R00 | Rozprostření a urovnání ornice v rovině v souvislé ploše do 500 m2, tloušťka vrstvy přes 100 do 150 mm | m2 | 59.9338 |  | 0 |  | 0 |  | 0 | 21 | 0 | 0 | 0 | 0 | 0 | 800-1 | RTS 21/ I | Indiv | 0.177 | 10.61 |  |  |  |  | POL1_
|  | s případným nutným přemístěním hromad nebo dočasných skládek na místo potřeby ze vzdálenosti do 30 m, v rovině nebo ve svahu do 1 : 5, | [23 empty] | SPI
|  | kolem ČS : 4,20*4,20-1,25*1,25*3,14 |  | 12.7338 | [21 empty] | VV | 0
|  | PODÉL KRAJNIC PŘÍJEZDOVÉ CESTY : 0,40*59,00*2 |  | 47.2 | [21 empty] | VV | 0
20 | 182201101R00 | Svahování násypů bez rozlišení horniny | m2 | 6.594 |  | 0 |  | 0 |  | 0 | 21 | 0 | 0 | 0 | 0 | 0 | 800-1 | RTS 21/ I | Indiv | 0.107 | 0.71 |  |  |  |  | POL1_
|  | trvalých svahů do projektovaných profilů s potřebným přemístěním výkopku při svahování v násypech, | [23 empty] | SPI
|  | KOLEM ČS : 3,14*4,20*0,50 |  | 6.594 | [21 empty] | VV | 0
21 | 182301122R00 | Rozprostření a urovnání ornice ve svahu v souvislé ploše do 500 m2, tloušťka vrstvy přes 100 do 150 mm | m2 | 6.594 |  | 0 |  | 0 |  | 0 | 21 | 0 | 0 | 0 | 0 | 0 | 800-1 | RTS 21/ I | Indiv | 0.263 | 1.73 |  |  |  |  | POL1_
|  | s případným nutným přemístěním hromad nebo dočasných skládek na místo potřeby ze vzdálenosti do 30 m, ve svahu sklonu přes 1 : 5, | [23 empty] | SPI
|  | KOLEM ČS : 3,14*4,20*0,50 |  | 6.594 | [21 empty] | VV | 0
22 | 199000001R00 | Poplatky za skládku ornice, | m3 | 31.542 |  | 0 |  | 0 |  | 0 | 21 | 0 | 0 | 0 | 0 | 0 | 800-1 | RTS 21/ I | Indiv | 0 | 0 |  |  |  |  | POL1_
23 | 199000002R00 | Poplatky za skládku horniny 1- 4, skupina 17 05 04 z Katalogu odpadů | m3 | 66.774 |  | 0 |  | 0 |  | 0 | 21 | 0 | 0 | 0 | 0 | 0 | 800-1 | RTS 21/ I | Indiv | 0 | 0 |  |  |  |  | POL1_
24 | 1-01 | Osazení ,dodávka demontáž trouby DN400,dl 600mm-proviz čerpací jímka | kompl | 1 |  | 0 |  | 0 |  | 0 | 21 | 0 | 0 | 0 | 0 | 0 |  | Vlastní | Indiv | 0 | 0 |  |  |  |  | POL1_
25 | 180400010RA0 | Založení trávníku s dodáním osiva lučního, v rovině | m2 | 59.9338 |  | 0 |  | 0 |  | 0 | 21 | 0 | 3e-05 | 0 | 0 | 0 | AP-HSV | RTS 21/ I | Součtová | 0 | 0 |  |  |  |  | POL2_
|  | kolem ČS : 4,20*4,20-1,25*1,25*3,14 |  | 12.7338 | [21 empty] | VV | 0
|  | PODÉL KRAJNIC PŘÍJEZDOVÉ CESTY : 0,40*59,00*2 |  | 47.2 | [21 empty] | VV | 0
26 | 180400011RA0 | Založení trávníku s dodáním osiva lučního, ve svahu | m2 | 6.594 |  | 0 |  | 0 |  | 0 | 21 | 0 | 3e-05 | 0 | 0 | 0 | AP-HSV | RTS 21/ I | Součtová | 0 | 0 |  |  |  |  | POL2_
|  | KOLEM ČS : 3,14*4,20*0,50 |  | 6.594 | [21 empty] | VV | 0
27 | 13483315R | tyč ocelová profilová válcovaná za tepla S235 (11375); průřez U; výška 200 mm | t | 2.9955 |  | 0 |  | 0 |  | 0 | 21 | 0 | 1 | 3 | 0 | 0 | SPCM | RTS 21/ I | RTS 21/ I | 0 | 0 |  |  |  |  | POL3_
|  | pro rozepření stav jámy : | [23 empty] | VV | 0
|  | (1,50*4*4+4,40*2*4)*2*25,30*0,001 |  | 2.9955 | [21 empty] | VV | 0
28 | 58333663R | kamenivo přírodní těžené frakce 22,0 až 33,0 mm; třída prané, kačírek | l | 401.92 |  | 0 |  | 0 |  | 0 | 21 | 0 | 0.0016 | 0.64 | 0 | 0 | SPCM | RTS 21/ I | RTS 21/ I | 0 | 0 |  |  |  |  | POL3_
|  | bet skruž-ochrana komínku : 0,40*0,40*3,14*0,80*1000 |  | 401.92 | [21 empty] | VV | 0
Díl: | 3 | Svislé a kompletní konstrukce |  |  |  | 0 |  | 0 |  | 0 |  | 0 |  | 1.17 |  | 0 |  |  |  |  | 0 |  |  |  |  | DIL
29 | 311230012RA0. | Zdivo z cihel pálených plných na MVC, tl. 30 cm vč základku,povrch úpravy pro rozvaděč | m3 | 0.675 |  | 0 |  | 0 |  | 0 | 21 | 0 | 1.7397 | 1.17 | 0 | 0 |  | Vlastní | Součtová | 0 | 0 |  |  |  |  | POL2_
|  | 1,50*1,50*0,30 |  | 0.675 | [21 empty] | VV | 0
Díl: | 4 | Vodorovné konstrukce |  |  |  | 0 |  | 0 |  | 0 |  | 0 |  | 7.61 |  | 0 |  |  |  |  | 7.6 |  |  |  |  | DIL
30 | 451541111R00 | Lože pod potrubí, stoky a drobné objekty ze štěrkodrtě 0÷63 mm | m3 | 2.064 |  | 0 |  | 0 |  | 0 | 21 | 0 | 1.7034 | 3.52 | 0 | 0 | 827-1 | RTS 21/ I | Indiv | 1.303 | 2.69 |  |  |  |  | POL1_
|  | v otevřeném výkopu, | [23 empty] | SPI
|  | pod větrací potrubí : 1,50*0,10*2,00 |  | 0.3 | [21 empty] | VV | 0
|  | pod ČS : 4,20*4,20*0,10 |  | 1.764 | [21 empty] | VV | 0
31 | 452311161R00 | Podkladní a zajišťovací konstrukce z betonu desky pod potrubí, stoky a drobné objekty , z betonu prostého třídy C 25/30 | m3 | 1.536 |  | 0 |  | 0 |  | 0 | 21 | 0 | 2.5 | 3.84 | 0 | 0 | 827-1 | RTS 21/ I | Indiv | 1.449 | 2.23 |  |  |  |  | POL1_
|  | z cementu portlandského nebo struskoportlandského, v otevřeném výkopu, | [23 empty] | SPI
|  | pod ČS : 3,20*3,20*0,15 |  | 1.536 | [21 empty] | VV | 0
32 | 452313141R00 | Podkladní a zajišťovací konstrukce z betonu bloky pro potrubí , z betonu prostého třídy C 16/20 | m3 | 0.09 |  | 0 |  | 0 |  | 0 | 21 | 0 | 2.5 | 0.23 | 0 | 0 | 827-1 | RTS 21/ I | Indiv | 1.192 | 0.11 |  |  |  |  | POL1_
|  | z cementu portlandského nebo struskoportlandského, v otevřeném výkopu, | [23 empty] | SPI
|  | POD VĚTRACÍ POTRUBÍ : 0,30*0,30*0,50*2 |  | 0.09 | [21 empty] | VV | 0
33 | 452351101R00 | Bednění podkladních a zajišťovacích konstrukcí desek nebo sedlových loží pod potrubí, stoky a drobné objekty | m2 | 1.92 |  | 0 |  | 0 |  | 0 | 21 | 0 | 0.00441 | 0.01 | 0 | 0 | 827-1 | RTS 21/ I | Indiv | 0.821 | 1.58 |  |  |  |  | POL1_
|  | v otevřeném výkopu, | [23 empty] | SPI
|  | pod ČS : 3,20*0,15*4 |  | 1.92 | [21 empty] | VV | 0
34 | 452353101R00 | Bednění podkladních a zajišťovacích konstrukcí bloků pro potrubí | m2 | 1.2 |  | 0 |  | 0 |  | 0 | 21 | 0 | 0.0048 | 0.01 | 0 | 0 | 827-1 | RTS 21/ I | Indiv | 0.825 | 0.99 |  |  |  |  | POL1_
|  | v otevřeném výkopu, | [23 empty] | SPI
|  | POD VĚTRACÍ POTRUBÍ : 0,30*4*0,50*2 |  | 1.2 | [21 empty] | VV | 0
Díl: | 5 | Komunikace |  |  |  | 0 |  | 0 |  | 0 |  | 0 |  | 200.27 |  | 0 |  |  |  |  | 22.41 |  |  |  |  | DIL
35 | 564851111RT4 | Podklad ze štěrkodrti s rozprostřením a zhutněním frakce 0-63 mm, tloušťka po zhutnění 150 mm | m2 | 206.5 |  | 0 |  | 0 |  | 0 | 21 | 0 | 0.378 | 78.06 | 0 | 0 | 822-1 | RTS 21/ I | Kalkul | 0.026 | 5.37 |  |  |  |  | POL1_
|  | příjezdová cesta : 3,50*59,00 |  | 206.5 | [21 empty] | VV | 0
36 | 565131211R00 | Podklad z kameniva obaleného asfaltem ACP 16+, v pruhu šířky přes 3 m, třídy 1, tloušťka po zhutnění 50 mm | m2 | 206.5 |  | 0 |  | 0 |  | 0 | 21 | 0 | 0.13188 | 27.23 | 0 | 0 | 822-1 | RTS 21/ I | Kalkul | 0.021 | 4.34 |  |  |  |  | POL1_
|  | s rozprostřením a zhutněním | [23 empty] | SPI
|  | příjezdová cesta : 3,50*59,00 |  | 206.5 | [21 empty] | VV | 0
37 | 567122111R00 | Podklad z kameniva zpevněného cementem SC C8/10, tloušťka po zhutnění 120 mm | m2 | 206.5 |  | 0 |  | 0 |  | 0 | 21 | 0 | 0.30651 | 63.29 | 0 | 0 | 822-1 | RTS 21/ I | Kalkul | 0.025 | 5.16 |  |  |  |  | POL1_
|  | bez dilatačních spár, s rozprostřením a zhutněním, ošetřením povrchu podkladu vodou | [23 empty] | SPI
|  | příjezdová cesta : 3,50*59,00 |  | 206.5 | [21 empty] | VV | 0
38 | 569231111R00 | Zpevnění krajnic nebo komunikací pro pěší štěrkopískem tloušťka po zhutnění 100 mm | m2 | 47.2 |  | 0 |  | 0 |  | 0 | 21 | 0 | 0.2024 | 9.55 | 0 | 0 | 822-1 | RTS 21/ I | Kalkul | 0.034 | 1.6 |  |  |  |  | POL1_
|  | s rozprostřením a zhutněním | [23 empty] | SPI
|  | podél příjezdové cesty : 0,40*2*59,00 |  | 47.2 | [21 empty] | VV | 0
39 | 573211112R00 | Postřik živičný spojovací bez posypu kamenivem z asfaltu silničního, v množství 0,2 kg/m2 | m2 | 206.5 |  | 0 |  | 0 |  | 0 | 21 | 0 | 0.00031 | 0.06 | 0 | 0 | 822-1 | RTS 21/ I | Kalkul | 0.002 | 0.41 |  |  |  |  | POL1_
|  | příjezdová cesta : 3,50*59,00 |  | 206.5 | [21 empty] | VV | 0
40 | 573231111R00 | Postřik živičný spojovací bez posypu kamenivem ze silniční emulze, v množství od 0,5 do 0,7 kg/m2 | m2 | 206.5 |  | 0 |  | 0 |  | 0 | 21 | 0 | 0.00071 | 0.15 | 0 | 0 | 822-1 | RTS 21/ I | Kalkul | 0.002 | 0.41 |  |  |  |  | POL1_
|  | příjezdová cesta : 3,50*59,00 |  | 206.5 | [21 empty] | VV | 0
41 | 577112123R00 | Beton asfaltový z modifikovaného asfaltu v pruhu šířky přes 3 m, ACO 11 S , tloušťky 40 mm, plochy přes 1000 m2 | m2 | 206.5 |  | 0 |  | 0 |  | 0 | 21 | 0 | 0.10373 | 21.42 | 0 | 0 | 822-1 | RTS 21/ I | Kalkul | 0.015 | 3.1 |  |  |  |  | POL1_
|  | příjezdová cesta : 3,50*59,00 |  | 206.5 | [21 empty] | VV | 0
42 | 591211111R00 | Kladení dlažby z kostek drobných z kamene, do lože z kameniva těženého tloušťky 50 mm | m2 | 1.3188 |  | 0 |  | 0 |  | 0 | 21 | 0 | 0.11 | 0.15 | 0 | 0 | 822-1 | RTS 21/ I | Indiv | 1.193 | 1.57 |  |  |  |  | POL1_
|  | s provedením lože do 50 mm, s vyplněním spár, s dvojím beraněním a se smetením přebytečného materiálu na krajnici | [23 empty] | SPI
|  | kolem poklopu ČS : 2,10*3,14*0,10*2 |  | 1.3188 | [21 empty] | VV | 0
43 | 599142111R00. | Úprava zálivky dil.spár hloubky do 5 cm š. do 4 cm | m | 3.5 |  | 0 |  | 0 |  | 0 | 21 | 0 | 0.00224 | 0.01 | 0 | 0 |  | Vlastní | Kalkul | 0.129 | 0.45 |  |  |  |  | POL1_
|  | u napojení nové příjezdové plochy na st silnici : 3,50 |  | 3.5 | [21 empty] | VV | 0
44 | 58380129R | kostka dlažební materiálová skupina I/2 (žula); 10/12 cm | t | 0.34619 |  | 0 |  | 0 |  | 0 | 21 | 0 | 1 | 0.35 | 0 | 0 | SPCM | RTS 21/ I | RTS 21/ I | 0 | 0 |  |  |  |  | POL3_
|  | kolem poklopu ČS : 2,10*3,14*0,10*2/4,00*1,05 |  | 0.34619 | [21 empty] | VV | 0
Díl: | 8 | Trubní vedení |  |  |  | 0 |  | 0 |  | 0 |  | 0 |  | 0.33 |  | 0 |  |  |  |  | 1.67 |  |  |  |  | DIL
45 | 871313121R00 | Montáž potrubí z trub z plastů těsněných gumovým kroužkem DN 150 mm | m | 8 |  | 0 |  | 0 |  | 0 | 21 | 0 | 0 | 0 | 0 | 0 | 827-1 | RTS 21/ I | Indiv | 0.066 | 0.53 |  |  |  |  | POL1_
|  | v otevřeném výkopu ve sklonu do 20 %, | [23 empty] | SPI
|  | větrací potrubí : | [23 empty] | VV | 0
|  | vodorovně : 2,00*2 |  | 4 | [21 empty] | VV | 0
|  | svisle : 2,00*2 |  | 4 | [21 empty] | VV | 0
46 | 877313123R00 | Montáž tvarovek na potrubí z trub z plastů těsněných gumovým kroužkem jednoosých DN 150 mm | kus | 2 |  | 0 |  | 0 |  | 0 | 21 | 0 | 1e-05 | 0 | 0 | 0 | 827-1 | RTS 21/ I | Indiv | 0.176 | 0.35 |  |  |  |  | POL1_
|  | v otevřeném výkopu, | [23 empty] | SPI
|  | K110/90 : 1 |  | 1 | [21 empty] | VV | 0
|  | K150/90 : 1 |  | 1 | [21 empty] | VV | 0
47 | 894421111R00 | Osazení betonových dílců pro šachty podle DIN 4034 skruže rovné, o hmotnosti do 0,5 t | kus | 1 |  | 0 |  | 0 |  | 0 | 21 | 0 | 0 | 0 | 0 | 0 | 827-1 | RTS 21/ I | Indiv | 0.79 | 0.79 |  |  |  |  | POL1_
|  | na kroužek, | [23 empty] | SPI
|  | ochrana venk komínku : 1 |  | 1 | [21 empty] | VV | 0
48 | 8-00 | Osazení a utěsnění větr potrubí DN100 (150) ve stěnách ČS | ks | 2 |  | 0 |  | 0 |  | 0 | 21 | 0 | 0 | 0 | 0 | 0 |  | Vlastní | Indiv | 0 | 0 |  |  |  |  | POL1_
49 | 8-01 | Osazení a utěsnění přívodního a výtl potrubí ve stěnách ČS | ks | 2 |  | 0 |  | 0 |  | 0 | 21 | 0 | 0 | 0 | 0 | 0 |  | Vlastní | Indiv | 0 | 0 |  |  |  |  | POL1_
50 | 8-10 | "Komplexní vyzkoušení - kontrola technického zařízení a kompletnosti technologických dodávek, individ vyzkoušení strojů,zařízení,komplexní vyzkoušení | kompl | 0 |  | 0 |  | 0 |  | 0 | 21 | 0 | 0 | 0 | 0 | 0 |  | Vlastní | Indiv | 0 | 0 |  |  |  |  | POL1_
51 | 28611141.AR | trubka plastová kanalizační PVC; hladká, s hrdlem; Sn 4 kN/m2; D = 110,0 mm; s = 3,20 mm; l = 1000,0 mm | kus | 4.06 |  | 0 |  | 0 |  | 0 | 21 | 0 | 0.0015 | 0.01 | 0 | 0 | SPCM | RTS 21/ I | RTS 21/ I | 0 | 0 |  |  |  |  | POL3_
|  | větrací potrubí : (2,00+2,00)*1,015 |  | 4.06 | [21 empty] | VV | 0
52 | 28611260.AR | trubka plastová kanalizační PVC; hladká, s hrdlem; Sn 8 kN/m2; D = 160,0 mm; s = 4,70 mm; l = 1000,0 mm | kus | 4.06 |  | 0 |  | 0 |  | 0 | 21 | 0 | 0.00321 | 0.01 | 0 | 0 | SPCM | RTS 21/ I | RTS 21/ I | 0 | 0 |  |  |  |  | POL3_
|  | větrací potrubí : (2,00+2,00)*1,015 |  | 4.06 | [21 empty] | VV | 0
53 | 28613301R | trubka ochranná HDPE; vnější průměr 75,0 mm; vnitřní průměr 63,0 mm; barva černá | m | 2 |  | 0 |  | 0 |  | 0 | 21 | 0 | 0.0019 | 0 | 0 | 0 | SPCM | RTS 21/ I | RTS 21/ I | 0 | 0 |  |  |  |  | POL3_
54 | 28651654.AR | koleno PVC; 87,0 °; D = 110,0 mm; s 1 hrdlem | kus | 1 |  | 0 |  | 0 |  | 0 | 21 | 0 | 0.00037 | 0 | 0 | 0 | SPCM | RTS 21/ I | RTS 21/ I | 0 | 0 |  |  |  |  | POL3_
55 | 28651664.AR | koleno PVC; 87,0 °; D = 160,0 mm; s 1 hrdlem | kus | 1 |  | 0 |  | 0 |  | 0 | 21 | 0 | 0.00092 | 0 | 0 | 0 | SPCM | RTS 21/ I | RTS 21/ I | 0 | 0 |  |  |  |  | POL3_
56 | 59224265R | skruž betonová kruhová; l = 600 mm; d = 800 mm | kus | 1 |  | 0 |  | 0 |  | 0 | 21 | 0 | 0.312 | 0.31 | 0 | 0 | SPCM | RTS 21/ I | RTS 21/ I | 0 | 0 |  |  |  |  | POL3_
|  | ochrana venk komínku : 1 |  | 1 | [21 empty] | VV | 0
Díl: | 91 | Doplňující práce na komunikaci |  |  |  | 0 |  | 0 |  | 0 |  | 0 |  | 0 |  | 0 |  |  |  |  | 0.34 |  |  |  |  | DIL
57 | 919731121R00 | Zarovnání styčné plochy podkladu nebo krytu živičné, tloušťky do 50 mm | m | 3.5 |  | 0 |  | 0 |  | 0 | 21 | 0 | 0 | 0 | 0 | 0 | 822-1 | RTS 21/ I | Kalkul | 0.067 | 0.23 |  |  |  |  | POL1_
|  | podél vybourané části komunikace nebo zpevněné plochy | [23 empty] | SPI
|  | u napojení nové příjezdové plochy na st silnici : 3,50 |  | 3.5 | [21 empty] | VV | 0
58 | 919735111R00 | Řezání stávajících krytů nebo podkladů živičných, hloubky do 50 mm | m | 3.5 |  | 0 |  | 0 |  | 0 | 21 | 0 | 0 | 0 | 0 | 0 | 822-1 | RTS 21/ I | Kalkul | 0.032 | 0.11 |  |  |  |  | POL1_
|  | včetně spotřeby vody | [23 empty] | SPI
|  | u napojení nové příjezdové plochy na st silnici : 3,50 |  | 3.5 | [21 empty] | VV | 0
Díl: | 99 | Staveništní přesun hmot |  |  |  | 0 |  | 0 |  | 0 |  | 0 |  | 0 |  | 0 |  |  |  |  | 45.14 |  |  |  |  | DIL
59 | 998276101R00 | Přesun hmot pro trubní vedení z trub plastových nebo sklolaminátových v otevřeném výkopu | t | 213.4391 |  | 0 |  | 0 |  | 0 | 21 | 0 | 0 | 0 | 0 | 0 | 827-1 | RTS 21/ I | Indiv | 0.2115 | 45.14 |  |  |  |  | POL7_
|  | vodovodu nebo kanalizace ražené nebo hloubené (827 1.1, 827 1.9, 827 2.1, 827 2.9), drobných objektů | [23 empty] | SPI
|  | Hmotnosti z položek s pořadovými čísly: : | [23 empty] | VV | 0
|  | 8,10,18,27,28,30,31,32,33,34,35,36,37,38,39,40,41,42,43,44,46,51,52,53,54,55,56, : | [23 empty] | VV | 0
|  | Součet: : 213,43906 |  | 213.4391 | [21 empty] | VV | 0
Díl: | 711 | Izolace proti vodě |  |  |  | 0 |  | 0 |  | 0 |  | 0 |  | 0.01 |  | 0 |  |  |  |  | 1.59 |  |  |  |  | DIL
60 | 711491171RZ2 | Provedení izolace proti tlakové vodě ostatní práce vodorovná, podkladní textílie, včetně dodávky materiálu | m2 | 17.64 |  | 0 |  | 0 |  | 0 | 21 | 0 | 0.00032 | 0.01 | 0 | 0 | 800-711 | RTS 21/ I | Indiv | 0.09 | 1.59 |  |  |  |  | POL1_
|  | pod ČS : 4,20*4,20 |  | 17.64 | [21 empty] | VV | 0
Díl: | 713 | Izolace tepelné |  |  |  | 0 |  | 0 |  | 0 |  | 0 |  | 0.02 |  | 0 |  |  |  |  | 1.07 |  |  |  |  | DIL
61 | 713131121R00. | Izolace tepelná stěn přichycením drátem vč kce pro přichycení | m2 | 6.24 |  | 0 |  | 0 |  | 0 | 21 | 0 | 0.00053 | 0 | 0 | 0 |  | Vlastní | Indiv | 0.171 | 1.07 |  |  |  |  | POL1_
|  | zateplení vnějšího pláště šachty : 0,80*7,80 |  | 6.24 | [21 empty] | VV | 0
62 | 28375460R | deska izolační tepelně izol.; extrudovaný polystyren; povrch hladký; součinitel tepelné vodivosti 0,035 W/mK; obj. hmotnost 40,00 kg/m3 | m3 | 0.63648 |  | 0 |  | 0 |  | 0 | 21 | 0 | 0.03 | 0.02 | 0 | 0 | SPCM | RTS 21/ I | RTS 21/ I | 0 | 0 |  |  |  |  | POL3_
|  | zateplení vnějšího pláště šachty : 0,80*7,80*0,10*1,02 |  | 0.63648 | [21 empty] | VV | 0
Díl: | 721 | Vnitřní kanalizace |  |  |  | 0 |  | 0 |  | 0 |  | 0 |  | 0 |  | 0 |  |  |  |  | 0.26 |  |  |  |  | DIL
63 | 721273150RT1 | Ventilační hlavice D 50, 75, 110 mm, přivzdušňovací ventil D 50/75/110 mm s dvojitou izolační stěnou, s masivní pryžovou membránou, s odnímatelnou mřížkou proti hmyzu... | kus | 1 |  | 0 |  | 0 |  | 0 | 21 | 0 | 0.00049 | 0 | 0 | 0 | 800-721 | RTS 21/ I | Indiv | 0.133 | 0.13 |  |  |  |  | POL1_
64 | 721273150RT1. | Hlavice ventilační přivětrávací HL900, přivzdušňovací ventil HL900, D 50/75/160 mm | kus | 1 |  | 0 |  | 0 |  | 0 | 21 | 0 | 0.00049 | 0 | 0 | 0 |  | Vlastní | Indiv | 0.133 | 0.13 |  |  |  |  | POL1_
[24 empty] | 15 | 21
| Celkem |  |  |  |  | 0 | [17 empty] | 0 | 0 | SUM
END

## SO05 1 Pol
Položkový soupis prací a dodávek | [25 empty] | #TypZaznamu#
S: | IF52 | Lukovany-Splašková kanalizace a ČOV | [23 empty] | STA
O: | SO05 | Čerpací stanice ČS3 | [20 empty] | STA |  |  | OBJ
R: | 1 | Čerpací stanice ČS3 | [23 empty] | ROZ
P.č. | Číslo položky | Název položky | MJ | množství | cena / MJ | Celkem | Dodávka | Dodávka celk. | Montáž | Montáž celk. | DPH | cena s DPH | hmotnost / MJ | hmotnost celk.(t) | dem. hmotnost / MJ | dem. hmotnost celk.(t) | Ceník | Cen. soustava / platnost | Cenová úroveň | Nhod / MJ | Nhod celk. | Dodavatel
Díl: | 1 | Zemní práce |  |  |  | 0 |  | 0 |  | 0 |  | 0 |  | 5.26 |  | 0 |  |  |  |  | 379.26 |  |  |  |  | DIL
1 | 115101201R00 | Čerpání vody na dopravní výšku do 10 m s uvažovaným průměrným přítokem do 500 l/min | h | 40 |  | 0 |  | 0 |  | 0 | 21 | 0 | 0 | 0 | 0 | 0 | 800-1 | RTS 21/ I | Kalkul | 0.203 | 8.12 |  |  |  |  | POL1_
|  | na vzdálenost od hladiny vody v jímce po výšku roviny proložené osou nejvyššího bodu výtlačného potrubí. Včetně odpadní potrubí v délce do 20 m. | [23 empty] | SPI |  | na vzdálenost od hladiny vody v jímce po výšku roviny proložené osou nejvyššího bodu výtlačného potrubí. Včetně odpadní potrubí v délce do 20 m.
2 | 121101100R00 | Sejmutí ornice s přemístěním na vzdálenost do 50 m | m3 | 35.316 |  | 0 |  | 0 |  | 0 | 21 | 0 | 0 | 0 | 0 | 0 | 800-1 | RTS 21/ I | Indiv | 0.0952 | 3.36 |  |  |  |  | POL1_
|  | nebo lesní půdy, s vodorovným přemístěním na hromady v místě upotřebení nebo na dočasné či trvalé skládky se složením | [23 empty] | SPI
|  | PRO čs- : 4,20*4,20*0,15 |  | 2.646 | [21 empty] | VV | 0
|  | pod zpevněnou příjezdovou cestu : 3,50*54,00*0,15 |  | 28.35 | [21 empty] | VV | 0
|  | pod krajnice : 0,40*2*54,00*0,10 |  | 4.32 | [21 empty] | VV | 0
3 | 122201101R00 | Odkopávky a prokopávky nezapažené v hornině 3 do 100 m3 | m3 | 39.69 |  | 0 |  | 0 |  | 0 | 21 | 0 | 0 | 0 | 0 | 0 | 800-1 | RTS 21/ I | Indiv | 0.368 | 14.61 |  |  |  |  | POL1_
|  | s přehozením výkopku na vzdálenost do 3 m nebo s naložením na dopravní prostředek, | [23 empty] | SPI
|  | pro zpevněnou příjezdoovou plochu : 3,50*54,00*(0,36-0,15) |  | 39.69 | [21 empty] | VV | 0
4 | 131201201R00 | Hloubení zapažených jam a zářezů do 100 m3, v hornině 3, převážně ručně | m3 | 41.4099 |  | 0 |  | 0 |  | 0 | 21 | 0 | 0 | 0 | 0 | 0 | 800-1 | RTS 21/ I | Indiv | 2.249 | 93.13 |  |  |  |  | POL1_
|  | s urovnáním dna do předepsaného profilu a spádu, s případně nutným přemístěním výkopku ve výkopišti a dále buď s přemístěním výkopku na přilehlém terénu na vzdálenost do 3 m od kraje jámy nebo s naložením na dopravní prostředek | [23 empty] | SPI |  | s urovnáním dna do předepsaného profilu a spádu, s případně nutným přemístěním výkopku ve výkopišti a dále buď s přemístěním výkopku na přilehlém terénu na vzdálenost do 3 m od kraje jámy nebo s naložením na dopravní prostředek
|  | PRO čs-uvažuje se 50% vhor 3 : 4,20*4,20*4,695*0,5 |  | 41.4099 | [21 empty] | VV | 0
5 | 131301201R00 | Hloubení zapažených jam a zářezů do 100 m3, v hornině 4, převážně ručně | m3 | 41.4099 |  | 0 |  | 0 |  | 0 | 21 | 0 | 0 | 0 | 0 | 0 | 800-1 | RTS 21/ I | Indiv | 2.965 | 122.78 |  |  |  |  | POL1_
|  | s urovnáním dna do předepsaného profilu a spádu, s případně nutným přemístěním výkopku ve výkopišti a dále buď s přemístěním výkopku na přilehlém terénu na vzdálenost do 3 m od kraje jámy nebo s naložením na dopravní prostředek | [23 empty] | SPI |  | s urovnáním dna do předepsaného profilu a spádu, s případně nutným přemístěním výkopku ve výkopišti a dále buď s přemístěním výkopku na přilehlém terénu na vzdálenost do 3 m od kraje jámy nebo s naložením na dopravní prostředek
|  | PRO čs-uvažuje se 50% vhor 3 : 4,20*4,20*4,695*0,5 |  | 41.4099 | [21 empty] | VV | 0
6 | 132201210R00 | Hloubení rýh šířky přes 60 do 200 cm do 50 m3, v hornině 3, hloubení strojně | m3 | 0.93768 |  | 0 |  | 0 |  | 0 | 21 | 0 | 0 | 0 | 0 | 0 | 800-1 | RTS 21/ I | Indiv | 0.365 | 0.34 |  |  |  |  | POL1_
|  | zapažených i nezapažených, s urovnáním dna do předepsaného profilu a spádu, s případně nutným přehozením výkopku na vzdálenost do 3 m ve výkopišti, s přehozením výkopku na přilehlém terénu na vzdálenost do 5 m od podélné osy rýhy nebo s naložením výkopku na dopravní prostředek. | [23 empty] | SPI |  | zapažených i nezapažených, s urovnáním dna do předepsaného profilu a spádu, s případně nutným přehozením výkopku na vzdálenost do 3 m ve výkopišti, s přehozením výkopku na přilehlém terénu na vzdálenost do 5 m od podélné osy rýhy nebo s naložením výkopku na dopravní prostředek.
|  | pro větrací potrubí-2 potrubí vedle sebe-uvažuje se 50% vhor 3 : 1,50*2,00*0,60*0,5 |  | 0.9 | [21 empty] | VV | 0
|  | pro čerpací jímku : 0,20*0,20*3,14*0,60*0,5 |  | 0.03768 | [21 empty] | VV | 0
7 | 132301210R00 | Hloubení rýh šířky přes 60 do 200 cm do 50 m3, v hornině 4, hloubení strojně | m3 | 0.93768 |  | 0 |  | 0 |  | 0 | 21 | 0 | 0 | 0 | 0 | 0 | 800-1 | RTS 21/ I | Indiv | 0.485 | 0.45 |  |  |  |  | POL1_
|  | zapažených i nezapažených, s urovnáním dna do předepsaného profilu a spádu, s případně nutným přehozením výkopku na vzdálenost do 3 m ve výkopišti, s přehozením výkopku na přilehlém terénu na vzdálenost do 5 m od podélné osy rýhy nebo s naložením výkopku na dopravní prostředek. | [23 empty] | SPI |  | zapažených i nezapažených, s urovnáním dna do předepsaného profilu a spádu, s případně nutným přehozením výkopku na vzdálenost do 3 m ve výkopišti, s přehozením výkopku na přilehlém terénu na vzdálenost do 5 m od podélné osy rýhy nebo s naložením výkopku na dopravní prostředek.
|  | pro větrací potrubí-2 potrubí vedle sebe-uvažuje se 50% vhor 3 : 1,50*2,00*0,60*0,5 |  | 0.9 | [21 empty] | VV | 0
|  | pro čerpací jímku : 0,20*0,20*3,14*0,60*0,5 |  | 0.03768 | [21 empty] | VV | 0
8 | 151401202R00 | Zřízení pažení stěn výkopu bez rozepření, vzepření ze štětovnic, hnané, hloubky do 8 m | m2 | 92.4 |  | 0 |  | 0 |  | 0 | 21 | 0 | 0.00117 | 0.11 | 0 | 0 | 800-1 | RTS 21/ I | Indiv | 0.326 | 30.12 |  |  |  |  | POL1_
|  | stavební jáma : 4,20*5,50*4 |  | 92.4 | [21 empty] | VV | 0
9 | 151401212R00 | Odstranění pažení stěn výkopu ze štětovnic, hnané, hloubky do 8 m | m2 | 92.4 |  | 0 |  | 0 |  | 0 | 21 | 0 | 0 | 0 | 0 | 0 | 800-1 | RTS 21/ I | Indiv | 0.163 | 15.06 |  |  |  |  | POL1_
|  | s uložením pažin na vzdálenost do 3 m od okraje výkopu, | [23 empty] | SPI
|  | stavební jáma : 4,20*5,50*4 |  | 92.4 | [21 empty] | VV | 0
10 | 151301302R00 | Zřízení rozepření zapažených stěn výkopů při roubení hnaném, hloubky do 8 m | m3 | 82.8198 |  | 0 |  | 0 |  | 0 | 21 | 0 | 0.00275 | 0.23 | 0 | 0 | 800-1 | RTS 21/ I | Indiv | 0.193 | 15.98 |  |  |  |  | POL1_
|  | s potřebným přepažováním, | [23 empty] | SPI
|  | PRO čs- : 4,20*4,20*4,695 |  | 82.8198 | [21 empty] | VV | 0
11 | 151301312R00 | Odstranění rozepření stěn výkopů při roubení hnaném, hloubky do 8 m | m3 | 82.8198 |  | 0 |  | 0 |  | 0 | 21 | 0 | 0 | 0 | 0 | 0 | 800-1 | RTS 21/ I | Indiv | 0.06 | 4.97 |  |  |  |  | POL1_
|  | s uložením materiálu na vzdálenost do 3 m od okraje výkopu, | [23 empty] | SPI
|  | PRO čs- : 4,20*4,20*4,695 |  | 82.8198 | [21 empty] | VV | 0
12 | 161101102R00 | Svislé přemístění výkopku z horniny 1 až 4, při hloubce výkopu přes 2,5 do 4 m | m3 | 82.8198 |  | 0 |  | 0 |  | 0 | 21 | 0 | 0 | 0 | 0 | 0 | 800-1 | RTS 21/ I | Indiv | 0.519 | 42.98 |  |  |  |  | POL1_
|  | bez naložení do dopravní nádoby, ale s vyprázdněním dopravní nádoby na hromadu nebo na dopravní prostředek, | [23 empty] | SPI
|  | z jam : 4,20*4,20*4,695 |  | 82.8198 | [21 empty] | VV | 0
13 | 162701105R00 | Vodorovné přemístění výkopku z horniny 1 až 4, na vzdálenost přes 9 000 do 10 000 m | m3 | 87.2715 |  | 0 |  | 0 |  | 0 | 21 | 0 | 0 | 0 | 0 | 0 | 800-1 | RTS 21/ I | Kalkul | 0.011 | 0.96 |  |  |  |  | POL1_
|  | po suchu, bez naložení výkopku, avšak se složením bez rozhrnutí, zpáteční cesta vozidla. | [23 empty] | SPI
|  | vytl kubatura : | [23 empty] | VV | 0
|  | lože pod ČS : 4,20*4,20*0,10 |  | 1.764 | [21 empty] | VV | 0
|  | podkl deska pod ČS : 3,20*3,20*0,15 |  | 1.536 | [21 empty] | VV | 0
|  | čs : 1,25*1,25*3,14*4,445 |  | 21.8083 | [21 empty] | VV | 0
|  | větrací potrubí : | [23 empty] | VV | 0
|  | lože,potrubí DN150 ,obsyp : 1,50*0,35*2,00 |  | 1.05 | [21 empty] | VV | 0
|  | pro zpevně příjezd cesta-odkop : 35,716 |  | 35.716 | [21 empty] | VV | 0
|  | potreba pro násyp kole ČS : -2,10*2,10*3,14*0,35/2 |  | -2.4233 | [21 empty] | VV | 0
|  | Mezisoučet |  | 59.451 | [21 empty] | VV | 1
|  | ornice : 35,31 |  | 35.31 | [21 empty] | VV | 0
|  | potřeba pro násyp kolem ČS : -2,10*2,10*3,14*0,20 |  | -2.7695 | [21 empty] | VV | 0
|  | POTŘEBA PODÉL KRAJNIC PŘÍJ CESTY : -0,40*59,00*2*0,10 |  | -4.72 | [21 empty] | VV | 0
|  | Mezisoučet |  | 27.8205 | [21 empty] | VV | 1
14 | 162701109R00 | Vodorovné přemístění výkopku příplatek k ceně za každých dalších i započatých 1 000 m přes 10 000 m z horniny 1 až 4 | m3 | 610.9264 |  | 0 |  | 0 |  | 0 | 21 | 0 | 0 | 0 | 0 | 0 | 800-1 | RTS 21/ I | Kalkul | 0 | 0 |  |  |  |  | POL1_
|  | po suchu, bez naložení výkopku, avšak se složením bez rozhrnutí, zpáteční cesta vozidla. | [23 empty] | SPI
|  | zemina : 59,45*7 |  | 416.15 | [21 empty] | VV | 0
|  | ornice : 27,8252*7 |  | 194.7764 | [21 empty] | VV | 0
15 | 171101103R00 | Uložení sypaniny do násypů zhutněných s uzavřením povrchu násypu z hornin soudržných s předepsanou mírou zhutnění v procentech výsledků zkoušek Proctor-Standard přes 96 do 100 % PS | m3 | 3.1294 |  | 0 |  | 0 |  | 0 | 21 | 0 | 0 | 0 | 0 | 0 | 800-1 | RTS 21/ I | Indiv | 0.054 | 0.17 |  |  |  |  | POL1_
|  | s rozprostřením sypaniny ve vrstvách a s hrubým urovnáním, | [23 empty] | SPI
|  | kolem ČS : 2,10*2,10*3,14*0,35 |  | 4.8466 | [21 empty] | VV | 0
|  | -1,25*1,25*3,14*0,35 |  | -1.7172 | [21 empty] | VV | 0
16 | 171201201R00 | Uložení sypaniny na dočasnou skládku tak, že na 1 m2 plochy připadá přes 2 m3 výkopku nebo ornice | m3 | 87.2752 |  | 0 |  | 0 |  | 0 | 21 | 0 | 0 | 0 | 0 | 0 | 800-1 | RTS 21/ I | Indiv | 0.009 | 0.79 |  |  |  |  | POL1_
|  | ZEMINA : 59,45 |  | 59.45 | [21 empty] | VV | 0
|  | ORNICE : 27,8252 |  | 27.8252 | [21 empty] | VV | 0
17 | 174101101R00 | Zásyp sypaninou se zhutněním jam, šachet, rýh nebo kolem objektů v těchto vykopávkách | m3 | 58.9426 |  | 0 |  | 0 |  | 0 | 21 | 0 | 0 | 0 | 0 | 0 | 800-1 | RTS 21/ I | Indiv | 0.202 | 11.91 |  |  |  |  | POL1_
|  | z jakékoliv horniny s uložením výkopku po vrstvách, | [23 empty] | SPI
|  | výkop : 82,819+1,88 |  | 84.699 | [21 empty] | VV | 0
|  | odečte se vytl kubatura : | [23 empty] | VV | 0
|  | lože pod ČS : -4,20*4,20*0,10 |  | -1.764 | [21 empty] | VV | 0
|  | podkl deska pod ČS : -3,20*3,20*0,15 |  | -1.536 | [21 empty] | VV | 0
|  | čs : -1,25*1,25*3,14*4,445 |  | -21.8083 | [21 empty] | VV | 0
|  | větrací potrubí : | [23 empty] | VV | 0
|  | lože,potrubí DN150 ,obsyp : -1,50*0,35*2,00 |  | -1.05 | [21 empty] | VV | 0
|  | bet skruž-ochrana komínku : 0,40*0,40*3,14*0,80 |  | 0.40192 | [21 empty] | VV | 0
18 | 175101101RT2 | Obsyp potrubí bez prohození sypaniny, s dodáním štěrkopísku frakce 0 - 22 mm | m3 | 0.75 |  | 0 |  | 0 |  | 0 | 21 | 0 | 1.7 | 1.28 | 0 | 0 | 800-1 | RTS 21/ I | Indiv | 1.587 | 1.19 |  |  |  |  | POL1_
|  | sypaninou z vhodných hornin tř. 1 - 4 nebo materiálem připraveným podél výkopu ve vzdálenosti do 3 m od jeho kraje, pro jakoukoliv hloubku výkopu a jakoukoliv míru zhutnění, | [23 empty] | SPI |  | sypaninou z vhodných hornin tř. 1 - 4 nebo materiálem připraveným podél výkopu ve vzdálenosti do 3 m od jeho kraje, pro jakoukoliv hloubku výkopu a jakoukoliv míru zhutnění,
|  | větrací potrubí : 1,50*0,25*2,00 |  | 0.75 | [21 empty] | VV | 0
19 | 181301102R00 | Rozprostření a urovnání ornice v rovině v souvislé ploše do 500 m2, tloušťka vrstvy přes 100 do 150 mm | m2 | 55.9338 |  | 0 |  | 0 |  | 0 | 21 | 0 | 0 | 0 | 0 | 0 | 800-1 | RTS 21/ I | Indiv | 0.177 | 9.9 |  |  |  |  | POL1_
|  | s případným nutným přemístěním hromad nebo dočasných skládek na místo potřeby ze vzdálenosti do 30 m, v rovině nebo ve svahu do 1 : 5, | [23 empty] | SPI
|  | kolem ČS : 4,20*4,20-1,25*1,25*3,14 |  | 12.7338 | [21 empty] | VV | 0
|  | PODÉL KRAJNIC PŘÍJEZDOVÉ CESTY : 0,40*54,00*2 |  | 43.2 | [21 empty] | VV | 0
20 | 182201101R00 | Svahování násypů bez rozlišení horniny | m2 | 6.594 |  | 0 |  | 0 |  | 0 | 21 | 0 | 0 | 0 | 0 | 0 | 800-1 | RTS 21/ I | Indiv | 0.107 | 0.71 |  |  |  |  | POL1_
|  | trvalých svahů do projektovaných profilů s potřebným přemístěním výkopku při svahování v násypech, | [23 empty] | SPI
|  | KOLEM ČS : 3,14*4,20*0,50 |  | 6.594 | [21 empty] | VV | 0
21 | 182301122R00 | Rozprostření a urovnání ornice ve svahu v souvislé ploše do 500 m2, tloušťka vrstvy přes 100 do 150 mm | m2 | 6.594 |  | 0 |  | 0 |  | 0 | 21 | 0 | 0 | 0 | 0 | 0 | 800-1 | RTS 21/ I | Indiv | 0.263 | 1.73 |  |  |  |  | POL1_
|  | s případným nutným přemístěním hromad nebo dočasných skládek na místo potřeby ze vzdálenosti do 30 m, ve svahu sklonu přes 1 : 5, | [23 empty] | SPI
|  | KOLEM ČS : 3,14*4,20*0,50 |  | 6.594 | [21 empty] | VV | 0
22 | 199000001R00 | Poplatky za skládku ornice, | m3 | 27.8252 |  | 0 |  | 0 |  | 0 | 21 | 0 | 0 | 0 | 0 | 0 | 800-1 | RTS 21/ I | Kalkul | 0 | 0 |  |  |  |  | POL1_
23 | 199000002R00 | Poplatky za skládku horniny 1- 4, skupina 17 05 04 z Katalogu odpadů | m3 | 59.45 |  | 0 |  | 0 |  | 0 | 21 | 0 | 0 | 0 | 0 | 0 | 800-1 | RTS 21/ I | Kalkul | 0 | 0 |  |  |  |  | POL1_
24 | 1-01 | Osazení ,dodávka demontáž trouby DN400,dl 600mm-proviz čerpací jímka | kompl | 1 |  | 0 |  | 0 |  | 0 | 21 | 0 | 0 | 0 | 0 | 0 |  | Vlastní | Indiv | 0 | 0 |  |  |  |  | POL1_
25 | 180400010RA0 | Založení trávníku s dodáním osiva lučního, v rovině | m2 | 55.9338 |  | 0 |  | 0 |  | 0 | 21 | 0 | 3e-05 | 0 | 0 | 0 | AP-HSV | RTS 21/ I | Součtová | 0 | 0 |  |  |  |  | POL2_
|  | kolem ČS : 4,20*4,20-1,25*1,25*3,14 |  | 12.7338 | [21 empty] | VV | 0
|  | PODÉL KRAJNIC PŘÍJEZDOVÉ CESTY : 0,40*54,00*2 |  | 43.2 | [21 empty] | VV | 0
26 | 180400011RA0 | Založení trávníku s dodáním osiva lučního, ve svahu | m2 | 6.594 |  | 0 |  | 0 |  | 0 | 21 | 0 | 3e-05 | 0 | 0 | 0 | AP-HSV | RTS 21/ I | Součtová | 0 | 0 |  |  |  |  | POL2_
|  | KOLEM ČS : 3,14*4,20*0,50 |  | 6.594 | [21 empty] | VV | 0
27 | 13483315R | tyč ocelová profilová válcovaná za tepla S235 (11375); průřez U; výška 200 mm | t | 2.9955 |  | 0 |  | 0 |  | 0 | 21 | 0 | 1 | 3 | 0 | 0 | SPCM | RTS 21/ I | RTS 21/ I | 0 | 0 |  |  |  |  | POL3_
|  | pro rozepření stav jámy : | [23 empty] | VV | 0
|  | (1,50*4*4+4,40*2*4)*2*25,30*0,001 |  | 2.9955 | [21 empty] | VV | 0
28 | 58333663R | kamenivo přírodní těžené frakce 22,0 až 33,0 mm; třída prané, kačírek | l | 401.92 |  | 0 |  | 0 |  | 0 | 21 | 0 | 0.0016 | 0.64 | 0 | 0 | SPCM | RTS 21/ I | RTS 21/ I | 0 | 0 |  |  |  |  | POL3_
|  | bet skruž-ochrana komínku : 0,40*0,40*3,14*0,80*1000 |  | 401.92 | [21 empty] | VV | 0
Díl: | 3 | Svislé a kompletní konstrukce |  |  |  | 0 |  | 0 |  | 0 |  | 0 |  | 1.17 |  | 0 |  |  |  |  | 0 |  |  |  |  | DIL
29 | 311230012RA0. | Zdivo z cihel pálených plných na MVC, tl. 30 cm vč základku,povrch úpravy pro rozvaděč | m3 | 0.675 |  | 0 |  | 0 |  | 0 | 21 | 0 | 1.7397 | 1.17 | 0 | 0 |  | Vlastní | Součtová | 0 | 0 |  |  |  |  | POL2_
|  | 1,50*1,50*0,30 |  | 0.675 | [21 empty] | VV | 0
Díl: | 4 | Vodorovné konstrukce |  |  |  | 0 |  | 0 |  | 0 |  | 0 |  | 7.61 |  | 0 |  |  |  |  | 7.6 |  |  |  |  | DIL
30 | 451541111R00 | Lože pod potrubí, stoky a drobné objekty ze štěrkodrtě 0÷63 mm | m3 | 2.064 |  | 0 |  | 0 |  | 0 | 21 | 0 | 1.7034 | 3.52 | 0 | 0 | 827-1 | RTS 21/ I | Indiv | 1.303 | 2.69 |  |  |  |  | POL1_
|  | v otevřeném výkopu, | [23 empty] | SPI
|  | pod větrací potrubí : 1,50*0,10*2,00 |  | 0.3 | [21 empty] | VV | 0
|  | pod ČS : 4,20*4,20*0,10 |  | 1.764 | [21 empty] | VV | 0
31 | 452311161R00 | Podkladní a zajišťovací konstrukce z betonu desky pod potrubí, stoky a drobné objekty , z betonu prostého třídy C 25/30 | m3 | 1.536 |  | 0 |  | 0 |  | 0 | 21 | 0 | 2.5 | 3.84 | 0 | 0 | 827-1 | RTS 21/ I | Indiv | 1.449 | 2.23 |  |  |  |  | POL1_
|  | z cementu portlandského nebo struskoportlandského, v otevřeném výkopu, | [23 empty] | SPI
|  | pod ČS : 3,20*3,20*0,15 |  | 1.536 | [21 empty] | VV | 0
32 | 452313141R00 | Podkladní a zajišťovací konstrukce z betonu bloky pro potrubí , z betonu prostého třídy C 16/20 | m3 | 0.09 |  | 0 |  | 0 |  | 0 | 21 | 0 | 2.5 | 0.23 | 0 | 0 | 827-1 | RTS 21/ I | Indiv | 1.192 | 0.11 |  |  |  |  | POL1_
|  | z cementu portlandského nebo struskoportlandského, v otevřeném výkopu, | [23 empty] | SPI
|  | POD VĚTRACÍ POTRUBÍ : 0,30*0,30*0,50*2 |  | 0.09 | [21 empty] | VV | 0
33 | 452351101R00 | Bednění podkladních a zajišťovacích konstrukcí desek nebo sedlových loží pod potrubí, stoky a drobné objekty | m2 | 1.92 |  | 0 |  | 0 |  | 0 | 21 | 0 | 0.00441 | 0.01 | 0 | 0 | 827-1 | RTS 21/ I | Indiv | 0.821 | 1.58 |  |  |  |  | POL1_
|  | v otevřeném výkopu, | [23 empty] | SPI
|  | pod ČS : 3,20*0,15*4 |  | 1.92 | [21 empty] | VV | 0
34 | 452353101R00 | Bednění podkladních a zajišťovacích konstrukcí bloků pro potrubí | m2 | 1.2 |  | 0 |  | 0 |  | 0 | 21 | 0 | 0.0048 | 0.01 | 0 | 0 | 827-1 | RTS 21/ I | Indiv | 0.825 | 0.99 |  |  |  |  | POL1_
|  | v otevřeném výkopu, | [23 empty] | SPI
|  | POD VĚTRACÍ POTRUBÍ : 0,30*4*0,50*2 |  | 1.2 | [21 empty] | VV | 0
Díl: | 5 | Komunikace |  |  |  | 0 |  | 0 |  | 0 |  | 0 |  | 183.34 |  | 0 |  |  |  |  | 20.8 |  |  |  |  | DIL
35 | 564851111RT4 | Podklad ze štěrkodrti s rozprostřením a zhutněním frakce 0-63 mm, tloušťka po zhutnění 150 mm | m2 | 189 |  | 0 |  | 0 |  | 0 | 21 | 0 | 0.378 | 71.44 | 0 | 0 | 822-1 | RTS 21/ I | Indiv | 0.026 | 4.91 |  |  |  |  | POL1_
|  | příjezdová cesta : 3,50*54,00 |  | 189 | [21 empty] | VV | 0
36 | 565131211R00 | Podklad z kameniva obaleného asfaltem ACP 16+, v pruhu šířky přes 3 m, třídy 1, tloušťka po zhutnění 50 mm | m2 | 189 |  | 0 |  | 0 |  | 0 | 21 | 0 | 0.13188 | 24.93 | 0 | 0 | 822-1 | RTS 21/ I | Indiv | 0.021 | 3.97 |  |  |  |  | POL1_
|  | s rozprostřením a zhutněním | [23 empty] | SPI
|  | příjezdová cesta : 3,50*54,00 |  | 189 | [21 empty] | VV | 0
37 | 567122111R00 | Podklad z kameniva zpevněného cementem SC C8/10, tloušťka po zhutnění 120 mm | m2 | 189 |  | 0 |  | 0 |  | 0 | 21 | 0 | 0.30651 | 57.93 | 0 | 0 | 822-1 | RTS 21/ I | Indiv | 0.025 | 4.73 |  |  |  |  | POL1_
|  | bez dilatačních spár, s rozprostřením a zhutněním, ošetřením povrchu podkladu vodou | [23 empty] | SPI
|  | příjezdová cesta : 3,50*54,00 |  | 189 | [21 empty] | VV | 0
38 | 569231111R00 | Zpevnění krajnic nebo komunikací pro pěší štěrkopískem tloušťka po zhutnění 100 mm | m2 | 43.2 |  | 0 |  | 0 |  | 0 | 21 | 0 | 0.2024 | 8.74 | 0 | 0 | 822-1 | RTS 21/ I | Indiv | 0.034 | 1.47 |  |  |  |  | POL1_
|  | s rozprostřením a zhutněním | [23 empty] | SPI
|  | podél příjezdové cesty : 0,40*2*54,00 |  | 43.2 | [21 empty] | VV | 0
39 | 573211112R00 | Postřik živičný spojovací bez posypu kamenivem z asfaltu silničního, v množství 0,2 kg/m2 | m2 | 189 |  | 0 |  | 0 |  | 0 | 21 | 0 | 0.00031 | 0.06 | 0 | 0 | 822-1 | RTS 21/ I | Indiv | 0.002 | 0.38 |  |  |  |  | POL1_
|  | příjezdová cesta : 3,50*54,00 |  | 189 | [21 empty] | VV | 0
40 | 573231111R00 | Postřik živičný spojovací bez posypu kamenivem ze silniční emulze, v množství od 0,5 do 0,7 kg/m2 | m2 | 189 |  | 0 |  | 0 |  | 0 | 21 | 0 | 0.00071 | 0.13 | 0 | 0 | 822-1 | RTS 21/ I | Indiv | 0.002 | 0.38 |  |  |  |  | POL1_
|  | příjezdová cesta : 3,50*54,00 |  | 189 | [21 empty] | VV | 0
41 | 577112123R00 | Beton asfaltový z modifikovaného asfaltu v pruhu šířky přes 3 m, ACO 11 S , tloušťky 40 mm, plochy přes 1000 m2 | m2 | 189 |  | 0 |  | 0 |  | 0 | 21 | 0 | 0.10373 | 19.6 | 0 | 0 | 822-1 | RTS 21/ I | Indiv | 0.015 | 2.84 |  |  |  |  | POL1_
|  | příjezdová cesta : 3,50*54,00 |  | 189 | [21 empty] | VV | 0
42 | 591211111R00 | Kladení dlažby z kostek drobných z kamene, do lože z kameniva těženého tloušťky 50 mm | m2 | 1.3188 |  | 0 |  | 0 |  | 0 | 21 | 0 | 0.11 | 0.15 | 0 | 0 | 822-1 | RTS 21/ I | Indiv | 1.193 | 1.57 |  |  |  |  | POL1_
|  | s provedením lože do 50 mm, s vyplněním spár, s dvojím beraněním a se smetením přebytečného materiálu na krajnici | [23 empty] | SPI
|  | kolem poklopu ČS : 2,10*3,14*0,10*2 |  | 1.3188 | [21 empty] | VV | 0
43 | 599142111R00. | Úprava zálivky dil.spár hloubky do 5 cm š. do 4 cm | m | 4.3 |  | 0 |  | 0 |  | 0 | 21 | 0 | 0.00224 | 0.01 | 0 | 0 |  | Vlastní | Indiv | 0.129 | 0.55 |  |  |  |  | POL1_
|  | u napojení nové příjezdové plochy na st silnici : 4,30 |  | 4.3 | [21 empty] | VV | 0
44 | 58380129R | kostka dlažební materiálová skupina I/2 (žula); 10/12 cm | t | 0.34619 |  | 0 |  | 0 |  | 0 | 21 | 0 | 1 | 0.35 | 0 | 0 | SPCM | RTS 21/ I | RTS 21/ I | 0 | 0 |  |  |  |  | POL3_
|  | kolem poklopu ČS : 2,10*3,14*0,10*2/4,00*1,05 |  | 0.34619 | [21 empty] | VV | 0
Díl: | 8 | Trubní vedení |  |  |  | 0 |  | 0 |  | 0 |  | 0 |  | 0.33 |  | 0 |  |  |  |  | 1.67 |  |  |  |  | DIL
45 | 871313121R00 | Montáž potrubí z trub z plastů těsněných gumovým kroužkem DN 150 mm | m | 8 |  | 0 |  | 0 |  | 0 | 21 | 0 | 0 | 0 | 0 | 0 | 827-1 | RTS 21/ I | Indiv | 0.066 | 0.53 |  |  |  |  | POL1_
|  | v otevřeném výkopu ve sklonu do 20 %, | [23 empty] | SPI
|  | větrací potrubí : | [23 empty] | VV | 0
|  | vodorovně : 2,00*2 |  | 4 | [21 empty] | VV | 0
|  | svisle : 2,00*2 |  | 4 | [21 empty] | VV | 0
46 | 877313123R00 | Montáž tvarovek na potrubí z trub z plastů těsněných gumovým kroužkem jednoosých DN 150 mm | kus | 2 |  | 0 |  | 0 |  | 0 | 21 | 0 | 1e-05 | 0 | 0 | 0 | 827-1 | RTS 21/ I | Indiv | 0.176 | 0.35 |  |  |  |  | POL1_
|  | v otevřeném výkopu, | [23 empty] | SPI
|  | K110/90 : 1 |  | 1 | [21 empty] | VV | 0
|  | K150/90 : 1 |  | 1 | [21 empty] | VV | 0
47 | 894421111R00 | Osazení betonových dílců pro šachty podle DIN 4034 skruže rovné, o hmotnosti do 0,5 t | kus | 1 |  | 0 |  | 0 |  | 0 | 21 | 0 | 0 | 0 | 0 | 0 | 827-1 | RTS 21/ I | Indiv | 0.79 | 0.79 |  |  |  |  | POL1_
|  | na kroužek, | [23 empty] | SPI
|  | ochrana venk komínku : 1 |  | 1 | [21 empty] | VV | 0
48 | 8-00 | Osazení a utěsnění větr potrubí DN100 (150) ve stěnách ČS | ks | 2 |  | 0 |  | 0 |  | 0 | 21 | 0 | 0 | 0 | 0 | 0 |  | Vlastní | Indiv | 0 | 0 |  |  |  |  | POL1_
49 | 8-01 | Osazení a utěsnění přívodního a výtl potrubí ve stěnách ČS | ks | 2 |  | 0 |  | 0 |  | 0 | 21 | 0 | 0 | 0 | 0 | 0 |  | Vlastní | Indiv | 0 | 0 |  |  |  |  | POL1_
50 | 8-10 | "Komplexní vyzkoušení - kontrola technického zařízení a kompletnosti technologických dodávek, individ vyzkoušení strojů,zařízení,komplexní vyzkoušení | kompl | 1 |  | 0 |  | 0 |  | 0 | 21 | 0 | 0 | 0 | 0 | 0 |  | Vlastní | Indiv | 0 | 0 |  |  |  |  | POL1_
51 | 28611141.AR | trubka plastová kanalizační PVC; hladká, s hrdlem; Sn 4 kN/m2; D = 110,0 mm; s = 3,20 mm; l = 1000,0 mm | kus | 4.06 |  | 0 |  | 0 |  | 0 | 21 | 0 | 0.0015 | 0.01 | 0 | 0 | SPCM | RTS 21/ I | RTS 21/ I | 0 | 0 |  |  |  |  | POL3_
|  | větrací potrubí : (2,00+2,00)*1,015 |  | 4.06 | [21 empty] | VV | 0
52 | 28611260.AR | trubka plastová kanalizační PVC; hladká, s hrdlem; Sn 8 kN/m2; D = 160,0 mm; s = 4,70 mm; l = 1000,0 mm | kus | 4.06 |  | 0 |  | 0 |  | 0 | 21 | 0 | 0.00321 | 0.01 | 0 | 0 | SPCM | RTS 21/ I | RTS 21/ I | 0 | 0 |  |  |  |  | POL3_
|  | větrací potrubí : (2,00+2,00)*1,015 |  | 4.06 | [21 empty] | VV | 0
53 | 28613301R | trubka ochranná HDPE; vnější průměr 75,0 mm; vnitřní průměr 63,0 mm; barva černá | m | 2 |  | 0 |  | 0 |  | 0 | 21 | 0 | 0.0019 | 0 | 0 | 0 | SPCM | RTS 21/ I | RTS 21/ I | 0 | 0 |  |  |  |  | POL3_
54 | 28651654.AR | koleno PVC; 87,0 °; D = 110,0 mm; s 1 hrdlem | kus | 1 |  | 0 |  | 0 |  | 0 | 21 | 0 | 0.00037 | 0 | 0 | 0 | SPCM | RTS 21/ I | RTS 21/ I | 0 | 0 |  |  |  |  | POL3_
55 | 28651664.AR | koleno PVC; 87,0 °; D = 160,0 mm; s 1 hrdlem | kus | 1 |  | 0 |  | 0 |  | 0 | 21 | 0 | 0.00092 | 0 | 0 | 0 | SPCM | RTS 21/ I | RTS 21/ I | 0 | 0 |  |  |  |  | POL3_
56 | 59224265R | skruž betonová kruhová; l = 600 mm; d = 800 mm | kus | 1 |  | 0 |  | 0 |  | 0 | 21 | 0 | 0.312 | 0.31 | 0 | 0 | SPCM | RTS 21/ I | RTS 21/ I | 0 | 0 |  |  |  |  | POL3_
|  | ochrana venk komínku : 1 |  | 1 | [21 empty] | VV | 0
Díl: | 91 | Doplňující práce na komunikaci |  |  |  | 0 |  | 0 |  | 0 |  | 0 |  | 0 |  | 0 |  |  |  |  | 0.43 |  |  |  |  | DIL
57 | 919731121R00 | Zarovnání styčné plochy podkladu nebo krytu živičné, tloušťky do 50 mm | m | 4.3 |  | 0 |  | 0 |  | 0 | 21 | 0 | 0 | 0 | 0 | 0 | 822-1 | RTS 21/ I | Indiv | 0.067 | 0.29 |  |  |  |  | POL1_
|  | podél vybourané části komunikace nebo zpevněné plochy | [23 empty] | SPI
|  | u napojení nové příjezdové plochy na st silnici : 4,3 |  | 4.3 | [21 empty] | VV | 0
58 | 919735111R00 | Řezání stávajících krytů nebo podkladů živičných, hloubky do 50 mm | m | 4.3 |  | 0 |  | 0 |  | 0 | 21 | 0 | 0 | 0 | 0 | 0 | 822-1 | RTS 21/ I | Indiv | 0.032 | 0.14 |  |  |  |  | POL1_
|  | včetně spotřeby vody | [23 empty] | SPI
|  | u napojení nové příjezdové plochy na st silnici : 4,30 |  | 4.3 | [21 empty] | VV | 0
Díl: | 99 | Staveništní přesun hmot |  |  |  | 0 |  | 0 |  | 0 |  | 0 |  | 0 |  | 0 |  |  |  |  | 41.56 |  |  |  |  | DIL
59 | 998276101R00 | Přesun hmot pro trubní vedení z trub plastových nebo sklolaminátových v otevřeném výkopu | t | 196.5208 |  | 0 |  | 0 |  | 0 | 21 | 0 | 0 | 0 | 0 | 0 | 827-1 | RTS 21/ I | Indiv | 0.2115 | 41.56 |  |  |  |  | POL7_
|  | vodovodu nebo kanalizace ražené nebo hloubené (827 1.1, 827 1.9, 827 2.1, 827 2.9), drobných objektů | [23 empty] | SPI
|  | Hmotnosti z položek s pořadovými čísly: : | [23 empty] | VV | 0
|  | 8,10,18,27,28,30,31,32,33,34,35,36,37,38,39,40,41,42,43,44,46,51,52,53,54,55,56, : | [23 empty] | VV | 0
|  | Součet: : 196,52076 |  | 196.5208 | [21 empty] | VV | 0
Díl: | 711 | Izolace proti vodě |  |  |  | 0 |  | 0 |  | 0 |  | 0 |  | 0.01 |  | 0 |  |  |  |  | 1.59 |  |  |  |  | DIL
60 | 711491171RZ2 | Provedení izolace proti tlakové vodě ostatní práce vodorovná, podkladní textílie, včetně dodávky materiálu | m2 | 17.64 |  | 0 |  | 0 |  | 0 | 21 | 0 | 0.00032 | 0.01 | 0 | 0 | 800-711 | RTS 21/ I | Indiv | 0.09 | 1.59 |  |  |  |  | POL1_
|  | pod ČS : 4,20*4,20 |  | 17.64 | [21 empty] | VV | 0
Díl: | 713 | Izolace tepelné |  |  |  | 0 |  | 0 |  | 0 |  | 0 |  | 0.02 |  | 0 |  |  |  |  | 1.07 |  |  |  |  | DIL
61 | 713131121R00. | Izolace tepelná stěn přichycením drátem vč kce pro přichycení | m2 | 6.24 |  | 0 |  | 0 |  | 0 | 21 | 0 | 0.00053 | 0 | 0 | 0 |  | Vlastní | Indiv | 0.171 | 1.07 |  |  |  |  | POL1_
|  | zateplení vnějšího pláště šachty : 0,80*7,80 |  | 6.24 | [21 empty] | VV | 0
62 | 28375460R | deska izolační tepelně izol.; extrudovaný polystyren; povrch hladký; součinitel tepelné vodivosti 0,035 W/mK; obj. hmotnost 40,00 kg/m3 | m3 | 0.63648 |  | 0 |  | 0 |  | 0 | 21 | 0 | 0.03 | 0.02 | 0 | 0 | SPCM | RTS 21/ I | RTS 21/ I | 0 | 0 |  |  |  |  | POL3_
|  | zateplení vnějšího pláště šachty : 0,80*7,80*0,10*1,02 |  | 0.63648 | [21 empty] | VV | 0
Díl: | 721 | Vnitřní kanalizace |  |  |  | 0 |  | 0 |  | 0 |  | 0 |  | 0 |  | 0 |  |  |  |  | 0.26 |  |  |  |  | DIL
63 | 721273150RT1 | Ventilační hlavice D 50, 75, 110 mm, přivzdušňovací ventil D 50/75/110 mm s dvojitou izolační stěnou, s masivní pryžovou membránou, s odnímatelnou mřížkou proti hmyzu... | kus | 1 |  | 0 |  | 0 |  | 0 | 21 | 0 | 0.00049 | 0 | 0 | 0 | 800-721 | RTS 21/ I | Indiv | 0.133 | 0.13 |  |  |  |  | POL1_
64 | 721273150RT1. | Hlavice ventilační přivětrávací HL900, přivzdušňovací ventil HL900, D 50/75/160 mm | kus | 1 |  | 0 |  | 0 |  | 0 | 21 | 0 | 0.00049 | 0 | 0 | 0 |  | Vlastní | Indiv | 0.133 | 0.13 |  |  |  |  | POL1_
[24 empty] | 15 | 21
| Celkem |  |  |  |  | 0 | [17 empty] | 0 | 0 | SUM
END

## SO06 1 Pol
Položkový soupis prací a dodávek | [25 empty] | #TypZaznamu#
S: | IF52 | Lukovany-Splašková kanalizace a ČOV | [23 empty] | STA
O: | SO06 | Výtlaky splaškové kanalizace | [20 empty] | STA |  |  | OBJ
R: | 1 | Výtlaky splaškové kanalizace | [23 empty] | ROZ
P.č. | Číslo položky | Název položky | MJ | množství | cena / MJ | Celkem | Dodávka | Dodávka celk. | Montáž | Montáž celk. | DPH | cena s DPH | hmotnost / MJ | hmotnost celk.(t) | dem. hmotnost / MJ | dem. hmotnost celk.(t) | Ceník | Cen. soustava / platnost | Cenová úroveň | Nhod / MJ | Nhod celk. | Dodavatel
Díl: | 1 | Zemní práce |  |  |  | 0 |  | 0 |  | 0 |  | 0 |  | 1690.12 |  | 829.71 |  |  |  |  | 3551.64 |  |  |  |  | DIL
1 | 113106121R00 | Rozebrání komunikací pro pěší s jakýmkoliv ložem a výplní spár z betonových nebo kameninových dlaždic nebo tvarovek | m2 | 1.6 |  | 0 |  | 0 |  | 0 | 21 | 0 | 0 | 0 | 0.138 | 0.22 | 822-1 | RTS 21/ I | Indiv | 0.16 | 0.26 |  |  |  |  | POL1_
|  | s přemístěním hmot na skládku na vzdálenost do 3 m nebo s naložením na dopravní prostředek | [23 empty] | SPI
|  | chodník : | [23 empty] | VV | 0
|  | V1 : 0,80*2,00 |  | 1.6 | [21 empty] | VV | 0
2 | 113107315R00 | Odstranění podkladů nebo krytů z kameniva těženého, v ploše jednotlivě do 50 m2, tloušťka vrstvy 150 mm | m2 | 464.56 |  | 0 |  | 0 |  | 0 | 21 | 0 | 0 | 0 | 0.33 | 153.3 | 822-1 | RTS 21/ I | RTS 21/ I | 0.3135 | 145.64 |  |  |  |  | POL1_
|  | místní komunikace : | [23 empty] | VV | 0
|  | V1 : 0,80*28,00 |  | 22.4 | [21 empty] | VV | 0
|  | V2 : | [23 empty] | VV | 0
|  | PR HL 1,75M : 0,80*301,00 |  | 240.8 | [21 empty] | VV | 0
|  | UŠ2 : 2,60*1,80 |  | 4.68 | [21 empty] | VV | 0
[26 empty] | VV | 0
|  | V3 : 0,80*238,00 |  | 190.4 | [21 empty] | VV | 0
|  | UŠ3 : 2,60*1,80 |  | 4.68 | [21 empty] | VV | 0
|  | chodník : | [23 empty] | VV | 0
|  | V1 : 0,80*2,00 |  | 1.6 | [21 empty] | VV | 0
3 | 113107320R00 | Odstranění podkladů nebo krytů z kameniva těženého, v ploše jednotlivě do 50 m2, tloušťka vrstvy 200 mm | m2 | 214.28 |  | 0 |  | 0 |  | 0 | 21 | 0 | 0 | 0 | 0.44 | 94.28 | 822-1 | RTS 21/ I | Indiv | 0.376 | 80.57 |  |  |  |  | POL1_
|  | STÁTNÍ SILNICE : | [23 empty] | VV | 0
|  | prům hl 1,75m : | [23 empty] | VV | 0
|  | V1 : 0,80*250,00 |  | 200 | [21 empty] | VV | 0
|  | UŠ1 : 2,60*1,80 |  | 4.68 | [21 empty] | VV | 0
|  | ŠTĚRK : | [23 empty] | VV | 0
|  | V2 : 0,80*12,00 |  | 9.6 | [21 empty] | VV | 0
4 | 113108305R00 | Odstranění podkladů nebo krytů živičných, v ploše jednotlivě do 50 m2, tloušťka vrstvy 50 mm | m2 | 204.68 |  | 0 |  | 0 |  | 0 | 21 | 0 | 0 | 0 | 0.11 | 22.51 | 822-1 | RTS 21/ I | Indiv | 0.2 | 40.94 |  |  |  |  | POL1_
|  | STÁTNÍ SILNICE : | [23 empty] | VV | 0
|  | prům hl 1,75m : | [23 empty] | VV | 0
|  | V1 : 0,80*250,00 |  | 200 | [21 empty] | VV | 0
|  | UŠ1 : 2,60*1,80 |  | 4.68 | [21 empty] | VV | 0
5 | 113108309R00 | Odstranění podkladů nebo krytů živičných, v ploše jednotlivě do 50 m2, tloušťka vrstvy 90 mm | m2 | 462.96 |  | 0 |  | 0 |  | 0 | 21 | 0 | 0 | 0 | 0.198 | 91.67 | 822-1 | RTS 21/ I | Indiv | 0.34 | 157.41 |  |  |  |  | POL1_
|  | místní komunikace : | [23 empty] | VV | 0
|  | V1 : 0,80*28,00 |  | 22.4 | [21 empty] | VV | 0
|  | V2 : | [23 empty] | VV | 0
|  | PR HL 1,75M : 0,80*301,00 |  | 240.8 | [21 empty] | VV | 0
|  | UŠ2 : 2,60*1,80 |  | 4.68 | [21 empty] | VV | 0
[26 empty] | VV | 0
|  | V3 : 0,80*238,00 |  | 190.4 | [21 empty] | VV | 0
|  | UŠ3 : 2,60*1,80 |  | 4.68 | [21 empty] | VV | 0
6 | 113108315R00 | Odstranění podkladů nebo krytů živičných, v ploše jednotlivě do 50 m2, tloušťka vrstvy 150 mm | m2 | 204.68 |  | 0 |  | 0 |  | 0 | 21 | 0 | 0 | 0 | 0.33 | 67.54 | 822-1 | RTS 21/ I | Indiv | 0.625 | 127.93 |  |  |  |  | POL1_
|  | STÁTNÍ SILNICE : | [23 empty] | VV | 0
|  | prům hl 1,75m : | [23 empty] | VV | 0
|  | V1 : 0,80*250,00 |  | 200 | [21 empty] | VV | 0
|  | UŠ1 : 2,60*1,80 |  | 4.68 | [21 empty] | VV | 0
7 | 113111120R00 | Odstranění podkladů nebo krytů z kameniva zpevněného cementem, v ploše jednotlivě do 50 m2, tloušťka vrstvy 200 mm | m2 | 204.68 |  | 0 |  | 0 |  | 0 | 21 | 0 | 0 | 0 | 0.51086 | 104.56 | 822-1 | RTS 21/ I | Indiv | 0.64 | 131 |  |  |  |  | POL1_
|  | STÁTNÍ SILNICE : | [23 empty] | VV | 0
|  | prům hl 1,75m : | [23 empty] | VV | 0
|  | V1 : 0,80*250,00 |  | 200 | [21 empty] | VV | 0
|  | UŠ1 : 2,60*1,80 |  | 4.68 | [21 empty] | VV | 0
8 | 113111125R00 | Odstranění podkladů nebo krytů z kameniva zpevněného cementem, v ploše jednotlivě do 50 m2, tloušťka vrstvy 250 mm | m2 | 462.96 |  | 0 |  | 0 |  | 0 | 21 | 0 | 0 | 0 | 0.63857 | 295.63 | 822-1 | RTS 21/ I | Indiv | 0.74 | 342.59 |  |  |  |  | POL1_
|  | místní komunikace : | [23 empty] | VV | 0
|  | V1 : 0,80*28,00 |  | 22.4 | [21 empty] | VV | 0
|  | V2 : | [23 empty] | VV | 0
|  | PR HL 1,75M : 0,80*301,00 |  | 240.8 | [21 empty] | VV | 0
|  | UŠ2 : 2,60*1,80 |  | 4.68 | [21 empty] | VV | 0
[26 empty] | VV | 0
|  | V3 : 0,80*238,00 |  | 190.4 | [21 empty] | VV | 0
|  | UŠ3 : 2,60*1,80 |  | 4.68 | [21 empty] | VV | 0
9 | 119001401R00 | Dočasné zajištění podzemního potrubí nebo vedení ocelového potrubí DN do 200 mm | m | 86 |  | 0 |  | 0 |  | 0 | 21 | 0 | 0.00869 | 0.75 | 0 | 0 | 800-1 | RTS 21/ I | Kalkul | 0.703 | 60.46 |  |  |  |  | POL1_
|  | ve výkopišti ve stavu a poloze, ve kterých byla na začátku zemních prací, a to podepřením, vzepřením nebo vyvěšením, případně s ochranným bedněním, se zřízením a odstraněním zajišťovací konstrukce a včetně opotřebení použitých materiálů, | [23 empty] | SPI |  | ve výkopišti ve stavu a poloze, ve kterých byla na začátku zemních prací, a to podepřením, vzepřením nebo vyvěšením, případně s ochranným bedněním, se zřízením a odstraněním zajišťovací konstrukce a včetně opotřebení použitých materiálů,
|  | křížení : | [23 empty] | VV | 0
|  | voda : 2,00*21 |  | 42 | [21 empty] | VV | 0
|  | plyn : 2,00*22 |  | 44 | [21 empty] | VV | 0
10 | 119001412R00 | Dočasné zajištění podzemního potrubí nebo vedení betonového potrubí DN přes 200 do 500 mm | m | 8 |  | 0 |  | 0 |  | 0 | 21 | 0 | 0.01271 | 0.1 | 0 | 0 | 800-1 | RTS 21/ I | Kalkul | 1.153 | 9.22 |  |  |  |  | POL1_
|  | ve výkopišti ve stavu a poloze, ve kterých byla na začátku zemních prací, a to podepřením, vzepřením nebo vyvěšením, případně s ochranným bedněním, se zřízením a odstraněním zajišťovací konstrukce a včetně opotřebení použitých materiálů, | [23 empty] | SPI |  | ve výkopišti ve stavu a poloze, ve kterých byla na začátku zemních prací, a to podepřením, vzepřením nebo vyvěšením, případně s ochranným bedněním, se zřízením a odstraněním zajišťovací konstrukce a včetně opotřebení použitých materiálů,
|  | křížení kanalizace : 2,00*4 |  | 8 | [21 empty] | VV | 0
11 | 119001421R00 | Dočasné zajištění podzemního potrubí nebo vedení kabelů do 3 kabelů | m | 14 |  | 0 |  | 0 |  | 0 | 21 | 0 | 0.02478 | 0.35 | 0 | 0 | 800-1 | RTS 21/ I | RTS 21/ I | 0.547 | 7.66 |  |  |  |  | POL1_
|  | ve výkopišti ve stavu a poloze, ve kterých byla na začátku zemních prací, a to podepřením, vzepřením nebo vyvěšením, případně s ochranným bedněním, se zřízením a odstraněním zajišťovací konstrukce a včetně opotřebení použitých materiálů, | [23 empty] | SPI |  | ve výkopišti ve stavu a poloze, ve kterých byla na začátku zemních prací, a to podepřením, vzepřením nebo vyvěšením, případně s ochranným bedněním, se zřízením a odstraněním zajišťovací konstrukce a včetně opotřebení použitých materiálů,
|  | křížení : 12,00+2,00 |  | 14 | [21 empty] | VV | 0
12 | 121101100R00 | Sejmutí ornice s přemístěním na vzdálenost do 50 m | m3 | 13.08 |  | 0 |  | 0 |  | 0 | 21 | 0 | 0 | 0 | 0 | 0 | 800-1 | RTS 21/ I | RTS 21/ I | 0.0952 | 1.25 |  |  |  |  | POL1_
|  | nebo lesní půdy, s vodorovným přemístěním na hromady v místě upotřebení nebo na dočasné či trvalé skládky se složením | [23 empty] | SPI
|  | nezpevněno : | [23 empty] | VV | 0
|  | V1 : 0,80*1,50*0,15 |  | 0.18 | [21 empty] | VV | 0
|  | V2 : 0,80*49,50*0,15 |  | 5.94 | [21 empty] | VV | 0
|  | V3 : 0,80*58,00*0,15 |  | 6.96 | [21 empty] | VV | 0
13 | 130001101R00 | Příplatek k cenám za ztížené vykopávky v horninách jakékoliv třídy | m3 | 151.2 |  | 0 |  | 0 |  | 0 | 21 | 0 | 0 | 0 | 0 | 0 | 800-1 | RTS 21/ I | RTS 21/ I | 1.763 | 266.57 |  |  |  |  | POL1_
|  | Příplatek k cenám hloubených vykopávek za ztížení vykopávky v blízkosti podzemního vedení nebo výbušnin pro jakoukoliv třídu horniny. | [23 empty] | SPI
|  | u křížení : | [23 empty] | VV | 0
|  | el kabely : 0,80*1,75*14,00 |  | 19.6 | [21 empty] | VV | 0
|  | voda : 0,80*1,75*2,00*21 |  | 58.8 | [21 empty] | VV | 0
|  | plyn : 0,80*1,75*2,00*22 |  | 61.6 | [21 empty] | VV | 0
|  | kanalizace : 0,80*1,75*2,00*4 |  | 11.2 | [21 empty] | VV | 0
14 | 132101212R00 | Hloubení rýh šířky přes 60 do 200 cm do 1000 m3, v hornině 1-2, hloubení strojně | m3 | 98.537 |  | 0 |  | 0 |  | 0 | 21 | 0 | 0 | 0 | 0 | 0 | 800-1 | RTS 21/ I | Kalkul | 0.13 | 12.81 |  |  |  |  | POL1_
|  | zapažených i nezapažených, s urovnáním dna do předepsaného profilu a spádu, s případně nutným přehozením výkopku na vzdálenost do 3 m ve výkopišti, s přehozením výkopku na přilehlém terénu na vzdálenost do 5 m od podélné osy rýhy nebo s naložením výkopku na dopravní prostředek. | [23 empty] | SPI |  | zapažených i nezapažených, s urovnáním dna do předepsaného profilu a spádu, s případně nutným přehozením výkopku na vzdálenost do 3 m ve výkopišti, s přehozením výkopku na přilehlém terénu na vzdálenost do 5 m od podélné osy rýhy nebo s naložením výkopku na dopravní prostředek.
|  | Začátek provozního součtu | [23 empty] | VV
|  | STÁTNÍ SILNICE : | [23 empty] | VV | 2
|  | prům hl 1,75m : | [23 empty] | VV | 2
|  | V1 : 0,80*(1,75-0,60)*250,00 |  | 230 | [21 empty] | VV | 2
|  | UŠ1 : 2,60*1,80*(2,49-0,60) |  | 8.8452 | [21 empty] | VV | 2
|  | místní komunikace : | [23 empty] | VV | 2
|  | V2 : | [23 empty] | VV | 2
|  | PR HL 1,75M : 0,80*(1,75-0,49)*301,00 |  | 303.408 | [21 empty] | VV | 2
|  | UŠ2 : 2,60*1,80*(2,49-0,60) |  | 8.8452 | [21 empty] | VV | 2
|  | místní komunikace : | [23 empty] | VV | 2
|  | V1 : 0,80*(1,75-0,49)*28,00 |  | 28.224 | [21 empty] | VV | 2
|  | V3 : 0,80*(1,75-0,49)*238,00 |  | 239.904 | [21 empty] | VV | 2
|  | UŠ3 : 2,60*1,80*(2,49-0,49) |  | 9.36 | [21 empty] | VV | 2
|  | chodník : | [23 empty] | VV | 2
|  | V1 : 0,80*(1,75-0,26)*2,00 |  | 2.384 | [21 empty] | VV | 2
|  | ŠTĚRK : | [23 empty] | VV | 2
|  | V2 : 0,80*(1,75-0,20)*12,00 |  | 14.88 | [21 empty] | VV | 2
|  | nezpevněno : | [23 empty] | VV | 2
|  | V1 : 0,80*(1,75-0,15)*1,50 |  | 1.92 | [21 empty] | VV | 2
|  | V2 : 0,80*(1,75-0,15)*49,50 |  | 63.36 | [21 empty] | VV | 2
|  | V3 : 0,80*(1,75-0,15)*58,00 |  | 74.24 | [21 empty] | VV | 2
|  | Konec provozního součtu | [23 empty] | VV
|  | UVAŽUJE SE 10% : 985,37*0,1 |  | 98.537 | [21 empty] | VV | 0
15 | 132201212R00 | Hloubení rýh šířky přes 60 do 200 cm do 1000 m3, v hornině 3, hloubení strojně | m3 | 492.685 |  | 0 |  | 0 |  | 0 | 21 | 0 | 0 | 0 | 0 | 0 | 800-1 | RTS 21/ I | RTS 21/ I | 0.16 | 78.83 |  |  |  |  | POL1_
|  | zapažených i nezapažených, s urovnáním dna do předepsaného profilu a spádu, s případně nutným přehozením výkopku na vzdálenost do 3 m ve výkopišti, s přehozením výkopku na přilehlém terénu na vzdálenost do 5 m od podélné osy rýhy nebo s naložením výkopku na dopravní prostředek. | [23 empty] | SPI |  | zapažených i nezapažených, s urovnáním dna do předepsaného profilu a spádu, s případně nutným přehozením výkopku na vzdálenost do 3 m ve výkopišti, s přehozením výkopku na přilehlém terénu na vzdálenost do 5 m od podélné osy rýhy nebo s naložením výkopku na dopravní prostředek.
|  | Začátek provozního součtu | [23 empty] | VV
|  | STÁTNÍ SILNICE : | [23 empty] | VV | 2
|  | prům hl 1,75m : | [23 empty] | VV | 2
|  | V1 : 0,80*(1,75-0,60)*250,00 |  | 230 | [21 empty] | VV | 2
|  | UŠ1 : 2,60*1,80*(2,49-0,60) |  | 8.8452 | [21 empty] | VV | 2
|  | místní komunikace : | [23 empty] | VV | 2
|  | V2 : | [23 empty] | VV | 2
|  | PR HL 1,75M : 0,80*(1,75-0,49)*301,00 |  | 303.408 | [21 empty] | VV | 2
|  | UŠ2 : 2,60*1,80*(2,49-0,60) |  | 8.8452 | [21 empty] | VV | 2
|  | místní komunikace : | [23 empty] | VV | 2
|  | V1 : 0,80*(1,75-0,49)*28,00 |  | 28.224 | [21 empty] | VV | 2
|  | V3 : 0,80*(1,75-0,49)*238,00 |  | 239.904 | [21 empty] | VV | 2
|  | UŠ3 : 2,60*1,80*(2,49-0,49) |  | 9.36 | [21 empty] | VV | 2
|  | chodník : | [23 empty] | VV | 2
|  | V1 : 0,80*(1,75-0,26)*2,00 |  | 2.384 | [21 empty] | VV | 2
|  | ŠTĚRK : | [23 empty] | VV | 2
|  | V2 : 0,80*(1,75-0,20)*12,00 |  | 14.88 | [21 empty] | VV | 2
|  | nezpevněno : | [23 empty] | VV | 2
|  | V1 : 0,80*(1,75-0,15)*1,50 |  | 1.92 | [21 empty] | VV | 2
|  | V2 : 0,80*(1,75-0,15)*49,50 |  | 63.36 | [21 empty] | VV | 2
|  | V3 : 0,80*(1,75-0,15)*58,00 |  | 74.24 | [21 empty] | VV | 2
|  | Konec provozního součtu | [23 empty] | VV
|  | UVAŽUJE SE 50% : 985,37*0,5 |  | 492.685 | [21 empty] | VV | 0
16 | 132301212R00 | Hloubení rýh šířky přes 60 do 200 cm do 1000 m3, v hornině 4, hloubení strojně | m3 | 394.148 |  | 0 |  | 0 |  | 0 | 21 | 0 | 0 | 0 | 0 | 0 | 800-1 | RTS 21/ I | Kalkul | 0.3 | 118.24 |  |  |  |  | POL1_
|  | zapažených i nezapažených, s urovnáním dna do předepsaného profilu a spádu, s případně nutným přehozením výkopku na vzdálenost do 3 m ve výkopišti, s přehozením výkopku na přilehlém terénu na vzdálenost do 5 m od podélné osy rýhy nebo s naložením výkopku na dopravní prostředek. | [23 empty] | SPI |  | zapažených i nezapažených, s urovnáním dna do předepsaného profilu a spádu, s případně nutným přehozením výkopku na vzdálenost do 3 m ve výkopišti, s přehozením výkopku na přilehlém terénu na vzdálenost do 5 m od podélné osy rýhy nebo s naložením výkopku na dopravní prostředek.
|  | Začátek provozního součtu | [23 empty] | VV
|  | STÁTNÍ SILNICE : | [23 empty] | VV | 2
|  | prům hl 1,75m : | [23 empty] | VV | 2
|  | V1 : 0,80*(1,75-0,60)*250,00 |  | 230 | [21 empty] | VV | 2
|  | UŠ1 : 2,60*1,80*(2,49-0,60) |  | 8.8452 | [21 empty] | VV | 2
|  | místní komunikace : | [23 empty] | VV | 2
|  | V2 : | [23 empty] | VV | 2
|  | PR HL 1,75M : 0,80*(1,75-0,49)*301,00 |  | 303.408 | [21 empty] | VV | 2
|  | UŠ2 : 2,60*1,80*(2,49-0,60) |  | 8.8452 | [21 empty] | VV | 2
|  | místní komunikace : | [23 empty] | VV | 2
|  | V1 : 0,80*(1,75-0,49)*28,00 |  | 28.224 | [21 empty] | VV | 2
|  | V3 : 0,80*(1,75-0,49)*238,00 |  | 239.904 | [21 empty] | VV | 2
|  | UŠ3 : 2,60*1,80*(2,49-0,49) |  | 9.36 | [21 empty] | VV | 2
|  | chodník : | [23 empty] | VV | 2
|  | V1 : 0,80*(1,75-0,26)*2,00 |  | 2.384 | [21 empty] | VV | 2
|  | ŠTĚRK : | [23 empty] | VV | 2
|  | V2 : 0,80*(1,75-0,20)*12,00 |  | 14.88 | [21 empty] | VV | 2
|  | nezpevněno : | [23 empty] | VV | 2
|  | V1 : 0,80*(1,75-0,15)*1,50 |  | 1.92 | [21 empty] | VV | 2
|  | V2 : 0,80*(1,75-0,15)*49,50 |  | 63.36 | [21 empty] | VV | 2
|  | V3 : 0,80*(1,75-0,15)*58,00 |  | 74.24 | [21 empty] | VV | 2
|  | Konec provozního součtu | [23 empty] | VV
|  | UVAŽUJE SE 40% : 985,37*0,4 |  | 394.148 | [21 empty] | VV | 0
17 | 151101101R00 | Zřízení pažení a rozepření stěn rýh příložné pro jakoukoliv mezerovitost, hloubky do 2 m | m2 | 3290 |  | 0 |  | 0 |  | 0 | 21 | 0 | 0.00099 | 3.26 | 0 | 0 | 800-1 | RTS 21/ I | Kalkul | 0.236 | 776.44 |  |  |  |  | POL1_
|  | pro podzemní vedení pro všechny šířky rýhy, | [23 empty] | SPI
|  | STÁTNÍ SILNICE : | [23 empty] | VV | 0
|  | prům hl 1,75m : | [23 empty] | VV | 0
|  | V1 : 1,75*250,00*2 |  | 875 | [21 empty] | VV | 0
|  | V2 : | [23 empty] | VV | 0
|  | PR HL 1,75M : 1,75*301,00*2 |  | 1053.5 | [21 empty] | VV | 0
|  | místní komunikace : | [23 empty] | VV | 0
|  | V1 : 1,75*28,00*2 |  | 98 | [21 empty] | VV | 0
|  | V3 : 1,75*238,00*2 |  | 833 | [21 empty] | VV | 0
|  | chodník : | [23 empty] | VV | 0
|  | V1 : 1,75*2,00*2 |  | 7 | [21 empty] | VV | 0
|  | ŠTĚRK : | [23 empty] | VV | 0
|  | V2 : 1,75*12,00*2 |  | 42 | [21 empty] | VV | 0
|  | nezpevněno : | [23 empty] | VV | 0
|  | V1 : 1,75*1,50*2 |  | 5.25 | [21 empty] | VV | 0
|  | V2 : 1,75*49,50*2 |  | 173.25 | [21 empty] | VV | 0
|  | V3 : 1,75*58,00*2 |  | 203 | [21 empty] | VV | 0
18 | 151101102R00 | Zřízení pažení a rozepření stěn rýh příložné pro jakoukoliv mezerovitost, hloubky do 4 m | m2 | 65.736 |  | 0 |  | 0 |  | 0 | 21 | 0 | 0.00086 | 0.06 | 0 | 0 | 800-1 | RTS 21/ I | Kalkul | 0.479 | 31.49 |  |  |  |  | POL1_
|  | pro podzemní vedení pro všechny šířky rýhy, | [23 empty] | SPI
|  | STÁTNÍ SILNICE : | [23 empty] | VV | 0
|  | prům hl 1,75m : | [23 empty] | VV | 0
|  | UŠ1 : (2,60+1,80)*2*2,49 |  | 21.912 | [21 empty] | VV | 0
|  | V2 : | [23 empty] | VV | 0
|  | UŠ2 : (2,60+1,80)*2*2,49 |  | 21.912 | [21 empty] | VV | 0
|  | místní komunikace : | [23 empty] | VV | 0
|  | UŠ3 : (2,60+1,80)*2*2,49 |  | 21.912 | [21 empty] | VV | 0
|  | chodník : | [23 empty] | VV | 0
19 | 151101111R00 | Odstranění pažení a rozepření rýh příložné , hloubky do 2 m | m2 | 3290 |  | 0 |  | 0 |  | 0 | 21 | 0 | 0 | 0 | 0 | 0 | 800-1 | RTS 21/ I | RTS 21/ I | 0.07 | 230.3 |  |  |  |  | POL1_
|  | pro podzemní vedení s uložením materiálu na vzdálenost do 3 m od kraje výkopu, | [23 empty] | SPI
20 | 151101112R00 | Odstranění pažení a rozepření rýh příložné , hloubky do 4 m | m2 | 65.736 |  | 0 |  | 0 |  | 0 | 21 | 0 | 0 | 0 | 0 | 0 | 800-1 | RTS 21/ I | Kalkul | 0.327 | 21.5 |  |  |  |  | POL1_
|  | pro podzemní vedení s uložením materiálu na vzdálenost do 3 m od kraje výkopu, | [23 empty] | SPI
21 | 161101101R00 | Svislé přemístění výkopku z horniny 1 až 4, při hloubce výkopu přes 1 do 2,5 m | m3 | 492.685 |  | 0 |  | 0 |  | 0 | 21 | 0 | 0 | 0 | 0 | 0 | 800-1 | RTS 21/ I | RTS 21/ I | 0.345 | 169.98 |  |  |  |  | POL1_
|  | bez naložení do dopravní nádoby, ale s vyprázdněním dopravní nádoby na hromadu nebo na dopravní prostředek, | [23 empty] | SPI
|  | 985,37*0,5 |  | 492.685 | [21 empty] | VV | 0
22 | 162301102R00 | Vodorovné přemístění výkopku z horniny 1 až 4, na vzdálenost přes 500 do 1 000 m | m3 | 235.44 |  | 0 |  | 0 |  | 0 | 21 | 0 | 0 | 0 | 0 | 0 | 800-1 | RTS 21/ I | Kalkul | 0.011 | 2.59 |  |  |  |  | POL1_
|  | po suchu, bez naložení výkopku, avšak se složením bez rozhrnutí, zpáteční cesta vozidla. | [23 empty] | SPI
|  | NA MEZIDOPONII : | [23 empty] | VV | 0
|  | celý výkop-nezpevněný : 139,52 |  | 139.52 | [21 empty] | VV | 0
|  | zpět k zásypu : 139,52-43,60 |  | 95.92 | [21 empty] | VV | 0
23 | 162701105R00 | Vodorovné přemístění výkopku z horniny 1 až 4, na vzdálenost přes 9 000 do 10 000 m | m3 | 889.4504 |  | 0 |  | 0 |  | 0 | 21 | 0 | 0 | 0 | 0 | 0 | 800-1 | RTS 21/ I | RTS 21/ I | 0.011 | 9.78 |  |  |  |  | POL1_
|  | po suchu, bez naložení výkopku, avšak se složením bez rozhrnutí, zpáteční cesta vozidla. | [23 empty] | SPI
|  | STÁTNÍ SILNICE : | [23 empty] | VV | 0
|  | prům hl 1,75m : | [23 empty] | VV | 0
|  | V1 : 0,80*(1,75-0,60)*250,00 |  | 230 | [21 empty] | VV | 0
|  | UŠ1 : 2,60*1,80*(2,49-0,60) |  | 8.8452 | [21 empty] | VV | 0
|  | místní komunikace : | [23 empty] | VV | 0
|  | V2 : | [23 empty] | VV | 0
|  | PR HL 1,75M : 0,80*(1,75-0,49)*301,00 |  | 303.408 | [21 empty] | VV | 0
|  | UŠ2 : 2,60*1,80*(2,49-0,60) |  | 8.8452 | [21 empty] | VV | 0
|  | místní komunikace : | [23 empty] | VV | 0
|  | V1 : 0,80*(1,75-0,49)*28,00 |  | 28.224 | [21 empty] | VV | 0
|  | V3 : 0,80*(1,75-0,49)*238,00 |  | 239.904 | [21 empty] | VV | 0
|  | UŠ3 : 2,60*1,80*(2,49-0,49) |  | 9.36 | [21 empty] | VV | 0
|  | chodník : | [23 empty] | VV | 0
|  | V1 : 0,80*(1,75-0,26)*2,00 |  | 2.384 | [21 empty] | VV | 0
|  | ŠTĚRK : | [23 empty] | VV | 0
|  | V2 : 0,80*(1,75-0,20)*12,00 |  | 14.88 | [21 empty] | VV | 0
|  | Mezisoučet |  | 845.8504 | [21 empty] | VV | 1
|  | vytlačená kubatura : | [23 empty] | VV | 0
|  | lože,potrubí DN100,obsyp : 0,80*0,50*109,00 |  | 43.6 | [21 empty] | VV | 0
|  | Mezisoučet |  | 43.6 | [21 empty] | VV | 1
24 | 162701109R00 | Vodorovné přemístění výkopku příplatek k ceně za každých dalších i započatých 1 000 m přes 10 000 m z horniny 1 až 4 | m3 | 6226.43 |  | 0 |  | 0 |  | 0 | 21 | 0 | 0 | 0 | 0 | 0 | 800-1 | RTS 21/ I | Kalkul | 0 | 0 |  |  |  |  | POL1_
|  | po suchu, bez naložení výkopku, avšak se složením bez rozhrnutí, zpáteční cesta vozidla. | [23 empty] | SPI
|  | 889,49*7 |  | 6226.43 | [21 empty] | VV | 0
25 | 167101101R00 | Nakládání, skládání, překládání neulehlého výkopku nakládání výkopku do 100 m3, z horniny 1 až 4 | m3 | 95.92 |  | 0 |  | 0 |  | 0 | 21 | 0 | 0 | 0 | 0 | 0 | 800-1 | RTS 21/ I | Kalkul | 0.652 | 62.54 |  |  |  |  | POL1_
|  | celý výkop-nezpevněný : | [23 empty] | VV | 0
|  | zpět k zásypu : 139,52-43,60 |  | 95.92 | [21 empty] | VV | 0
26 | 171201201R00 | Uložení sypaniny na dočasnou skládku tak, že na 1 m2 plochy připadá přes 2 m3 výkopku nebo ornice | m3 | 985.37 |  | 0 |  | 0 |  | 0 | 21 | 0 | 0 | 0 | 0 | 0 | 800-1 | RTS 21/ I | RTS 21/ I | 0.009 | 8.87 |  |  |  |  | POL1_
|  | na skládce : 845,85 |  | 845.85 | [21 empty] | VV | 0
|  | na mezideponnii : 139,52 |  | 139.52 | [21 empty] | VV | 0
27 | 174101101R00 | Zásyp sypaninou se zhutněním jam, šachet, rýh nebo kolem objektů v těchto vykopávkách | m3 | 568.9126 |  | 0 |  | 0 |  | 0 | 21 | 0 | 0 | 0 | 0 | 0 | 800-1 | RTS 21/ I | RTS 21/ I | 0.202 | 114.92 |  |  |  |  | POL1_
|  | z jakékoliv horniny s uložením výkopku po vrstvách, | [23 empty] | SPI
|  | výkop v komunikacích, : 819,362 |  | 819.362 | [21 empty] | VV | 0
|  | odečte se vytl kubatur : | [23 empty] | VV | 0
|  | lože,potrubí DN100,obsyp : -0,80*0,50*831,00 |  | -332.4 | [21 empty] | VV | 0
|  | UŠ1-3 : -2,60*2,60*0,15*3 |  | -3.042 | [21 empty] | VV | 0
|  | -1,40*1,40*0,10*3 |  | -0.588 | [21 empty] | VV | 0
|  | -0,70*0,70*3,14*2,24*3 |  | -10.3394 | [21 empty] | VV | 0
|  | Mezisoučet |  | 472.9926 | [21 empty] | VV | 1
|  | V NEZP TERÉNU : 139,52 |  | 139.52 | [21 empty] | VV | 0
|  | odečte se vytl kubatura : -43,60 |  | -43.6 | [21 empty] | VV | 0
|  | Mezisoučet |  | 95.92 | [21 empty] | VV | 1
28 | 175101101RT2 | Obsyp potrubí bez prohození sypaniny, s dodáním štěrkopísku frakce 0 - 22 mm | m3 | 326.88 |  | 0 |  | 0 |  | 0 | 21 | 0 | 1.7 | 555.7 | 0 | 0 | 800-1 | RTS 21/ I | RTS 21/ I | 1.587 | 518.76 |  |  |  |  | POL1_
|  | sypaninou z vhodných hornin tř. 1 - 4 nebo materiálem připraveným podél výkopu ve vzdálenosti do 3 m od jeho kraje, pro jakoukoliv hloubku výkopu a jakoukoliv míru zhutnění, | [23 empty] | SPI |  | sypaninou z vhodných hornin tř. 1 - 4 nebo materiálem připraveným podél výkopu ve vzdálenosti do 3 m od jeho kraje, pro jakoukoliv hloubku výkopu a jakoukoliv míru zhutnění,
|  | 0,80*0,40*1021,50 |  | 326.88 | [21 empty] | VV | 0
29 | 181301102R00 | Rozprostření a urovnání ornice v rovině v souvislé ploše do 500 m2, tloušťka vrstvy přes 100 do 150 mm | m2 | 87.2 |  | 0 |  | 0 |  | 0 | 21 | 0 | 0 | 0 | 0 | 0 | 800-1 | RTS 21/ I | RTS 21/ I | 0.177 | 15.43 |  |  |  |  | POL1_
|  | s případným nutným přemístěním hromad nebo dočasných skládek na místo potřeby ze vzdálenosti do 30 m, v rovině nebo ve svahu do 1 : 5, | [23 empty] | SPI
|  | nezpevněno : | [23 empty] | VV | 0
|  | V1 : 0,80*1,50 |  | 1.2 | [21 empty] | VV | 0
|  | V2 : 0,80*49,50 |  | 39.6 | [21 empty] | VV | 0
|  | V3 : 0,80*58,00 |  | 46.4 | [21 empty] | VV | 0
30 | 199000005R00 | Poplatky za skládku zeminy 1- 4, skupina 17 05 04 z Katalogu odpadů | t | 1234.0328 |  | 0 |  | 0 |  | 0 | 21 | 0 | 0 | 0 | 0 | 0 | 800-1 | RTS 21/ I | RTS 21/ I | 0 | 0 |  |  |  |  | POL1_
|  | na skládce : 862,96*1,3*1,1 |  | 1234.0328 | [21 empty] | VV | 0
31 | 119001421R00.1 | Dočasné zajištění kabelů - do počtu 3 kabelů vč dod a uložení půlené chráničky HDPE | m | 14 |  | 0 |  | 0 |  | 0 | 21 | 0 | 0.02478 | 0.35 | 0 | 0 |  | Vlastní | Indiv | 0.547 | 7.66 |  |  |  |  | POL1_
|  | křížení : 12,00+2,00 |  | 14 | [21 empty] | VV | 0
32 | 180400020RA0 | Založení trávníku s dodáním osiva parkového, v rovině | m2 | 87.2 |  | 0 |  | 0 |  | 0 | 21 | 0 | 3e-05 | 0 | 0 | 0 | AP-HSV | RTS 21/ I | RTS 21/ I | 0 | 0 |  |  |  |  | POL2_
|  | nezpevněno : | [23 empty] | VV | 0
|  | V1 : 0,80*1,50 |  | 1.2 | [21 empty] | VV | 0
|  | V2 : 0,80*49,50 |  | 39.6 | [21 empty] | VV | 0
|  | V3 : 0,80*58,00 |  | 46.4 | [21 empty] | VV | 0
33 | 58337213R | štěrkopísek frakce 0,0 až 32,0 mm; třída MN | m3 | 676.3757 |  | 0 |  | 0 |  | 0 | 21 | 0 | 1.67 | 1129.55 | 0 | 0 | SPCM | RTS 21/ I | RTS 21/ I | 0 | 0 |  |  |  |  | POL3_
|  | náhradní materiál : 472,99*1,3*1,1 |  | 676.3757 | [21 empty] | VV | 0
Díl: | 4 | Vodorovné konstrukce |  |  |  | 0 |  | 0 |  | 0 |  | 0 |  | 151.71 |  | 0 |  |  |  |  | 141.93 |  |  |  |  | DIL
34 | 451572111R00 | Lože pod potrubí, stoky a drobné objekty z kameniva drobného těženého 0÷4 mm | m3 | 78.242 |  | 0 |  | 0 |  | 0 | 21 | 0 | 1.8908 | 147.94 | 0 | 0 | 827-1 | RTS 21/ I | RTS 21/ I | 1.695 | 132.62 |  |  |  |  | POL1_
|  | v otevřeném výkopu, | [23 empty] | SPI
|  | pod potrubí : 0,80*0,10*940,00 |  | 75.2 | [21 empty] | VV | 0
|  | pod šachty : 2,60*2,60*0,15*3 |  | 3.042 | [21 empty] | VV | 0
35 | 452112111R00 | Osazení betonových dílců pod potrubí prstenců nebo rámůpod poklopy a mříže výšky do 100 mm | kus | 3 |  | 0 |  | 0 |  | 0 | 21 | 0 | 0.0066 | 0.02 | 0 | 0 | 827-1 | RTS 21/ I | Indiv | 0.28 | 0.84 |  |  |  |  | POL1_
|  | 63/10 : 1*3 |  | 3 | [21 empty] | VV | 0
36 | 452311131R00 | Podkladní a zajišťovací konstrukce z betonu desky pod potrubí, stoky a drobné objekty , z betonu prostého třídy C 12/15 | m3 | 0.588 |  | 0 |  | 0 |  | 0 | 21 | 0 | 2.5 | 1.47 | 0 | 0 | 827-1 | RTS 21/ I | Indiv | 1.449 | 0.85 |  |  |  |  | POL1_
|  | z cementu portlandského nebo struskoportlandského, v otevřeném výkopu, | [23 empty] | SPI
|  | pod šachty : 1,40*1,40*0,10*3 |  | 0.588 | [21 empty] | VV | 0
37 | 452313141R00 | Podkladní a zajišťovací konstrukce z betonu bloky pro potrubí , z betonu prostého třídy C 16/20 | m3 | 0.8175 |  | 0 |  | 0 |  | 0 | 21 | 0 | 2.5 | 2.04 | 0 | 0 | 827-1 | RTS 21/ I | RTS 20/ II | 1.192 | 0.97 |  |  |  |  | POL1_
|  | z cementu portlandského nebo struskoportlandského, v otevřeném výkopu, | [23 empty] | SPI
|  | A1 : 0,05*(7+3+5) |  | 0.75 | [21 empty] | VV | 0
|  | Š : 0,25*0,30*0,15*2*3 |  | 0.0675 | [21 empty] | VV | 0
38 | 452351101R00 | Bednění podkladních a zajišťovacích konstrukcí desek nebo sedlových loží pod potrubí, stoky a drobné objekty | m2 | 1.68 |  | 0 |  | 0 |  | 0 | 21 | 0 | 0.00441 | 0.01 | 0 | 0 | 827-1 | RTS 21/ I | Indiv | 0.821 | 1.38 |  |  |  |  | POL1_
|  | v otevřeném výkopu, | [23 empty] | SPI
|  | pod šachty : 1,40*4*0,10*3 |  | 1.68 | [21 empty] | VV | 0
39 | 452353101R00 | Bednění podkladních a zajišťovacích konstrukcí bloků pro potrubí | m2 | 6.39 |  | 0 |  | 0 |  | 0 | 21 | 0 | 0.0048 | 0.03 | 0 | 0 | 827-1 | RTS 21/ I | RTS 20/ II | 0.825 | 5.27 |  |  |  |  | POL1_
|  | v otevřeném výkopu, | [23 empty] | SPI
|  | A1 : (0,50+0,40)*2*0,20*(7+3+5) |  | 5.4 | [21 empty] | VV | 0
|  | Š : (0,25+0,30)*2*0,15*2*3 |  | 0.99 | [21 empty] | VV | 0
40 | 59224349.AR | prstenec vyrovnávací šachetní; betonový; TBW; DN = 625,0 mm; h = 100,0 mm; s = 120,00 mm | kus | 3 |  | 0 |  | 0 |  | 0 | 21 | 0 | 0.068 | 0.2 | 0 | 0 | SPCM | RTS 21/ I | RTS 20/ II | 0 | 0 |  |  |  |  | POL3_
Díl: | 5 | Komunikace |  |  |  | 0 |  | 0 |  | 0 |  | 0 |  | 778.9 |  | 0 |  |  |  |  | 46.11 |  |  |  |  | DIL
41 | 564113515R00 | Podklad nebo podsyp z asfaltového recyklátu frakce 0-32 mm, tloušťka po zhutnění 15 cm | m2 | 667.64 |  | 0 |  | 0 |  | 0 | 21 | 0 | 0.315 | 210.31 | 0 | 0 | 822-1 | RTS 21/ I | Indiv | 0.016 | 10.68 |  |  |  |  | POL1_
|  | s rozprostřením, vlhčením a zhutněním | [23 empty] | SPI
|  | místní komunikace-provizorní vrstva : | [23 empty] | VV | 0
|  | V1 : 0,80*28,00 |  | 22.4 | [21 empty] | VV | 0
|  | V2 : 0,80*301,00 |  | 240.8 | [21 empty] | VV | 0
|  | UŠ2 : 2,60*1,80 |  | 4.68 | [21 empty] | VV | 0
|  | V3 : 0,80*238,00 |  | 190.4 | [21 empty] | VV | 0
|  | UŠ3 : 2,60*1,80 |  | 4.68 | [21 empty] | VV | 0
|  | STÁTNÍ SILNICE-provizorní vrstva : | [23 empty] | VV | 0
|  | V1 : 0,80*250,00 |  | 200 | [21 empty] | VV | 0
|  | UŠ1 : 2,60*1,80 |  | 4.68 | [21 empty] | VV | 0
42 | 564821112R00 | Podklad ze štěrkodrti s rozprostřením a zhutněním frakce 0-32 mm, tloušťka po zhutnění 90 mm | m2 | 462.96 |  | 0 |  | 0 |  | 0 | 21 | 0 | 0.2268 | 105 | 0 | 0 | 822-1 | RTS 21/ I | Kalkul | 0.024 | 11.11 |  |  |  |  | POL1_
|  | místní komunikace-provizorní vrstva : | [23 empty] | VV | 0
|  | V1 : 0,80*28,00 |  | 22.4 | [21 empty] | VV | 0
|  | V2 : 0,80*301,00 |  | 240.8 | [21 empty] | VV | 0
|  | UŠ2 : 2,60*1,80 |  | 4.68 | [21 empty] | VV | 0
|  | V3 : 0,80*238,00 |  | 190.4 | [21 empty] | VV | 0
|  | UŠ3 : 2,60*1,80 |  | 4.68 | [21 empty] | VV | 0
43 | 564841112R00 | Podklad ze štěrkodrti s rozprostřením a zhutněním frakce 0-63 mm, tloušťka po zhutnění 130 mm | m2 | 3.2 |  | 0 |  | 0 |  | 0 | 21 | 0 | 0.3276 | 1.05 | 0 | 0 | 822-1 | RTS 21/ I | Indiv | 0.026 | 0.08 |  |  |  |  | POL1_
|  | chodník-provizorní vrstva : | [23 empty] | VV | 0
|  | V1 : 0,80*2,00*2 |  | 3.2 | [21 empty] | VV | 0
44 | 564861111R00 | Podklad ze štěrkodrti s rozprostřením a zhutněním frakce 0-63 mm, tloušťka po zhutnění 200 mm | m2 | 214.28 |  | 0 |  | 0 |  | 0 | 21 | 0 | 0.441 | 94.5 | 0 | 0 | 822-1 | RTS 21/ I | RTS 21/ I | 0.029 | 6.21 |  |  |  |  | POL1_
|  | STÁTNÍ SILNICE-provizorní vrstva : | [23 empty] | VV | 0
|  | V1 : 0,80*250,00 |  | 200 | [21 empty] | VV | 0
|  | UŠ1 : 2,60*1,80 |  | 4.68 | [21 empty] | VV | 0
|  | ŠTĚRK-provizorní vrstva : | [23 empty] | VV | 0
|  | V2 : 0,80*12,00 |  | 9.6 | [21 empty] | VV | 0
45 | 564871111R00 | Podklad ze štěrkodrti s rozprostřením a zhutněním frakce 0-63 mm, tloušťka po zhutnění 250 mm | m2 | 667.64 |  | 0 |  | 0 |  | 0 | 21 | 0 | 0.55125 | 368.04 | 0 | 0 | 822-1 | RTS 21/ I | Indiv | 0.027 | 18.03 |  |  |  |  | POL1_
|  | místní komunikace-provizorní vrstva : | [23 empty] | VV | 0
|  | V1 : 0,80*28,00 |  | 22.4 | [21 empty] | VV | 0
|  | V2 : 0,80*301,00 |  | 240.8 | [21 empty] | VV | 0
|  | UŠ2 : 2,60*1,80 |  | 4.68 | [21 empty] | VV | 0
|  | V3 : 0,80*238,00 |  | 190.4 | [21 empty] | VV | 0
|  | UŠ3 : 2,60*1,80 |  | 4.68 | [21 empty] | VV | 0
|  | STÁTNÍ SILNICE-provizorní vrstva : | [23 empty] | VV | 0
|  | V1 : 0,80*250,00 |  | 200 | [21 empty] | VV | 0
|  | UŠ1 : 2,60*1,80 |  | 4.68 | [21 empty] | VV | 0
Díl: | 61 | Úpravy povrchů vnitřní |  |  |  | 0 |  | 0 |  | 0 |  | 0 |  | 0.03 |  | 0 |  |  |  |  | 0.27 |  |  |  |  | DIL
46 | 617-01 | Beton s čedičovým kamenem -úprava dna UŠ1-3 | m3 | 0.7065 |  | 0 |  | 0 |  | 0 | 21 | 0 | 0.0472 | 0.03 | 0 | 0 |  | Vlastní | Indiv | 0.377 | 0.27 |  |  |  |  | POL1_
|  | UŠ1-3 : 0,50*0,50*3,14*0,30*3 |  | 0.7065 | [21 empty] | VV | 0
Díl: | 8 | Trubní vedení |  |  |  | 0 |  | 0 |  | 0 |  | 0 |  | 20.95 |  | 0 |  |  |  |  | 602.57 |  |  |  |  | DIL
47 | 852262121R00 | Montáž potrubí z trub litinových tlak. přírubových abnormálních délek jednotlivě do 1 m v otevřeném výkopu, v otevřeném kanálu nebo v šachtě, DN 100 mm | kus | 3 |  | 0 |  | 0 |  | 0 | 21 | 0 | 0.00041 | 0 | 0 | 0 | 827-1 | RTS 21/ I | Kalkul | 1.318 | 3.95 |  |  |  |  | POL1_
|  | TP100/1000 : 1*3 |  | 3 | [21 empty] | VV | 0
48 | 857264121R00 | Montáž litinových tvarovek na potrubí litinovém tlakovém odbočných, na potrubí z trub přírubových v otevřeném výkopu, v otevřeném kanálu nebo v šachtě, DN 100 mm | kus | 3 |  | 0 |  | 0 |  | 0 | 21 | 0 | 0.00062 | 0 | 0 | 0 | 827-1 | RTS 21/ I | Kalkul | 1.24 | 3.72 |  |  |  |  | POL1_
|  | T100/100 : 1*3 |  | 3 | [21 empty] | VV | 0
49 | 871261121R00 | Montáž potrubí z plastických hmot z tlakových trubek polyetylenových, vnějšího průměru 125 mm | m | 940 |  | 0 |  | 0 |  | 0 | 21 | 0 | 0 | 0 | 0 | 0 | 827-1 | RTS 21/ I | Kalkul | 0.187 | 175.78 |  |  |  |  | POL1_
|  | v otevřeném výkopu, | [23 empty] | SPI
|  | V1 : 281,50 |  | 281.5 | [21 empty] | VV | 0
|  | V2 : 362,50 |  | 362.5 | [21 empty] | VV | 0
|  | V3 : 296,00 |  | 296 | [21 empty] | VV | 0
50 | 877262121R00 | Montáž elektrotvarovek Přirážka za 1 spoj elektrotvarovky, vnějšího průměru 125 mm | kus | 124.3333 |  | 0 |  | 0 |  | 0 | 21 | 0 | 0 | 0 | 0 | 0 | 827-1 | RTS 21/ I | Kalkul | 0.3588 | 44.61 |  |  |  |  | POL1_
|  | v otevřeném výkopu, | [23 empty] | SPI
|  | Pro potrubí-dl 12m : | [23 empty] | VV | 0
|  | V1 : 281,50/12 |  | 23.4583 | [21 empty] | VV | 0
|  | V2 : 362,50/12 |  | 30.2083 | [21 empty] | VV | 0
|  | V3 : 296,00/12 |  | 24.6667 | [21 empty] | VV | 0
|  | pro tvarovky : | [23 empty] | VV | 0
|  | K45/125 : 2*(3+1+1) |  | 10 | [21 empty] | VV | 0
|  | 11/125 : 2*(4+3+2) |  | 18 | [21 empty] | VV | 0
|  | spojka spřírubou 125 : 6*3 |  | 18 | [21 empty] | VV | 0
51 | 891261111R00 | Montáž vodovodních armatur na potrubí šoupátek v otevřeném výkopu nebo v šachtách s osazením zemní soupravy (bez poklopů), DN 100 mm | kus | 6 |  | 0 |  | 0 |  | 0 | 21 | 0 | 0.00041 | 0 | 0 | 0 | 827-1 | RTS 21/ I | Kalkul | 1.866 | 11.2 |  |  |  |  | POL1_
52 | 892271111R00 | Tlakové zkoušky vodovodního potrubí DN 100 nebo 125 mm | m | 940 |  | 0 |  | 0 |  | 0 | 21 | 0 | 0 | 0 | 0 | 0 | 827-1 | RTS 21/ I | Kalkul | 0.044 | 41.36 |  |  |  |  | POL1_
|  | přísun, montáže, demontáže a odsunu zkoušecího čerpadla, napuštění tlakovou vodou a dodání vody pro tlakovou zkoušku, | [23 empty] | SPI
|  | 940,00 |  | 940 | [21 empty] | VV | 0
53 | 892273111R00 | Proplach a desinfekce vodovodního potrubí DN od 80 do 125 mm | m | 940 |  | 0 |  | 0 |  | 0 | 21 | 0 | 0 | 0 | 0 | 0 | 827-1 | RTS 21/ I | Kalkul | 0.21 | 197.4 |  |  |  |  | POL1_
|  | napuštění a vypuštění vody, dodání vody a desinfekčního prostředku, náklady na bakteriologický rozbor vody, | [23 empty] | SPI
54 | 894411211R00 | Zřízení šachet kanalizačních z betonových dílců na potrubí s obložením dna kameninou nebo kanalizačními cihlami, na potrubí DN do 200 mm | kus | 3 |  | 0 |  | 0 |  | 0 | 21 | 0 | 2.2015 | 6.6 | 0 | 0 | 827-1 | RTS 21/ I | Kalkul | 18.33 | 54.99 |  |  |  |  | POL1_
|  | výšky vstupu do 1,5 m, podkladní deska z betonu B5, montáž a dodávka stupadel, | [23 empty] | SPI
|  | UĚ1-3 : 3 |  | 3 | [21 empty] | VV | 0
55 | 899103111R00 | Osazení poklopů litinových a ocelových o hmotnost jednotlivě přes 100 do 150 kg | kus | 3 |  | 0 |  | 0 |  | 0 | 21 | 0 | 0.00702 | 0.02 | 0 | 0 | 827-1 | RTS 21/ I | Indiv | 1.314 | 3.94 |  |  |  |  | POL1_
|  | UĚ1-3 : 3 |  | 3 | [21 empty] | VV | 0
56 | 899401112R00 | Osazení poklopů litinových šoupátkových | kus | 6 |  | 0 |  | 0 |  | 0 | 21 | 0 | 0.12303 | 0.74 | 0 | 0 | 827-1 | RTS 21/ I | Kalkul | 0.863 | 5.18 |  |  |  |  | POL1_
|  | včetně podezdění | [23 empty] | SPI
57 | 899721112R00 | Výstražné fólie výstražná fólie pro vodovod, šířka 30 cm | m | 1034 |  | 0 |  | 0 |  | 0 | 21 | 0 | 0 | 0 | 0 | 0 | 827-1 | RTS 21/ I | RTS 21/ I | 0.026 | 26.88 |  |  |  |  | POL1_
|  | 940,00*1,1 |  | 1034 | [21 empty] | VV | 0
58 | 899731114R00 | Signalizační vodič CYY, 6 mm2 | m | 987 |  | 0 |  | 0 |  | 0 | 21 | 0 | 8e-05 | 0.08 | 0 | 0 | 827-1 | RTS 21/ I | RTS 21/ I | 0.034 | 33.56 |  |  |  |  | POL1_
|  | 940,00*1,05 |  | 987 | [21 empty] | VV | 0
59 | 8-00 | Práce autojeřábu pro osazení šachtových den -1,5t-3KS | kompl | 1 |  | 0 |  | 0 |  | 0 | 21 | 0 | 0 | 0 | 0 | 0 |  | Vlastní | Indiv | 0 | 0 |  |  |  |  | POL1_
60 | 8-01 | Osazení a utěsnění potrubí d125 ve stěnách UŠ | ks | 3 |  | 0 |  | 0 |  | 0 | 21 | 0 | 0 | 0 | 0 | 0 |  | Vlastní | Indiv | 0 | 0 |  |  |  |  | POL1_
61 | 8-02 | D+M Vyhledávací MARKRY | ks | 9 |  | 0 |  | 0 |  | 0 | 21 | 0 | 0 | 0 | 0 | 0 |  | Vlastní | Indiv | 0 | 0 |  |  |  |  | POL1_
62 | 8-03 | D+M F DN100 DL 0,50-VČ navařovací příruby -nerez ocel | ks | 3 |  | 0 |  | 0 |  | 0 | 21 | 0 | 0 | 0 | 0 | 0 |  | Vlastní | Indiv | 0 | 0 |  |  |  |  | POL1_
|  | UŠ1-3 : 1*3 |  | 3 | [21 empty] | VV | 0
63 | 8-04 | D+M T 100/100 s navařovací přírubou na jednom konci -nerez ocel-UŠ1-3 | ks | 3 |  | 0 |  | 0 |  | 0 | 21 | 0 | 0 | 0 | 0 | 0 |  | Vlastní | Indiv | 0 | 0 |  |  |  |  | POL1_
|  | UŠ1-3 : 3 |  | 3 | [21 empty] | VV | 0
64 | 8-05 | D+M Zaslepovací příruba X100-NEREZ OCEL | ks | 3 |  | 0 |  | 0 |  | 0 | 21 | 0 | 0 | 0 | 0 | 0 |  | Vlastní | Indiv | 0 | 0 |  |  |  |  | POL1_
|  | UŠ1-3 : 3 |  | 3 | [21 empty] | VV | 0
65 | 8-06 | D+M Nerez trouba DN100 DL.0,18m-UŠ1-3 | ks | 3 |  | 0 |  | 0 |  | 0 | 21 | 0 | 0 | 0 | 0 | 0 |  | Vlastní | Indiv | 0 | 0 |  |  |  |  | POL1_
|  | UŠ1-3 : 3 |  | 3 | [21 empty] | VV | 0
66 | 8-07 | D+M Koleno DN125/90-nerez ocel-UŠ1-3-navařovací | ks | 3 |  | 0 |  | 0 |  | 0 | 21 | 0 | 0 | 0 | 0 | 0 |  | Vlastní | Indiv | 0 | 0 |  |  |  |  | POL1_
|  | UŠ1-3 : 3 |  | 3 | [21 empty] | VV | 0
67 | 8-08 | D+M Ukotvení nerez potrubí pomocí nerez objímek a kotev ke stěně UŠ1-3 | ks | 3 |  | 0 |  | 0 |  | 0 | 21 | 0 | 0 | 0 | 0 | 0 |  | Vlastní | Indiv | 0 | 0 |  |  |  |  | POL1_
68 | 8-09 | D+M Pachový biofiltr do kanalizačních šachet KSBF | ks | 6 |  | 0 |  | 0 |  | 0 | 21 | 0 | 0 | 0 | 0 | 0 |  | Vlastní | Indiv | 0 | 0 |  |  |  |  | POL1_
69 | 286135221R | trubka plastová kanalizační PE100RC; hladká; SDR 11,0; PN 16; D = 125,0 mm; s = 11,40 mm | m | 954.1 |  | 0 |  | 0 |  | 0 | 21 | 0 | 0.00408 | 3.89 | 0 | 0 | SPCM | RTS 21/ I | RTS 21/ I | 0 | 0 |  |  |  |  | POL3_
|  | V1 : 281,50*1,015 |  | 285.7225 | [21 empty] | VV | 0
|  | V2 : 362,50*1,015 |  | 367.9375 | [21 empty] | VV | 0
|  | V3 : 296,00*1,015 |  | 300.44 | [21 empty] | VV | 0
70 | 286538009R | spojka/nátrubek PE-100; SDR 11,0; PN 10, PN 16; elektrotvarovka; D = 156,0 mm; di = 125,0 mm; spoj elektrosvařovaný | kus | 124.3333 |  | 0 |  | 0 |  | 0 | 21 | 0 | 0.00095 | 0.12 | 0 | 0 | SPCM | RTS 21/ I | RTS 21/ I | 0 | 0 |  |  |  |  | POL3_
|  | Pro potrubí-dl 12m : | [23 empty] | VV | 0
|  | V1 : 281,50/12 |  | 23.4583 | [21 empty] | VV | 0
|  | V2 : 362,50/12 |  | 30.2083 | [21 empty] | VV | 0
|  | V3 : 296,00/12 |  | 24.6667 | [21 empty] | VV | 0
|  | pro tvarovky : | [23 empty] | VV | 0
|  | K45/125 : 2*(3+1+1) |  | 10 | [21 empty] | VV | 0
|  | 11/125 : 2*(4+3+2) |  | 18 | [21 empty] | VV | 0
|  | spojka s přírubou protu posunu D125 : 6*3 |  | 18 | [21 empty] | VV | 0
71 | 286538009R. | Elektrotvarovka - spojka s přírubou s jištěním proti posunu d125 | kus | 18 |  | 0 |  | 0 |  | 0 | 21 | 0 | 0.00095 | 0.02 | 0 | 0 |  | Vlastní | Indiv | 0 | 0 |  |  |  |  | POL3_
|  | 6*3 |  | 18 | [21 empty] | VV | 0
72 | 286538113R | koleno PE100; 45,0 °; SDR 11,0; PN 10, PN 16; D = 157,0 mm; di = 125,0 mm; spoj elektrosvařovaný | kus | 5 |  | 0 |  | 0 |  | 0 | 21 | 0 | 0.00177 | 0.01 | 0 | 0 | SPCM | RTS 21/ I | RTS 21/ I | 0 | 0 |  |  |  |  | POL3_
|  | 3+1+1 |  | 5 | [21 empty] | VV | 0
73 | 286538131R | koleno PE100; 11,0 °; SDR 11,0; PN 10, PN 16; D = 160,0 mm; di = 125,0 mm; spoj elektrosvařovaný | kus | 9 |  | 0 |  | 0 |  | 0 | 21 | 0 | 0.00125 | 0.01 | 0 | 0 | SPCM | RTS 21/ I | RTS 21/ I | 0 | 0 |  |  |  |  | POL3_
|  | 4+3+2 |  | 9 | [21 empty] | VV | 0
74 | 422245105R | šoupátko deskové uzavírací, bezpřírubové, obousměrné; pro odpadní vodu; PN 10; DN 125 mm; L = 56 mm; ovládání ruční kolo; pracovní teplota do 50 ° C; těleso šedá litina; povrch.ochrana vně i uvnitř epoxidovým práškem | kus | 6 |  | 0 |  | 0 |  | 0 | 21 | 0 | 0.021 | 0.13 | 0 | 0 | SPCM | RTS 21/ I | RTS 21/ I | 0 | 0 |  |  |  |  | POL3_
75 | 42291250R | souprava zemní tuhá šoupátková; Y 1020; pro vodu; DN 125; D = 63,0 mm; L = 990 mm; krycí hloubka 1,5 m | kus | 6 |  | 0 |  | 0 |  | 0 | 21 | 0 | 0.0095 | 0.06 | 0 | 0 | SPCM | RTS 21/ I | RTS 21/ I | 0 | 0 |  |  |  |  | POL3_
76 | 42291353R | poklop šoupátkový šedá litina; použití pro vodu, k ochraně zemních soustav osazených na šoupátkách, k zabudování do terénu a vozovek; ochrana proti korozi asfaltový nátěr vně i uvnitř; h = 210,0 mm; vnitř.pr.D = 200 mm; D = 260,0 mm | kus | 6 |  | 0 |  | 0 |  | 0 | 21 | 0 | 0.014 | 0.08 | 0 | 0 | SPCM | RTS 21/ I | RTS 21/ I | 0 | 0 |  |  |  |  | POL3_
77 | 42291510R | deska podkladová pro ventilkové a šoupátkové poklopy; plastové | kus | 6 |  | 0 |  | 0 |  | 0 | 21 | 0 | 0.0009 | 0.01 | 0 | 0 | SPCM | RTS 21/ I | RTS 21/ I | 0 | 0 |  |  |  |  | POL3_
78 | 552599944R | tvarovka přírubová s přírubovou odbočkou tvárná litina; DN 1 = 100 mm; DN 2 = 100 mm; povrch. úprava práškový epoxid | kus | 3 |  | 0 |  | 0 |  | 0 | 21 | 0 | 0.0197 | 0.06 | 0 | 0 | SPCM | RTS 21/ I | RTS 21/ I | 0 | 0 |  |  |  |  | POL3_
79 | 552702131R | trouba litinová vodovodní; tvárná litina; přírubová; PN 10, PN 16, PN 25; DN 100,0 mm; l = 1 000,0 mm; uvnitř práškový epoxid; vně práškový epoxid | kus | 3 |  | 0 |  | 0 |  | 0 | 21 | 0 | 0.0238 | 0.07 | 0 | 0 | SPCM | RTS 21/ I | RTS 21/ I | 0 | 0 |  |  |  |  | POL3_
80 | 55340325R | poklop kanalizační s tlumící vložkou; litinový; D výrobku 785 mm; únosnost D 400 kN; bez odvětrání | kus | 3 |  | 0 |  | 0 |  | 0 | 21 | 0 | 0.158 | 0.47 | 0 | 0 | SPCM | RTS 21/ I | RTS 20/ II | 0 | 0 |  |  |  |  | POL3_
81 | 59224329.AR | konus šachetní; železobetonový; TBR; d = 1 180,0 mm; DN = 1 000,0 mm; DN 2 = 625 mm; h = 580 mm; počet stupadel 2; ocelové s PE povlakem, kapsové | kus | 3 |  | 0 |  | 0 |  | 0 | 21 | 0 | 0.505 | 1.52 | 0 | 0 | SPCM | RTS 21/ I | RTS 20/ II | 0 | 0 |  |  |  |  | POL3_
82 | 59224358.AR | skruž železobetonová TBS; DN = 1 000,0 mm; h = 250,0 mm; s = 120,00 mm; počet stupadel 1; ocelové s PE povlakem; beton C 40/50 | kus | 3 |  | 0 |  | 0 |  | 0 | 21 | 0 | 0.25 | 0.75 | 0 | 0 | SPCM | RTS 21/ I | RTS 21/ I | 0 | 0 |  |  |  |  | POL3_
83 | 59224368.AR | dno šachetní přímé; železobeton; TBZ; DN = 1 000,0 mm; D odtoku do 600 mm; h = 1 000 mm; t = 150 mm; beton C 40/50 | kus | 3 |  | 0 |  | 0 |  | 0 | 21 | 0 | 2.1 | 6.3 | 0 | 0 | SPCM | RTS 21/ I | RTS 21/ I | 0 | 0 |  |  |  |  | POL3_
84 | 59224373.AR | profil těsnicí elastomerní; pro spojení betonových šachetních dílů; tvar kruh; d = 1 000,0 mm | kus | 6 |  | 0 |  | 0 |  | 0 | 21 | 0 | 0.002 | 0.01 | 0 | 0 | SPCM | RTS 21/ I | RTS 20/ II | 0 | 0 |  |  |  |  | POL3_
Díl: | 91 | Doplňující práce na komunikaci |  |  |  | 0 |  | 0 |  | 0 |  | 0 |  | 0 |  | 0 |  |  |  |  | 97.46 |  |  |  |  | DIL
85 | 919735112R00 | Řezání stávajících krytů nebo podkladů živičných, hloubky přes 50 do 100 mm | m | 1634 |  | 0 |  | 0 |  | 0 | 21 | 0 | 0 | 0 | 0 | 0 | 822-1 | RTS 21/ I | RTS 21/ I | 0.037 | 60.46 |  |  |  |  | POL1_
|  | včetně spotřeby vody | [23 empty] | SPI
|  | STÁTNÍ SILNICE : 250,00*2 |  | 500 | [21 empty] | VV | 0
|  | MÍSTNÍ SILNICE : 28,00*2+238,00*2+301,00*2 |  | 1134 | [21 empty] | VV | 0
86 | 919735114R00 | Řezání stávajících krytů nebo podkladů živičných, hloubky přes 150 do 200 mm | m | 500 |  | 0 |  | 0 |  | 0 | 21 | 0 | 0 | 0 | 0 | 0 | 822-1 | RTS 21/ I | Kalkul | 0.074 | 37 |  |  |  |  | POL1_
|  | včetně spotřeby vody | [23 empty] | SPI
|  | STÁTNÍ SILNICE : 250,00*2 |  | 500 | [21 empty] | VV | 0
Díl: | 99 | Staveništní přesun hmot |  |  |  | 0 |  | 0 |  | 0 |  | 0 |  | 0 |  | 0 |  |  |  |  | 558.72 |  |  |  |  | DIL
87 | 998276101R00 | Přesun hmot pro trubní vedení z trub plastových nebo sklolaminátových v otevřeném výkopu | t | 2641.685 |  | 0 |  | 0 |  | 0 | 21 | 0 | 0 | 0 | 0 | 0 | 827-1 | RTS 21/ I | Indiv | 0.2115 | 558.72 |  |  |  |  | POL7_
|  | vodovodu nebo kanalizace ražené nebo hloubené (827 1.1, 827 1.9, 827 2.1, 827 2.9), drobných objektů | [23 empty] | SPI
|  | Hmotnosti z položek s pořadovými čísly: : | [23 empty] | VV | 0
|  | 9,10,11,17,18,28,31,33,34,35,36,37,38,39,40,41,42,43,44,45,46,47,48,51,54,55,56,58,69,70,71,72,73, : | [23 empty] | VV | 0
|  | 74,75,76,77,78,79,80,81,82,83,84, : | [23 empty] | VV | 0
|  | Součet: : 2641,68499 |  | 2641.685 | [21 empty] | VV | 0
Díl: | D96 | Přesuny suti a vybouraných hmot |  |  |  | 0 |  | 0 |  | 0 |  | 0 |  | 0 |  | 0 |  |  |  |  | 90.44 |  |  |  |  | DIL
88 | 979990001R00 | Poplatek za skládku stavební suti | t | 643.658 |  | 0 |  | 0 |  | 0 | 21 | 0 | 0 | 0 | 0 | 0 | 801-3 | RTS 20/ I | RTS 20/ I | 0 | 0 |  |  |  |  | POL1_
|  | 884,789-241,131 |  | 643.658 | [21 empty] | VV | 0
89 | 979990112R00 | Poplatek za skládku suti-obal.kam.-asfalt do 30x30 | t | 241.1314 |  | 0 |  | 0 |  | 0 | 21 | 0 | 0 | 0 | 0 | 0 | 801-3 | RTS 21/ I | Indiv | 0 | 0 |  |  |  |  | POL1_
|  | 450,16*0,11 |  | 49.5176 | [21 empty] | VV | 0
|  | 217,48*0,198 |  | 43.061 | [21 empty] | VV | 0
|  | 450,16*0,33 |  | 148.5528 | [21 empty] | VV | 0
90 | 979082213R00 | Vodorovná doprava suti po suchu bez naložení, ale se složením a hrubým urovnáním na vzdálenost do 1 km | t | 829.7293 |  | 0 |  | 0 |  | 0 | 21 | 0 | 0 | 0 | 0 | 0 | 822-1 | RTS 21/ I | RTS 21/ I | 0.01 | 8.3 |  |  |  |  | POL8_
|  | Demontážní hmotnosti z položek s pořadovými čísly: : | [23 empty] | VV | 0
|  | 1,2,3,4,5,6,7,8, : | [23 empty] | VV | 0
|  | Součet: : 829,72927 |  | 829.7293 | [21 empty] | VV | 0
91 | 979082219R00 | Vodorovná doprava suti po suchu příplatek k ceně za každý další i započatý 1 km přes 1 km | t | 13275.6683 |  | 0 |  | 0 |  | 0 | 21 | 0 | 0 | 0 | 0 | 0 | 822-1 | RTS 21/ I | RTS 21/ I | 0 | 0 |  |  |  |  | POL8_
|  | Demontážní hmotnosti z položek s pořadovými čísly: : | [23 empty] | VV | 0
|  | 1,2,3,4,5,6,7,8, : | [23 empty] | VV | 0
|  | Součet: : 13275,66835 |  | 13275.6683 | [21 empty] | VV | 0
92 | 979087212R00 | Nakládání na dopravní prostředky suti | t | 829.7293 |  | 0 |  | 0 |  | 0 | 21 | 0 | 0 | 0 | 0 | 0 | 822-1 | RTS 21/ I | RTS 21/ I | 0.099 | 82.14 |  |  |  |  | POL8_
|  | pro vodorovnou dopravu | [23 empty] | SPI
|  | Demontážní hmotnosti z položek s pořadovými čísly: : | [23 empty] | VV | 0
|  | 1,2,3,4,5,6,7,8, : | [23 empty] | VV | 0
|  | Součet: : 829,72927 |  | 829.7293 | [21 empty] | VV | 0
[24 empty] | 15 | 21
| Celkem |  |  |  |  | 0 | [17 empty] | 0 | 0 | SUM
END

## SO07 1 Pol
Položkový soupis prací a dodávek | [25 empty] | #TypZaznamu#
S: | IF52 | Lukovany-Splašková kanalizace a ČOV | [23 empty] | STA
O: | SO07 | Přípojky NN | [20 empty] | STA |  |  | OBJ
R: | 1 | Přípojka NN -ČOV | [23 empty] | ROZ
P.č. | Číslo položky | Název položky | MJ | množství | cena / MJ | Celkem | Dodávka | Dodávka celk. | Montáž | Montáž celk. | DPH | cena s DPH | hmotnost / MJ | hmotnost celk.(t) | dem. hmotnost / MJ | dem. hmotnost celk.(t) | Ceník | Cen. soustava / platnost | Cenová úroveň | Nhod / MJ | Nhod celk. | Dodavatel
Díl: | M21 | Elektromontáže |  |  |  | 0 |  | 0 |  | 0 |  | 0 |  | 0 |  | 0 |  |  |  |  | 0 |  |  |  |  | DIL
1 | M21-01 | Přípojka NN- ČOV-samostatný rozpočet | kompl | 1 |  | 0 |  | 0 |  | 0 | 21 | 0 | 0 | 0 | 0 | 0 |  | Vlastní | Indiv | 0 | 0 |  |  |  |  | POL1_
[24 empty] | 15 | 21
| Celkem |  |  |  |  | 0 | [17 empty] | 0 | 0 | SUM
END

## SO07 2 Pol
Položkový soupis prací a dodávek | [25 empty] | #TypZaznamu#
S: | IF52 | Lukovany-Splašková kanalizace a ČOV | [23 empty] | STA
O: | SO07 | Přípojky NN | [20 empty] | STA |  |  | OBJ
R: | 2 | Přípojka NN-ČS1 | [23 empty] | ROZ
P.č. | Číslo položky | Název položky | MJ | množství | cena / MJ | Celkem | Dodávka | Dodávka celk. | Montáž | Montáž celk. | DPH | cena s DPH | hmotnost / MJ | hmotnost celk.(t) | dem. hmotnost / MJ | dem. hmotnost celk.(t) | Ceník | Cen. soustava / platnost | Cenová úroveň | Nhod / MJ | Nhod celk. | Dodavatel
Díl: | M21 | Elektromontáže |  |  |  | 0 |  | 0 |  | 0 |  | 0 |  | 0 |  | 0 |  |  |  |  | 0 |  |  |  |  | DIL
1 | M21-01 | Přípojka NN- ČS1-samostatný rozpočet | kompl | 1 |  | 0 |  | 0 |  | 0 | 21 | 0 | 0 | 0 | 0 | 0 |  | Vlastní | Indiv | 0 | 0 |  |  |  |  | POL1_
[24 empty] | 15 | 21
| Celkem |  |  |  |  | 0 | [17 empty] | 0 | 0 | SUM
END

## SO07 3 Pol
Položkový soupis prací a dodávek | [25 empty] | #TypZaznamu#
S: | IF52 | Lukovany-Splašková kanalizace a ČOV | [23 empty] | STA
O: | SO07 | Přípojky NN | [20 empty] | STA |  |  | OBJ
R: | 3 | Přípojka NN-ČS2 | [23 empty] | ROZ
P.č. | Číslo položky | Název položky | MJ | množství | cena / MJ | Celkem | Dodávka | Dodávka celk. | Montáž | Montáž celk. | DPH | cena s DPH | hmotnost / MJ | hmotnost celk.(t) | dem. hmotnost / MJ | dem. hmotnost celk.(t) | Ceník | Cen. soustava / platnost | Cenová úroveň | Nhod / MJ | Nhod celk. | Dodavatel
Díl: | M21 | Elektromontáže |  |  |  | 0 |  | 0 |  | 0 |  | 0 |  | 0 |  | 0 |  |  |  |  | 0 |  |  |  |  | DIL
1 | M21-01 | Přípojka NN- ČS2-samostatný rozpočet | kompl | 1 |  | 0 |  | 0 |  | 0 | 21 | 0 | 0 | 0 | 0 | 0 |  | Vlastní | Indiv | 0 | 0 |  |  |  |  | POL1_
[24 empty] | 15 | 21
| Celkem |  |  |  |  | 0 | [17 empty] | 0 | 0 | SUM
END

## SO07 4 Pol
Položkový soupis prací a dodávek | [25 empty] | #TypZaznamu#
S: | IF52 | Lukovany-Splašková kanalizace a ČOV | [23 empty] | STA
O: | SO07 | Přípojky NN | [20 empty] | STA |  |  | OBJ
R: | 4 | Přípojka NN-ČS3 | [23 empty] | ROZ
P.č. | Číslo položky | Název položky | MJ | množství | cena / MJ | Celkem | Dodávka | Dodávka celk. | Montáž | Montáž celk. | DPH | cena s DPH | hmotnost / MJ | hmotnost celk.(t) | dem. hmotnost / MJ | dem. hmotnost celk.(t) | Ceník | Cen. soustava / platnost | Cenová úroveň | Nhod / MJ | Nhod celk. | Dodavatel
Díl: | M21 | Elektromontáže |  |  |  | 0 |  | 0 |  | 0 |  | 0 |  | 0 |  | 0 |  |  |  |  | 0 |  |  |  |  | DIL
1 | M21-01 | Přípojka NN- ČS3-samostatný rozpočet | kompl | 1 |  | 0 |  | 0 |  | 0 | 21 | 0 | 0 | 0 | 0 | 0 |  | Vlastní | Indiv | 0 | 0 |  |  |  |  | POL1_
[24 empty] | 15 | 21
| Celkem |  |  |  |  | 0 | [17 empty] | 0 | 0 | SUM
END

## SO08 1 Pol
Položkový soupis prací a dodávek | [25 empty] | #TypZaznamu#
S: | IF52 | Lukovany-Splašková kanalizace a ČOV | [23 empty] | STA
O: | SO08 | Přípojky vody | [20 empty] | STA |  |  | OBJ
R: | 1 | Přípojky vody | [23 empty] | ROZ
P.č. | Číslo položky | Název položky | MJ | množství | cena / MJ | Celkem | Dodávka | Dodávka celk. | Montáž | Montáž celk. | DPH | cena s DPH | hmotnost / MJ | hmotnost celk.(t) | dem. hmotnost / MJ | dem. hmotnost celk.(t) | Ceník | Cen. soustava / platnost | Cenová úroveň | Nhod / MJ | Nhod celk. | Dodavatel
Díl: | 1 | Zemní práce |  |  |  | 0 |  | 0 |  | 0 |  | 0 |  | 71.15 |  | 20.82 |  |  |  |  | 314.23 |  |  |  |  | DIL
1 | 113106121R00 | Rozebrání komunikací pro pěší s jakýmkoliv ložem a výplní spár z betonových nebo kameninových dlaždic nebo tvarovek | m2 | 1.4 |  | 0 |  | 0 |  | 0 | 21 | 0 | 0 | 0 | 0.138 | 0.19 | 822-1 | RTS 21/ I | Indiv | 0.16 | 0.22 |  |  |  |  | POL1_
|  | s přemístěním hmot na skládku na vzdálenost do 3 m nebo s naložením na dopravní prostředek | [23 empty] | SPI
|  | chodník : | [23 empty] | VV | 0
|  | přípojka k ČS1 : 0,70*2,00 |  | 1.4 | [21 empty] | VV | 0
2 | 113107315R00 | Odstranění podkladů nebo krytů z kameniva těženého, v ploše jednotlivě do 50 m2, tloušťka vrstvy 150 mm | m2 | 7 |  | 0 |  | 0 |  | 0 | 21 | 0 | 0 | 0 | 0.33 | 2.31 | 822-1 | RTS 21/ I | RTS 21/ I | 0.3135 | 2.19 |  |  |  |  | POL1_
|  | chodník : | [23 empty] | VV | 0
|  | přípojka k ČS1 : 0,70*2,00 |  | 1.4 | [21 empty] | VV | 0
|  | místní silnice : | [23 empty] | VV | 0
|  | přípojka k ČS1 : 0,70*8,00 |  | 5.6 | [21 empty] | VV | 0
3 | 113107320R00 | Odstranění podkladů nebo krytů z kameniva těženého, v ploše jednotlivě do 50 m2, tloušťka vrstvy 200 mm | m2 | 9.8 |  | 0 |  | 0 |  | 0 | 21 | 0 | 0 | 0 | 0.44 | 4.31 | 822-1 | RTS 21/ I | Indiv | 0.376 | 3.68 |  |  |  |  | POL1_
|  | STÁTNÍ silnice : | [23 empty] | VV | 0
|  | přípojka K ČOV : | [23 empty] | VV | 0
|  | KM 0,08-0,094 : 0,70*14,00 |  | 9.8 | [21 empty] | VV | 0
4 | 113108305R00 | Odstranění podkladů nebo krytů živičných, v ploše jednotlivě do 50 m2, tloušťka vrstvy 50 mm | m2 | 9.8 |  | 0 |  | 0 |  | 0 | 21 | 0 | 0 | 0 | 0.11 | 1.08 | 822-1 | RTS 21/ I | Kalkul | 0.2 | 1.96 |  |  |  |  | POL1_
|  | STÁTNÍ silnice : | [23 empty] | VV | 0
|  | přípojka K ČOV : | [23 empty] | VV | 0
|  | KM 0,08-0,094 : 0,70*14,00 |  | 9.8 | [21 empty] | VV | 0
5 | 113108309R00 | Odstranění podkladů nebo krytů živičných, v ploše jednotlivě do 50 m2, tloušťka vrstvy 90 mm | m2 | 5.6 |  | 0 |  | 0 |  | 0 | 21 | 0 | 0 | 0 | 0.198 | 1.11 | 822-1 | RTS 21/ I | Kalkul | 0.34 | 1.9 |  |  |  |  | POL1_
|  | místní silnice : | [23 empty] | VV | 0
|  | přípojka k ČS1 : 0,70*8,00 |  | 5.6 | [21 empty] | VV | 0
6 | 113108315R00 | Odstranění podkladů nebo krytů živičných, v ploše jednotlivě do 50 m2, tloušťka vrstvy 150 mm | m2 | 9.8 |  | 0 |  | 0 |  | 0 | 21 | 0 | 0 | 0 | 0.33 | 3.23 | 822-1 | RTS 21/ I | Kalkul | 0.625 | 6.13 |  |  |  |  | POL1_
|  | STÁTNÍ silnice : | [23 empty] | VV | 0
|  | přípojka K ČOV : | [23 empty] | VV | 0
|  | KM 0,08-0,094 : 0,70*14,00 |  | 9.8 | [21 empty] | VV | 0
7 | 113111120R00 | Odstranění podkladů nebo krytů z kameniva zpevněného cementem, v ploše jednotlivě do 50 m2, tloušťka vrstvy 200 mm | m2 | 9.8 |  | 0 |  | 0 |  | 0 | 21 | 0 | 0 | 0 | 0.51086 | 5.01 | 822-1 | RTS 21/ I | Kalkul | 0.64 | 6.27 |  |  |  |  | POL1_
|  | STÁTNÍ silnice : | [23 empty] | VV | 0
|  | přípojka K ČOV : | [23 empty] | VV | 0
|  | KM 0,08-0,094 : 0,70*14,00 |  | 9.8 | [21 empty] | VV | 0
8 | 113111125R00 | Odstranění podkladů nebo krytů z kameniva zpevněného cementem, v ploše jednotlivě do 50 m2, tloušťka vrstvy 250 mm | m2 | 5.6 |  | 0 |  | 0 |  | 0 | 21 | 0 | 0 | 0 | 0.63857 | 3.58 | 822-1 | RTS 21/ I | Kalkul | 0.74 | 4.14 |  |  |  |  | POL1_
|  | místní silnice : | [23 empty] | VV | 0
|  | přípojka k ČS1 : 0,70*8,00 |  | 5.6 | [21 empty] | VV | 0
9 | 119001421R00 | Dočasné zajištění podzemního potrubí nebo vedení kabelů do 3 kabelů | m | 5.6 |  | 0 |  | 0 |  | 0 | 21 | 0 | 0.02478 | 0.14 | 0 | 0 | 800-1 | RTS 21/ I | RTS 21/ I | 0.547 | 3.06 |  |  |  |  | POL1_
|  | ve výkopišti ve stavu a poloze, ve kterých byla na začátku zemních prací, a to podepřením, vzepřením nebo vyvěšením, případně s ochranným bedněním, se zřízením a odstraněním zajišťovací konstrukce a včetně opotřebení použitých materiálů, | [23 empty] | SPI |  | ve výkopišti ve stavu a poloze, ve kterých byla na začátku zemních prací, a to podepřením, vzepřením nebo vyvěšením, případně s ochranným bedněním, se zřízením a odstraněním zajišťovací konstrukce a včetně opotřebení použitých materiálů,
|  | křížení kabely : 0,70*2,00*4 |  | 5.6 | [21 empty] | VV | 0
10 | 121101100R00 | Sejmutí ornice s přemístěním na vzdálenost do 50 m | m3 | 12.36 |  | 0 |  | 0 |  | 0 | 21 | 0 | 0 | 0 | 0 | 0 | 800-1 | RTS 21/ I | RTS 21/ I | 0.0952 | 1.18 |  |  |  |  | POL1_
|  | nebo lesní půdy, s vodorovným přemístěním na hromady v místě upotřebení nebo na dočasné či trvalé skládky se složením | [23 empty] | SPI
|  | nezpevněno : 0,70*92,00*0,15 |  | 9.66 | [21 empty] | VV | 0
|  | pro VŠ : 3,00*3,00*0,15*2 |  | 2.7 | [21 empty] | VV | 0
11 | 130001101R00 | Příplatek k cenám za ztížené vykopávky v horninách jakékoliv třídy | m3 | 12.6 |  | 0 |  | 0 |  | 0 | 21 | 0 | 0 | 0 | 0 | 0 | 800-1 | RTS 21/ I | RTS 21/ I | 1.763 | 22.21 |  |  |  |  | POL1_
|  | Příplatek k cenám hloubených vykopávek za ztížení vykopávky v blízkosti podzemního vedení nebo výbušnin pro jakoukoliv třídu horniny. | [23 empty] | SPI
|  | křížení : | [23 empty] | VV | 0
|  | kabely : 0,70*1,50*2,00*4 |  | 8.4 | [21 empty] | VV | 0
|  | u napojení na st řad : 0,70*1,50*2,00*2 |  | 4.2 | [21 empty] | VV | 0
12 | 132201212R00 | Hloubení rýh šířky přes 60 do 200 cm do 1000 m3, v hornině 3, hloubení strojně | m3 | 65.3063 |  | 0 |  | 0 |  | 0 | 21 | 0 | 0 | 0 | 0 | 0 | 800-1 | RTS 21/ I | RTS 21/ I | 0.16 | 10.45 |  |  |  |  | POL1_
|  | zapažených i nezapažených, s urovnáním dna do předepsaného profilu a spádu, s případně nutným přehozením výkopku na vzdálenost do 3 m ve výkopišti, s přehozením výkopku na přilehlém terénu na vzdálenost do 5 m od podélné osy rýhy nebo s naložením výkopku na dopravní prostředek. | [23 empty] | SPI |  | zapažených i nezapažených, s urovnáním dna do předepsaného profilu a spádu, s případně nutným přehozením výkopku na vzdálenost do 3 m ve výkopišti, s přehozením výkopku na přilehlém terénu na vzdálenost do 5 m od podélné osy rýhy nebo s naložením výkopku na dopravní prostředek.
|  | Začátek provozního součtu | [23 empty] | VV
|  | nezpevněno : | [23 empty] | VV | 2
|  | přípojka k ČOV : | [23 empty] | VV | 2
|  | km 0,00-0,056 : 0,70*(1,46-0,15)*56,00 |  | 51.352 | [21 empty] | VV | 2
|  | km 0,056-0,064 : 0,70*(1,94-0,15)*8,00 |  | 10.024 | [21 empty] | VV | 2
|  | km 0,064-0,071 : 0,70*(1,96-0,15)*7,00 |  | 8.869 | [21 empty] | VV | 2
|  | km 0,071-0,080 : 0,70*(1,51-0,015)*9,00 |  | 9.4185 | [21 empty] | VV | 2
|  | přípojka k ČS1 : 0,70*(1,52-0,15)*12,00 |  | 11.508 | [21 empty] | VV | 2
|  | pro VŠ : | [23 empty] | VV | 2
|  | ČOV : 2,70*2,70*(1,70-0,15) |  | 11.2995 | [21 empty] | VV | 2
|  | k ČS1 : 2,70*2,70*(1,70-0,15) |  | 11.2995 | [21 empty] | VV | 2
[26 empty] | VV | 2
|  | STÁTNÍ silnice : | [23 empty] | VV | 2
|  | přípojka K ČOV : | [23 empty] | VV | 2
|  | KM 0,08-0,094 : 0,70*(1,55-0,60)*14,00 |  | 9.31 | [21 empty] | VV | 2
[26 empty] | VV | 2
|  | místní silnice : | [23 empty] | VV | 2
|  | přípojka k ČS1 : 0,70*(1,52-0,49)*8,00 |  | 5.768 | [21 empty] | VV | 2
[26 empty] | VV | 2
|  | chodník : | [23 empty] | VV | 2
|  | přípojka k ČS1 : 0,70*(1,52-0,26)*2,00 |  | 1.764 | [21 empty] | VV | 2
[26 empty] | VV | 2
|  | Konec provozního součtu | [23 empty] | VV
|  | UVAŽUJE se 50% : | [23 empty] | VV | 0
|  | 130,6125*0,5 |  | 65.3063 | [21 empty] | VV | 0
13 | 132301212R00 | Hloubení rýh šířky přes 60 do 200 cm do 1000 m3, v hornině 4, hloubení strojně | m3 | 65.3063 |  | 0 |  | 0 |  | 0 | 21 | 0 | 0 | 0 | 0 | 0 | 800-1 | RTS 21/ I | Kalkul | 0.3 | 19.59 |  |  |  |  | POL1_
|  | zapažených i nezapažených, s urovnáním dna do předepsaného profilu a spádu, s případně nutným přehozením výkopku na vzdálenost do 3 m ve výkopišti, s přehozením výkopku na přilehlém terénu na vzdálenost do 5 m od podélné osy rýhy nebo s naložením výkopku na dopravní prostředek. | [23 empty] | SPI |  | zapažených i nezapažených, s urovnáním dna do předepsaného profilu a spádu, s případně nutným přehozením výkopku na vzdálenost do 3 m ve výkopišti, s přehozením výkopku na přilehlém terénu na vzdálenost do 5 m od podélné osy rýhy nebo s naložením výkopku na dopravní prostředek.
|  | Začátek provozního součtu | [23 empty] | VV
|  | nezpevněno : | [23 empty] | VV | 2
|  | přípojka k ČOV : | [23 empty] | VV | 2
|  | km 0,00-0,056 : 0,70*(1,46-0,15)*56,00 |  | 51.352 | [21 empty] | VV | 2
|  | km 0,056-0,064 : 0,70*(1,94-0,15)*8,00 |  | 10.024 | [21 empty] | VV | 2
|  | km 0,064-0,071 : 0,70*(1,96-0,15)*7,00 |  | 8.869 | [21 empty] | VV | 2
|  | km 0,071-0,080 : 0,70*(1,51-0,015)*9,00 |  | 9.4185 | [21 empty] | VV | 2
|  | přípojka k ČS1 : 0,70*(1,52-0,15)*12,00 |  | 11.508 | [21 empty] | VV | 2
|  | pro VŠ : | [23 empty] | VV | 2
|  | ČOV : 2,70*2,70*(1,70-0,15) |  | 11.2995 | [21 empty] | VV | 2
|  | k ČS1 : 2,70*2,70*(1,70-0,15) |  | 11.2995 | [21 empty] | VV | 2
[26 empty] | VV | 2
|  | STÁTNÍ silnice : | [23 empty] | VV | 2
|  | přípojka K ČOV : | [23 empty] | VV | 2
|  | KM 0,08-0,094 : 0,70*(1,55-0,60)*14,00 |  | 9.31 | [21 empty] | VV | 2
[26 empty] | VV | 2
|  | místní silnice : | [23 empty] | VV | 2
|  | přípojka k ČS1 : 0,70*(1,52-0,49)*8,00 |  | 5.768 | [21 empty] | VV | 2
[26 empty] | VV | 2
|  | chodník : | [23 empty] | VV | 2
|  | přípojka k ČS1 : 0,70*(1,52-0,26)*2,00 |  | 1.764 | [21 empty] | VV | 2
[26 empty] | VV | 2
|  | Konec provozního součtu | [23 empty] | VV
|  | UVAŽUJE se 50% : | [23 empty] | VV | 0
|  | 130,6125*0,5 |  | 65.3063 | [21 empty] | VV | 0
14 | 141700102R00 | Protlačování trub v hornině 1 - 4 vnějšího průměru do 110 mm | m | 5.5 |  | 0 |  | 0 |  | 0 | 21 | 0 | 0.00726 | 0.04 | 0 | 0 | 800-1 | RTS 21/ I | Kalkul | 1.725 | 9.49 |  |  |  |  | POL1_
|  | s výjimkou tekoucího písku a hornin kašovité konzistence v hloubce do 6 m a v délce do 35 m, s případným vodorovným a svislým přemístění výkopku z protlačovaného potrubí a montážní jámy na přilehlé území. | [23 empty] | SPI |  | s výjimkou tekoucího písku a hornin kašovité konzistence v hloubce do 6 m a v délce do 35 m, s případným vodorovným a svislým přemístění výkopku z protlačovaného potrubí a montážní jámy na přilehlé území.
|  | Zřízení a odstranění podlahy a podpěrné konstrukce pro protlačovací zařízení, spojování protlačovaných trub, úpravu čela potrubí pro protlačení, případné vodorovné a svislé přemístění výkopku z protlačovaného potrubí a montážní jámy na přilehlé území. Včetně případného opakování protlačení v případě, že se v zemině vyskytnou překážky, pro které je nutno protlačení uskutečnit v jiném místě avšak při stejné pozici protlačovacího zařízení. | [23 empty] | SPI |  | Zřízení a odstranění podlahy a podpěrné konstrukce pro protlačovací zařízení, spojování protlačovaných trub, úpravu čela potrubí pro protlačení, případné vodorovné a svislé přemístění výkopku z protlačovaného potrubí a montážní jámy na přilehlé území. Včetně případného opakování protlačení v případě, že se v zemině vyskytnou překážky, pro které je nutno protlačení uskutečnit v jiném místě avšak při stejné pozici protlačovacího zařízení.
|  | PRO přípojku k ČOV-PROTLAK POD 1 JÍZDNÍM PRUHEM : 5,50 |  | 5.5 | [21 empty] | VV | 0
15 | 151101101R00 | Zřízení pažení a rozepření stěn rýh příložné pro jakoukoliv mezerovitost, hloubky do 2 m | m2 | 396.18 |  | 0 |  | 0 |  | 0 | 21 | 0 | 0.00099 | 0.39 | 0 | 0 | 800-1 | RTS 21/ I | RTS 21/ I | 0.236 | 93.5 |  |  |  |  | POL1_
|  | pro podzemní vedení pro všechny šířky rýhy, | [23 empty] | SPI
|  | nezpevněno : | [23 empty] | VV | 0
|  | přípojka k ČOV : | [23 empty] | VV | 0
|  | km 0,00-0,056 : 1,46*56,00*2 |  | 163.52 | [21 empty] | VV | 0
|  | km 0,056-0,064 : 1,94*8,00*2 |  | 31.04 | [21 empty] | VV | 0
|  | km 0,064-0,071 : 1,96*7,00*2 |  | 27.44 | [21 empty] | VV | 0
|  | km 0,071-0,080 : 1,51*9,00*2 |  | 27.18 | [21 empty] | VV | 0
|  | přípojka k ČS1 : 1,52*12,00*2 |  | 36.48 | [21 empty] | VV | 0
|  | pro VŠ : | [23 empty] | VV | 0
|  | ČOV : 2,70*4*1,70 |  | 18.36 | [21 empty] | VV | 0
|  | k ČS1 : 2,70*4*1,70 |  | 18.36 | [21 empty] | VV | 0
[26 empty] | VV | 0
|  | STÁTNÍ silnice : | [23 empty] | VV | 0
|  | přípojka K ČOV : | [23 empty] | VV | 0
|  | KM 0,08-0,094 : 1,55*14,00*2 |  | 43.4 | [21 empty] | VV | 0
[26 empty] | VV | 0
|  | místní silnice : | [23 empty] | VV | 0
|  | přípojka k ČS1 : 1,52*8,00*2 |  | 24.32 | [21 empty] | VV | 0
[26 empty] | VV | 0
|  | chodník : | [23 empty] | VV | 0
|  | přípojka k ČS1 : 1,52*2,00*2 |  | 6.08 | [21 empty] | VV | 0
16 | 151101111R00 | Odstranění pažení a rozepření rýh příložné , hloubky do 2 m | m2 | 396.18 |  | 0 |  | 0 |  | 0 | 21 | 0 | 0 | 0 | 0 | 0 | 800-1 | RTS 21/ I | RTS 21/ I | 0.07 | 27.73 |  |  |  |  | POL1_
|  | pro podzemní vedení s uložením materiálu na vzdálenost do 3 m od kraje výkopu, | [23 empty] | SPI
17 | 161101101R00 | Svislé přemístění výkopku z horniny 1 až 4, při hloubce výkopu přes 1 do 2,5 m | m3 | 65.306 |  | 0 |  | 0 |  | 0 | 21 | 0 | 0 | 0 | 0 | 0 | 800-1 | RTS 21/ I | RTS 21/ I | 0.345 | 22.53 |  |  |  |  | POL1_
|  | bez naložení do dopravní nádoby, ale s vyprázdněním dopravní nádoby na hromadu nebo na dopravní prostředek, | [23 empty] | SPI
|  | 130,612*0,5 |  | 65.306 | [21 empty] | VV | 0
18 | 162701105R00 | Vodorovné přemístění výkopku z horniny 1 až 4, na vzdálenost přes 9 000 do 10 000 m | m3 | 54.602 |  | 0 |  | 0 |  | 0 | 21 | 0 | 0 | 0 | 0 | 0 | 800-1 | RTS 21/ I | RTS 21/ I | 0.011 | 0.6 |  |  |  |  | POL1_
|  | po suchu, bez naložení výkopku, avšak se složením bez rozhrnutí, zpáteční cesta vozidla. | [23 empty] | SPI
|  | nezpevněno : | [23 empty] | VV | 0
|  | vytl kubatura : | [23 empty] | VV | 0
|  | lože potrubí DN 40 (32),obsyp : 0,70*0,45*92,00 |  | 28.98 | [21 empty] | VV | 0
|  | pro VŠ : | [23 empty] | VV | 0
|  | lože-deska : 2,00*1,70*0,10*2 |  | 0.68 | [21 empty] | VV | 0
|  | VŠ : 1,80*1,50*1,50*2 |  | 8.1 | [21 empty] | VV | 0
[26 empty] | VV | 0
|  | STÁTNÍ silnice-CELÝ VÝKOP : 9,31 |  | 9.31 | [21 empty] | VV | 0
|  | místní silnice-CELÝ VÁKOP : 5,768 |  | 5.768 | [21 empty] | VV | 0
|  | CHODNÍK-CELÝ VÝKOP : 1,764 |  | 1.764 | [21 empty] | VV | 0
19 | 162701109R00 | Vodorovné přemístění výkopku příplatek k ceně za každých dalších i započatých 1 000 m přes 10 000 m z horniny 1 až 4 | m3 | 382.214 |  | 0 |  | 0 |  | 0 | 21 | 0 | 0 | 0 | 0 | 0 | 800-1 | RTS 21/ I | Kalkul | 0 | 0 |  |  |  |  | POL1_
|  | po suchu, bez naložení výkopku, avšak se složením bez rozhrnutí, zpáteční cesta vozidla. | [23 empty] | SPI
|  | 54,602*7 |  | 382.214 | [21 empty] | VV | 0
20 | 171201201R00 | Uložení sypaniny na dočasnou skládku tak, že na 1 m2 plochy připadá přes 2 m3 výkopku nebo ornice | m3 | 54.602 |  | 0 |  | 0 |  | 0 | 21 | 0 | 0 | 0 | 0 | 0 | 800-1 | RTS 21/ I | RTS 21/ I | 0.009 | 0.49 |  |  |  |  | POL1_
21 | 174101101R00 | Zásyp sypaninou se zhutněním jam, šachet, rýh nebo kolem objektů v těchto vykopávkách | m3 | 85.292 |  | 0 |  | 0 |  | 0 | 21 | 0 | 0 | 0 | 0 | 0 | 800-1 | RTS 21/ I | RTS 21/ I | 0.202 | 17.23 |  |  |  |  | POL1_
|  | z jakékoliv horniny s uložením výkopku po vrstvách, | [23 empty] | SPI
|  | NEZPEVNĚNO : | [23 empty] | VV | 0
|  | výkop : 113,77 |  | 113.77 | [21 empty] | VV | 0
|  | odečte se vytl kubatura : | [23 empty] | VV | 0
|  | lože potrubí DN 40 (32),obsyp : -0,70*0,45*92,00 |  | -28.98 | [21 empty] | VV | 0
|  | pro VŠ : | [23 empty] | VV | 0
|  | lože-deska : -2,00*1,70*0,10*2 |  | -0.68 | [21 empty] | VV | 0
|  | VŠ : -1,80*1,50*1,50*2 |  | -8.1 | [21 empty] | VV | 0
|  | Mezisoučet |  | 76.01 | [21 empty] | VV | 1
|  | krajská vozovka+místní vozovka+chodní-náhradní materiál : | [23 empty] | VV | 0
|  | výkop : 9,31+5,768+1,764 |  | 16.842 | [21 empty] | VV | 0
|  | odečte se : | [23 empty] | VV | 0
|  | lože,potrubí DN 40,obsyp : -0,70*0,45*24,00 |  | -7.56 | [21 empty] | VV | 0
|  | Mezisoučet |  | 9.282 | [21 empty] | VV | 1
22 | 175101101RT2 | Obsyp potrubí bez prohození sypaniny, s dodáním štěrkopísku frakce 0 - 22 mm | m3 | 28.42 |  | 0 |  | 0 |  | 0 | 21 | 0 | 1.7 | 48.31 | 0 | 0 | 800-1 | RTS 21/ I | RTS 21/ I | 1.587 | 45.1 |  |  |  |  | POL1_
|  | sypaninou z vhodných hornin tř. 1 - 4 nebo materiálem připraveným podél výkopu ve vzdálenosti do 3 m od jeho kraje, pro jakoukoliv hloubku výkopu a jakoukoliv míru zhutnění, | [23 empty] | SPI |  | sypaninou z vhodných hornin tř. 1 - 4 nebo materiálem připraveným podél výkopu ve vzdálenosti do 3 m od jeho kraje, pro jakoukoliv hloubku výkopu a jakoukoliv míru zhutnění,
|  | 0,70*0,35*(94,00+22,00) |  | 28.42 | [21 empty] | VV | 0
23 | 181301102R00 | Rozprostření a urovnání ornice v rovině v souvislé ploše do 500 m2, tloušťka vrstvy přes 100 do 150 mm | m2 | 82.4 |  | 0 |  | 0 |  | 0 | 21 | 0 | 0 | 0 | 0 | 0 | 800-1 | RTS 21/ I | RTS 21/ I | 0.177 | 14.58 |  |  |  |  | POL1_
|  | s případným nutným přemístěním hromad nebo dočasných skládek na místo potřeby ze vzdálenosti do 30 m, v rovině nebo ve svahu do 1 : 5, | [23 empty] | SPI
|  | nezpevněno : 0,70*92,00 |  | 64.4 | [21 empty] | VV | 0
|  | pro VŠ : 3,00*3,00*2 |  | 18 | [21 empty] | VV | 0
24 | 199000005R00 | Poplatky za skládku zeminy 1- 4, skupina 17 05 04 z Katalogu odpadů | t | 98.2836 |  | 0 |  | 0 |  | 0 | 21 | 0 | 0 | 0 | 0 | 0 | 800-1 | RTS 21/ I | RTS 21/ I | 0 | 0 |  |  |  |  | POL1_
|  | 54,602*1,8 |  | 98.2836 | [21 empty] | VV | 0
25 | 180400020RA0 | Založení trávníku s dodáním osiva parkového, v rovině | m2 | 82.4 |  | 0 |  | 0 |  | 0 | 21 | 0 | 3e-05 | 0 | 0 | 0 | AP-HSV | RTS 21/ I | RTS 21/ I | 0 | 0 |  |  |  |  | POL2_
|  | nezpevněno : 0,70*92,00 |  | 64.4 | [21 empty] | VV | 0
|  | pro VŠ : 3,00*3,00*2 |  | 18 | [21 empty] | VV | 0
26 | 14130833R | trubka bezešvá hladká kruhová 11353; svařitelnost zaručená; vnější průměr 102,0 mm; tloušťka stěny 8,0 mm | m | 6.05 |  | 0 |  | 0 |  | 0 | 21 | 0 | 0.0185 | 0.11 | 0 | 0 | SPCM | RTS 21/ I | RTS 21/ I | 0 | 0 |  |  |  |  | POL3_
|  | PRO přípojku k ČOV-PROTLAK POD 1 JÍZDNÍM PRUHEM : 5,50*1,1 |  | 6.05 | [21 empty] | VV | 0
27 | 58337213R | štěrkopísek frakce 0,0 až 32,0 mm; třída MN | m3 | 13.2704 |  | 0 |  | 0 |  | 0 | 21 | 0 | 1.67 | 22.16 | 0 | 0 | SPCM | RTS 21/ I | RTS 21/ I | 0 | 0 |  |  |  |  | POL3_
|  | 9,28*1,3*1,1 |  | 13.2704 | [21 empty] | VV | 0
Díl: | 4 | Vodorovné konstrukce |  |  |  | 0 |  | 0 |  | 0 |  | 0 |  | 17.06 |  | 0 |  |  |  |  | 15.97 |  |  |  |  | DIL
28 | 451572111R00 | Lože pod potrubí, stoky a drobné objekty z kameniva drobného těženého 0÷4 mm | m3 | 8.12 |  | 0 |  | 0 |  | 0 | 21 | 0 | 1.8908 | 15.35 | 0 | 0 | 827-1 | RTS 21/ I | RTS 21/ I | 1.695 | 13.76 |  |  |  |  | POL1_
|  | v otevřeném výkopu, | [23 empty] | SPI
|  | pod potrubí : 0,70*(94,00+22,00)*0,10 |  | 8.12 | [21 empty] | VV | 0
29 | 452311131R00 | Podkladní a zajišťovací konstrukce z betonu desky pod potrubí, stoky a drobné objekty , z betonu prostého třídy C 12/15 | m3 | 0.68 |  | 0 |  | 0 |  | 0 | 21 | 0 | 2.5 | 1.7 | 0 | 0 | 827-1 | RTS 21/ I | Kalkul | 1.449 | 0.99 |  |  |  |  | POL1_
|  | z cementu portlandského nebo struskoportlandského, v otevřeném výkopu, | [23 empty] | SPI
|  | pod VŠ : 2,00*1,70*0,10*2 |  | 0.68 | [21 empty] | VV | 0
30 | 452351101R00 | Bednění podkladních a zajišťovacích konstrukcí desek nebo sedlových loží pod potrubí, stoky a drobné objekty | m2 | 1.48 |  | 0 |  | 0 |  | 0 | 21 | 0 | 0.00441 | 0.01 | 0 | 0 | 827-1 | RTS 21/ I | Kalkul | 0.821 | 1.22 |  |  |  |  | POL1_
|  | v otevřeném výkopu, | [23 empty] | SPI
|  | pod VŠ : (2,00+1,70)*2*0,10*2 |  | 1.48 | [21 empty] | VV | 0
Díl: | 5 | Komunikace |  |  |  | 0 |  | 0 |  | 0 |  | 0 |  | 17.96 |  | 0 |  |  |  |  | 1.03 |  |  |  |  | DIL
31 | 564113515R00 | Podklad nebo podsyp z asfaltového recyklátu frakce 0-32 mm, tloušťka po zhutnění 15 cm | m2 | 15.4 |  | 0 |  | 0 |  | 0 | 21 | 0 | 0.315 | 4.85 | 0 | 0 | 822-1 | RTS 21/ I | Kalkul | 0.016 | 0.25 |  |  |  |  | POL1_
|  | s rozprostřením, vlhčením a zhutněním | [23 empty] | SPI
|  | STÁTNÍ silnice-provizorní vrstva : | [23 empty] | VV | 0
|  | přípojka K ČOV : | [23 empty] | VV | 0
|  | KM 0,08-0,094 : 0,70*14,00 |  | 9.8 | [21 empty] | VV | 0
|  | místní silnice-provizorní vrstva : | [23 empty] | VV | 0
|  | přípojka k ČS1 : 0,70*8,00 |  | 5.6 | [21 empty] | VV | 0
32 | 564841112R00 | Podklad ze štěrkodrti s rozprostřením a zhutněním frakce 0-63 mm, tloušťka po zhutnění 130 mm | m2 | 2.8 |  | 0 |  | 0 |  | 0 | 21 | 0 | 0.3276 | 0.92 | 0 | 0 | 822-1 | RTS 21/ I | Kalkul | 0.026 | 0.07 |  |  |  |  | POL1_
|  | chodník-provizorní vrstva-260mm : | [23 empty] | VV | 0
|  | přípojka k ČS1 : 0,70*2,00*2 |  | 2.8 | [21 empty] | VV | 0
33 | 564861111R00 | Podklad ze štěrkodrti s rozprostřením a zhutněním frakce 0-63 mm, tloušťka po zhutnění 200 mm | m2 | 15.4 |  | 0 |  | 0 |  | 0 | 21 | 0 | 0.441 | 6.79 | 0 | 0 | 822-1 | RTS 21/ I | RTS 21/ I | 0.029 | 0.45 |  |  |  |  | POL1_
|  | STÁTNÍ silnice-provizorní vrstva : | [23 empty] | VV | 0
|  | přípojka K ČOV : | [23 empty] | VV | 0
|  | KM 0,08-0,094 : 0,70*14,00 |  | 9.8 | [21 empty] | VV | 0
|  | místní silnice-provizorní vrstva : | [23 empty] | VV | 0
|  | přípojka k ČS1 : 0,70*8,00 |  | 5.6 | [21 empty] | VV | 0
34 | 564871111R00 | Podklad ze štěrkodrti s rozprostřením a zhutněním frakce 0-63 mm, tloušťka po zhutnění 250 mm | m2 | 9.8 |  | 0 |  | 0 |  | 0 | 21 | 0 | 0.55125 | 5.4 | 0 | 0 | 822-1 | RTS 21/ I | Indiv | 0.027 | 0.26 |  |  |  |  | POL1_
|  | STÁTNÍ silnice-provizorní vrstva : | [23 empty] | VV | 0
|  | přípojka K ČOV : | [23 empty] | VV | 0
|  | KM 0,08-0,094 : 0,70*14,00 |  | 9.8 | [21 empty] | VV | 0
Díl: | 8 | Trubní vedení |  |  |  | 0 |  | 0 |  | 0 |  | 0 |  | 0.22 |  | 0 |  |  |  |  | 44.47 |  |  |  |  | DIL
35 | 871161121R00 | Montáž potrubí z plastických hmot z tlakových trubek polyetylenových, vnějšího průměru 32 mm | m | 22 |  | 0 |  | 0 |  | 0 | 21 | 0 | 0 | 0 | 0 | 0 | 827-1 | RTS 21/ I | RTS 21/ I | 0.034 | 0.75 |  |  |  |  | POL1_
|  | v otevřeném výkopu, | [23 empty] | SPI
36 | 871171121R00 | Montáž potrubí z plastických hmot z tlakových trubek polyetylenových, vnějšího průměru 40 mm | m | 94 |  | 0 |  | 0 |  | 0 | 21 | 0 | 0 | 0 | 0 | 0 | 827-1 | RTS 21/ I | Kalkul | 0.036 | 3.38 |  |  |  |  | POL1_
|  | v otevřeném výkopu, | [23 empty] | SPI
37 | 891181111R00 | Montáž vodovodních armatur na potrubí šoupátek v otevřeném výkopu nebo v šachtách s osazením zemní soupravy (bez poklopů), DN 40 mm | kus | 2 |  | 0 |  | 0 |  | 0 | 21 | 0 | 0.00023 | 0 | 0 | 0 | 827-1 | RTS 21/ I | RTS 21/ I | 1.182 | 2.36 |  |  |  |  | POL1_
38 | 891249111R00 | Montáž vodovodních armatur na potrubí navrtávacích pasů s ventilem Jt 1 Mpa na potrubí z trub osinkocementových, litinových, ocelových nebo plastických hmot, DN 80 mm | kus | 1 |  | 0 |  | 0 |  | 0 | 21 | 0 | 0 | 0 | 0 | 0 | 827-1 | RTS 21/ I | Kalkul | 3.474 | 3.47 |  |  |  |  | POL1_
39 | 891269111R00 | Montáž vodovodních armatur na potrubí navrtávacích pasů s ventilem Jt 1 Mpa na potrubí z trub osinkocementových, litinových, ocelových nebo plastických hmot, DN 100 mm | kus | 1 |  | 0 |  | 0 |  | 0 | 21 | 0 | 0 | 0 | 0 | 0 | 827-1 | RTS 21/ I | RTS 21/ I | 3.51 | 3.51 |  |  |  |  | POL1_
40 | 892241111R00 | Tlakové zkoušky vodovodního potrubí DN do 80 mm | m | 116 |  | 0 |  | 0 |  | 0 | 21 | 0 | 0 | 0 | 0 | 0 | 827-1 | RTS 21/ I | Kalkul | 0.044 | 5.1 |  |  |  |  | POL1_
|  | přísun, montáže, demontáže a odsunu zkoušecího čerpadla, napuštění tlakovou vodou a dodání vody pro tlakovou zkoušku, | [23 empty] | SPI
|  | 94,00+22,00 |  | 116 | [21 empty] | VV | 0
41 | 892233111R00 | Proplach a desinfekce vodovodního potrubí DN od 40 do 70 mm | m | 116 |  | 0 |  | 0 |  | 0 | 21 | 0 | 0 | 0 | 0 | 0 | 827-1 | RTS 21/ I | Kalkul | 0.15 | 17.4 |  |  |  |  | POL1_
|  | napuštění a vypuštění vody, dodání vody a desinfekčního prostředku, náklady na bakteriologický rozbor vody, | [23 empty] | SPI
|  | 94,00+22,00 |  | 116 | [21 empty] | VV | 0
42 | 899401111R00 | Osazení poklopů litinových ventilových | kus | 2 |  | 0 |  | 0 |  | 0 | 21 | 0 | 0.06383 | 0.13 | 0 | 0 | 827-1 | RTS 21/ I | RTS 21/ I | 0.772 | 1.54 |  |  |  |  | POL1_
|  | včetně podezdění | [23 empty] | SPI
43 | 899721112R00 | Výstražné fólie výstražná fólie pro vodovod, šířka 30 cm | m | 116 |  | 0 |  | 0 |  | 0 | 21 | 0 | 0 | 0 | 0 | 0 | 827-1 | RTS 21/ I | RTS 21/ I | 0.026 | 3.02 |  |  |  |  | POL1_
44 | 899731114R00 | Signalizační vodič CYY, 6 mm2 | m | 116 |  | 0 |  | 0 |  | 0 | 21 | 0 | 8e-05 | 0.01 | 0 | 0 | 827-1 | RTS 21/ I | RTS 21/ I | 0.034 | 3.94 |  |  |  |  | POL1_
45 | 8-01 | Napojení vodovodu na stávající řad | kompl | 2 |  | 0 |  | 0 |  | 0 | 21 | 0 | 0 | 0 | 0 | 0 |  | Vlastní | Indiv | 0 | 0 |  |  |  |  | POL1_
46 | 8-02 | D+M Plastová vodoměrná šachta 1500/1200/1500 vč vst komínku,poklopu.. | ks | 2 |  | 0 |  | 0 |  | 0 | 21 | 0 | 0 | 0 | 0 | 0 |  | Vlastní | Indiv | 0 | 0 |  |  |  |  | POL1_
47 | 8-03 | Osazení a utěsnění potrubí ve stěnách VŠ | ks | 4 |  | 0 |  | 0 |  | 0 | 21 | 0 | 0 | 0 | 0 | 0 |  | Vlastní | Indiv | 0 | 0 |  |  |  |  | POL1_
48 | 286134601R | trubka plastová vodovodní hladká; s certifikací dle PAS 1075; PE 100 RC; SDR 11,0; PN 16; D = 32,0 mm; s = 3,00 mm | m | 22.33 |  | 0 |  | 0 |  | 0 | 21 | 0 | 0.00028 | 0.01 | 0 | 0 | SPCM | RTS 21/ I | RTS 21/ I | 0 | 0 |  |  |  |  | POL3_
|  | 22,00*1,015 |  | 22.33 | [21 empty] | VV | 0
49 | 286134602R | trubka plastová vodovodní hladká; s certifikací dle PAS 1075; PE 100 RC; SDR 11,0; PN 16; D = 40,0 mm; s = 3,70 mm | m | 95.41 |  | 0 |  | 0 |  | 0 | 21 | 0 | 0.00043 | 0.04 | 0 | 0 | SPCM | RTS 21/ I | RTS 21/ I | 0 | 0 |  |  |  |  | POL3_
|  | 94,00*1,015 |  | 95.41 | [21 empty] | VV | 0
50 | 28653152.AR. | Spojka ISIFLO D 40 x 6/4 | kus | 3 |  | 0 |  | 0 |  | 0 | 21 | 0 | 0.00072 | 0 | 0 | 0 |  | Vlastní | RTS 21/ I | 0 | 0 |  |  |  |  | POL3_
51 | 28653155.AR. | Spojka ISIFLO D32 x 1" | kus | 2 |  | 0 |  | 0 |  | 0 | 21 | 0 | 0.00027 | 0 | 0 | 0 |  | Vlastní | RTS 21/ I | 0 | 0 |  |  |  |  | POL3_
52 | 42228200R | šoupátko pro domovní přípojky pro vodovod; DN 1"; provedení - 1 vnitřní a 1 vnější závit; PN 16; L = 148 mm; médium pitná voda; těleso tvárná litina | kus | 1 |  | 0 |  | 0 |  | 0 | 21 | 0 | 0.0028 | 0 | 0 | 0 | SPCM | RTS 21/ I | RTS 21/ I | 0 | 0 |  |  |  |  | POL3_
53 | 42228220R | šoupátko pro domovní přípojky pro vodovod; DN 6/4"; provedení - 1 vnitřní a 1 vnější závit; PN 16; L = 167 mm; médium pitná voda; těleso tvárná litina | kus | 1 |  | 0 |  | 0 |  | 0 | 21 | 0 | 0.0048 | 0 | 0 | 0 | SPCM | RTS 21/ I | RTS 21/ I | 0 | 0 |  |  |  |  | POL3_
54 | 42273551R | pas navrtávací tvárná litina; provedení s trubkovým závitem; PN 16; DN potrubí 80 mm; závit na odbočce G 1",5/4",6/4"; max teplota 70 °C; pro typ potrubí litina, ocel, azbestocementové | kus | 1 |  | 0 |  | 0 |  | 0 | 21 | 0 | 0.00285 | 0 | 0 | 0 | SPCM | RTS 21/ I | RTS 21/ I | 0 | 0 |  |  |  |  | POL3_
55 | 42273553R | pas navrtávací tvárná litina; provedení s trubkovým závitem; PN 16; DN potrubí 100 mm; závit na odbočce G 1",5/4",6/4"; max teplota 70 °C; pro typ potrubí litina, ocel, azbestocementové | kus | 1 |  | 0 |  | 0 |  | 0 | 21 | 0 | 0.003 | 0 | 0 | 0 | SPCM | RTS 21/ I | RTS 21/ I | 0 | 0 |  |  |  |  | POL3_
56 | 42291100R | souprava zemní tuhá Y 1021; pro uzavírací ventily; vel.závitu G 1" a 1 1/4"; D = 40,0 mm; L = 1 400 mm; krycí hloubka 1,5 m | kus | 2 |  | 0 |  | 0 |  | 0 | 21 | 0 | 0.0043 | 0.01 | 0 | 0 | SPCM | RTS 20/ I | RTS 20/ I | 0 | 0 |  |  |  |  | POL3_
57 | 42291405R | poklop ventilový šedá litina; použití pro vodu, k ochraně zemních souprav osazených na šoupátkách nebo na navrtávacích pasech se šoupátkem či kul.kohoutem, k zabudování do terénu a vozovek; ochrana proti korozi asfaltový nátěr vně i uvnitř; h = 210,0 mm; vnitř.pr.D = 135 mm; D = 180,0 mm | kus | 2 |  | 0 |  | 0 |  | 0 | 21 | 0 | 0.008 | 0.02 | 0 | 0 | SPCM | RTS 21/ I | RTS 21/ I | 0 | 0 |  |  |  |  | POL3_
58 | 42291510R | deska podkladová pro ventilkové a šoupátkové poklopy; plastové | kus | 2 |  | 0 |  | 0 |  | 0 | 21 | 0 | 0.0009 | 0 | 0 | 0 | SPCM | RTS 21/ I | RTS 21/ I | 0 | 0 |  |  |  |  | POL3_
Díl: | 91 | Doplňující práce na komunikaci |  |  |  | 0 |  | 0 |  | 0 |  | 0 |  | 0 |  | 0 |  |  |  |  | 1.63 |  |  |  |  | DIL
59 | 919735112R00 | Řezání stávajících krytů nebo podkladů živičných, hloubky přes 50 do 100 mm | m | 44 |  | 0 |  | 0 |  | 0 | 21 | 0 | 0 | 0 | 0 | 0 | 822-1 | RTS 21/ I | RTS 21/ I | 0.037 | 1.63 |  |  |  |  | POL1_
|  | včetně spotřeby vody | [23 empty] | SPI
|  | STÁTNÍ silnice-provizorní vrstva : | [23 empty] | VV | 0
|  | přípojka K ČOV : | [23 empty] | VV | 0
|  | KM 0,08-0,094 : 14,00*2 |  | 28 | [21 empty] | VV | 0
|  | místní silnice-provizorní vrstva : | [23 empty] | VV | 0
|  | přípojka k ČS1 : 8,00*2 |  | 16 | [21 empty] | VV | 0
Díl: | 99 | Staveništní přesun hmot |  |  |  | 0 |  | 0 |  | 0 |  | 0 |  | 0 |  | 0 |  |  |  |  | 22.51 |  |  |  |  | DIL
60 | 998276101R00 | Přesun hmot pro trubní vedení z trub plastových nebo sklolaminátových v otevřeném výkopu | t | 106.4072 |  | 0 |  | 0 |  | 0 | 21 | 0 | 0 | 0 | 0 | 0 | 827-1 | RTS 21/ I | Kalkul | 0.2115 | 22.51 |  |  |  |  | POL7_
|  | vodovodu nebo kanalizace ražené nebo hloubené (827 1.1, 827 1.9, 827 2.1, 827 2.9), drobných objektů | [23 empty] | SPI
|  | Hmotnosti z položek s pořadovými čísly: : | [23 empty] | VV | 0
|  | 9,14,15,22,26,27,28,29,30,31,32,33,34,37,42,44,48,49,50,51,52,53,54,55,56,57,58, : | [23 empty] | VV | 0
|  | Součet: : 106,40715 |  | 106.4072 | [21 empty] | VV | 0
Díl: | 720 | Zdravotechnická instalace |  |  |  | 0 |  | 0 |  | 0 |  | 0 |  | 0 |  | 0 |  |  |  |  | 0 |  |  |  |  | DIL
61 | 720-01 | D+M Vodoměrná sestava do VŠ-PRO potrubí D32,D40-KK,KK s odvodněním,R,uklid kusy,ZK,VODOMĚR, viz výkres VŠ | kompl | 2 |  | 0 |  | 0 |  | 0 | 21 | 0 | 0 | 0 | 0 | 0 |  | Vlastní | Indiv | 0 | 0 |  |  |  |  | POL1_
Díl: | M23 | Montáže potrubí |  |  |  | 0 |  | 0 |  | 0 |  | 0 |  | 0 |  | 0 |  |  |  |  | 0.28 |  |  |  |  | DIL
62 | 230194003R00 | Utěsnění chráničky manžetou DN 100 | kus | 2 |  | 0 |  | 0 |  | 0 | 21 | 0 | 0 | 0 | 0 | 0 |  | RTS 21/ I | Kalkul | 0.14 | 0.28 |  |  |  |  | POL1_
63 | 27344382R | manžeta těsnicí na chráničky; EPDM; D trubky = 32 mm; D chráničky = 110 mm; DN 25; DN chráničky 100 | kus | 2 |  | 0 |  | 0 |  | 0 | 21 | 0 | 0.0005 | 0 | 0 | 0 | SPCM | RTS 21/ I | RTS 21/ I | 0 | 0 |  |  |  |  | POL3_
Díl: | D96 | Přesuny suti a vybouraných hmot |  |  |  | 0 |  | 0 |  | 0 |  | 0 |  | 0 |  | 0 |  |  |  |  | 2.27 |  |  |  |  | DIL
64 | 979990001R00 | Poplatek za skládku stavební suti | t | 15.397 |  | 0 |  | 0 |  | 0 | 21 | 0 | 0 | 0 | 0 | 0 | 801-3 | RTS 20/ I | RTS 20/ I | 0 | 0 |  |  |  |  | POL1_
|  | 20,818-5,421 |  | 15.397 | [21 empty] | VV | 0
65 | 979990112R00 | Poplatek za skládku suti-obal.kam.-asfalt do 30x30 | t | 5.4208 |  | 0 |  | 0 |  | 0 | 21 | 0 | 0 | 0 | 0 | 0 | 801-3 | RTS 21/ I | Indiv | 0 | 0 |  |  |  |  | POL1_
|  | 9,80*0,11+5,60*0,198+9,80*0,33 |  | 5.4208 | [21 empty] | VV | 0
66 | 979082213R00 | Vodorovná doprava suti po suchu bez naložení, ale se složením a hrubým urovnáním na vzdálenost do 1 km | t | 20.8184 |  | 0 |  | 0 |  | 0 | 21 | 0 | 0 | 0 | 0 | 0 | 822-1 | RTS 21/ I | RTS 21/ I | 0.01 | 0.21 |  |  |  |  | POL8_
|  | Demontážní hmotnosti z položek s pořadovými čísly: : | [23 empty] | VV | 0
|  | 1,2,3,4,5,6,7,8, : | [23 empty] | VV | 0
|  | Součet: : 20,81842 |  | 20.8184 | [21 empty] | VV | 0
67 | 979082219R00 | Vodorovná doprava suti po suchu příplatek k ceně za každý další i započatý 1 km přes 1 km | t | 333.0947 |  | 0 |  | 0 |  | 0 | 21 | 0 | 0 | 0 | 0 | 0 | 822-1 | RTS 21/ I | RTS 21/ I | 0 | 0 |  |  |  |  | POL8_
|  | Demontážní hmotnosti z položek s pořadovými čísly: : | [23 empty] | VV | 0
|  | 1,2,3,4,5,6,7,8, : | [23 empty] | VV | 0
|  | Součet: : 333,09472 |  | 333.0947 | [21 empty] | VV | 0
68 | 979087212R00 | Nakládání na dopravní prostředky suti | t | 20.8184 |  | 0 |  | 0 |  | 0 | 21 | 0 | 0 | 0 | 0 | 0 | 822-1 | RTS 21/ I | RTS 21/ I | 0.099 | 2.06 |  |  |  |  | POL8_
|  | pro vodorovnou dopravu | [23 empty] | SPI
|  | Demontážní hmotnosti z položek s pořadovými čísly: : | [23 empty] | VV | 0
|  | 1,2,3,4,5,6,7,8, : | [23 empty] | VV | 0
|  | Součet: : 20,81842 |  | 20.8184 | [21 empty] | VV | 0
[24 empty] | 15 | 21
| Celkem |  |  |  |  | 0 | [17 empty] | 0 | 0 | SUM
END

## SO09 1 Pol
Položkový soupis prací a dodávek | [25 empty] | #TypZaznamu#
S: | IF52 | Lukovany-Splašková kanalizace a ČOV | [23 empty] | STA
O: | SO09 | Odbočky pro přípojky | [20 empty] | STA |  |  | OBJ
R: | 1 | Odbočky pro přípojky | [23 empty] | ROZ
P.č. | Číslo položky | Název položky | MJ | množství | cena / MJ | Celkem | Dodávka | Dodávka celk. | Montáž | Montáž celk. | DPH | cena s DPH | hmotnost / MJ | hmotnost celk.(t) | dem. hmotnost / MJ | dem. hmotnost celk.(t) | Ceník | Cen. soustava / platnost | Cenová úroveň | Nhod / MJ | Nhod celk. | Dodavatel
Díl: | 1 | Zemní práce |  |  |  | 0 |  | 0 |  | 0 |  | 0 |  | 3216.4 |  | 698.47 |  |  |  |  | 5732.77 |  |  |  |  | DIL
1 | 113106121R00 | Rozebrání komunikací pro pěší s jakýmkoliv ložem a výplní spár z betonových nebo kameninových dlaždic nebo tvarovek | m2 | 171.45 |  | 0 |  | 0 |  | 0 | 21 | 0 | 0 | 0 | 0.138 | 23.66 | 822-1 | RTS 21/ I | Indiv | 0.16 | 27.43 |  |  |  |  | POL1_
|  | s přemístěním hmot na skládku na vzdálenost do 3 m nebo s naložením na dopravní prostředek | [23 empty] | SPI
|  | ROZEBRÁNÍ : | [23 empty] | VV | 0
|  | betonová dlažba : | [23 empty] | VV | 0
|  | B : 0,90*4,00 |  | 3.6 | [21 empty] | VV | 0
|  | C1 : 0,90*2,50 |  | 2.25 | [21 empty] | VV | 0
|  | D : 0,90*5,00 |  | 4.5 | [21 empty] | VV | 0
|  | D-4 : 0,90*4,00 |  | 3.6 | [21 empty] | VV | 0
|  | D4-2 : 0,90*2,00 |  | 1.8 | [21 empty] | VV | 0
|  | D5 : 0,90*10,00 |  | 9 | [21 empty] | VV | 0
|  | E : 0,90*2,00 |  | 1.8 | [21 empty] | VV | 0
|  | DLAŽBA : | [23 empty] | VV | 0
|  | A : 0,90*30,00 |  | 27 | [21 empty] | VV | 0
|  | B : 0,90*15,00 |  | 13.5 | [21 empty] | VV | 0
|  | C : 0,90*44,00 |  | 39.6 | [21 empty] | VV | 0
|  | C1 : 0,90*21,00 |  | 18.9 | [21 empty] | VV | 0
|  | C1-2 : 0,90*3,00 |  | 2.7 | [21 empty] | VV | 0
|  | D : 0,90*8,00 |  | 7.2 | [21 empty] | VV | 0
|  | D-4 : 0,90*12,00 |  | 10.8 | [21 empty] | VV | 0
|  | D5 : 0,90*20,00 |  | 18 | [21 empty] | VV | 0
|  | E : 0,90*8,00 |  | 7.2 | [21 empty] | VV | 0
2 | 113107415R00 | Odstranění podkladů nebo krytů z kameniva těženého, v ploše jednotlivě nad 50 m2, tloušťka vrstvy 150 mm | m2 | 565.65 |  | 0 |  | 0 |  | 0 | 21 | 0 | 0 | 0 | 0.33 | 186.66 | 822-1 | RTS 21/ I | Indiv | 0.0405 | 22.91 |  |  |  |  | POL1_
|  | ROZEBRÁNÍ MÍSTNÍ ASF KOMUNIKACE : | [23 empty] | VV | 0
|  | A-1 : 0,90*1,00 |  | 0.9 | [21 empty] | VV | 0
|  | B : 0,90*55,00 |  | 49.5 | [21 empty] | VV | 0
|  | C : 0,90*10,00 |  | 9 | [21 empty] | VV | 0
|  | C-1 : 0,90*68,50 |  | 61.65 | [21 empty] | VV | 0
|  | C1-1 : 0,90*26,50 |  | 23.85 | [21 empty] | VV | 0
|  | C-1-3 : 0,90*18,00 |  | 16.2 | [21 empty] | VV | 0
|  | D : 0,90*39,50 |  | 35.55 | [21 empty] | VV | 0
|  | D-1 : 0,90*28,00 |  | 25.2 | [21 empty] | VV | 0
|  | D-2 : 0,90*5,00 |  | 4.5 | [21 empty] | VV | 0
|  | D-3 : 0,90*85,50 |  | 76.95 | [21 empty] | VV | 0
|  | D-4-2 : 0,90*10,00 |  | 9 | [21 empty] | VV | 0
|  | D5 : 0,90*24,00 |  | 21.6 | [21 empty] | VV | 0
|  | E : 0,90*17,50 |  | 15.75 | [21 empty] | VV | 0
|  | E : 0,90*24,50 |  | 22.05 | [21 empty] | VV | 0
|  | E2 : 0,90*12,00 |  | 10.8 | [21 empty] | VV | 0
|  | E2-1 : 0,90*1,00 |  | 0.9 | [21 empty] | VV | 0
|  | rozebrání-chodník-beto-dlažba : | [23 empty] | VV | 0
|  | betonová dlažba : | [23 empty] | VV | 0
|  | B : 0,90*4,00 |  | 3.6 | [21 empty] | VV | 0
|  | C1 : 0,90*2,50 |  | 2.25 | [21 empty] | VV | 0
|  | D : 0,90*5,00 |  | 4.5 | [21 empty] | VV | 0
|  | D-4 : 0,90*4,00 |  | 3.6 | [21 empty] | VV | 0
|  | D4-2 : 0,90*2,00 |  | 1.8 | [21 empty] | VV | 0
|  | D5 : 0,90*10,00 |  | 9 | [21 empty] | VV | 0
|  | E : 0,90*2,00 |  | 1.8 | [21 empty] | VV | 0
|  | DLAŽBA : | [23 empty] | VV | 0
|  | A : 0,90*30,00 |  | 27 | [21 empty] | VV | 0
|  | B : 0,90*15,00 |  | 13.5 | [21 empty] | VV | 0
|  | C : 0,90*44,00 |  | 39.6 | [21 empty] | VV | 0
|  | C1 : 0,90*21,00 |  | 18.9 | [21 empty] | VV | 0
|  | C1-2 : 0,90*3,00 |  | 2.7 | [21 empty] | VV | 0
|  | D : 0,90*8,00 |  | 7.2 | [21 empty] | VV | 0
|  | D-4 : 0,90*12,00 |  | 10.8 | [21 empty] | VV | 0
|  | D5 : 0,90*20,00 |  | 18 | [21 empty] | VV | 0
|  | E : 0,90*8,00 |  | 7.2 | [21 empty] | VV | 0
|  | rozebrání asf chodník : | [23 empty] | VV | 0
|  | C1 : 0,90*10,00 |  | 9 | [21 empty] | VV | 0
|  | E2 : 0,90*2,00 |  | 1.8 | [21 empty] | VV | 0
3 | 113107420R00 | Odstranění podkladů nebo krytů z kameniva těženého, v ploše jednotlivě nad 50 m2, tloušťka vrstvy 200 mm | m2 | 62.1 |  | 0 |  | 0 |  | 0 | 21 | 0 | 0 | 0 | 0.44 | 27.32 | 822-1 | RTS 21/ I | Indiv | 0.048 | 2.98 |  |  |  |  | POL1_
|  | rozebrání st silnice : | [23 empty] | VV | 0
|  | A : 0,90*18,00 |  | 16.2 | [21 empty] | VV | 0
|  | C : 0,90*21,00 |  | 18.9 | [21 empty] | VV | 0
|  | C-1 : 0,90*30,00 |  | 27 | [21 empty] | VV | 0
4 | 113107620R00 | Odstranění podkladů nebo krytů z kameniva hrubého drceného, v ploše jednotlivě nad 50 m2, tloušťka vrstvy 200 mm | m2 | 96.75 |  | 0 |  | 0 |  | 0 | 21 | 0 | 0 | 0 | 0.44 | 42.57 | 822-1 | RTS 21/ I | Indiv | 0.073 | 7.06 |  |  |  |  | POL1_
|  | rozebrání štěrkové komunikace-obnovena : | [23 empty] | VV | 0
|  | A : 0,90*10,0 |  | 9 | [21 empty] | VV | 0
|  | A-1 : 0,90*2,00 |  | 1.8 | [21 empty] | VV | 0
|  | B : 0,90*6,00 |  | 5.4 | [21 empty] | VV | 0
|  | C1 : 0,90*10,00 |  | 9 | [21 empty] | VV | 0
|  | C1-2 : 0,90*5,00 |  | 4.5 | [21 empty] | VV | 0
|  | C1-2-1 : 0,90*25,00 |  | 22.5 | [21 empty] | VV | 0
|  | C1-4 : 0,90*3,50 |  | 3.15 | [21 empty] | VV | 0
|  | D : 0,90*3,00 |  | 2.7 | [21 empty] | VV | 0
|  | D1 : 0,90*29,50 |  | 26.55 | [21 empty] | VV | 0
|  | D3 : 0,90*5,50 |  | 4.95 | [21 empty] | VV | 0
|  | D4 : 0,90*6,00 |  | 5.4 | [21 empty] | VV | 0
|  | E : 0,90*2,00 |  | 1.8 | [21 empty] | VV | 0
5 | 113108311R00 | Odstranění podkladů nebo krytů živičných, v ploše jednotlivě do 50 m2, tloušťka vrstvy 110 mm | m2 | 10.8 |  | 0 |  | 0 |  | 0 | 21 | 0 | 0 | 0 | 0.242 | 2.61 | 822-1 | RTS 21/ I | Kalkul | 0.3998 | 4.32 |  |  |  |  | POL1_
|  | rozebrání asf chodník : | [23 empty] | VV | 0
|  | C1 : 0,90*10,00 |  | 9 | [21 empty] | VV | 0
|  | E2 : 0,90*2,00 |  | 1.8 | [21 empty] | VV | 0
6 | 113108405R00 | Odstranění podkladů nebo krytů živičných, v ploše jednotlivě nad 50 m2, tloušťka vrstvy 50 mm | m2 | 62.1 |  | 0 |  | 0 |  | 0 | 21 | 0 | 0 | 0 | 0.11 | 6.83 | 822-1 | RTS 21/ I | Indiv | 0.043 | 2.67 |  |  |  |  | POL1_
|  | rozebrání st silnice : | [23 empty] | VV | 0
|  | A : 0,90*18,00 |  | 16.2 | [21 empty] | VV | 0
|  | C : 0,90*21,00 |  | 18.9 | [21 empty] | VV | 0
|  | C-1 : 0,90*30,00 |  | 27 | [21 empty] | VV | 0
7 | 113108409R00 | Odstranění podkladů nebo krytů živičných, v ploše jednotlivě nad 50 m2, tloušťka vrstvy 90 mm | m2 | 383.4 |  | 0 |  | 0 |  | 0 | 21 | 0 | 0 | 0 | 0.198 | 75.91 | 822-1 | RTS 21/ I | Indiv | 0.0646 | 24.77 |  |  |  |  | POL1_
|  | ROZEBRÁNÍ MÍSTNÍ ASF KOMUNIKACE : | [23 empty] | VV | 0
|  | A-1 : 0,90*1,00 |  | 0.9 | [21 empty] | VV | 0
|  | B : 0,90*55,00 |  | 49.5 | [21 empty] | VV | 0
|  | C : 0,90*10,00 |  | 9 | [21 empty] | VV | 0
|  | C-1 : 0,90*68,50 |  | 61.65 | [21 empty] | VV | 0
|  | C1-1 : 0,90*26,50 |  | 23.85 | [21 empty] | VV | 0
|  | C-1-3 : 0,90*18,00 |  | 16.2 | [21 empty] | VV | 0
|  | D : 0,90*39,50 |  | 35.55 | [21 empty] | VV | 0
|  | D-1 : 0,90*28,00 |  | 25.2 | [21 empty] | VV | 0
|  | D-2 : 0,90*5,00 |  | 4.5 | [21 empty] | VV | 0
|  | D-3 : 0,90*85,50 |  | 76.95 | [21 empty] | VV | 0
|  | D-4-2 : 0,90*10,00 |  | 9 | [21 empty] | VV | 0
|  | D5 : 0,90*24,00 |  | 21.6 | [21 empty] | VV | 0
|  | E : 0,90*17,50 |  | 15.75 | [21 empty] | VV | 0
|  | E : 0,90*24,50 |  | 22.05 | [21 empty] | VV | 0
|  | E2 : 0,90*12,00 |  | 10.8 | [21 empty] | VV | 0
|  | E2-1 : 0,90*1,00 |  | 0.9 | [21 empty] | VV | 0
8 | 113108415R00 | Odstranění podkladů nebo krytů živičných, v ploše jednotlivě nad 50 m2, tloušťka vrstvy 150 mm | m2 | 62.1 |  | 0 |  | 0 |  | 0 | 21 | 0 | 0 | 0 | 0.33 | 20.49 | 822-1 | RTS 21/ I | Indiv | 0.113 | 7.02 |  |  |  |  | POL1_
|  | rozebrání st silnice : | [23 empty] | VV | 0
|  | A : 0,90*18,00 |  | 16.2 | [21 empty] | VV | 0
|  | C : 0,90*21,00 |  | 18.9 | [21 empty] | VV | 0
|  | C-1 : 0,90*30,00 |  | 27 | [21 empty] | VV | 0
9 | 113111220R00 | Odstranění podkladů nebo krytů z kameniva zpevněného cementem, v ploše jednotlivě nad 50 m2, tloušťka vrstvy 200 mm | m2 | 62.1 |  | 0 |  | 0 |  | 0 | 21 | 0 | 0 | 0 | 0.51086 | 31.72 | 822-1 | RTS 21/ I | Indiv | 0.022 | 1.37 |  |  |  |  | POL1_
|  | rozebrání st silnice : | [23 empty] | VV | 0
|  | A : 0,90*18,00 |  | 16.2 | [21 empty] | VV | 0
|  | C : 0,90*21,00 |  | 18.9 | [21 empty] | VV | 0
|  | C-1 : 0,90*30,00 |  | 27 | [21 empty] | VV | 0
10 | 113111225R00 | Odstranění podkladů nebo krytů z kameniva zpevněného cementem, v ploše jednotlivě nad 50 m2, tloušťka vrstvy 250 mm | m2 | 383.4 |  | 0 |  | 0 |  | 0 | 21 | 0 | 0 | 0 | 0.63857 | 244.83 | 822-1 | RTS 21/ I | Indiv | 0.027 | 10.35 |  |  |  |  | POL1_
|  | ROZEBRÁNÍ MÍSTNÍ ASF KOMUNIKACE : | [23 empty] | VV | 0
|  | A-1 : 0,90*1,00 |  | 0.9 | [21 empty] | VV | 0
|  | B : 0,90*55,00 |  | 49.5 | [21 empty] | VV | 0
|  | C : 0,90*10,00 |  | 9 | [21 empty] | VV | 0
|  | C-1 : 0,90*68,50 |  | 61.65 | [21 empty] | VV | 0
|  | C1-1 : 0,90*26,50 |  | 23.85 | [21 empty] | VV | 0
|  | C-1-3 : 0,90*18,00 |  | 16.2 | [21 empty] | VV | 0
|  | D : 0,90*39,50 |  | 35.55 | [21 empty] | VV | 0
|  | D-1 : 0,90*28,00 |  | 25.2 | [21 empty] | VV | 0
|  | D-2 : 0,90*5,00 |  | 4.5 | [21 empty] | VV | 0
|  | D-3 : 0,90*85,50 |  | 76.95 | [21 empty] | VV | 0
|  | D-4-2 : 0,90*10,00 |  | 9 | [21 empty] | VV | 0
|  | D5 : 0,90*24,00 |  | 21.6 | [21 empty] | VV | 0
|  | E : 0,90*17,50 |  | 15.75 | [21 empty] | VV | 0
|  | E : 0,90*24,50 |  | 22.05 | [21 empty] | VV | 0
|  | E2 : 0,90*12,00 |  | 10.8 | [21 empty] | VV | 0
|  | E2-1 : 0,90*1,00 |  | 0.9 | [21 empty] | VV | 0
11 | 113202111R00 | Vytrhání obrub z krajníků nebo obrubníků stojatých | m | 128 |  | 0 |  | 0 |  | 0 | 21 | 0 | 0 | 0 | 0.27 | 34.56 | 822-1 | RTS 21/ I | Kalkul | 0.123 | 15.74 |  |  |  |  | POL1_
|  | s vybouráním lože, s přemístěním hmot na skládku na vzdálenost do 3 m nebo naložením na dopravní prostředek | [23 empty] | SPI
|  | ROZEBRÁNÍ : | [23 empty] | VV | 0
|  | A : 14,00 |  | 14 | [21 empty] | VV | 0
|  | B : 23,00 |  | 23 | [21 empty] | VV | 0
|  | C : 25,00 |  | 25 | [21 empty] | VV | 0
|  | C-1 : 27,00 |  | 27 | [21 empty] | VV | 0
|  | C1-3 : 4,00 |  | 4 | [21 empty] | VV | 0
|  | D : 5,00 |  | 5 | [21 empty] | VV | 0
|  | D-1 : 4,00 |  | 4 | [21 empty] | VV | 0
|  | D-4 : 11,00 |  | 11 | [21 empty] | VV | 0
|  | D5 : 9,00 |  | 9 | [21 empty] | VV | 0
|  | E : 6,00 |  | 6 | [21 empty] | VV | 0
12 | 121101100R00 | Sejmutí ornice s přemístěním na vzdálenost do 50 m | m3 | 15.66 |  | 0 |  | 0 |  | 0 | 21 | 0 | 0 | 0 | 0 | 0 | 800-1 | RTS 21/ I | RTS 21/ I | 0.0952 | 1.49 |  |  |  |  | POL1_
|  | nebo lesní půdy, s vodorovným přemístěním na hromady v místě upotřebení nebo na dočasné či trvalé skládky se složením | [23 empty] | SPI
|  | Začátek provozního součtu | [23 empty] | VV
|  | NEZPEVNĚNÝ POVRCH : | [23 empty] | VV | 2
|  | A : 0,90*20,00 |  | 18 | [21 empty] | VV | 2
|  | A-1 : 0,90*4,00 |  | 3.6 | [21 empty] | VV | 2
|  | B : 0,90*4,00 |  | 3.6 | [21 empty] | VV | 2
|  | C : 0,90*2,00 |  | 1.8 | [21 empty] | VV | 2
|  | C-1 : 0,90*3,00 |  | 2.7 | [21 empty] | VV | 2
|  | C1-2-1 : 0,90*1,50 |  | 1.35 | [21 empty] | VV | 2
|  | C1-3 : 0,90*7,00 |  | 6.3 | [21 empty] | VV | 2
|  | C1-4 : 0,90*1,00 |  | 0.9 | [21 empty] | VV | 2
|  | D : 0,90*24,00 |  | 21.6 | [21 empty] | VV | 2
|  | D-2 : 0,90*2,00 |  | 1.8 | [21 empty] | VV | 2
|  | D-3 : 0,90*2,00 |  | 1.8 | [21 empty] | VV | 2
|  | D-4 : 0,90*14,00 |  | 12.6 | [21 empty] | VV | 2
|  | D5 : 0,90*2,00 |  | 1.8 | [21 empty] | VV | 2
|  | E : 0,90*8,00 |  | 7.2 | [21 empty] | VV | 2
|  | E-2 : 0,90*5,50 |  | 4.95 | [21 empty] | VV | 2
|  | E2-1 : 0,90*5,00 |  | 4.5 | [21 empty] | VV | 2
|  | E-3 : 0,90*5,00 |  | 4.5 | [21 empty] | VV | 2
|  | F : 0,90*6,00 |  | 5.4 | [21 empty] | VV | 2
|  | Konec provozního součtu | [23 empty] | VV
|  | 104,40*0,15 |  | 15.66 | [21 empty] | VV | 0
13 | 130001101R00 | Příplatek k cenám za ztížené vykopávky v horninách jakékoliv třídy | m3 | 109.26 |  | 0 |  | 0 |  | 0 | 21 | 0 | 0 | 0 | 0 | 0 | 800-1 | RTS 21/ I | RTS 21/ I | 1.763 | 192.63 |  |  |  |  | POL1_
|  | Příplatek k cenám hloubených vykopávek za ztížení vykopávky v blízkosti podzemního vedení nebo výbušnin pro jakoukoliv třídu horniny. | [23 empty] | SPI
|  | KŘÍŽENÍ S KABELY : | [23 empty] | VV | 0
|  | křížení-kabely : | [23 empty] | VV | 0
|  | C-1 : 0,90*2,30*20,00 |  | 41.4 | [21 empty] | VV | 0
|  | C1-1 : 0,90*2,30*6,00 |  | 12.42 | [21 empty] | VV | 0
|  | D-1 : 0,90*2,20*6,00 |  | 11.88 | [21 empty] | VV | 0
|  | D-4 : 0,90*2,20*18,00 |  | 35.64 | [21 empty] | VV | 0
|  | D4-2 : 0,90*2,20*4,00 |  | 7.92 | [21 empty] | VV | 0
14 | 131101201R00 | Hloubení zapažených jam a zářezů do 100 m3, v hornině 1-2 , převážně ručně | m3 | 17.9062 |  | 0 |  | 0 |  | 0 | 21 | 0 | 0 | 0 | 0 | 0 | 800-1 | RTS 21/ I | Kalkul | 1.022 | 18.3 |  |  |  |  | POL1_
|  | s urovnáním dna do předepsaného profilu a spádu, s případně nutným přemístěním výkopku ve výkopišti a dále buď s přemístěním výkopku na přilehlém terénu na vzdálenost do 3 m od kraje jámy nebo s naložením na dopravní prostředek | [23 empty] | SPI |  | s urovnáním dna do předepsaného profilu a spádu, s případně nutným přemístěním výkopku ve výkopišti a dále buď s přemístěním výkopku na přilehlém terénu na vzdálenost do 3 m od kraje jámy nebo s naložením na dopravní prostředek
|  | Začátek provozního součtu | [23 empty] | VV
|  | pro protlaky-nezp terén : | [23 empty] | VV | 2
|  | startovací jáma : | [23 empty] | VV | 2
|  | A-PŘÍPOJKY 2+3+4+5+6+7+10+11+13+23 : 2,00*2,00*2,40*10 |  | 96 | [21 empty] | VV | 2
|  | C-PŘÍPOJKY 56+58+59+61++62+64+66+68+77 : 2,00*2,00*3,70*9 |  | 133.2 | [21 empty] | VV | 2
|  | koncová jáma : | [23 empty] | VV | 2
|  | A-PŘÍPOJKY 2+3+4+5+6+7+10+11+13+23 : 1,50*1,50*2,40*10 |  | 54 | [21 empty] | VV | 2
|  | C-PŘÍPOJKY 56+58+59+61++62+64+66+68+77 : 1,50*1,50*3,70*9 |  | 74.925 | [21 empty] | VV | 2
|  | Konec provozního součtu | [23 empty] | VV
|  | uvažuje se 5% : 358,125*0,05 |  | 17.9062 | [21 empty] | VV | 0
15 | 131201201R00 | Hloubení zapažených jam a zářezů do 100 m3, v hornině 3, převážně ručně | m3 | 179.0625 |  | 0 |  | 0 |  | 0 | 21 | 0 | 0 | 0 | 0 | 0 | 800-1 | RTS 21/ I | Kalkul | 2.249 | 402.71 |  |  |  |  | POL1_
|  | s urovnáním dna do předepsaného profilu a spádu, s případně nutným přemístěním výkopku ve výkopišti a dále buď s přemístěním výkopku na přilehlém terénu na vzdálenost do 3 m od kraje jámy nebo s naložením na dopravní prostředek | [23 empty] | SPI |  | s urovnáním dna do předepsaného profilu a spádu, s případně nutným přemístěním výkopku ve výkopišti a dále buď s přemístěním výkopku na přilehlém terénu na vzdálenost do 3 m od kraje jámy nebo s naložením na dopravní prostředek
|  | Začátek provozního součtu | [23 empty] | VV
|  | pro protlaky-nezp terén : | [23 empty] | VV | 2
|  | startovací jáma : | [23 empty] | VV | 2
|  | A-PŘÍPOJKY 2+3+4+5+6+7+10+11+13+23 : 2,00*2,00*2,40*10 |  | 96 | [21 empty] | VV | 2
|  | C-PŘÍPOJKY 56+58+59+61++62+64+66+68+77 : 2,00*2,00*3,70*9 |  | 133.2 | [21 empty] | VV | 2
|  | koncová jáma : | [23 empty] | VV | 2
|  | A-PŘÍPOJKY 2+3+4+5+6+7+10+11+13+23 : 1,50*1,50*2,40*10 |  | 54 | [21 empty] | VV | 2
|  | C-PŘÍPOJKY 56+58+59+61++62+64+66+68+77 : 1,50*1,50*3,70*9 |  | 74.925 | [21 empty] | VV | 2
|  | Konec provozního součtu | [23 empty] | VV
|  | uvažuje se 50% : 358,125*0,5 |  | 179.0625 | [21 empty] | VV | 0
16 | 131301201R00 | Hloubení zapažených jam a zářezů do 100 m3, v hornině 4, převážně ručně | m3 | 89.5312 |  | 0 |  | 0 |  | 0 | 21 | 0 | 0 | 0 | 0 | 0 | 800-1 | RTS 21/ I | Kalkul | 2.965 | 265.46 |  |  |  |  | POL1_
|  | s urovnáním dna do předepsaného profilu a spádu, s případně nutným přemístěním výkopku ve výkopišti a dále buď s přemístěním výkopku na přilehlém terénu na vzdálenost do 3 m od kraje jámy nebo s naložením na dopravní prostředek | [23 empty] | SPI |  | s urovnáním dna do předepsaného profilu a spádu, s případně nutným přemístěním výkopku ve výkopišti a dále buď s přemístěním výkopku na přilehlém terénu na vzdálenost do 3 m od kraje jámy nebo s naložením na dopravní prostředek
|  | Začátek provozního součtu | [23 empty] | VV
|  | pro protlaky-nezp terén : | [23 empty] | VV | 2
|  | startovací jáma : | [23 empty] | VV | 2
|  | A-PŘÍPOJKY 2+3+4+5+6+7+10+11+13+23 : 2,00*2,00*2,40*10 |  | 96 | [21 empty] | VV | 2
|  | C-PŘÍPOJKY 56+58+59+61++62+64+66+68+77 : 2,00*2,00*3,70*9 |  | 133.2 | [21 empty] | VV | 2
|  | koncová jáma : | [23 empty] | VV | 2
|  | A-PŘÍPOJKY 2+3+4+5+6+7+10+11+13+23 : 1,50*1,50*2,40*10 |  | 54 | [21 empty] | VV | 2
|  | C-PŘÍPOJKY 56+58+59+61++62+64+66+68+77 : 1,50*1,50*3,70*9 |  | 74.925 | [21 empty] | VV | 2
|  | Konec provozního součtu | [23 empty] | VV
|  | uvažuje se 25% : 358,125*0,25 |  | 89.5312 | [21 empty] | VV | 0
17 | 131401201R00 | Hloubení zapažených jam a zářezů do 100 m3, v hornině 5, převážně ručně | m3 | 53.7188 |  | 0 |  | 0 |  | 0 | 21 | 0 | 0.0035 | 0.19 | 0 | 0 | 800-1 | RTS 21/ I | Kalkul | 3.264 | 175.34 |  |  |  |  | POL1_
|  | s urovnáním dna do předepsaného profilu a spádu, s případně nutným přemístěním výkopku ve výkopišti a dále buď s přemístěním výkopku na přilehlém terénu na vzdálenost do 3 m od kraje jámy nebo s naložením na dopravní prostředek | [23 empty] | SPI |  | s urovnáním dna do předepsaného profilu a spádu, s případně nutným přemístěním výkopku ve výkopišti a dále buď s přemístěním výkopku na přilehlém terénu na vzdálenost do 3 m od kraje jámy nebo s naložením na dopravní prostředek
|  | Začátek provozního součtu | [23 empty] | VV
|  | pro protlaky-nezp terén : | [23 empty] | VV | 2
|  | startovací jáma : | [23 empty] | VV | 2
|  | A-PŘÍPOJKY 2+3+4+5+6+7+10+11+13+23 : 2,00*2,00*2,40*10 |  | 96 | [21 empty] | VV | 2
|  | C-PŘÍPOJKY 56+58+59+61++62+64+66+68+77 : 2,00*2,00*3,70*9 |  | 133.2 | [21 empty] | VV | 2
|  | koncová jáma : | [23 empty] | VV | 2
|  | A-PŘÍPOJKY 2+3+4+5+6+7+10+11+13+23 : 1,50*1,50*2,40*10 |  | 54 | [21 empty] | VV | 2
|  | C-PŘÍPOJKY 56+58+59+61++62+64+66+68+77 : 1,50*1,50*3,70*9 |  | 74.925 | [21 empty] | VV | 2
|  | Konec provozního součtu | [23 empty] | VV
|  | uvažuje se 15% : 358,125*0,15 |  | 53.7188 | [21 empty] | VV | 0
18 | 131501201R00 | Hloubení zapažených jam a zářezů do 100 m3, v hornině 6, s použitím trhavin | m3 | 17.9062 |  | 0 |  | 0 |  | 0 | 21 | 0 | 0.01538 | 0.28 | 0 | 0 | 800-1 | RTS 21/ I | Kalkul | 1.49 | 26.68 |  |  |  |  | POL1_
|  | s urovnáním dna do předepsaného profilu a spádu, s případně nutným přemístěním výkopku ve výkopišti a dále buď s přemístěním výkopku na přilehlém terénu na vzdálenost do 3 m od kraje jámy nebo s naložením na dopravní prostředek | [23 empty] | SPI |  | s urovnáním dna do předepsaného profilu a spádu, s případně nutným přemístěním výkopku ve výkopišti a dále buď s přemístěním výkopku na přilehlém terénu na vzdálenost do 3 m od kraje jámy nebo s naložením na dopravní prostředek
|  | Začátek provozního součtu | [23 empty] | VV
|  | pro protlaky-nezp terén : | [23 empty] | VV | 2
|  | startovací jáma : | [23 empty] | VV | 2
|  | A-PŘÍPOJKY 2+3+4+5+6+7+10+11+13+23 : 2,00*2,00*2,40*10 |  | 96 | [21 empty] | VV | 2
|  | C-PŘÍPOJKY 56+58+59+61++62+64+66+68+77 : 2,00*2,00*3,70*9 |  | 133.2 | [21 empty] | VV | 2
|  | koncová jáma : | [23 empty] | VV | 2
|  | A-PŘÍPOJKY 2+3+4+5+6+7+10+11+13+23 : 1,50*1,50*2,40*10 |  | 54 | [21 empty] | VV | 2
|  | C-PŘÍPOJKY 56+58+59+61++62+64+66+68+77 : 1,50*1,50*3,70*9 |  | 74.925 | [21 empty] | VV | 2
|  | Konec provozního součtu | [23 empty] | VV
|  | uvažuje se 5% : 358,125*0,05 |  | 17.9062 | [21 empty] | VV | 0
19 | 132101213R00 | Hloubení rýh šířky přes 60 do 200 cm do 10000 m3, v hornině 1-2, hloubení strojně | m3 | 81.5267 |  | 0 |  | 0 |  | 0 | 21 | 0 | 0 | 0 | 0 | 0 | 800-1 | RTS 21/ I | Kalkul | 0.1 | 8.15 |  |  |  |  | POL1_
|  | zapažených i nezapažených, s urovnáním dna do předepsaného profilu a spádu, s případně nutným přehozením výkopku na vzdálenost do 3 m ve výkopišti, s přehozením výkopku na přilehlém terénu na vzdálenost do 5 m od podélné osy rýhy nebo s naložením výkopku na dopravní prostředek. | [23 empty] | SPI |  | zapažených i nezapažených, s urovnáním dna do předepsaného profilu a spádu, s případně nutným přehozením výkopku na vzdálenost do 3 m ve výkopišti, s přehozením výkopku na přilehlém terénu na vzdálenost do 5 m od podélné osy rýhy nebo s naložením výkopku na dopravní prostředek.
|  | Začátek provozního součtu | [23 empty] | VV
|  | pro přípojky : | [23 empty] | VV | 2
|  | KRAJSKÁ KOMUNIKACE : | [23 empty] | VV | 2
|  | A : 0,90*(2,20-0,60)*18,00 |  | 25.92 | [21 empty] | VV | 2
|  | C : 0,90*(3,50-0,60)*21,00 |  | 54.81 | [21 empty] | VV | 2
|  | C-1 : 0,90*(2,30-0,60)*30,00 |  | 45.9 | [21 empty] | VV | 2
|  | MÍSTNÍ KOMUNIKACE-ASFALT : | [23 empty] | VV | 2
|  | A-1 : 0,90*(2,20-0,49)*1,00 |  | 1.539 | [21 empty] | VV | 2
|  | B : 0,90*(2,20-0,49)*55,00 |  | 84.645 | [21 empty] | VV | 2
|  | C : 0,90*(3,50-0,49)*10,0 |  | 27.09 | [21 empty] | VV | 2
|  | C-1 : 0,90*(2,30-0,49)*68,00 |  | 110.772 | [21 empty] | VV | 2
|  | C1-1 : 0,90*(2,10-0,49)*26,50 |  | 38.3985 | [21 empty] | VV | 2
|  | C1-3 : 0,90*(2,30-0,49)*18,00 |  | 29.322 | [21 empty] | VV | 2
|  | D : 0,90*(2,30-0,49)*39,50 |  | 64.3455 | [21 empty] | VV | 2
|  | D-1 : 0,90*(2,20-0,49)*28,00 |  | 43.092 | [21 empty] | VV | 2
|  | D-2 : 0,90*(2,20-0,49)*5,00 |  | 7.695 | [21 empty] | VV | 2
|  | D-4 : 0,90*(2,30-0,49)*85,50 |  | 139.2795 | [21 empty] | VV | 2
|  | D-4-2 : 0,90*(2,20-0,49)*10,00 |  | 15.39 | [21 empty] | VV | 2
|  | D-5 : 0,90*(2,20-0,49)*24,00 |  | 36.936 | [21 empty] | VV | 2
|  | E : 0,90*(2,30-0,49)*17,50 |  | 28.5075 | [21 empty] | VV | 2
|  | E-1 : 0,90*(2,20-0,49)*24,50 |  | 37.7055 | [21 empty] | VV | 2
|  | E-2 : 0,90*(2,20-0,49)*12,00 |  | 18.468 | [21 empty] | VV | 2
|  | E2-1 : 0,90*(2,20-0,49)*1,00 |  | 1.539 | [21 empty] | VV | 2
|  | MÍSTNÍ KOMUNIKACE-ŠTĚRK : | [23 empty] | VV | 2
|  | A : 0,90*(2,20-0,20)*10,00 |  | 18 | [21 empty] | VV | 2
|  | A-1 : 0,90*(2,20-0,20)*2,00 |  | 3.6 | [21 empty] | VV | 2
|  | B : 0,90*(2,20-0,20)*6,00 |  | 10.8 | [21 empty] | VV | 2
|  | C-1 : 0,90*(2,30-0,20)*10,00 |  | 18.9 | [21 empty] | VV | 2
|  | C1-2 : 0,90*(2,00-0,20)*5,00 |  | 8.1 | [21 empty] | VV | 2
|  | C1-2-1 : 0,90*(2,00-0,20)*25,00 |  | 40.5 | [21 empty] | VV | 2
|  | C1-4 : 0,90*(2,00-0,20)*3,50 |  | 5.67 | [21 empty] | VV | 2
|  | D : 0,90*(2,30-0,20)*3,00 |  | 5.67 | [21 empty] | VV | 2
|  | D-1 : 0,90*(2,20-0,20)*29,50 |  | 53.1 | [21 empty] | VV | 2
|  | D-3 : 0,90*(2,20-0,20)*5,50 |  | 9.9 | [21 empty] | VV | 2
|  | D-4 : 0,90*(2,30-0,20)*6,00 |  | 11.34 | [21 empty] | VV | 2
|  | E : 0,90*(2,30-0,20)*2,00 |  | 3.78 | [21 empty] | VV | 2
|  | CHODNÍK-BETON : | [23 empty] | VV | 2
|  | B : 0,90*(2,20-0,26)*4,00 |  | 6.984 | [21 empty] | VV | 2
|  | C-1 : 0,90*(2,30-0,26)*2,50 |  | 4.59 | [21 empty] | VV | 2
|  | D : 0,90*(2,30-0,26)*5,00 |  | 9.18 | [21 empty] | VV | 2
|  | D-4 : 0,90*(2,30-0,26)*4,00 |  | 7.344 | [21 empty] | VV | 2
|  | D4-2 : 0,90*(2,20-0,26)*2,00 |  | 3.492 | [21 empty] | VV | 2
|  | D-5 : 0,90*(2,20-0,26)*10,00 |  | 17.46 | [21 empty] | VV | 2
|  | E : 0,90*(2,30-0,26)*2,00 |  | 3.672 | [21 empty] | VV | 2
|  | CHODNÍK-ASFALT : | [23 empty] | VV | 2
|  | C-1 : 0,90*(2,30-0,26)*10,00 |  | 18.36 | [21 empty] | VV | 2
|  | E-2 : 0,90*(2,20-0,26)*2,00 |  | 3.492 | [21 empty] | VV | 2
|  | CHODNÍK-DLAŽBA : | [23 empty] | VV | 2
|  | A : 0,90*(2,20-0,26)*30,00 |  | 52.38 | [21 empty] | VV | 2
|  | B : 0,90*(2,20-0,26)*15,00 |  | 26.19 | [21 empty] | VV | 2
|  | C : 0,90*(3,50-0,26)*44,00 |  | 128.304 | [21 empty] | VV | 2
|  | C-1 : 0,90*(2,30-0,26)*21,00 |  | 38.556 | [21 empty] | VV | 2
|  | C1-2 : 0,90*(2,00-0,26)*3,00 |  | 4.698 | [21 empty] | VV | 2
|  | D : 0,90*(2,30-0,26)*8,00 |  | 14.688 | [21 empty] | VV | 2
|  | D-4 : 0,90*(2,30-0,26)*12,00 |  | 22.032 | [21 empty] | VV | 2
|  | D-5 : 0,90*(2,20-0,26)*20,00 |  | 34.92 | [21 empty] | VV | 2
|  | E : 0,90*(2,30-0,26)*8,00 |  | 14.688 | [21 empty] | VV | 2
|  | NEZPEVNĚNÝ POVRCH : | [23 empty] | VV | 2
|  | A : 0,90*(2,20-0,15)*20,00 |  | 36.9 | [21 empty] | VV | 2
|  | A-1 : 0,90*(2,20-0,15)*4,00 |  | 7.38 | [21 empty] | VV | 2
|  | B : 0,90*(2,20-0,15)*4,00 |  | 7.38 | [21 empty] | VV | 2
|  | C : 0,90*(3,50-0,15)*2,00 |  | 6.03 | [21 empty] | VV | 2
|  | C-1 : 0,90*(2,30-0,15)*3,00 |  | 5.805 | [21 empty] | VV | 2
|  | C1-2-1 : 0,90*(2,00-0,15)*1,50 |  | 2.4975 | [21 empty] | VV | 2
|  | C1-3 : 0,90*(2,30-0,15)*7,00 |  | 13.545 | [21 empty] | VV | 2
|  | C1-4 : 0,90*(2,00-0,15)*1,00 |  | 1.665 | [21 empty] | VV | 2
|  | D : 0,90*(2,30-0,15)*24,00 |  | 46.44 | [21 empty] | VV | 2
|  | D-2 : 0,90*(2,20-0,15)*2,00 |  | 3.69 | [21 empty] | VV | 2
|  | D-3 : 0,90*(2,20-0,15)*2,00 |  | 3.69 | [21 empty] | VV | 2
|  | D-4 : 0,90*(2,20-0,15)*14,00 |  | 25.83 | [21 empty] | VV | 2
|  | D5 : 0,90*(2,20-0,15)*2,00 |  | 3.69 | [21 empty] | VV | 2
|  | E : 0,90*(2,30-0,15)*8,00 |  | 15.48 | [21 empty] | VV | 2
|  | E-2 : 0,90*(2,20-0,15)*5,50 |  | 10.1475 | [21 empty] | VV | 2
|  | E2-1 : 0,90*(2,20-0,15)*5,00 |  | 9.225 | [21 empty] | VV | 2
|  | E-3 : 0,90*(2,00-0,15)*5,00 |  | 8.325 | [21 empty] | VV | 2
|  | F : 0,90*(2,20-0,15)*6,00 |  | 11.07 | [21 empty] | VV | 2
|  | Konec provozního součtu | [23 empty] | VV
|  | UVAŽUJE SE 5% V HOR 2 : 1630,5345*0,05 |  | 81.5267 | [21 empty] | VV | 0
20 | 132201213R00 | Hloubení rýh šířky přes 60 do 200 cm do 10000 m3, v hornině 3, hloubení strojně | m3 | 815.2672 |  | 0 |  | 0 |  | 0 | 21 | 0 | 0 | 0 | 0 | 0 | 800-1 | RTS 21/ I | Kalkul | 0.12 | 97.83 |  |  |  |  | POL1_
|  | zapažených i nezapažených, s urovnáním dna do předepsaného profilu a spádu, s případně nutným přehozením výkopku na vzdálenost do 3 m ve výkopišti, s přehozením výkopku na přilehlém terénu na vzdálenost do 5 m od podélné osy rýhy nebo s naložením výkopku na dopravní prostředek. | [23 empty] | SPI |  | zapažených i nezapažených, s urovnáním dna do předepsaného profilu a spádu, s případně nutným přehozením výkopku na vzdálenost do 3 m ve výkopišti, s přehozením výkopku na přilehlém terénu na vzdálenost do 5 m od podélné osy rýhy nebo s naložením výkopku na dopravní prostředek.
|  | Začátek provozního součtu | [23 empty] | VV
|  | pro přípojky : | [23 empty] | VV | 2
|  | KRAJSKÁ KOMUNIKACE : | [23 empty] | VV | 2
|  | A : 0,90*(2,20-0,60)*18,00 |  | 25.92 | [21 empty] | VV | 2
|  | C : 0,90*(3,50-0,60)*21,00 |  | 54.81 | [21 empty] | VV | 2
|  | C-1 : 0,90*(2,30-0,60)*30,00 |  | 45.9 | [21 empty] | VV | 2
|  | MÍSTNÍ KOMUNIKACE-ASFALT : | [23 empty] | VV | 2
|  | A-1 : 0,90*(2,20-0,49)*1,00 |  | 1.539 | [21 empty] | VV | 2
|  | B : 0,90*(2,20-0,49)*55,00 |  | 84.645 | [21 empty] | VV | 2
|  | C : 0,90*(3,50-0,49)*10,0 |  | 27.09 | [21 empty] | VV | 2
|  | C-1 : 0,90*(2,30-0,49)*68,00 |  | 110.772 | [21 empty] | VV | 2
|  | C1-1 : 0,90*(2,10-0,49)*26,50 |  | 38.3985 | [21 empty] | VV | 2
|  | C1-3 : 0,90*(2,30-0,49)*18,00 |  | 29.322 | [21 empty] | VV | 2
|  | D : 0,90*(2,30-0,49)*39,50 |  | 64.3455 | [21 empty] | VV | 2
|  | D-1 : 0,90*(2,20-0,49)*28,00 |  | 43.092 | [21 empty] | VV | 2
|  | D-2 : 0,90*(2,20-0,49)*5,00 |  | 7.695 | [21 empty] | VV | 2
|  | D-4 : 0,90*(2,30-0,49)*85,50 |  | 139.2795 | [21 empty] | VV | 2
|  | D-4-2 : 0,90*(2,20-0,49)*10,00 |  | 15.39 | [21 empty] | VV | 2
|  | D-5 : 0,90*(2,20-0,49)*24,00 |  | 36.936 | [21 empty] | VV | 2
|  | E : 0,90*(2,30-0,49)*17,50 |  | 28.5075 | [21 empty] | VV | 2
|  | E-1 : 0,90*(2,20-0,49)*24,50 |  | 37.7055 | [21 empty] | VV | 2
|  | E-2 : 0,90*(2,20-0,49)*12,00 |  | 18.468 | [21 empty] | VV | 2
|  | E2-1 : 0,90*(2,20-0,49)*1,00 |  | 1.539 | [21 empty] | VV | 2
|  | MÍSTNÍ KOMUNIKACE-ŠTĚRK : | [23 empty] | VV | 2
|  | A : 0,90*(2,20-0,20)*10,00 |  | 18 | [21 empty] | VV | 2
|  | A-1 : 0,90*(2,20-0,20)*2,00 |  | 3.6 | [21 empty] | VV | 2
|  | B : 0,90*(2,20-0,20)*6,00 |  | 10.8 | [21 empty] | VV | 2
|  | C-1 : 0,90*(2,30-0,20)*10,00 |  | 18.9 | [21 empty] | VV | 2
|  | C1-2 : 0,90*(2,00-0,20)*5,00 |  | 8.1 | [21 empty] | VV | 2
|  | C1-2-1 : 0,90*(2,00-0,20)*25,00 |  | 40.5 | [21 empty] | VV | 2
|  | C1-4 : 0,90*(2,00-0,20)*3,50 |  | 5.67 | [21 empty] | VV | 2
|  | D : 0,90*(2,30-0,20)*3,00 |  | 5.67 | [21 empty] | VV | 2
|  | D-1 : 0,90*(2,20-0,20)*29,50 |  | 53.1 | [21 empty] | VV | 2
|  | D-3 : 0,90*(2,20-0,20)*5,50 |  | 9.9 | [21 empty] | VV | 2
|  | D-4 : 0,90*(2,30-0,20)*6,00 |  | 11.34 | [21 empty] | VV | 2
|  | E : 0,90*(2,30-0,20)*2,00 |  | 3.78 | [21 empty] | VV | 2
|  | CHODNÍK-BETON : | [23 empty] | VV | 2
|  | B : 0,90*(2,20-0,26)*4,00 |  | 6.984 | [21 empty] | VV | 2
|  | C-1 : 0,90*(2,30-0,26)*2,50 |  | 4.59 | [21 empty] | VV | 2
|  | D : 0,90*(2,30-0,26)*5,00 |  | 9.18 | [21 empty] | VV | 2
|  | D-4 : 0,90*(2,30-0,26)*4,00 |  | 7.344 | [21 empty] | VV | 2
|  | D4-2 : 0,90*(2,20-0,26)*2,00 |  | 3.492 | [21 empty] | VV | 2
|  | D-5 : 0,90*(2,20-0,26)*10,00 |  | 17.46 | [21 empty] | VV | 2
|  | E : 0,90*(2,30-0,26)*2,00 |  | 3.672 | [21 empty] | VV | 2
|  | CHODNÍK-ASFALT : | [23 empty] | VV | 2
|  | C-1 : 0,90*(2,30-0,26)*10,00 |  | 18.36 | [21 empty] | VV | 2
|  | E-2 : 0,90*(2,20-0,26)*2,00 |  | 3.492 | [21 empty] | VV | 2
|  | CHODNÍK-DLAŽBA : | [23 empty] | VV | 2
|  | A : 0,90*(2,20-0,26)*30,00 |  | 52.38 | [21 empty] | VV | 2
|  | B : 0,90*(2,20-0,26)*15,00 |  | 26.19 | [21 empty] | VV | 2
|  | C : 0,90*(3,50-0,26)*44,00 |  | 128.304 | [21 empty] | VV | 2
|  | C-1 : 0,90*(2,30-0,26)*21,00 |  | 38.556 | [21 empty] | VV | 2
|  | C1-2 : 0,90*(2,00-0,26)*3,00 |  | 4.698 | [21 empty] | VV | 2
|  | D : 0,90*(2,30-0,26)*8,00 |  | 14.688 | [21 empty] | VV | 2
|  | D-4 : 0,90*(2,30-0,26)*12,00 |  | 22.032 | [21 empty] | VV | 2
|  | D-5 : 0,90*(2,20-0,26)*20,00 |  | 34.92 | [21 empty] | VV | 2
|  | E : 0,90*(2,30-0,26)*8,00 |  | 14.688 | [21 empty] | VV | 2
|  | NEZPEVNĚNÝ POVRCH : | [23 empty] | VV | 2
|  | A : 0,90*(2,20-0,15)*20,00 |  | 36.9 | [21 empty] | VV | 2
|  | A-1 : 0,90*(2,20-0,15)*4,00 |  | 7.38 | [21 empty] | VV | 2
|  | B : 0,90*(2,20-0,15)*4,00 |  | 7.38 | [21 empty] | VV | 2
|  | C : 0,90*(3,50-0,15)*2,00 |  | 6.03 | [21 empty] | VV | 2
|  | C-1 : 0,90*(2,30-0,15)*3,00 |  | 5.805 | [21 empty] | VV | 2
|  | C1-2-1 : 0,90*(2,00-0,15)*1,50 |  | 2.4975 | [21 empty] | VV | 2
|  | C1-3 : 0,90*(2,30-0,15)*7,00 |  | 13.545 | [21 empty] | VV | 2
|  | C1-4 : 0,90*(2,00-0,15)*1,00 |  | 1.665 | [21 empty] | VV | 2
|  | D : 0,90*(2,30-0,15)*24,00 |  | 46.44 | [21 empty] | VV | 2
|  | D-2 : 0,90*(2,20-0,15)*2,00 |  | 3.69 | [21 empty] | VV | 2
|  | D-3 : 0,90*(2,20-0,15)*2,00 |  | 3.69 | [21 empty] | VV | 2
|  | D-4 : 0,90*(2,20-0,15)*14,00 |  | 25.83 | [21 empty] | VV | 2
|  | D5 : 0,90*(2,20-0,15)*2,00 |  | 3.69 | [21 empty] | VV | 2
|  | E : 0,90*(2,30-0,15)*8,00 |  | 15.48 | [21 empty] | VV | 2
|  | E-2 : 0,90*(2,20-0,15)*5,50 |  | 10.1475 | [21 empty] | VV | 2
|  | E2-1 : 0,90*(2,20-0,15)*5,00 |  | 9.225 | [21 empty] | VV | 2
|  | E-3 : 0,90*(2,00-0,15)*5,00 |  | 8.325 | [21 empty] | VV | 2
|  | F : 0,90*(2,20-0,15)*6,00 |  | 11.07 | [21 empty] | VV | 2
|  | Konec provozního součtu | [23 empty] | VV
|  | UVAŽUJE SE 50% V HOR 3 : 1630,5345*0,5 |  | 815.2672 | [21 empty] | VV | 0
21 | 132301213R00 | Hloubení rýh šířky přes 60 do 200 cm do 10000 m3, v hornině 4, hloubení strojně | m3 | 407.6336 |  | 0 |  | 0 |  | 0 | 21 | 0 | 0 | 0 | 0 | 0 | 800-1 | RTS 21/ I | Kalkul | 0.25 | 101.91 |  |  |  |  | POL1_
|  | zapažených i nezapažených, s urovnáním dna do předepsaného profilu a spádu, s případně nutným přehozením výkopku na vzdálenost do 3 m ve výkopišti, s přehozením výkopku na přilehlém terénu na vzdálenost do 5 m od podélné osy rýhy nebo s naložením výkopku na dopravní prostředek. | [23 empty] | SPI |  | zapažených i nezapažených, s urovnáním dna do předepsaného profilu a spádu, s případně nutným přehozením výkopku na vzdálenost do 3 m ve výkopišti, s přehozením výkopku na přilehlém terénu na vzdálenost do 5 m od podélné osy rýhy nebo s naložením výkopku na dopravní prostředek.
|  | Začátek provozního součtu | [23 empty] | VV
|  | pro přípojky : | [23 empty] | VV | 2
|  | KRAJSKÁ KOMUNIKACE : | [23 empty] | VV | 2
|  | A : 0,90*(2,20-0,60)*18,00 |  | 25.92 | [21 empty] | VV | 2
|  | C : 0,90*(3,50-0,60)*21,00 |  | 54.81 | [21 empty] | VV | 2
|  | C-1 : 0,90*(2,30-0,60)*30,00 |  | 45.9 | [21 empty] | VV | 2
|  | MÍSTNÍ KOMUNIKACE-ASFALT : | [23 empty] | VV | 2
|  | A-1 : 0,90*(2,20-0,49)*1,00 |  | 1.539 | [21 empty] | VV | 2
|  | B : 0,90*(2,20-0,49)*55,00 |  | 84.645 | [21 empty] | VV | 2
|  | C : 0,90*(3,50-0,49)*10,0 |  | 27.09 | [21 empty] | VV | 2
|  | C-1 : 0,90*(2,30-0,49)*68,00 |  | 110.772 | [21 empty] | VV | 2
|  | C1-1 : 0,90*(2,10-0,49)*26,50 |  | 38.3985 | [21 empty] | VV | 2
|  | C1-3 : 0,90*(2,30-0,49)*18,00 |  | 29.322 | [21 empty] | VV | 2
|  | D : 0,90*(2,30-0,49)*39,50 |  | 64.3455 | [21 empty] | VV | 2
|  | D-1 : 0,90*(2,20-0,49)*28,00 |  | 43.092 | [21 empty] | VV | 2
|  | D-2 : 0,90*(2,20-0,49)*5,00 |  | 7.695 | [21 empty] | VV | 2
|  | D-4 : 0,90*(2,30-0,49)*85,50 |  | 139.2795 | [21 empty] | VV | 2
|  | D-4-2 : 0,90*(2,20-0,49)*10,00 |  | 15.39 | [21 empty] | VV | 2
|  | D-5 : 0,90*(2,20-0,49)*24,00 |  | 36.936 | [21 empty] | VV | 2
|  | E : 0,90*(2,30-0,49)*17,50 |  | 28.5075 | [21 empty] | VV | 2
|  | E-1 : 0,90*(2,20-0,49)*24,50 |  | 37.7055 | [21 empty] | VV | 2
|  | E-2 : 0,90*(2,20-0,49)*12,00 |  | 18.468 | [21 empty] | VV | 2
|  | E2-1 : 0,90*(2,20-0,49)*1,00 |  | 1.539 | [21 empty] | VV | 2
|  | MÍSTNÍ KOMUNIKACE-ŠTĚRK : | [23 empty] | VV | 2
|  | A : 0,90*(2,20-0,20)*10,00 |  | 18 | [21 empty] | VV | 2
|  | A-1 : 0,90*(2,20-0,20)*2,00 |  | 3.6 | [21 empty] | VV | 2
|  | B : 0,90*(2,20-0,20)*6,00 |  | 10.8 | [21 empty] | VV | 2
|  | C-1 : 0,90*(2,30-0,20)*10,00 |  | 18.9 | [21 empty] | VV | 2
|  | C1-2 : 0,90*(2,00-0,20)*5,00 |  | 8.1 | [21 empty] | VV | 2
|  | C1-2-1 : 0,90*(2,00-0,20)*25,00 |  | 40.5 | [21 empty] | VV | 2
|  | C1-4 : 0,90*(2,00-0,20)*3,50 |  | 5.67 | [21 empty] | VV | 2
|  | D : 0,90*(2,30-0,20)*3,00 |  | 5.67 | [21 empty] | VV | 2
|  | D-1 : 0,90*(2,20-0,20)*29,50 |  | 53.1 | [21 empty] | VV | 2
|  | D-3 : 0,90*(2,20-0,20)*5,50 |  | 9.9 | [21 empty] | VV | 2
|  | D-4 : 0,90*(2,30-0,20)*6,00 |  | 11.34 | [21 empty] | VV | 2
|  | E : 0,90*(2,30-0,20)*2,00 |  | 3.78 | [21 empty] | VV | 2
|  | CHODNÍK-BETON : | [23 empty] | VV | 2
|  | B : 0,90*(2,20-0,26)*4,00 |  | 6.984 | [21 empty] | VV | 2
|  | C-1 : 0,90*(2,30-0,26)*2,50 |  | 4.59 | [21 empty] | VV | 2
|  | D : 0,90*(2,30-0,26)*5,00 |  | 9.18 | [21 empty] | VV | 2
|  | D-4 : 0,90*(2,30-0,26)*4,00 |  | 7.344 | [21 empty] | VV | 2
|  | D4-2 : 0,90*(2,20-0,26)*2,00 |  | 3.492 | [21 empty] | VV | 2
|  | D-5 : 0,90*(2,20-0,26)*10,00 |  | 17.46 | [21 empty] | VV | 2
|  | E : 0,90*(2,30-0,26)*2,00 |  | 3.672 | [21 empty] | VV | 2
|  | CHODNÍK-ASFALT : | [23 empty] | VV | 2
|  | C-1 : 0,90*(2,30-0,26)*10,00 |  | 18.36 | [21 empty] | VV | 2
|  | E-2 : 0,90*(2,20-0,26)*2,00 |  | 3.492 | [21 empty] | VV | 2
|  | CHODNÍK-DLAŽBA : | [23 empty] | VV | 2
|  | A : 0,90*(2,20-0,26)*30,00 |  | 52.38 | [21 empty] | VV | 2
|  | B : 0,90*(2,20-0,26)*15,00 |  | 26.19 | [21 empty] | VV | 2
|  | C : 0,90*(3,50-0,26)*44,00 |  | 128.304 | [21 empty] | VV | 2
|  | C-1 : 0,90*(2,30-0,26)*21,00 |  | 38.556 | [21 empty] | VV | 2
|  | C1-2 : 0,90*(2,00-0,26)*3,00 |  | 4.698 | [21 empty] | VV | 2
|  | D : 0,90*(2,30-0,26)*8,00 |  | 14.688 | [21 empty] | VV | 2
|  | D-4 : 0,90*(2,30-0,26)*12,00 |  | 22.032 | [21 empty] | VV | 2
|  | D-5 : 0,90*(2,20-0,26)*20,00 |  | 34.92 | [21 empty] | VV | 2
|  | E : 0,90*(2,30-0,26)*8,00 |  | 14.688 | [21 empty] | VV | 2
|  | NEZPEVNĚNÝ POVRCH : | [23 empty] | VV | 2
|  | A : 0,90*(2,20-0,15)*20,00 |  | 36.9 | [21 empty] | VV | 2
|  | A-1 : 0,90*(2,20-0,15)*4,00 |  | 7.38 | [21 empty] | VV | 2
|  | B : 0,90*(2,20-0,15)*4,00 |  | 7.38 | [21 empty] | VV | 2
|  | C : 0,90*(3,50-0,15)*2,00 |  | 6.03 | [21 empty] | VV | 2
|  | C-1 : 0,90*(2,30-0,15)*3,00 |  | 5.805 | [21 empty] | VV | 2
|  | C1-2-1 : 0,90*(2,00-0,15)*1,50 |  | 2.4975 | [21 empty] | VV | 2
|  | C1-3 : 0,90*(2,30-0,15)*7,00 |  | 13.545 | [21 empty] | VV | 2
|  | C1-4 : 0,90*(2,00-0,15)*1,00 |  | 1.665 | [21 empty] | VV | 2
|  | D : 0,90*(2,30-0,15)*24,00 |  | 46.44 | [21 empty] | VV | 2
|  | D-2 : 0,90*(2,20-0,15)*2,00 |  | 3.69 | [21 empty] | VV | 2
|  | D-3 : 0,90*(2,20-0,15)*2,00 |  | 3.69 | [21 empty] | VV | 2
|  | D-4 : 0,90*(2,20-0,15)*14,00 |  | 25.83 | [21 empty] | VV | 2
|  | D5 : 0,90*(2,20-0,15)*2,00 |  | 3.69 | [21 empty] | VV | 2
|  | E : 0,90*(2,30-0,15)*8,00 |  | 15.48 | [21 empty] | VV | 2
|  | E-2 : 0,90*(2,20-0,15)*5,50 |  | 10.1475 | [21 empty] | VV | 2
|  | E2-1 : 0,90*(2,20-0,15)*5,00 |  | 9.225 | [21 empty] | VV | 2
|  | E-3 : 0,90*(2,00-0,15)*5,00 |  | 8.325 | [21 empty] | VV | 2
|  | F : 0,90*(2,20-0,15)*6,00 |  | 11.07 | [21 empty] | VV | 2
|  | Konec provozního součtu | [23 empty] | VV
|  | UVAŽUJE SE 25% V HOR 4 : 1630,5345*0,25 |  | 407.6336 | [21 empty] | VV | 0
22 | 132401211R00 | Hloubení rýh šířky přes 60 do 200 cm jakékoliv množství, v hornině 5, hloubení strojně | m3 | 244.5802 |  | 0 |  | 0 |  | 0 | 21 | 0 | 0 | 0 | 0 | 0 | 800-1 | RTS 21/ I | Indiv | 0.53 | 129.63 |  |  |  |  | POL1_
|  | zapažených i nezapažených, s urovnáním dna do předepsaného profilu a spádu, s případně nutným přehozením výkopku na vzdálenost do 3 m ve výkopišti, s přehozením výkopku na přilehlém terénu na vzdálenost do 5 m od podélné osy rýhy nebo s naložením výkopku na dopravní prostředek. | [23 empty] | SPI |  | zapažených i nezapažených, s urovnáním dna do předepsaného profilu a spádu, s případně nutným přehozením výkopku na vzdálenost do 3 m ve výkopišti, s přehozením výkopku na přilehlém terénu na vzdálenost do 5 m od podélné osy rýhy nebo s naložením výkopku na dopravní prostředek.
|  | Začátek provozního součtu | [23 empty] | VV
|  | pro přípojky : | [23 empty] | VV | 2
|  | KRAJSKÁ KOMUNIKACE : | [23 empty] | VV | 2
|  | A : 0,90*(2,20-0,60)*18,00 |  | 25.92 | [21 empty] | VV | 2
|  | C : 0,90*(3,50-0,60)*21,00 |  | 54.81 | [21 empty] | VV | 2
|  | C-1 : 0,90*(2,30-0,60)*30,00 |  | 45.9 | [21 empty] | VV | 2
|  | MÍSTNÍ KOMUNIKACE-ASFALT : | [23 empty] | VV | 2
|  | A-1 : 0,90*(2,20-0,49)*1,00 |  | 1.539 | [21 empty] | VV | 2
|  | B : 0,90*(2,20-0,49)*55,00 |  | 84.645 | [21 empty] | VV | 2
|  | C : 0,90*(3,50-0,49)*10,0 |  | 27.09 | [21 empty] | VV | 2
|  | C-1 : 0,90*(2,30-0,49)*68,00 |  | 110.772 | [21 empty] | VV | 2
|  | C1-1 : 0,90*(2,10-0,49)*26,50 |  | 38.3985 | [21 empty] | VV | 2
|  | C1-3 : 0,90*(2,30-0,49)*18,00 |  | 29.322 | [21 empty] | VV | 2
|  | D : 0,90*(2,30-0,49)*39,50 |  | 64.3455 | [21 empty] | VV | 2
|  | D-1 : 0,90*(2,20-0,49)*28,00 |  | 43.092 | [21 empty] | VV | 2
|  | D-2 : 0,90*(2,20-0,49)*5,00 |  | 7.695 | [21 empty] | VV | 2
|  | D-4 : 0,90*(2,30-0,49)*85,50 |  | 139.2795 | [21 empty] | VV | 2
|  | D-4-2 : 0,90*(2,20-0,49)*10,00 |  | 15.39 | [21 empty] | VV | 2
|  | D-5 : 0,90*(2,20-0,49)*24,00 |  | 36.936 | [21 empty] | VV | 2
|  | E : 0,90*(2,30-0,49)*17,50 |  | 28.5075 | [21 empty] | VV | 2
|  | E-1 : 0,90*(2,20-0,49)*24,50 |  | 37.7055 | [21 empty] | VV | 2
|  | E-2 : 0,90*(2,20-0,49)*12,00 |  | 18.468 | [21 empty] | VV | 2
|  | E2-1 : 0,90*(2,20-0,49)*1,00 |  | 1.539 | [21 empty] | VV | 2
|  | MÍSTNÍ KOMUNIKACE-ŠTĚRK : | [23 empty] | VV | 2
|  | A : 0,90*(2,20-0,20)*10,00 |  | 18 | [21 empty] | VV | 2
|  | A-1 : 0,90*(2,20-0,20)*2,00 |  | 3.6 | [21 empty] | VV | 2
|  | B : 0,90*(2,20-0,20)*6,00 |  | 10.8 | [21 empty] | VV | 2
|  | C-1 : 0,90*(2,30-0,20)*10,00 |  | 18.9 | [21 empty] | VV | 2
|  | C1-2 : 0,90*(2,00-0,20)*5,00 |  | 8.1 | [21 empty] | VV | 2
|  | C1-2-1 : 0,90*(2,00-0,20)*25,00 |  | 40.5 | [21 empty] | VV | 2
|  | C1-4 : 0,90*(2,00-0,20)*3,50 |  | 5.67 | [21 empty] | VV | 2
|  | D : 0,90*(2,30-0,20)*3,00 |  | 5.67 | [21 empty] | VV | 2
|  | D-1 : 0,90*(2,20-0,20)*29,50 |  | 53.1 | [21 empty] | VV | 2
|  | D-3 : 0,90*(2,20-0,20)*5,50 |  | 9.9 | [21 empty] | VV | 2
|  | D-4 : 0,90*(2,30-0,20)*6,00 |  | 11.34 | [21 empty] | VV | 2
|  | E : 0,90*(2,30-0,20)*2,00 |  | 3.78 | [21 empty] | VV | 2
|  | CHODNÍK-BETON : | [23 empty] | VV | 2
|  | B : 0,90*(2,20-0,26)*4,00 |  | 6.984 | [21 empty] | VV | 2
|  | C-1 : 0,90*(2,30-0,26)*2,50 |  | 4.59 | [21 empty] | VV | 2
|  | D : 0,90*(2,30-0,26)*5,00 |  | 9.18 | [21 empty] | VV | 2
|  | D-4 : 0,90*(2,30-0,26)*4,00 |  | 7.344 | [21 empty] | VV | 2
|  | D4-2 : 0,90*(2,20-0,26)*2,00 |  | 3.492 | [21 empty] | VV | 2
|  | D-5 : 0,90*(2,20-0,26)*10,00 |  | 17.46 | [21 empty] | VV | 2
|  | E : 0,90*(2,30-0,26)*2,00 |  | 3.672 | [21 empty] | VV | 2
|  | CHODNÍK-ASFALT : | [23 empty] | VV | 2
|  | C-1 : 0,90*(2,30-0,26)*10,00 |  | 18.36 | [21 empty] | VV | 2
|  | E-2 : 0,90*(2,20-0,26)*2,00 |  | 3.492 | [21 empty] | VV | 2
|  | CHODNÍK-DLAŽBA : | [23 empty] | VV | 2
|  | A : 0,90*(2,20-0,26)*30,00 |  | 52.38 | [21 empty] | VV | 2
|  | B : 0,90*(2,20-0,26)*15,00 |  | 26.19 | [21 empty] | VV | 2
|  | C : 0,90*(3,50-0,26)*44,00 |  | 128.304 | [21 empty] | VV | 2
|  | C-1 : 0,90*(2,30-0,26)*21,00 |  | 38.556 | [21 empty] | VV | 2
|  | C1-2 : 0,90*(2,00-0,26)*3,00 |  | 4.698 | [21 empty] | VV | 2
|  | D : 0,90*(2,30-0,26)*8,00 |  | 14.688 | [21 empty] | VV | 2
|  | D-4 : 0,90*(2,30-0,26)*12,00 |  | 22.032 | [21 empty] | VV | 2
|  | D-5 : 0,90*(2,20-0,26)*20,00 |  | 34.92 | [21 empty] | VV | 2
|  | E : 0,90*(2,30-0,26)*8,00 |  | 14.688 | [21 empty] | VV | 2
|  | NEZPEVNĚNÝ POVRCH : | [23 empty] | VV | 2
|  | A : 0,90*(2,20-0,15)*20,00 |  | 36.9 | [21 empty] | VV | 2
|  | A-1 : 0,90*(2,20-0,15)*4,00 |  | 7.38 | [21 empty] | VV | 2
|  | B : 0,90*(2,20-0,15)*4,00 |  | 7.38 | [21 empty] | VV | 2
|  | C : 0,90*(3,50-0,15)*2,00 |  | 6.03 | [21 empty] | VV | 2
|  | C-1 : 0,90*(2,30-0,15)*3,00 |  | 5.805 | [21 empty] | VV | 2
|  | C1-2-1 : 0,90*(2,00-0,15)*1,50 |  | 2.4975 | [21 empty] | VV | 2
|  | C1-3 : 0,90*(2,30-0,15)*7,00 |  | 13.545 | [21 empty] | VV | 2
|  | C1-4 : 0,90*(2,00-0,15)*1,00 |  | 1.665 | [21 empty] | VV | 2
|  | D : 0,90*(2,30-0,15)*24,00 |  | 46.44 | [21 empty] | VV | 2
|  | D-2 : 0,90*(2,20-0,15)*2,00 |  | 3.69 | [21 empty] | VV | 2
|  | D-3 : 0,90*(2,20-0,15)*2,00 |  | 3.69 | [21 empty] | VV | 2
|  | D-4 : 0,90*(2,20-0,15)*14,00 |  | 25.83 | [21 empty] | VV | 2
|  | D5 : 0,90*(2,20-0,15)*2,00 |  | 3.69 | [21 empty] | VV | 2
|  | E : 0,90*(2,30-0,15)*8,00 |  | 15.48 | [21 empty] | VV | 2
|  | E-2 : 0,90*(2,20-0,15)*5,50 |  | 10.1475 | [21 empty] | VV | 2
|  | E2-1 : 0,90*(2,20-0,15)*5,00 |  | 9.225 | [21 empty] | VV | 2
|  | E-3 : 0,90*(2,00-0,15)*5,00 |  | 8.325 | [21 empty] | VV | 2
|  | F : 0,90*(2,20-0,15)*6,00 |  | 11.07 | [21 empty] | VV | 2
|  | Konec provozního součtu | [23 empty] | VV
|  | UVAŽUJE SE 15% V HOR 5 : 1630,5345*0,15 |  | 244.5802 | [21 empty] | VV | 0
23 | 132501211R00 | Hloubení rýh šířky přes 60 do 200 cm jakékoliv množství, v hornině 6, skalní frézou | m3 | 81.5267 |  | 0 |  | 0 |  | 0 | 21 | 0 | 0 | 0 | 0 | 0 | 800-1 | RTS 21/ I | Indiv | 0.25 | 20.38 |  |  |  |  | POL1_
|  | zapažených i nezapažených, s urovnáním dna do předepsaného profilu a spádu, s případně nutným přehozením výkopku na vzdálenost do 3 m ve výkopišti, s přehozením výkopku na přilehlém terénu na vzdálenost do 5 m od podélné osy rýhy nebo s naložením výkopku na dopravní prostředek. | [23 empty] | SPI |  | zapažených i nezapažených, s urovnáním dna do předepsaného profilu a spádu, s případně nutným přehozením výkopku na vzdálenost do 3 m ve výkopišti, s přehozením výkopku na přilehlém terénu na vzdálenost do 5 m od podélné osy rýhy nebo s naložením výkopku na dopravní prostředek.
|  | Začátek provozního součtu | [23 empty] | VV
|  | pro přípojky : | [23 empty] | VV | 2
|  | KRAJSKÁ KOMUNIKACE : | [23 empty] | VV | 2
|  | A : 0,90*(2,20-0,60)*18,00 |  | 25.92 | [21 empty] | VV | 2
|  | C : 0,90*(3,50-0,60)*21,00 |  | 54.81 | [21 empty] | VV | 2
|  | C-1 : 0,90*(2,30-0,60)*30,00 |  | 45.9 | [21 empty] | VV | 2
|  | MÍSTNÍ KOMUNIKACE-ASFALT : | [23 empty] | VV | 2
|  | A-1 : 0,90*(2,20-0,49)*1,00 |  | 1.539 | [21 empty] | VV | 2
|  | B : 0,90*(2,20-0,49)*55,00 |  | 84.645 | [21 empty] | VV | 2
|  | C : 0,90*(3,50-0,49)*10,0 |  | 27.09 | [21 empty] | VV | 2
|  | C-1 : 0,90*(2,30-0,49)*68,00 |  | 110.772 | [21 empty] | VV | 2
|  | C1-1 : 0,90*(2,10-0,49)*26,50 |  | 38.3985 | [21 empty] | VV | 2
|  | C1-3 : 0,90*(2,30-0,49)*18,00 |  | 29.322 | [21 empty] | VV | 2
|  | D : 0,90*(2,30-0,49)*39,50 |  | 64.3455 | [21 empty] | VV | 2
|  | D-1 : 0,90*(2,20-0,49)*28,00 |  | 43.092 | [21 empty] | VV | 2
|  | D-2 : 0,90*(2,20-0,49)*5,00 |  | 7.695 | [21 empty] | VV | 2
|  | D-4 : 0,90*(2,30-0,49)*85,50 |  | 139.2795 | [21 empty] | VV | 2
|  | D-4-2 : 0,90*(2,20-0,49)*10,00 |  | 15.39 | [21 empty] | VV | 2
|  | D-5 : 0,90*(2,20-0,49)*24,00 |  | 36.936 | [21 empty] | VV | 2
|  | E : 0,90*(2,30-0,49)*17,50 |  | 28.5075 | [21 empty] | VV | 2
|  | E-1 : 0,90*(2,20-0,49)*24,50 |  | 37.7055 | [21 empty] | VV | 2
|  | E-2 : 0,90*(2,20-0,49)*12,00 |  | 18.468 | [21 empty] | VV | 2
|  | E2-1 : 0,90*(2,20-0,49)*1,00 |  | 1.539 | [21 empty] | VV | 2
|  | MÍSTNÍ KOMUNIKACE-ŠTĚRK : | [23 empty] | VV | 2
|  | A : 0,90*(2,20-0,20)*10,00 |  | 18 | [21 empty] | VV | 2
|  | A-1 : 0,90*(2,20-0,20)*2,00 |  | 3.6 | [21 empty] | VV | 2
|  | B : 0,90*(2,20-0,20)*6,00 |  | 10.8 | [21 empty] | VV | 2
|  | C-1 : 0,90*(2,30-0,20)*10,00 |  | 18.9 | [21 empty] | VV | 2
|  | C1-2 : 0,90*(2,00-0,20)*5,00 |  | 8.1 | [21 empty] | VV | 2
|  | C1-2-1 : 0,90*(2,00-0,20)*25,00 |  | 40.5 | [21 empty] | VV | 2
|  | C1-4 : 0,90*(2,00-0,20)*3,50 |  | 5.67 | [21 empty] | VV | 2
|  | D : 0,90*(2,30-0,20)*3,00 |  | 5.67 | [21 empty] | VV | 2
|  | D-1 : 0,90*(2,20-0,20)*29,50 |  | 53.1 | [21 empty] | VV | 2
|  | D-3 : 0,90*(2,20-0,20)*5,50 |  | 9.9 | [21 empty] | VV | 2
|  | D-4 : 0,90*(2,30-0,20)*6,00 |  | 11.34 | [21 empty] | VV | 2
|  | E : 0,90*(2,30-0,20)*2,00 |  | 3.78 | [21 empty] | VV | 2
|  | CHODNÍK-BETON : | [23 empty] | VV | 2
|  | B : 0,90*(2,20-0,26)*4,00 |  | 6.984 | [21 empty] | VV | 2
|  | C-1 : 0,90*(2,30-0,26)*2,50 |  | 4.59 | [21 empty] | VV | 2
|  | D : 0,90*(2,30-0,26)*5,00 |  | 9.18 | [21 empty] | VV | 2
|  | D-4 : 0,90*(2,30-0,26)*4,00 |  | 7.344 | [21 empty] | VV | 2
|  | D4-2 : 0,90*(2,20-0,26)*2,00 |  | 3.492 | [21 empty] | VV | 2
|  | D-5 : 0,90*(2,20-0,26)*10,00 |  | 17.46 | [21 empty] | VV | 2
|  | E : 0,90*(2,30-0,26)*2,00 |  | 3.672 | [21 empty] | VV | 2
|  | CHODNÍK-ASFALT : | [23 empty] | VV | 2
|  | C-1 : 0,90*(2,30-0,26)*10,00 |  | 18.36 | [21 empty] | VV | 2
|  | E-2 : 0,90*(2,20-0,26)*2,00 |  | 3.492 | [21 empty] | VV | 2
|  | CHODNÍK-DLAŽBA : | [23 empty] | VV | 2
|  | A : 0,90*(2,20-0,26)*30,00 |  | 52.38 | [21 empty] | VV | 2
|  | B : 0,90*(2,20-0,26)*15,00 |  | 26.19 | [21 empty] | VV | 2
|  | C : 0,90*(3,50-0,26)*44,00 |  | 128.304 | [21 empty] | VV | 2
|  | C-1 : 0,90*(2,30-0,26)*21,00 |  | 38.556 | [21 empty] | VV | 2
|  | C1-2 : 0,90*(2,00-0,26)*3,00 |  | 4.698 | [21 empty] | VV | 2
|  | D : 0,90*(2,30-0,26)*8,00 |  | 14.688 | [21 empty] | VV | 2
|  | D-4 : 0,90*(2,30-0,26)*12,00 |  | 22.032 | [21 empty] | VV | 2
|  | D-5 : 0,90*(2,20-0,26)*20,00 |  | 34.92 | [21 empty] | VV | 2
|  | E : 0,90*(2,30-0,26)*8,00 |  | 14.688 | [21 empty] | VV | 2
|  | NEZPEVNĚNÝ POVRCH : | [23 empty] | VV | 2
|  | A : 0,90*(2,20-0,15)*20,00 |  | 36.9 | [21 empty] | VV | 2
|  | A-1 : 0,90*(2,20-0,15)*4,00 |  | 7.38 | [21 empty] | VV | 2
|  | B : 0,90*(2,20-0,15)*4,00 |  | 7.38 | [21 empty] | VV | 2
|  | C : 0,90*(3,50-0,15)*2,00 |  | 6.03 | [21 empty] | VV | 2
|  | C-1 : 0,90*(2,30-0,15)*3,00 |  | 5.805 | [21 empty] | VV | 2
|  | C1-2-1 : 0,90*(2,00-0,15)*1,50 |  | 2.4975 | [21 empty] | VV | 2
|  | C1-3 : 0,90*(2,30-0,15)*7,00 |  | 13.545 | [21 empty] | VV | 2
|  | C1-4 : 0,90*(2,00-0,15)*1,00 |  | 1.665 | [21 empty] | VV | 2
|  | D : 0,90*(2,30-0,15)*24,00 |  | 46.44 | [21 empty] | VV | 2
|  | D-2 : 0,90*(2,20-0,15)*2,00 |  | 3.69 | [21 empty] | VV | 2
|  | D-3 : 0,90*(2,20-0,15)*2,00 |  | 3.69 | [21 empty] | VV | 2
|  | D-4 : 0,90*(2,20-0,15)*14,00 |  | 25.83 | [21 empty] | VV | 2
|  | D5 : 0,90*(2,20-0,15)*2,00 |  | 3.69 | [21 empty] | VV | 2
|  | E : 0,90*(2,30-0,15)*8,00 |  | 15.48 | [21 empty] | VV | 2
|  | E-2 : 0,90*(2,20-0,15)*5,50 |  | 10.1475 | [21 empty] | VV | 2
|  | E2-1 : 0,90*(2,20-0,15)*5,00 |  | 9.225 | [21 empty] | VV | 2
|  | E-3 : 0,90*(2,00-0,15)*5,00 |  | 8.325 | [21 empty] | VV | 2
|  | F : 0,90*(2,20-0,15)*6,00 |  | 11.07 | [21 empty] | VV | 2
|  | Konec provozního součtu | [23 empty] | VV
|  | UVAŽUJE SE 5% V HOR 6 : 1630,5345*0,05 |  | 81.5267 | [21 empty] | VV | 0
24 | 139601101R00 | Ruční výkop jam, rýh a šachet v horninách 1 a 2 | m3 | 3.3053 |  | 0 |  | 0 |  | 0 | 21 | 0 | 0 | 0 | 0 | 0 | 800-1 | RTS 21/ I | Indiv | 2.335 | 7.72 |  |  |  |  | POL1_
|  | s přehozením na vzdálenost do 5 m nebo s naložením na ruční dopravní prostředek | [23 empty] | SPI
|  | Začátek provozního součtu | [23 empty] | VV
|  | PŘÍPOJKY-NEZPEVNĚNO : | [23 empty] | VV | 2
|  | C1-2 : 0,90*(2,00-0,15)*12,00 |  | 19.98 | [21 empty] | VV | 2
|  | D-1 : 0,90*(2,20-0,15)*25,00 |  | 46.125 | [21 empty] | VV | 2
|  | Konec provozního součtu | [23 empty] | VV
|  | uvažuje se 5% : 66,105*0,05 |  | 3.3053 | [21 empty] | VV | 0
25 | 139601102R00 | Ruční výkop jam, rýh a šachet v hornině 3 | m3 | 33.0525 |  | 0 |  | 0 |  | 0 | 21 | 0 | 0 | 0 | 0 | 0 | 800-1 | RTS 21/ I | Indiv | 3.533 | 116.77 |  |  |  |  | POL1_
|  | s přehozením na vzdálenost do 5 m nebo s naložením na ruční dopravní prostředek | [23 empty] | SPI
|  | Začátek provozního součtu | [23 empty] | VV
|  | PŘÍPOJKY-NEZPEVNĚNO : | [23 empty] | VV | 2
|  | C1-2 : 0,90*(2,00-0,15)*12,00 |  | 19.98 | [21 empty] | VV | 2
|  | D-1 : 0,90*(2,20-0,15)*25,00 |  | 46.125 | [21 empty] | VV | 2
|  | Konec provozního součtu | [23 empty] | VV
|  | uvažuje se 50% : 66,105*0,5 |  | 33.0525 | [21 empty] | VV | 0
26 | 139601103R00 | Ruční výkop jam, rýh a šachet v hornině 4 | m3 | 29.7473 |  | 0 |  | 0 |  | 0 | 21 | 0 | 0 | 0 | 0 | 0 | 800-1 | RTS 21/ I | Indiv | 4.655 | 138.47 |  |  |  |  | POL1_
|  | s přehozením na vzdálenost do 5 m nebo s naložením na ruční dopravní prostředek | [23 empty] | SPI
|  | Začátek provozního součtu | [23 empty] | VV
|  | PŘÍPOJKY-NEZPEVNĚNO : | [23 empty] | VV | 2
|  | C1-2 : 0,90*(2,00-0,15)*12,00 |  | 19.98 | [21 empty] | VV | 2
|  | D-1 : 0,90*(2,20-0,15)*25,00 |  | 46.125 | [21 empty] | VV | 2
|  | Konec provozního součtu | [23 empty] | VV
|  | uvažuje se 45% : 66,105*0,45 |  | 29.7473 | [21 empty] | VV | 0
27 | 141700108R00 | Protlačování trub v hornině 1 - 4 vnějšího průměru do 310 mm | m | 99 |  | 0 |  | 0 |  | 0 | 21 | 0 | 0.00726 | 0.72 | 0 | 0 | 800-1 | RTS 21/ I | Kalkul | 4.265 | 422.24 |  |  |  |  | POL1_
|  | s výjimkou tekoucího písku a hornin kašovité konzistence v hloubce do 6 m a v délce do 35 m, s případným vodorovným a svislým přemístění výkopku z protlačovaného potrubí a montážní jámy na přilehlé území. | [23 empty] | SPI |  | s výjimkou tekoucího písku a hornin kašovité konzistence v hloubce do 6 m a v délce do 35 m, s případným vodorovným a svislým přemístění výkopku z protlačovaného potrubí a montážní jámy na přilehlé území.
|  | Zřízení a odstranění podlahy a podpěrné konstrukce pro protlačovací zařízení, spojování protlačovaných trub, úpravu čela potrubí pro protlačení, případné vodorovné a svislé přemístění výkopku z protlačovaného potrubí a montážní jámy na přilehlé území. Včetně případného opakování protlačení v případě, že se v zemině vyskytnou překážky, pro které je nutno protlačení uskutečnit v jiném místě avšak při stejné pozici protlačovacího zařízení. | [23 empty] | SPI |  | Zřízení a odstranění podlahy a podpěrné konstrukce pro protlačovací zařízení, spojování protlačovaných trub, úpravu čela potrubí pro protlačení, případné vodorovné a svislé přemístění výkopku z protlačovaného potrubí a montážní jámy na přilehlé území. Včetně případného opakování protlačení v případě, že se v zemině vyskytnou překážky, pro které je nutno protlačení uskutečnit v jiném místě avšak při stejné pozici protlačovacího zařízení.
|  | A : | [23 empty] | VV | 0
|  | přípojky : | [23 empty] | VV | 0
|  | 2+3+4+5+6+7+10+11+13+23 : 5,00*10 |  | 50 | [21 empty] | VV | 0
|  | C : | [23 empty] | VV | 0
|  | přípojky : | [23 empty] | VV | 0
|  | 56 : 6,00 |  | 6 | [21 empty] | VV | 0
|  | 58+59+61+62+64+66+68 : 5,00*7 |  | 35 | [21 empty] | VV | 0
|  | 77 : 8,00 |  | 8 | [21 empty] | VV | 0
28 | 151101101R00 | Zřízení pažení a rozepření stěn rýh příložné pro jakoukoliv mezerovitost, hloubky do 2 m | m2 | 4233.3 |  | 0 |  | 0 |  | 0 | 21 | 0 | 0.00099 | 4.19 | 0 | 0 | 800-1 | RTS 21/ I | Indiv | 0.236 | 999.06 |  |  |  |  | POL1_
|  | pro podzemní vedení pro všechny šířky rýhy, | [23 empty] | SPI
|  | pro přípojky : | [23 empty] | VV | 0
|  | KRAJSKÁ KOMUNIKACE : | [23 empty] | VV | 0
|  | A : 2,20*18,00*2 |  | 79.2 | [21 empty] | VV | 0
|  | C-1 : 2,30*30,00*2 |  | 138 | [21 empty] | VV | 0
|  | MÍSTNÍ KOMUNIKACE-ASFALT : | [23 empty] | VV | 0
|  | A-1 : 2,20*1,00*2 |  | 4.4 | [21 empty] | VV | 0
|  | B : 2,20*55,00*2 |  | 242 | [21 empty] | VV | 0
|  | C-1 : 2,30*68,00*2 |  | 312.8 | [21 empty] | VV | 0
|  | C1-1 : 2,10*26,50*2 |  | 111.3 | [21 empty] | VV | 0
|  | C1-3 : 2,30*18,00*2 |  | 82.8 | [21 empty] | VV | 0
|  | D : 2,30*39,50*2 |  | 181.7 | [21 empty] | VV | 0
|  | D-1 : 2,20*28,00*2 |  | 123.2 | [21 empty] | VV | 0
|  | D-2 : 2,20*5,00*2 |  | 22 | [21 empty] | VV | 0
|  | D-4 : 2,30*85,50*2 |  | 393.3 | [21 empty] | VV | 0
|  | D-4-2 : 2,20*10,00*2 |  | 44 | [21 empty] | VV | 0
|  | D-5 : 2,20*24,00*2 |  | 105.6 | [21 empty] | VV | 0
|  | E : 2,30*17,50*2 |  | 80.5 | [21 empty] | VV | 0
|  | E-1 : 2,20*24,50*2 |  | 107.8 | [21 empty] | VV | 0
|  | E-2 : 2,20*12,00*2 |  | 52.8 | [21 empty] | VV | 0
|  | E2-1 : 2,20*1,00*2 |  | 4.4 | [21 empty] | VV | 0
|  | MÍSTNÍ KOMUNIKACE-ŠTĚRK : | [23 empty] | VV | 0
|  | A : 2,20*10,00*2 |  | 44 | [21 empty] | VV | 0
|  | A-1 : 2,20*2,00*2 |  | 8.8 | [21 empty] | VV | 0
|  | B : 2,20*6,00*2 |  | 26.4 | [21 empty] | VV | 0
|  | C-1 : 2,30*10,00*2 |  | 46 | [21 empty] | VV | 0
|  | C1-2 : 2,00*5,00*2 |  | 20 | [21 empty] | VV | 0
|  | C1-2-1 : 2,00*25,00*2 |  | 100 | [21 empty] | VV | 0
|  | C1-4 : 2,00*3,50*2 |  | 14 | [21 empty] | VV | 0
|  | D : 2,30*3,00*2 |  | 13.8 | [21 empty] | VV | 0
|  | D-1 : 2,20*29,50*2 |  | 129.8 | [21 empty] | VV | 0
|  | D-3 : 2,20*5,50*2 |  | 24.2 | [21 empty] | VV | 0
|  | D-4 : 2,30*6,00*2 |  | 27.6 | [21 empty] | VV | 0
|  | E : 2,30*2,00*2 |  | 9.2 | [21 empty] | VV | 0
|  | CHODNÍK-BETON : | [23 empty] | VV | 0
|  | B : 2,20*4,00*2 |  | 17.6 | [21 empty] | VV | 0
|  | C-1 : 2,30*2,50*2 |  | 11.5 | [21 empty] | VV | 0
|  | D : 2,30*5,00*2 |  | 23 | [21 empty] | VV | 0
|  | D-4 : 2,30*4,00*2 |  | 18.4 | [21 empty] | VV | 0
|  | D4-2 : 2,20*2,00*2 |  | 8.8 | [21 empty] | VV | 0
|  | D-5 : 2,20*10,00*2 |  | 44 | [21 empty] | VV | 0
|  | E : 2,30*2,00*2 |  | 9.2 | [21 empty] | VV | 0
|  | CHODNÍK-ASFALT : | [23 empty] | VV | 0
|  | C-1 : 2,30*10,00*2 |  | 46 | [21 empty] | VV | 0
|  | E-2 : 2,20*2,00*2 |  | 8.8 | [21 empty] | VV | 0
|  | CHODNÍK-DLAŽBA : | [23 empty] | VV | 0
|  | A : 2,20*30,00*2 |  | 132 | [21 empty] | VV | 0
|  | B : 2,20*15,00*2 |  | 66 | [21 empty] | VV | 0
|  | C : 3,50*44,00*2 |  | 308 | [21 empty] | VV | 0
|  | C-1 : 2,30*21,00*2 |  | 96.6 | [21 empty] | VV | 0
|  | C1-2 : 2,00*3,00*2 |  | 12 | [21 empty] | VV | 0
|  | D : 2,30*8,00*2 |  | 36.8 | [21 empty] | VV | 0
|  | D-4 : 2,30*12,00*2 |  | 55.2 | [21 empty] | VV | 0
|  | D-5 : 2,20*20,00*2 |  | 88 | [21 empty] | VV | 0
|  | E : 2,30*8,00*2 |  | 36.8 | [21 empty] | VV | 0
|  | NEZPEVNĚNÝ POVRCH : | [23 empty] | VV | 0
|  | A : 2,20*20,00*2 |  | 88 | [21 empty] | VV | 0
|  | A-1 : 2,20*4,00*2 |  | 17.6 | [21 empty] | VV | 0
|  | B : 2,20*4,00*2 |  | 17.6 | [21 empty] | VV | 0
|  | C-1 : 2,30*3,00*2 |  | 13.8 | [21 empty] | VV | 0
|  | C1-2-1 : 2,00*1,50*2 |  | 6 | [21 empty] | VV | 0
|  | C1-3 : 2,30*7,00*2 |  | 32.2 | [21 empty] | VV | 0
|  | C1-4 : 2,00*1,00*2 |  | 4 | [21 empty] | VV | 0
|  | D : 2,30*24,00*2 |  | 110.4 | [21 empty] | VV | 0
|  | D-2 : 2,20*2,00*2 |  | 8.8 | [21 empty] | VV | 0
|  | D-3 : 2,20*2,00*2 |  | 8.8 | [21 empty] | VV | 0
|  | D-4 : 2,20*14,00*2 |  | 61.6 | [21 empty] | VV | 0
|  | D5 : 2,20*2,00*2 |  | 8.8 | [21 empty] | VV | 0
|  | E : 2,30*8,00*2 |  | 36.8 | [21 empty] | VV | 0
|  | E-2 : 2,20*5,50*2 |  | 24.2 | [21 empty] | VV | 0
|  | E2-1 : 2,20*5,00*2 |  | 22 | [21 empty] | VV | 0
|  | E-3 : 2,00*5,00*2 |  | 20 | [21 empty] | VV | 0
|  | F : 2,20*6,00*2 |  | 26.4 | [21 empty] | VV | 0
|  | PŘÍPOJKY-NEZPEVNĚNO : | [23 empty] | VV | 0
|  | C1-2 : 2,00*12,00*2 |  | 48 | [21 empty] | VV | 0
|  | D-1 : 2,20*25,00*2 |  | 110 | [21 empty] | VV | 0
29 | 151101102R00 | Zřízení pažení a rozepření stěn rýh příložné pro jakoukoliv mezerovitost, hloubky do 4 m | m2 | 392 |  | 0 |  | 0 |  | 0 | 21 | 0 | 0.00086 | 0.34 | 0 | 0 | 800-1 | RTS 21/ I | Indiv | 0.479 | 187.77 |  |  |  |  | POL1_
|  | pro podzemní vedení pro všechny šířky rýhy, | [23 empty] | SPI
|  | C : 3,50*10,0*2 |  | 70 | [21 empty] | VV | 0
|  | C : 3,50*44,00*2 |  | 308 | [21 empty] | VV | 0
|  | C : 3,50*2,00*2 |  | 14 | [21 empty] | VV | 0
30 | 151101111R00 | Odstranění pažení a rozepření rýh příložné , hloubky do 2 m | m2 | 4233.3 |  | 0 |  | 0 |  | 0 | 21 | 0 | 0 | 0 | 0 | 0 | 800-1 | RTS 21/ I | RTS 21/ I | 0.07 | 296.33 |  |  |  |  | POL1_
|  | pro podzemní vedení s uložením materiálu na vzdálenost do 3 m od kraje výkopu, | [23 empty] | SPI
31 | 151101112R00 | Odstranění pažení a rozepření rýh příložné , hloubky do 4 m | m2 | 392 |  | 0 |  | 0 |  | 0 | 21 | 0 | 0 | 0 | 0 | 0 | 800-1 | RTS 21/ I | Indiv | 0.327 | 128.18 |  |  |  |  | POL1_
|  | pro podzemní vedení s uložením materiálu na vzdálenost do 3 m od kraje výkopu, | [23 empty] | SPI
32 | 151101201R00 | Zřízení pažení stěn výkopu bez rozepření, vzepření příložné, hloubky do 4 m | m2 | 802.2 |  | 0 |  | 0 |  | 0 | 21 | 0 | 0.0007 | 0.56 | 0 | 0 | 800-1 | RTS 21/ I | Kalkul | 0.156 | 125.14 |  |  |  |  | POL1_
|  | pro protlaky-nezp terén : | [23 empty] | VV | 0
|  | startovací jáma : | [23 empty] | VV | 0
|  | A-PŘÍPOJKY 2+3+4+5+6+7+10+11+13+23 : 2,00*4*2,40*10 |  | 192 | [21 empty] | VV | 0
|  | C-PŘÍPOJKY 56+58+59+61++62+64+66+68+77 : 2,00*4*3,70*9 |  | 266.4 | [21 empty] | VV | 0
|  | koncová jáma : | [23 empty] | VV | 0
|  | A-PŘÍPOJKY 2+3+4+5+6+7+10+11+13+23 : 1,50*4*2,40*10 |  | 144 | [21 empty] | VV | 0
|  | C-PŘÍPOJKY 56+58+59+61++62+64+66+68+77 : 1,50*4*3,70*9 |  | 199.8 | [21 empty] | VV | 0
33 | 151101211R00 | Odstranění pažení stěn výkopu příložné, hloubky do 4 m | m2 | 802.2 |  | 0 |  | 0 |  | 0 | 21 | 0 | 0 | 0 | 0 | 0 | 800-1 | RTS 21/ I | Kalkul | 0.095 | 76.21 |  |  |  |  | POL1_
|  | s uložením pažin na vzdálenost do 3 m od okraje výkopu, | [23 empty] | SPI
34 | 151101301R00 | Zřízení rozepření zapažených stěn výkopů při roubení příložném, hloubky do 4 m | m3 | 358.125 |  | 0 |  | 0 |  | 0 | 21 | 0 | 0.00046 | 0.16 | 0 | 0 | 800-1 | RTS 21/ I | Kalkul | 0.126 | 45.12 |  |  |  |  | POL1_
|  | s potřebným přepažováním, | [23 empty] | SPI
|  | pro protlaky-nezp terén : | [23 empty] | VV | 0
|  | startovací jáma : | [23 empty] | VV | 0
|  | A-PŘÍPOJKY 2+3+4+5+6+7+10+11+13+23 : 2,00*2,00*2,40*10 |  | 96 | [21 empty] | VV | 0
|  | C-PŘÍPOJKY 56+58+59+61++62+64+66+68+77 : 2,00*2,00*3,70*9 |  | 133.2 | [21 empty] | VV | 0
|  | koncová jáma : | [23 empty] | VV | 0
|  | A-PŘÍPOJKY 2+3+4+5+6+7+10+11+13+23 : 1,50*1,50*2,40*10 |  | 54 | [21 empty] | VV | 0
|  | C-PŘÍPOJKY 56+58+59+61++62+64+66+68+77 : 1,50*1,50*3,70*9 |  | 74.925 | [21 empty] | VV | 0
35 | 151101311R00 | Odstranění rozepření stěn výkopů při roubení příložném, hloubky do 4 m | m3 | 358.125 |  | 0 |  | 0 |  | 0 | 21 | 0 | 0 | 0 | 0 | 0 | 800-1 | RTS 21/ I | Kalkul | 0.038 | 13.61 |  |  |  |  | POL1_
|  | s uložením materiálu na vzdálenost do 3 m od okraje výkopu, | [23 empty] | SPI
36 | 161101101R00 | Svislé přemístění výkopku z horniny 1 až 4, při hloubce výkopu přes 1 do 2,5 m | m3 | 674.0862 |  | 0 |  | 0 |  | 0 | 21 | 0 | 0 | 0 | 0 | 0 | 800-1 | RTS 21/ I | RTS 21/ I | 0.345 | 232.56 |  |  |  |  | POL1_
|  | bez naložení do dopravní nádoby, ale s vyprázdněním dopravní nádoby na hromadu nebo na dopravní prostředek, | [23 empty] | SPI
|  | Začátek provozního součtu | [23 empty] | VV
|  | pro přípojky : | [23 empty] | VV | 2
|  | KRAJSKÁ KOMUNIKACE : | [23 empty] | VV | 2
|  | A : 0,90*(2,20-0,60)*18,00 |  | 25.92 | [21 empty] | VV | 2
|  | C : 0,90*(3,50-0,60)*21,00 |  | 54.81 | [21 empty] | VV | 2
|  | C-1 : 0,90*(2,30-0,60)*30,00 |  | 45.9 | [21 empty] | VV | 2
|  | MÍSTNÍ KOMUNIKACE-ASFALT : | [23 empty] | VV | 2
|  | A-1 : 0,90*(2,20-0,49)*1,00 |  | 1.539 | [21 empty] | VV | 2
|  | B : 0,90*(2,20-0,49)*55,00 |  | 84.645 | [21 empty] | VV | 2
|  | C-1 : 0,90*(2,30-0,49)*68,00 |  | 110.772 | [21 empty] | VV | 2
|  | C1-1 : 0,90*(2,10-0,49)*26,50 |  | 38.3985 | [21 empty] | VV | 2
|  | C1-3 : 0,90*(2,30-0,49)*18,00 |  | 29.322 | [21 empty] | VV | 2
|  | D : 0,90*(2,30-0,49)*39,50 |  | 64.3455 | [21 empty] | VV | 2
|  | D-1 : 0,90*(2,20-0,49)*28,00 |  | 43.092 | [21 empty] | VV | 2
|  | D-2 : 0,90*(2,20-0,49)*5,00 |  | 7.695 | [21 empty] | VV | 2
|  | D-4 : 0,90*(2,30-0,49)*85,50 |  | 139.2795 | [21 empty] | VV | 2
|  | D-4-2 : 0,90*(2,20-0,49)*10,00 |  | 15.39 | [21 empty] | VV | 2
|  | D-5 : 0,90*(2,20-0,49)*24,00 |  | 36.936 | [21 empty] | VV | 2
|  | E : 0,90*(2,30-0,49)*17,50 |  | 28.5075 | [21 empty] | VV | 2
|  | E-1 : 0,90*(2,20-0,49)*24,50 |  | 37.7055 | [21 empty] | VV | 2
|  | E-2 : 0,90*(2,20-0,49)*12,00 |  | 18.468 | [21 empty] | VV | 2
|  | E2-1 : 0,90*(2,20-0,49)*1,00 |  | 1.539 | [21 empty] | VV | 2
|  | MÍSTNÍ KOMUNIKACE-ŠTĚRK : | [23 empty] | VV | 2
|  | A : 0,90*(2,20-0,20)*10,00 |  | 18 | [21 empty] | VV | 2
|  | A-1 : 0,90*(2,20-0,20)*2,00 |  | 3.6 | [21 empty] | VV | 2
|  | B : 0,90*(2,20-0,20)*6,00 |  | 10.8 | [21 empty] | VV | 2
|  | C-1 : 0,90*(2,30-0,20)*10,00 |  | 18.9 | [21 empty] | VV | 2
|  | C1-2 : 0,90*(2,00-0,20)*5,00 |  | 8.1 | [21 empty] | VV | 2
|  | C1-2-1 : 0,90*(2,00-0,20)*25,00 |  | 40.5 | [21 empty] | VV | 2
|  | C1-4 : 0,90*(2,00-0,20)*3,50 |  | 5.67 | [21 empty] | VV | 2
|  | D : 0,90*(2,30-0,20)*3,00 |  | 5.67 | [21 empty] | VV | 2
|  | D-1 : 0,90*(2,20-0,20)*29,50 |  | 53.1 | [21 empty] | VV | 2
|  | D-3 : 0,90*(2,20-0,20)*5,50 |  | 9.9 | [21 empty] | VV | 2
|  | D-4 : 0,90*(2,30-0,20)*6,00 |  | 11.34 | [21 empty] | VV | 2
|  | E : 0,90*(2,30-0,20)*2,00 |  | 3.78 | [21 empty] | VV | 2
|  | CHODNÍK-BETON : | [23 empty] | VV | 2
|  | B : 0,90*(2,20-0,26)*4,00 |  | 6.984 | [21 empty] | VV | 2
|  | C-1 : 0,90*(2,30-0,26)*2,50 |  | 4.59 | [21 empty] | VV | 2
|  | D : 0,90*(2,30-0,26)*5,00 |  | 9.18 | [21 empty] | VV | 2
|  | D-4 : 0,90*(2,30-0,26)*4,00 |  | 7.344 | [21 empty] | VV | 2
|  | D4-2 : 0,90*(2,20-0,26)*2,00 |  | 3.492 | [21 empty] | VV | 2
|  | D-5 : 0,90*(2,20-0,26)*10,00 |  | 17.46 | [21 empty] | VV | 2
|  | E : 0,90*(2,30-0,26)*2,00 |  | 3.672 | [21 empty] | VV | 2
|  | CHODNÍK-ASFALT : | [23 empty] | VV | 2
|  | C-1 : 0,90*(2,30-0,26)*10,00 |  | 18.36 | [21 empty] | VV | 2
|  | E-2 : 0,90*(2,20-0,26)*2,00 |  | 3.492 | [21 empty] | VV | 2
|  | CHODNÍK-DLAŽBA : | [23 empty] | VV | 2
|  | A : 0,90*(2,20-0,26)*30,00 |  | 52.38 | [21 empty] | VV | 2
|  | B : 0,90*(2,20-0,26)*15,00 |  | 26.19 | [21 empty] | VV | 2
|  | C-1 : 0,90*(2,30-0,26)*21,00 |  | 38.556 | [21 empty] | VV | 2
|  | C1-2 : 0,90*(2,00-0,26)*3,00 |  | 4.698 | [21 empty] | VV | 2
|  | D : 0,90*(2,30-0,26)*8,00 |  | 14.688 | [21 empty] | VV | 2
|  | D-4 : 0,90*(2,30-0,26)*12,00 |  | 22.032 | [21 empty] | VV | 2
|  | D-5 : 0,90*(2,20-0,26)*20,00 |  | 34.92 | [21 empty] | VV | 2
|  | E : 0,90*(2,30-0,26)*8,00 |  | 14.688 | [21 empty] | VV | 2
|  | NEZPEVNĚNÝ POVRCH : | [23 empty] | VV | 2
|  | A : 0,90*(2,20-0,15)*20,00 |  | 36.9 | [21 empty] | VV | 2
|  | A-1 : 0,90*(2,20-0,15)*4,00 |  | 7.38 | [21 empty] | VV | 2
|  | B : 0,90*(2,20-0,15)*4,00 |  | 7.38 | [21 empty] | VV | 2
|  | C-1 : 0,90*(2,30-0,15)*3,00 |  | 5.805 | [21 empty] | VV | 2
|  | C1-2-1 : 0,90*(2,00-0,15)*1,50 |  | 2.4975 | [21 empty] | VV | 2
|  | C1-3 : 0,90*(2,30-0,15)*7,00 |  | 13.545 | [21 empty] | VV | 2
|  | C1-4 : 0,90*(2,00-0,15)*1,00 |  | 1.665 | [21 empty] | VV | 2
|  | D : 0,90*(2,30-0,15)*24,00 |  | 46.44 | [21 empty] | VV | 2
|  | D-2 : 0,90*(2,20-0,15)*2,00 |  | 3.69 | [21 empty] | VV | 2
|  | D-3 : 0,90*(2,20-0,15)*2,00 |  | 3.69 | [21 empty] | VV | 2
|  | D-4 : 0,90*(2,20-0,15)*14,00 |  | 25.83 | [21 empty] | VV | 2
|  | D5 : 0,90*(2,20-0,15)*2,00 |  | 3.69 | [21 empty] | VV | 2
|  | E : 0,90*(2,30-0,15)*8,00 |  | 15.48 | [21 empty] | VV | 2
|  | E-2 : 0,90*(2,20-0,15)*5,50 |  | 10.1475 | [21 empty] | VV | 2
|  | E2-1 : 0,90*(2,20-0,15)*5,00 |  | 9.225 | [21 empty] | VV | 2
|  | E-3 : 0,90*(2,00-0,15)*5,00 |  | 8.325 | [21 empty] | VV | 2
|  | F : 0,90*(2,20-0,15)*6,00 |  | 11.07 | [21 empty] | VV | 2
|  | PŘÍPOJKY-NEZPEVNĚNO-ruční výkop : | [23 empty] | VV | 2
|  | C1-2 : 0,90*(2,00-0,15)*12,00 |  | 19.98 | [21 empty] | VV | 2
|  | D-1 : 0,90*(2,20-0,15)*25,00 |  | 46.125 | [21 empty] | VV | 2
|  | pro protlaky-nezp terén : | [23 empty] | VV | 2
|  | startovací jáma : | [23 empty] | VV | 2
|  | A-PŘÍPOJKY 2+3+4+5+6+7+10+11+13+23 : 2,00*2,00*2,40*10 |  | 96 | [21 empty] | VV | 2
|  | koncová jáma : | [23 empty] | VV | 2
|  | A-PŘÍPOJKY 2+3+4+5+6+7+10+11+13+23 : 1,50*1,50*2,40*10 |  | 54 | [21 empty] | VV | 2
|  | Konec provozního součtu | [23 empty] | VV
|  | 1685,2155*0,8*0,5 |  | 674.0862 | [21 empty] | VV | 0
37 | 161101102R00 | Svislé přemístění výkopku z horniny 1 až 4, při hloubce výkopu přes 2,5 do 4 m | m3 | 184.0648 |  | 0 |  | 0 |  | 0 | 21 | 0 | 0 | 0 | 0 | 0 | 800-1 | RTS 21/ I | Indiv | 0.519 | 95.53 |  |  |  |  | POL1_
|  | bez naložení do dopravní nádoby, ale s vyprázdněním dopravní nádoby na hromadu nebo na dopravní prostředek, | [23 empty] | SPI
|  | Začátek provozního součtu | [23 empty] | VV
|  | pro přípojky : | [23 empty] | VV | 2
|  | KRAJSKÁ KOMUNIKACE : | [23 empty] | VV | 2
|  | C : 0,90*(3,50-0,60)*21,00 |  | 54.81 | [21 empty] | VV | 2
|  | MÍSTNÍ KOMUNIKACE-ASFALT : | [23 empty] | VV | 2
|  | C : 0,90*(3,50-0,49)*10,0 |  | 27.09 | [21 empty] | VV | 2
|  | CHODNÍK-DLAŽBA : | [23 empty] | VV | 2
|  | C : 0,90*(3,50-0,26)*44,00 |  | 128.304 | [21 empty] | VV | 2
|  | pro protlaky-nezp terén : | [23 empty] | VV | 2
|  | startovací jáma : | [23 empty] | VV | 2
|  | C-PŘÍPOJKY 56+58+59+61++62+64+66+68+77 : 2,00*2,00*3,70*9 |  | 133.2 | [21 empty] | VV | 2
|  | koncová jáma : | [23 empty] | VV | 2
|  | C-PŘÍPOJKY 56+58+59+61++62+64+66+68+77 : 1,50*1,50*3,70*9 |  | 74.925 | [21 empty] | VV | 2
|  | Konec provozního součtu | [23 empty] | VV
[26 empty] | VV | 0
|  | 418,329*0,8*0,55 |  | 184.0648 | [21 empty] | VV | 0
38 | 161101151R00 | Svislé přemístění výkopku z horniny 5 až 7, při hloubce výkopu přes 1 do 2,5 m | m3 | 168.5215 |  | 0 |  | 0 |  | 0 | 21 | 0 | 0 | 0 | 0 | 0 | 800-1 | RTS 21/ I | Indiv | 0.484 | 81.56 |  |  |  |  | POL1_
|  | bez naložení do dopravní nádoby, ale s vyprázdněním dopravní nádoby na hromadu nebo na dopravní prostředek, | [23 empty] | SPI
|  | Začátek provozního součtu | [23 empty] | VV
|  | pro přípojky : | [23 empty] | VV | 2
|  | KRAJSKÁ KOMUNIKACE : | [23 empty] | VV | 2
|  | A : 0,90*(2,20-0,60)*18,00 |  | 25.92 | [21 empty] | VV | 2
|  | C : 0,90*(3,50-0,60)*21,00 |  | 54.81 | [21 empty] | VV | 2
|  | C-1 : 0,90*(2,30-0,60)*30,00 |  | 45.9 | [21 empty] | VV | 2
|  | MÍSTNÍ KOMUNIKACE-ASFALT : | [23 empty] | VV | 2
|  | A-1 : 0,90*(2,20-0,49)*1,00 |  | 1.539 | [21 empty] | VV | 2
|  | B : 0,90*(2,20-0,49)*55,00 |  | 84.645 | [21 empty] | VV | 2
|  | C-1 : 0,90*(2,30-0,49)*68,00 |  | 110.772 | [21 empty] | VV | 2
|  | C1-1 : 0,90*(2,10-0,49)*26,50 |  | 38.3985 | [21 empty] | VV | 2
|  | C1-3 : 0,90*(2,30-0,49)*18,00 |  | 29.322 | [21 empty] | VV | 2
|  | D : 0,90*(2,30-0,49)*39,50 |  | 64.3455 | [21 empty] | VV | 2
|  | D-1 : 0,90*(2,20-0,49)*28,00 |  | 43.092 | [21 empty] | VV | 2
|  | D-2 : 0,90*(2,20-0,49)*5,00 |  | 7.695 | [21 empty] | VV | 2
|  | D-4 : 0,90*(2,30-0,49)*85,50 |  | 139.2795 | [21 empty] | VV | 2
|  | D-4-2 : 0,90*(2,20-0,49)*10,00 |  | 15.39 | [21 empty] | VV | 2
|  | D-5 : 0,90*(2,20-0,49)*24,00 |  | 36.936 | [21 empty] | VV | 2
|  | E : 0,90*(2,30-0,49)*17,50 |  | 28.5075 | [21 empty] | VV | 2
|  | E-1 : 0,90*(2,20-0,49)*24,50 |  | 37.7055 | [21 empty] | VV | 2
|  | E-2 : 0,90*(2,20-0,49)*12,00 |  | 18.468 | [21 empty] | VV | 2
|  | E2-1 : 0,90*(2,20-0,49)*1,00 |  | 1.539 | [21 empty] | VV | 2
|  | MÍSTNÍ KOMUNIKACE-ŠTĚRK : | [23 empty] | VV | 2
|  | A : 0,90*(2,20-0,20)*10,00 |  | 18 | [21 empty] | VV | 2
|  | A-1 : 0,90*(2,20-0,20)*2,00 |  | 3.6 | [21 empty] | VV | 2
|  | B : 0,90*(2,20-0,20)*6,00 |  | 10.8 | [21 empty] | VV | 2
|  | C-1 : 0,90*(2,30-0,20)*10,00 |  | 18.9 | [21 empty] | VV | 2
|  | C1-2 : 0,90*(2,00-0,20)*5,00 |  | 8.1 | [21 empty] | VV | 2
|  | C1-2-1 : 0,90*(2,00-0,20)*25,00 |  | 40.5 | [21 empty] | VV | 2
|  | C1-4 : 0,90*(2,00-0,20)*3,50 |  | 5.67 | [21 empty] | VV | 2
|  | D : 0,90*(2,30-0,20)*3,00 |  | 5.67 | [21 empty] | VV | 2
|  | D-1 : 0,90*(2,20-0,20)*29,50 |  | 53.1 | [21 empty] | VV | 2
|  | D-3 : 0,90*(2,20-0,20)*5,50 |  | 9.9 | [21 empty] | VV | 2
|  | D-4 : 0,90*(2,30-0,20)*6,00 |  | 11.34 | [21 empty] | VV | 2
|  | E : 0,90*(2,30-0,20)*2,00 |  | 3.78 | [21 empty] | VV | 2
|  | CHODNÍK-BETON : | [23 empty] | VV | 2
|  | B : 0,90*(2,20-0,26)*4,00 |  | 6.984 | [21 empty] | VV | 2
|  | C-1 : 0,90*(2,30-0,26)*2,50 |  | 4.59 | [21 empty] | VV | 2
|  | D : 0,90*(2,30-0,26)*5,00 |  | 9.18 | [21 empty] | VV | 2
|  | D-4 : 0,90*(2,30-0,26)*4,00 |  | 7.344 | [21 empty] | VV | 2
|  | D4-2 : 0,90*(2,20-0,26)*2,00 |  | 3.492 | [21 empty] | VV | 2
|  | D-5 : 0,90*(2,20-0,26)*10,00 |  | 17.46 | [21 empty] | VV | 2
|  | E : 0,90*(2,30-0,26)*2,00 |  | 3.672 | [21 empty] | VV | 2
|  | CHODNÍK-ASFALT : | [23 empty] | VV | 2
|  | C-1 : 0,90*(2,30-0,26)*10,00 |  | 18.36 | [21 empty] | VV | 2
|  | E-2 : 0,90*(2,20-0,26)*2,00 |  | 3.492 | [21 empty] | VV | 2
|  | CHODNÍK-DLAŽBA : | [23 empty] | VV | 2
|  | A : 0,90*(2,20-0,26)*30,00 |  | 52.38 | [21 empty] | VV | 2
|  | B : 0,90*(2,20-0,26)*15,00 |  | 26.19 | [21 empty] | VV | 2
|  | C-1 : 0,90*(2,30-0,26)*21,00 |  | 38.556 | [21 empty] | VV | 2
|  | C1-2 : 0,90*(2,00-0,26)*3,00 |  | 4.698 | [21 empty] | VV | 2
|  | D : 0,90*(2,30-0,26)*8,00 |  | 14.688 | [21 empty] | VV | 2
|  | D-4 : 0,90*(2,30-0,26)*12,00 |  | 22.032 | [21 empty] | VV | 2
|  | D-5 : 0,90*(2,20-0,26)*20,00 |  | 34.92 | [21 empty] | VV | 2
|  | E : 0,90*(2,30-0,26)*8,00 |  | 14.688 | [21 empty] | VV | 2
|  | NEZPEVNĚNÝ POVRCH : | [23 empty] | VV | 2
|  | A : 0,90*(2,20-0,15)*20,00 |  | 36.9 | [21 empty] | VV | 2
|  | A-1 : 0,90*(2,20-0,15)*4,00 |  | 7.38 | [21 empty] | VV | 2
|  | B : 0,90*(2,20-0,15)*4,00 |  | 7.38 | [21 empty] | VV | 2
|  | C-1 : 0,90*(2,30-0,15)*3,00 |  | 5.805 | [21 empty] | VV | 2
|  | C1-2-1 : 0,90*(2,00-0,15)*1,50 |  | 2.4975 | [21 empty] | VV | 2
|  | C1-3 : 0,90*(2,30-0,15)*7,00 |  | 13.545 | [21 empty] | VV | 2
|  | C1-4 : 0,90*(2,00-0,15)*1,00 |  | 1.665 | [21 empty] | VV | 2
|  | D : 0,90*(2,30-0,15)*24,00 |  | 46.44 | [21 empty] | VV | 2
|  | D-2 : 0,90*(2,20-0,15)*2,00 |  | 3.69 | [21 empty] | VV | 2
|  | D-3 : 0,90*(2,20-0,15)*2,00 |  | 3.69 | [21 empty] | VV | 2
|  | D-4 : 0,90*(2,20-0,15)*14,00 |  | 25.83 | [21 empty] | VV | 2
|  | D5 : 0,90*(2,20-0,15)*2,00 |  | 3.69 | [21 empty] | VV | 2
|  | E : 0,90*(2,30-0,15)*8,00 |  | 15.48 | [21 empty] | VV | 2
|  | E-2 : 0,90*(2,20-0,15)*5,50 |  | 10.1475 | [21 empty] | VV | 2
|  | E2-1 : 0,90*(2,20-0,15)*5,00 |  | 9.225 | [21 empty] | VV | 2
|  | E-3 : 0,90*(2,00-0,15)*5,00 |  | 8.325 | [21 empty] | VV | 2
|  | F : 0,90*(2,20-0,15)*6,00 |  | 11.07 | [21 empty] | VV | 2
|  | PŘÍPOJKY-NEZPEVNĚNO-ruční výkop : | [23 empty] | VV | 2
|  | C1-2 : 0,90*(2,00-0,15)*12,00 |  | 19.98 | [21 empty] | VV | 2
|  | D-1 : 0,90*(2,20-0,15)*25,00 |  | 46.125 | [21 empty] | VV | 2
|  | pro protlaky-nezp terén : | [23 empty] | VV | 2
|  | startovací jáma : | [23 empty] | VV | 2
|  | A-PŘÍPOJKY 2+3+4+5+6+7+10+11+13+23 : 2,00*2,00*2,40*10 |  | 96 | [21 empty] | VV | 2
|  | koncová jáma : | [23 empty] | VV | 2
|  | A-PŘÍPOJKY 2+3+4+5+6+7+10+11+13+23 : 1,50*1,50*2,40*10 |  | 54 | [21 empty] | VV | 2
|  | Konec provozního součtu | [23 empty] | VV
|  | 1685,2155*0,2*0,5 |  | 168.5215 | [21 empty] | VV | 0
39 | 161101152R00 | Svislé přemístění výkopku z horniny 5 až 7, při hloubce výkopu přes 2,5 do 4 m | m3 | 46.0162 |  | 0 |  | 0 |  | 0 | 21 | 0 | 0 | 0 | 0 | 0 | 800-1 | RTS 21/ I | Indiv | 0.729 | 33.55 |  |  |  |  | POL1_
|  | bez naložení do dopravní nádoby, ale s vyprázdněním dopravní nádoby na hromadu nebo na dopravní prostředek, | [23 empty] | SPI
|  | Začátek provozního součtu | [23 empty] | VV
|  | pro přípojky : | [23 empty] | VV | 2
|  | KRAJSKÁ KOMUNIKACE : | [23 empty] | VV | 2
|  | C : 0,90*(3,50-0,60)*21,00 |  | 54.81 | [21 empty] | VV | 2
|  | MÍSTNÍ KOMUNIKACE-ASFALT : | [23 empty] | VV | 2
|  | C : 0,90*(3,50-0,49)*10,0 |  | 27.09 | [21 empty] | VV | 2
|  | CHODNÍK-DLAŽBA : | [23 empty] | VV | 2
|  | C : 0,90*(3,50-0,26)*44,00 |  | 128.304 | [21 empty] | VV | 2
|  | startovací jáma : | [23 empty] | VV | 2
|  | C-PŘÍPOJKY 56+58+59+61++62+64+66+68+77 : 2,00*2,00*3,70*9 |  | 133.2 | [21 empty] | VV | 2
|  | koncová jáma : | [23 empty] | VV | 2
|  | C-PŘÍPOJKY 56+58+59+61++62+64+66+68+77 : 1,50*1,50*3,70*9 |  | 74.925 | [21 empty] | VV | 2
|  | Konec provozního součtu | [23 empty] | VV
[26 empty] | VV | 0
|  | 418,329*0,2*0,55 |  | 46.0162 | [21 empty] | VV | 0
40 | 162301102R00 | Vodorovné přemístění výkopku z horniny 1 až 4, na vzdálenost přes 500 do 1 000 m | m3 | 938.976 |  | 0 |  | 0 |  | 0 | 21 | 0 | 0 | 0 | 0 | 0 | 800-1 | RTS 21/ I | Indiv | 0.011 | 10.33 |  |  |  |  | POL1_
|  | po suchu, bez naložení výkopku, avšak se složením bez rozhrnutí, zpáteční cesta vozidla. | [23 empty] | SPI
|  | Začátek provozního součtu | [23 empty] | VV
|  | na mezideponii : | [23 empty] | VV | 2
|  | výkop : | [23 empty] | VV | 2
|  | NEZPEVNĚNÝ POVRCH : | [23 empty] | VV | 2
|  | A : 0,90*(2,20-0,15)*20,00 |  | 36.9 | [21 empty] | VV | 2
|  | A-1 : 0,90*(2,20-0,15)*4,00 |  | 7.38 | [21 empty] | VV | 2
|  | B : 0,90*(2,20-0,15)*4,00 |  | 7.38 | [21 empty] | VV | 2
|  | C : 0,90*(3,50-0,15)*2,00 |  | 6.03 | [21 empty] | VV | 2
|  | C-1 : 0,90*(2,30-0,15)*3,00 |  | 5.805 | [21 empty] | VV | 2
|  | C1-2-1 : 0,90*(2,00-0,15)*1,50 |  | 2.4975 | [21 empty] | VV | 2
|  | C1-3 : 0,90*(2,30-0,15)*7,00 |  | 13.545 | [21 empty] | VV | 2
|  | C1-4 : 0,90*(2,00-0,15)*1,00 |  | 1.665 | [21 empty] | VV | 2
|  | D : 0,90*(2,30-0,15)*24,00 |  | 46.44 | [21 empty] | VV | 2
|  | D-2 : 0,90*(2,20-0,15)*2,00 |  | 3.69 | [21 empty] | VV | 2
|  | D-3 : 0,90*(2,20-0,15)*2,00 |  | 3.69 | [21 empty] | VV | 2
|  | D-4 : 0,90*(2,20-0,15)*14,00 |  | 25.83 | [21 empty] | VV | 2
|  | D5 : 0,90*(2,20-0,15)*2,00 |  | 3.69 | [21 empty] | VV | 2
|  | E : 0,90*(2,30-0,15)*8,00 |  | 15.48 | [21 empty] | VV | 2
|  | E-2 : 0,90*(2,20-0,15)*5,50 |  | 10.1475 | [21 empty] | VV | 2
|  | E2-1 : 0,90*(2,20-0,15)*5,00 |  | 9.225 | [21 empty] | VV | 2
|  | E-3 : 0,90*(2,00-0,15)*5,00 |  | 8.325 | [21 empty] | VV | 2
|  | F : 0,90*(2,20-0,15)*6,00 |  | 11.07 | [21 empty] | VV | 2
|  | C1-2 : 0,90*(2,00-0,15)*12,00 |  | 19.98 | [21 empty] | VV | 2
|  | D-1 : 0,90*(2,20-0,15)*25,00 |  | 46.125 | [21 empty] | VV | 2
|  | odečte se vytl kubatura : | [23 empty] | VV | 2
|  | A : -0,90*0,55*20,00 |  | -9.9 | [21 empty] | VV | 2
|  | A-1 : -0,90*0,55*4,00 |  | -1.98 | [21 empty] | VV | 2
|  | B : -0,90*0,55*4,00 |  | -1.98 | [21 empty] | VV | 2
|  | C : -0,90*0,55*2,00 |  | -0.99 | [21 empty] | VV | 2
|  | C-1 : -0,90*0,55*3,00 |  | -1.485 | [21 empty] | VV | 2
|  | C1-2-1 : -0,90*0,55*1,50 |  | -0.7425 | [21 empty] | VV | 2
|  | C1-3 : -0,90*0,55*7,00 |  | -3.465 | [21 empty] | VV | 2
|  | C1-4 : -0,90*0,55*1,00 |  | -0.495 | [21 empty] | VV | 2
|  | D : -0,90*0,55*24,00 |  | -11.88 | [21 empty] | VV | 2
|  | D-2 : -0,90*0,55*2,00 |  | -0.99 | [21 empty] | VV | 2
|  | D-3 : -0,90*0,55*2,00 |  | -0.99 | [21 empty] | VV | 2
|  | D-4 : -0,90*0,55*14,00 |  | -6.93 | [21 empty] | VV | 2
|  | D5 : -0,90*0,55*2,00 |  | -0.99 | [21 empty] | VV | 2
|  | E : -0,90*0,55*8,00 |  | -3.96 | [21 empty] | VV | 2
|  | E-2 : -0,90*0,55*5,50 |  | -2.7225 | [21 empty] | VV | 2
|  | E2-1 : -0,90*0,55*5,00 |  | -2.475 | [21 empty] | VV | 2
|  | E-3 : -0,90*0,55*5,00 |  | -2.475 | [21 empty] | VV | 2
|  | F : -0,90*0,55*6,00 |  | -2.97 | [21 empty] | VV | 2
|  | PŘÍPOJKY-NEZPEVNĚNO : | [23 empty] | VV | 2
|  | C1-2 : -0,90*0,55*12,00 |  | -5.94 | [21 empty] | VV | 2
|  | D-1 : -0,90*0,55*25,00 |  | -12.375 | [21 empty] | VV | 2
[26 empty] | VV | 2
|  | pro protlaky-nezp terén : | [23 empty] | VV | 2
|  | startovací jáma : | [23 empty] | VV | 2
|  | A-PŘÍPOJKY 2+3+4+5+6+7+10+11+13+23 : 2,00*2,00*2,40*10 |  | 96 | [21 empty] | VV | 2
|  | C-PŘÍPOJKY 56+58+59+61++62+64+66+68+77 : 2,00*2,00*3,70*9 |  | 133.2 | [21 empty] | VV | 2
|  | koncová jáma : | [23 empty] | VV | 2
|  | A-PŘÍPOJKY 2+3+4+5+6+7+10+11+13+23 : 1,50*1,50*2,40*10 |  | 54 | [21 empty] | VV | 2
|  | C-PŘÍPOJKY 56+58+59+61++62+64+66+68+77 : 1,50*1,50*3,70*9 |  | 74.925 | [21 empty] | VV | 2
[26 empty] | VV | 2
|  | zpět k zásypu potrubí : 209,16 |  | 209.16 | [21 empty] | VV | 2
|  | zpět k zásypu protl jam : 358,125 |  | 358.125 | [21 empty] | VV | 2
[26 empty] | VV | 2
|  | Konec provozního součtu | [23 empty] | VV
|  | 1134,57*0,8 |  | 907.656 | [21 empty] | VV | 0
|  | ornice na mezideponii : 104,40*0,15 |  | 15.66 | [21 empty] | VV | 0
|  | ornice zpět k rozprostření : 104,40*0,15 |  | 15.66 | [21 empty] | VV | 0
41 | 162301152R00 | Vodorovné přemístění výkopku z horniny 5 až 7, na vzdálenost přes 500 do 1 000 m | m3 | 226.914 |  | 0 |  | 0 |  | 0 | 21 | 0 | 0 | 0 | 0 | 0 | 800-1 | RTS 21/ I | Indiv | 0.012 | 2.72 |  |  |  |  | POL1_
|  | po suchu, bez naložení výkopku, avšak se složením bez rozhrnutí, zpáteční cesta vozidla. | [23 empty] | SPI
|  | Začátek provozního součtu | [23 empty] | VV
|  | na mezideponii : | [23 empty] | VV | 2
|  | výkop : | [23 empty] | VV | 2
|  | NEZPEVNĚNÝ POVRCH : | [23 empty] | VV | 2
|  | A : 0,90*(2,20-0,15)*20,00 |  | 36.9 | [21 empty] | VV | 2
|  | A-1 : 0,90*(2,20-0,15)*4,00 |  | 7.38 | [21 empty] | VV | 2
|  | B : 0,90*(2,20-0,15)*4,00 |  | 7.38 | [21 empty] | VV | 2
|  | C : 0,90*(3,50-0,15)*2,00 |  | 6.03 | [21 empty] | VV | 2
|  | C-1 : 0,90*(2,30-0,15)*3,00 |  | 5.805 | [21 empty] | VV | 2
|  | C1-2-1 : 0,90*(2,00-0,15)*1,50 |  | 2.4975 | [21 empty] | VV | 2
|  | C1-3 : 0,90*(2,30-0,15)*7,00 |  | 13.545 | [21 empty] | VV | 2
|  | C1-4 : 0,90*(2,00-0,15)*1,00 |  | 1.665 | [21 empty] | VV | 2
|  | D : 0,90*(2,30-0,15)*24,00 |  | 46.44 | [21 empty] | VV | 2
|  | D-2 : 0,90*(2,20-0,15)*2,00 |  | 3.69 | [21 empty] | VV | 2
|  | D-3 : 0,90*(2,20-0,15)*2,00 |  | 3.69 | [21 empty] | VV | 2
|  | D-4 : 0,90*(2,20-0,15)*14,00 |  | 25.83 | [21 empty] | VV | 2
|  | D5 : 0,90*(2,20-0,15)*2,00 |  | 3.69 | [21 empty] | VV | 2
|  | E : 0,90*(2,30-0,15)*8,00 |  | 15.48 | [21 empty] | VV | 2
|  | E-2 : 0,90*(2,20-0,15)*5,50 |  | 10.1475 | [21 empty] | VV | 2
|  | E2-1 : 0,90*(2,20-0,15)*5,00 |  | 9.225 | [21 empty] | VV | 2
|  | E-3 : 0,90*(2,00-0,15)*5,00 |  | 8.325 | [21 empty] | VV | 2
|  | F : 0,90*(2,20-0,15)*6,00 |  | 11.07 | [21 empty] | VV | 2
|  | C1-2 : 0,90*(2,00-0,15)*12,00 |  | 19.98 | [21 empty] | VV | 2
|  | D-1 : 0,90*(2,20-0,15)*25,00 |  | 46.125 | [21 empty] | VV | 2
|  | odečte se vytl kubatura : | [23 empty] | VV | 2
|  | A : -0,90*0,55*20,00 |  | -9.9 | [21 empty] | VV | 2
|  | A-1 : -0,90*0,55*4,00 |  | -1.98 | [21 empty] | VV | 2
|  | B : -0,90*0,55*4,00 |  | -1.98 | [21 empty] | VV | 2
|  | C : -0,90*0,55*2,00 |  | -0.99 | [21 empty] | VV | 2
|  | C-1 : -0,90*0,55*3,00 |  | -1.485 | [21 empty] | VV | 2
|  | C1-2-1 : -0,90*0,55*1,50 |  | -0.7425 | [21 empty] | VV | 2
|  | C1-3 : -0,90*0,55*7,00 |  | -3.465 | [21 empty] | VV | 2
|  | C1-4 : -0,90*0,55*1,00 |  | -0.495 | [21 empty] | VV | 2
|  | D : -0,90*0,55*24,00 |  | -11.88 | [21 empty] | VV | 2
|  | D-2 : -0,90*0,55*2,00 |  | -0.99 | [21 empty] | VV | 2
|  | D-3 : -0,90*0,55*2,00 |  | -0.99 | [21 empty] | VV | 2
|  | D-4 : -0,90*0,55*14,00 |  | -6.93 | [21 empty] | VV | 2
|  | D5 : -0,90*0,55*2,00 |  | -0.99 | [21 empty] | VV | 2
|  | E : -0,90*0,55*8,00 |  | -3.96 | [21 empty] | VV | 2
|  | E-2 : -0,90*0,55*5,50 |  | -2.7225 | [21 empty] | VV | 2
|  | E2-1 : -0,90*0,55*5,00 |  | -2.475 | [21 empty] | VV | 2
|  | E-3 : -0,90*0,55*5,00 |  | -2.475 | [21 empty] | VV | 2
|  | F : -0,90*0,55*6,00 |  | -2.97 | [21 empty] | VV | 2
|  | PŘÍPOJKY-NEZPEVNĚNO : | [23 empty] | VV | 2
|  | C1-2 : -0,90*0,55*12,00 |  | -5.94 | [21 empty] | VV | 2
|  | D-1 : -0,90*0,55*25,00 |  | -12.375 | [21 empty] | VV | 2
[26 empty] | VV | 2
|  | pro protlaky-nezp terén : | [23 empty] | VV | 2
|  | startovací jáma : | [23 empty] | VV | 2
|  | A-PŘÍPOJKY 2+3+4+5+6+7+10+11+13+23 : 2,00*2,00*2,40*10 |  | 96 | [21 empty] | VV | 2
|  | C-PŘÍPOJKY 56+58+59+61++62+64+66+68+77 : 2,00*2,00*3,70*9 |  | 133.2 | [21 empty] | VV | 2
|  | koncová jáma : | [23 empty] | VV | 2
|  | A-PŘÍPOJKY 2+3+4+5+6+7+10+11+13+23 : 1,50*1,50*2,40*10 |  | 54 | [21 empty] | VV | 2
|  | C-PŘÍPOJKY 56+58+59+61++62+64+66+68+77 : 1,50*1,50*3,70*9 |  | 74.925 | [21 empty] | VV | 2
[26 empty] | VV | 2
|  | zpět k zásypu potrubí : 209,16 |  | 209.16 | [21 empty] | VV | 2
|  | zpět k zásypu protl jam : 358,125 |  | 358.125 | [21 empty] | VV | 2
[26 empty] | VV | 2
|  | Konec provozního součtu | [23 empty] | VV
|  | 1134,57*0,2 |  | 226.914 | [21 empty] | VV | 0
42 | 162701105R00 | Vodorovné přemístění výkopku z horniny 1 až 4, na vzdálenost přes 9 000 do 10 000 m | m3 | 1195.2294 |  | 0 |  | 0 |  | 0 | 21 | 0 | 0 | 0 | 0 | 0 | 800-1 | RTS 21/ I | RTS 21/ I | 0.011 | 13.15 |  |  |  |  | POL1_
|  | po suchu, bez naložení výkopku, avšak se složením bez rozhrnutí, zpáteční cesta vozidla. | [23 empty] | SPI
|  | celý výkop : | [23 empty] | VV | 0
|  | Začátek provozního součtu | [23 empty] | VV
|  | pro přípojky : | [23 empty] | VV | 2
|  | KRAJSKÁ KOMUNIKACE : | [23 empty] | VV | 2
|  | A : 0,90*(2,20-0,60)*18,00 |  | 25.92 | [21 empty] | VV | 2
|  | C : 0,90*(3,50-0,60)*21,00 |  | 54.81 | [21 empty] | VV | 2
|  | C-1 : 0,90*(2,30-0,60)*30,00 |  | 45.9 | [21 empty] | VV | 2
|  | MÍSTNÍ KOMUNIKACE-ASFALT : | [23 empty] | VV | 2
|  | A-1 : 0,90*(2,20-0,49)*1,00 |  | 1.539 | [21 empty] | VV | 2
|  | B : 0,90*(2,20-0,49)*55,00 |  | 84.645 | [21 empty] | VV | 2
|  | C : 0,90*(3,50-0,49)*10,0 |  | 27.09 | [21 empty] | VV | 2
|  | C-1 : 0,90*(2,30-0,49)*68,00 |  | 110.772 | [21 empty] | VV | 2
|  | C1-1 : 0,90*(2,10-0,49)*26,50 |  | 38.3985 | [21 empty] | VV | 2
|  | C1-3 : 0,90*(2,30-0,49)*18,00 |  | 29.322 | [21 empty] | VV | 2
|  | D : 0,90*(2,30-0,49)*39,50 |  | 64.3455 | [21 empty] | VV | 2
|  | D-1 : 0,90*(2,20-0,49)*28,00 |  | 43.092 | [21 empty] | VV | 2
|  | D-2 : 0,90*(2,20-0,49)*5,00 |  | 7.695 | [21 empty] | VV | 2
|  | D-4 : 0,90*(2,30-0,49)*85,50 |  | 139.2795 | [21 empty] | VV | 2
|  | D-4-2 : 0,90*(2,20-0,49)*10,00 |  | 15.39 | [21 empty] | VV | 2
|  | D-5 : 0,90*(2,20-0,49)*24,00 |  | 36.936 | [21 empty] | VV | 2
|  | E : 0,90*(2,30-0,49)*17,50 |  | 28.5075 | [21 empty] | VV | 2
|  | E-1 : 0,90*(2,20-0,49)*24,50 |  | 37.7055 | [21 empty] | VV | 2
|  | E-2 : 0,90*(2,20-0,49)*12,00 |  | 18.468 | [21 empty] | VV | 2
|  | E2-1 : 0,90*(2,20-0,49)*1,00 |  | 1.539 | [21 empty] | VV | 2
|  | MÍSTNÍ KOMUNIKACE-ŠTĚRK : | [23 empty] | VV | 2
|  | A : 0,90*(2,20-0,20)*10,00 |  | 18 | [21 empty] | VV | 2
|  | A-1 : 0,90*(2,20-0,20)*2,00 |  | 3.6 | [21 empty] | VV | 2
|  | B : 0,90*(2,20-0,20)*6,00 |  | 10.8 | [21 empty] | VV | 2
|  | C-1 : 0,90*(2,30-0,20)*10,00 |  | 18.9 | [21 empty] | VV | 2
|  | C1-2 : 0,90*(2,00-0,20)*5,00 |  | 8.1 | [21 empty] | VV | 2
|  | C1-2-1 : 0,90*(2,00-0,20)*25,00 |  | 40.5 | [21 empty] | VV | 2
|  | C1-4 : 0,90*(2,00-0,20)*3,50 |  | 5.67 | [21 empty] | VV | 2
|  | D : 0,90*(2,30-0,20)*3,00 |  | 5.67 | [21 empty] | VV | 2
|  | D-1 : 0,90*(2,20-0,20)*29,50 |  | 53.1 | [21 empty] | VV | 2
|  | D-3 : 0,90*(2,20-0,20)*5,50 |  | 9.9 | [21 empty] | VV | 2
|  | D-4 : 0,90*(2,30-0,20)*6,00 |  | 11.34 | [21 empty] | VV | 2
|  | E : 0,90*(2,30-0,20)*2,00 |  | 3.78 | [21 empty] | VV | 2
|  | CHODNÍK-BETON : | [23 empty] | VV | 2
|  | B : 0,90*(2,20-0,26)*4,00 |  | 6.984 | [21 empty] | VV | 2
|  | C-1 : 0,90*(2,30-0,26)*2,50 |  | 4.59 | [21 empty] | VV | 2
|  | D : 0,90*(2,30-0,26)*5,00 |  | 9.18 | [21 empty] | VV | 2
|  | D-4 : 0,90*(2,30-0,26)*4,00 |  | 7.344 | [21 empty] | VV | 2
|  | D4-2 : 0,90*(2,20-0,26)*2,00 |  | 3.492 | [21 empty] | VV | 2
|  | D-5 : 0,90*(2,20-0,26)*10,00 |  | 17.46 | [21 empty] | VV | 2
|  | E : 0,90*(2,30-0,26)*2,00 |  | 3.672 | [21 empty] | VV | 2
|  | CHODNÍK-ASFALT : | [23 empty] | VV | 2
|  | C-1 : 0,90*(2,30-0,26)*10,00 |  | 18.36 | [21 empty] | VV | 2
|  | E-2 : 0,90*(2,20-0,26)*2,00 |  | 3.492 | [21 empty] | VV | 2
|  | CHODNÍK-DLAŽBA : | [23 empty] | VV | 2
|  | A : 0,90*(2,20-0,26)*30,00 |  | 52.38 | [21 empty] | VV | 2
|  | B : 0,90*(2,20-0,26)*15,00 |  | 26.19 | [21 empty] | VV | 2
|  | C : 0,90*(3,50-0,26)*44,00 |  | 128.304 | [21 empty] | VV | 2
|  | C-1 : 0,90*(2,30-0,26)*21,00 |  | 38.556 | [21 empty] | VV | 2
|  | C1-2 : 0,90*(2,00-0,26)*3,00 |  | 4.698 | [21 empty] | VV | 2
|  | D : 0,90*(2,30-0,26)*8,00 |  | 14.688 | [21 empty] | VV | 2
|  | D-4 : 0,90*(2,30-0,26)*12,00 |  | 22.032 | [21 empty] | VV | 2
|  | D-5 : 0,90*(2,20-0,26)*20,00 |  | 34.92 | [21 empty] | VV | 2
|  | E : 0,90*(2,30-0,26)*8,00 |  | 14.688 | [21 empty] | VV | 2
|  | NEZPEVNĚNÝ POVRCH-vytl kubatura-lože,potrubí DN150,obsyp : | [23 empty] | VV | 2
|  | A : 0,90*0,55*20,00 |  | 9.9 | [21 empty] | VV | 2
|  | A-1 : 0,90*0,55*4,00 |  | 1.98 | [21 empty] | VV | 2
|  | B : 0,90*0,55*4,00 |  | 1.98 | [21 empty] | VV | 2
|  | C : 0,90*0,55*2,00 |  | 0.99 | [21 empty] | VV | 2
|  | C-1 : 0,90*0,55*3,00 |  | 1.485 | [21 empty] | VV | 2
|  | C1-2-1 : 0,90*0,55*1,50 |  | 0.7425 | [21 empty] | VV | 2
|  | C1-3 : 0,90*0,55*7,00 |  | 3.465 | [21 empty] | VV | 2
|  | C1-4 : 0,90*0,55*1,00 |  | 0.495 | [21 empty] | VV | 2
|  | D : 0,90*0,55*24,00 |  | 11.88 | [21 empty] | VV | 2
|  | D-2 : 0,90*0,55*2,00 |  | 0.99 | [21 empty] | VV | 2
|  | D-3 : 0,90*0,55*2,00 |  | 0.99 | [21 empty] | VV | 2
|  | D-4 : 0,90*0,55*14,00 |  | 6.93 | [21 empty] | VV | 2
|  | D5 : 0,90*0,55*2,00 |  | 0.99 | [21 empty] | VV | 2
|  | E : 0,90*0,55*8,00 |  | 3.96 | [21 empty] | VV | 2
|  | E-2 : 0,90*0,55*5,50 |  | 2.7225 | [21 empty] | VV | 2
|  | E2-1 : 0,90*0,55*5,00 |  | 2.475 | [21 empty] | VV | 2
|  | E-3 : 0,90*0,55*5,00 |  | 2.475 | [21 empty] | VV | 2
|  | F : 0,90*0,55*6,00 |  | 2.97 | [21 empty] | VV | 2
|  | PŘÍPOJKY-NEZPEVNĚNO : | [23 empty] | VV | 2
|  | C1-2 : 0,90*0,55*12,00 |  | 5.94 | [21 empty] | VV | 2
|  | D-1 : 0,90*0,55*25,00 |  | 12.375 | [21 empty] | VV | 2
|  | Konec provozního součtu | [23 empty] | VV
|  | 1487,4795*0,8 |  | 1189.9836 | [21 empty] | VV | 0
|  | zemina z protlaku : (0,150*0,15*3,14-0,075*0,075*3,14)*99,00 |  | 5.2458 | [21 empty] | VV | 0
43 | 162701155R00 | Vodorovné přemístění výkopku z horniny 5 až 7, na vzdálenost přes 9 000 do 10 000 m | m3 | 297.4959 |  | 0 |  | 0 |  | 0 | 21 | 0 | 0 | 0 | 0 | 0 | 800-1 | RTS 21/ I | Indiv | 0.012 | 3.57 |  |  |  |  | POL1_
|  | po suchu, bez naložení výkopku, avšak se složením bez rozhrnutí, zpáteční cesta vozidla. | [23 empty] | SPI
|  | celý výkop : | [23 empty] | VV | 0
|  | Začátek provozního součtu | [23 empty] | VV
|  | pro přípojky : | [23 empty] | VV | 2
|  | KRAJSKÁ KOMUNIKACE : | [23 empty] | VV | 2
|  | A : 0,90*(2,20-0,60)*18,00 |  | 25.92 | [21 empty] | VV | 2
|  | C : 0,90*(3,50-0,60)*21,00 |  | 54.81 | [21 empty] | VV | 2
|  | C-1 : 0,90*(2,30-0,60)*30,00 |  | 45.9 | [21 empty] | VV | 2
|  | MÍSTNÍ KOMUNIKACE-ASFALT : | [23 empty] | VV | 2
|  | A-1 : 0,90*(2,20-0,49)*1,00 |  | 1.539 | [21 empty] | VV | 2
|  | B : 0,90*(2,20-0,49)*55,00 |  | 84.645 | [21 empty] | VV | 2
|  | C : 0,90*(3,50-0,49)*10,0 |  | 27.09 | [21 empty] | VV | 2
|  | C-1 : 0,90*(2,30-0,49)*68,00 |  | 110.772 | [21 empty] | VV | 2
|  | C1-1 : 0,90*(2,10-0,49)*26,50 |  | 38.3985 | [21 empty] | VV | 2
|  | C1-3 : 0,90*(2,30-0,49)*18,00 |  | 29.322 | [21 empty] | VV | 2
|  | D : 0,90*(2,30-0,49)*39,50 |  | 64.3455 | [21 empty] | VV | 2
|  | D-1 : 0,90*(2,20-0,49)*28,00 |  | 43.092 | [21 empty] | VV | 2
|  | D-2 : 0,90*(2,20-0,49)*5,00 |  | 7.695 | [21 empty] | VV | 2
|  | D-4 : 0,90*(2,30-0,49)*85,50 |  | 139.2795 | [21 empty] | VV | 2
|  | D-4-2 : 0,90*(2,20-0,49)*10,00 |  | 15.39 | [21 empty] | VV | 2
|  | D-5 : 0,90*(2,20-0,49)*24,00 |  | 36.936 | [21 empty] | VV | 2
|  | E : 0,90*(2,30-0,49)*17,50 |  | 28.5075 | [21 empty] | VV | 2
|  | E-1 : 0,90*(2,20-0,49)*24,50 |  | 37.7055 | [21 empty] | VV | 2
|  | E-2 : 0,90*(2,20-0,49)*12,00 |  | 18.468 | [21 empty] | VV | 2
|  | E2-1 : 0,90*(2,20-0,49)*1,00 |  | 1.539 | [21 empty] | VV | 2
|  | MÍSTNÍ KOMUNIKACE-ŠTĚRK : | [23 empty] | VV | 2
|  | A : 0,90*(2,20-0,20)*10,00 |  | 18 | [21 empty] | VV | 2
|  | A-1 : 0,90*(2,20-0,20)*2,00 |  | 3.6 | [21 empty] | VV | 2
|  | B : 0,90*(2,20-0,20)*6,00 |  | 10.8 | [21 empty] | VV | 2
|  | C-1 : 0,90*(2,30-0,20)*10,00 |  | 18.9 | [21 empty] | VV | 2
|  | C1-2 : 0,90*(2,00-0,20)*5,00 |  | 8.1 | [21 empty] | VV | 2
|  | C1-2-1 : 0,90*(2,00-0,20)*25,00 |  | 40.5 | [21 empty] | VV | 2
|  | C1-4 : 0,90*(2,00-0,20)*3,50 |  | 5.67 | [21 empty] | VV | 2
|  | D : 0,90*(2,30-0,20)*3,00 |  | 5.67 | [21 empty] | VV | 2
|  | D-1 : 0,90*(2,20-0,20)*29,50 |  | 53.1 | [21 empty] | VV | 2
|  | D-3 : 0,90*(2,20-0,20)*5,50 |  | 9.9 | [21 empty] | VV | 2
|  | D-4 : 0,90*(2,30-0,20)*6,00 |  | 11.34 | [21 empty] | VV | 2
|  | E : 0,90*(2,30-0,20)*2,00 |  | 3.78 | [21 empty] | VV | 2
|  | CHODNÍK-BETON : | [23 empty] | VV | 2
|  | B : 0,90*(2,20-0,26)*4,00 |  | 6.984 | [21 empty] | VV | 2
|  | C-1 : 0,90*(2,30-0,26)*2,50 |  | 4.59 | [21 empty] | VV | 2
|  | D : 0,90*(2,30-0,26)*5,00 |  | 9.18 | [21 empty] | VV | 2
|  | D-4 : 0,90*(2,30-0,26)*4,00 |  | 7.344 | [21 empty] | VV | 2
|  | D4-2 : 0,90*(2,20-0,26)*2,00 |  | 3.492 | [21 empty] | VV | 2
|  | D-5 : 0,90*(2,20-0,26)*10,00 |  | 17.46 | [21 empty] | VV | 2
|  | E : 0,90*(2,30-0,26)*2,00 |  | 3.672 | [21 empty] | VV | 2
|  | CHODNÍK-ASFALT : | [23 empty] | VV | 2
|  | C-1 : 0,90*(2,30-0,26)*10,00 |  | 18.36 | [21 empty] | VV | 2
|  | E-2 : 0,90*(2,20-0,26)*2,00 |  | 3.492 | [21 empty] | VV | 2
|  | CHODNÍK-DLAŽBA : | [23 empty] | VV | 2
|  | A : 0,90*(2,20-0,26)*30,00 |  | 52.38 | [21 empty] | VV | 2
|  | B : 0,90*(2,20-0,26)*15,00 |  | 26.19 | [21 empty] | VV | 2
|  | C : 0,90*(3,50-0,26)*44,00 |  | 128.304 | [21 empty] | VV | 2
|  | C-1 : 0,90*(2,30-0,26)*21,00 |  | 38.556 | [21 empty] | VV | 2
|  | C1-2 : 0,90*(2,00-0,26)*3,00 |  | 4.698 | [21 empty] | VV | 2
|  | D : 0,90*(2,30-0,26)*8,00 |  | 14.688 | [21 empty] | VV | 2
|  | D-4 : 0,90*(2,30-0,26)*12,00 |  | 22.032 | [21 empty] | VV | 2
|  | D-5 : 0,90*(2,20-0,26)*20,00 |  | 34.92 | [21 empty] | VV | 2
|  | E : 0,90*(2,30-0,26)*8,00 |  | 14.688 | [21 empty] | VV | 2
|  | NEZPEVNĚNÝ POVRCH-vytl kubatura-lože,potrubí DN150,obsyp : | [23 empty] | VV | 2
|  | A : 0,90*0,55*20,00 |  | 9.9 | [21 empty] | VV | 2
|  | A-1 : 0,90*0,55*4,00 |  | 1.98 | [21 empty] | VV | 2
|  | B : 0,90*0,55*4,00 |  | 1.98 | [21 empty] | VV | 2
|  | C : 0,90*0,55*2,00 |  | 0.99 | [21 empty] | VV | 2
|  | C-1 : 0,90*0,55*3,00 |  | 1.485 | [21 empty] | VV | 2
|  | C1-2-1 : 0,90*0,55*1,50 |  | 0.7425 | [21 empty] | VV | 2
|  | C1-3 : 0,90*0,55*7,00 |  | 3.465 | [21 empty] | VV | 2
|  | C1-4 : 0,90*0,55*1,00 |  | 0.495 | [21 empty] | VV | 2
|  | D : 0,90*0,55*24,00 |  | 11.88 | [21 empty] | VV | 2
|  | D-2 : 0,90*0,55*2,00 |  | 0.99 | [21 empty] | VV | 2
|  | D-3 : 0,90*0,55*2,00 |  | 0.99 | [21 empty] | VV | 2
|  | D-4 : 0,90*0,55*14,00 |  | 6.93 | [21 empty] | VV | 2
|  | D5 : 0,90*0,55*2,00 |  | 0.99 | [21 empty] | VV | 2
|  | E : 0,90*0,55*8,00 |  | 3.96 | [21 empty] | VV | 2
|  | E-2 : 0,90*0,55*5,50 |  | 2.7225 | [21 empty] | VV | 2
|  | E2-1 : 0,90*0,55*5,00 |  | 2.475 | [21 empty] | VV | 2
|  | E-3 : 0,90*0,55*5,00 |  | 2.475 | [21 empty] | VV | 2
|  | F : 0,90*0,55*6,00 |  | 2.97 | [21 empty] | VV | 2
|  | PŘÍPOJKY-NEZPEVNĚNO : | [23 empty] | VV | 2
|  | C1-2 : 0,90*0,55*12,00 |  | 5.94 | [21 empty] | VV | 2
|  | D-1 : 0,90*0,55*25,00 |  | 12.375 | [21 empty] | VV | 2
|  | Konec provozního součtu | [23 empty] | VV
|  | 1487,4795*0,2 |  | 297.4959 | [21 empty] | VV | 0
44 | 162701109R00 | Vodorovné přemístění výkopku příplatek k ceně za každých dalších i započatých 1 000 m přes 10 000 m z horniny 1 až 4 | m3 | 8366.6055 |  | 0 |  | 0 |  | 0 | 21 | 0 | 0 | 0 | 0 | 0 | 800-1 | RTS 21/ I | Indiv | 0 | 0 |  |  |  |  | POL1_
|  | po suchu, bez naložení výkopku, avšak se složením bez rozhrnutí, zpáteční cesta vozidla. | [23 empty] | SPI
|  | 1487,4795*0,8*7 |  | 8329.8852 | [21 empty] | VV | 0
|  | zemina z protlaku : (0,150*0,15*3,14-0,075*0,075*3,14)*99,00*7 |  | 36.7203 | [21 empty] | VV | 0
45 | 162701159R00 | Vodorovné přemístění výkopku příplatek k ceně za každých dalších i započatých 1 000 m přes 10 000 m z horniny 5 až 7 | m3 | 2082.4713 |  | 0 |  | 0 |  | 0 | 21 | 0 | 0 | 0 | 0 | 0 | 800-1 | RTS 21/ I | Indiv | 0 | 0 |  |  |  |  | POL1_
|  | po suchu, bez naložení výkopku, avšak se složením bez rozhrnutí, zpáteční cesta vozidla. | [23 empty] | SPI
|  | 1487,4795*0,2*7 |  | 2082.4713 | [21 empty] | VV | 0
46 | 167101102R00 | Nakládání, skládání, překládání neulehlého výkopku nakládání výkopku přes 100 m3, z horniny 1 až 4 | m3 | 469.488 |  | 0 |  | 0 |  | 0 | 21 | 0 | 0 | 0 | 0 | 0 | 800-1 | RTS 21/ I | Indiv | 0.053 | 24.88 |  |  |  |  | POL1_
|  | Začátek provozního součtu | [23 empty] | VV
|  | z mezideponie : | [23 empty] | VV | 2
|  | zpět k zásypu potrubí : 209,16 |  | 209.16 | [21 empty] | VV | 2
|  | zpět k zásypu protl jam : 358,125 |  | 358.125 | [21 empty] | VV | 2
|  | Konec provozního součtu | [23 empty] | VV
|  | 567,285*0,8 |  | 453.828 | [21 empty] | VV | 0
|  | ornice zpět k rozprostření : 104,40*0,15 |  | 15.66 | [21 empty] | VV | 0
47 | 167101152R00 | Nakládání, skládání, překládání neulehlého výkopku nakládání výkopku přes 100 m3, z horniny 5 až 7 | m3 | 113.457 |  | 0 |  | 0 |  | 0 | 21 | 0 | 0 | 0 | 0 | 0 | 800-1 | RTS 21/ I | Indiv | 0.061 | 6.92 |  |  |  |  | POL1_
|  | Začátek provozního součtu | [23 empty] | VV
|  | z mezideponie : | [23 empty] | VV | 2
|  | zpět k zásypu potrubí : 209,16 |  | 209.16 | [21 empty] | VV | 2
|  | zpět k zásypu protl jam : 358,125 |  | 358.125 | [21 empty] | VV | 2
|  | Konec provozního součtu | [23 empty] | VV
|  | 567,285*0,2 |  | 113.457 | [21 empty] | VV | 0
48 | 171201201R00 | Uložení sypaniny na dočasnou skládku tak, že na 1 m2 plochy připadá přes 2 m3 výkopku nebo ornice | m3 | 2075.6703 |  | 0 |  | 0 |  | 0 | 21 | 0 | 0 | 0 | 0 | 0 | 800-1 | RTS 21/ I | RTS 21/ I | 0.009 | 18.68 |  |  |  |  | POL1_
|  | na mezideponii : | [23 empty] | VV | 0
|  | zpět k zásypu potrubí : 209,16 |  | 209.16 | [21 empty] | VV | 0
|  | zpět k zásypu protl jam : 358,125 |  | 358.125 | [21 empty] | VV | 0
|  | na trvalé skládce : 1487,4795 |  | 1487.4795 | [21 empty] | VV | 0
|  | zemina z protlaku : (0,150*0,15*3,14-0,075*0,075*3,14)*99,00 |  | 5.2458 | [21 empty] | VV | 0
|  | ornice na mezideponii : 104,40*0,15 |  | 15.66 | [21 empty] | VV | 0
49 | 174101101R00 | Zásyp sypaninou se zhutněním jam, šachet, rýh nebo kolem objektů v těchto vykopávkách | m3 | 1514.697 |  | 0 |  | 0 |  | 0 | 21 | 0 | 0 | 0 | 0 | 0 | 800-1 | RTS 21/ I | RTS 21/ I | 0.202 | 305.97 |  |  |  |  | POL1_
|  | z jakékoliv horniny s uložením výkopku po vrstvách, | [23 empty] | SPI
|  | pro přípojky-zpevněny terén-náhradní materiál : | [23 empty] | VV | 0
|  | výkop : | [23 empty] | VV | 0
|  | KRAJSKÁ KOMUNIKACE : | [23 empty] | VV | 0
|  | A : 0,90*(2,20-0,60)*18,00 |  | 25.92 | [21 empty] | VV | 0
|  | C : 0,90*(3,50-0,60)*21,00 |  | 54.81 | [21 empty] | VV | 0
|  | C-1 : 0,90*(2,30-0,60)*30,00 |  | 45.9 | [21 empty] | VV | 0
|  | MÍSTNÍ KOMUNIKACE-ASFALT : | [23 empty] | VV | 0
|  | A-1 : 0,90*(2,20-0,49)*1,00 |  | 1.539 | [21 empty] | VV | 0
|  | B : 0,90*(2,20-0,49)*55,00 |  | 84.645 | [21 empty] | VV | 0
|  | C : 0,90*(3,50-0,49)*10,0 |  | 27.09 | [21 empty] | VV | 0
|  | C-1 : 0,90*(2,30-0,49)*68,00 |  | 110.772 | [21 empty] | VV | 0
|  | C1-1 : 0,90*(2,10-0,49)*26,50 |  | 38.3985 | [21 empty] | VV | 0
|  | C1-3 : 0,90*(2,30-0,49)*18,00 |  | 29.322 | [21 empty] | VV | 0
|  | D : 0,90*(2,30-0,49)*39,50 |  | 64.3455 | [21 empty] | VV | 0
|  | D-1 : 0,90*(2,20-0,49)*28,00 |  | 43.092 | [21 empty] | VV | 0
|  | D-2 : 0,90*(2,20-0,49)*5,00 |  | 7.695 | [21 empty] | VV | 0
|  | D-4 : 0,90*(2,30-0,49)*85,50 |  | 139.2795 | [21 empty] | VV | 0
|  | D-4-2 : 0,90*(2,20-0,49)*10,00 |  | 15.39 | [21 empty] | VV | 0
|  | D-5 : 0,90*(2,20-0,49)*24,00 |  | 36.936 | [21 empty] | VV | 0
|  | E : 0,90*(2,30-0,49)*17,50 |  | 28.5075 | [21 empty] | VV | 0
|  | E-1 : 0,90*(2,20-0,49)*24,50 |  | 37.7055 | [21 empty] | VV | 0
|  | E-2 : 0,90*(2,20-0,49)*12,00 |  | 18.468 | [21 empty] | VV | 0
|  | E2-1 : 0,90*(2,20-0,49)*1,00 |  | 1.539 | [21 empty] | VV | 0
|  | MÍSTNÍ KOMUNIKACE-ŠTĚRK : | [23 empty] | VV | 0
|  | A : 0,90*(2,20-0,20)*10,00 |  | 18 | [21 empty] | VV | 0
|  | A-1 : 0,90*(2,20-0,20)*2,00 |  | 3.6 | [21 empty] | VV | 0
|  | B : 0,90*(2,20-0,20)*6,00 |  | 10.8 | [21 empty] | VV | 0
|  | C-1 : 0,90*(2,30-0,20)*10,00 |  | 18.9 | [21 empty] | VV | 0
|  | C1-2 : 0,90*(2,00-0,20)*5,00 |  | 8.1 | [21 empty] | VV | 0
|  | C1-2-1 : 0,90*(2,00-0,20)*25,00 |  | 40.5 | [21 empty] | VV | 0
|  | C1-4 : 0,90*(2,00-0,20)*3,50 |  | 5.67 | [21 empty] | VV | 0
|  | D : 0,90*(2,30-0,20)*3,00 |  | 5.67 | [21 empty] | VV | 0
|  | D-1 : 0,90*(2,20-0,20)*29,50 |  | 53.1 | [21 empty] | VV | 0
|  | D-3 : 0,90*(2,20-0,20)*5,50 |  | 9.9 | [21 empty] | VV | 0
|  | D-4 : 0,90*(2,30-0,20)*6,00 |  | 11.34 | [21 empty] | VV | 0
|  | E : 0,90*(2,30-0,20)*2,00 |  | 3.78 | [21 empty] | VV | 0
|  | CHODNÍK-BETON : | [23 empty] | VV | 0
|  | B : 0,90*(2,20-0,26)*4,00 |  | 6.984 | [21 empty] | VV | 0
|  | C-1 : 0,90*(2,30-0,26)*2,50 |  | 4.59 | [21 empty] | VV | 0
|  | D : 0,90*(2,30-0,26)*5,00 |  | 9.18 | [21 empty] | VV | 0
|  | D-4 : 0,90*(2,30-0,26)*4,00 |  | 7.344 | [21 empty] | VV | 0
|  | D4-2 : 0,90*(2,20-0,26)*2,00 |  | 3.492 | [21 empty] | VV | 0
|  | D-5 : 0,90*(2,20-0,26)*10,00 |  | 17.46 | [21 empty] | VV | 0
|  | E : 0,90*(2,30-0,26)*2,00 |  | 3.672 | [21 empty] | VV | 0
|  | CHODNÍK-ASFALT : | [23 empty] | VV | 0
|  | C-1 : 0,90*(2,30-0,26)*10,00 |  | 18.36 | [21 empty] | VV | 0
|  | E-2 : 0,90*(2,20-0,26)*2,00 |  | 3.492 | [21 empty] | VV | 0
|  | CHODNÍK-DLAŽBA : | [23 empty] | VV | 0
|  | A : 0,90*(2,20-0,26)*30,00 |  | 52.38 | [21 empty] | VV | 0
|  | B : 0,90*(2,20-0,26)*15,00 |  | 26.19 | [21 empty] | VV | 0
|  | C : 0,90*(3,50-0,26)*44,00 |  | 128.304 | [21 empty] | VV | 0
|  | C-1 : 0,90*(2,30-0,26)*21,00 |  | 38.556 | [21 empty] | VV | 0
|  | C1-2 : 0,90*(2,00-0,26)*3,00 |  | 4.698 | [21 empty] | VV | 0
|  | D : 0,90*(2,30-0,26)*8,00 |  | 14.688 | [21 empty] | VV | 0
|  | D-4 : 0,90*(2,30-0,26)*12,00 |  | 22.032 | [21 empty] | VV | 0
|  | D-5 : 0,90*(2,20-0,26)*20,00 |  | 34.92 | [21 empty] | VV | 0
|  | E : 0,90*(2,30-0,26)*8,00 |  | 14.688 | [21 empty] | VV | 0
|  | odečte se vytl kubatura lože,potrubí DN150,obsyp : | [23 empty] | VV | 0
|  | KRAJSKÁ KOMUNIKACE : | [23 empty] | VV | 0
|  | A : -0,90*0,55*18,00 |  | -8.91 | [21 empty] | VV | 0
|  | C : -0,90*0,55*21,00 |  | -10.395 | [21 empty] | VV | 0
|  | C-1 : -0,90*0,55*30,00 |  | -14.85 | [21 empty] | VV | 0
|  | MÍSTNÍ KOMUNIKACE-ASFALT : | [23 empty] | VV | 0
|  | A-1 : -0,90*0,55*1,00 |  | -0.495 | [21 empty] | VV | 0
|  | B : -0,90*0,55*55,00 |  | -27.225 | [21 empty] | VV | 0
|  | C : -0,90*0,55*10,0 |  | -4.95 | [21 empty] | VV | 0
|  | C-1 : -0,90*0,55*68,00 |  | -33.66 | [21 empty] | VV | 0
|  | C1-1 : -0,90*0,55*26,50 |  | -13.1175 | [21 empty] | VV | 0
|  | C1-3 : -0,90*0,55*18,00 |  | -8.91 | [21 empty] | VV | 0
|  | D : -0,90*0,55*39,50 |  | -19.5525 | [21 empty] | VV | 0
|  | D-1 : -0,90*0,55*28,00 |  | -13.86 | [21 empty] | VV | 0
|  | D-2 : -0,90*0,55*5,00 |  | -2.475 | [21 empty] | VV | 0
|  | D-4 : -0,90*0,55*85,50 |  | -42.3225 | [21 empty] | VV | 0
|  | D-4-2 : -0,90*0,55*10,00 |  | -4.95 | [21 empty] | VV | 0
|  | D-5 : -0,90*0,55*24,00 |  | -11.88 | [21 empty] | VV | 0
|  | E : -0,90*0,55*17,50 |  | -8.6625 | [21 empty] | VV | 0
|  | E-1 : -0,90*0,55*24,50 |  | -12.1275 | [21 empty] | VV | 0
|  | E-2 : -0,90*0,55*12,00 |  | -5.94 | [21 empty] | VV | 0
|  | E2-1 : -0,90*0,55*1,00 |  | -0.495 | [21 empty] | VV | 0
|  | MÍSTNÍ KOMUNIKACE-ŠTĚRK : | [23 empty] | VV | 0
|  | A : -0,90*0,55*10,00 |  | -4.95 | [21 empty] | VV | 0
|  | A-1 : -0,90*0,55*2,00 |  | -0.99 | [21 empty] | VV | 0
|  | B : -0,90*0,55*6,00 |  | -2.97 | [21 empty] | VV | 0
|  | C-1 : -0,90*0,55*10,00 |  | -4.95 | [21 empty] | VV | 0
|  | C1-2 : -0,90*0,55*5,00 |  | -2.475 | [21 empty] | VV | 0
|  | C1-2-1 : -0,90*0,55*25,00 |  | -12.375 | [21 empty] | VV | 0
|  | C1-4 : -0,90*0,55*3,50 |  | -1.7325 | [21 empty] | VV | 0
|  | D : -0,90*0,55*3,00 |  | -1.485 | [21 empty] | VV | 0
|  | D-1 : -0,90*0,55*29,50 |  | -14.6025 | [21 empty] | VV | 0
|  | D-3 : -0,90*0,55*5,50 |  | -2.7225 | [21 empty] | VV | 0
|  | D-4 : -0,90*0,55*6,00 |  | -2.97 | [21 empty] | VV | 0
|  | E : -0,90*0,55*2,00 |  | -0.99 | [21 empty] | VV | 0
|  | CHODNÍK-BETON : | [23 empty] | VV | 0
|  | B : -0,90*0,55*4,00 |  | -1.98 | [21 empty] | VV | 0
|  | C-1 : -0,90*0,55*2,50 |  | -1.2375 | [21 empty] | VV | 0
|  | D : -0,90*0,55*5,00 |  | -2.475 | [21 empty] | VV | 0
|  | D-4 : -0,90*0,55*4,00 |  | -1.98 | [21 empty] | VV | 0
|  | D4-2 : -0,90*0,55*2,00 |  | -0.99 | [21 empty] | VV | 0
|  | D-5 : -0,90*0,55*10,00 |  | -4.95 | [21 empty] | VV | 0
|  | E : -0,90*0,55*2,00 |  | -0.99 | [21 empty] | VV | 0
|  | CHODNÍK-ASFALT : | [23 empty] | VV | 0
|  | C-1 : -0,90*0,55*10,00 |  | -4.95 | [21 empty] | VV | 0
|  | E-2 : -0,90*0,55*2,00 |  | -0.99 | [21 empty] | VV | 0
|  | CHODNÍK-DLAŽBA : | [23 empty] | VV | 0
|  | A : -0,90*0,55*30,00 |  | -14.85 | [21 empty] | VV | 0
|  | B : -0,90*0,55*15,00 |  | -7.425 | [21 empty] | VV | 0
|  | C : -0,90*0,55*44,00 |  | -21.78 | [21 empty] | VV | 0
|  | C-1 : -0,90*0,55*21,00 |  | -10.395 | [21 empty] | VV | 0
|  | C1-2 : -0,90*0,55*3,00 |  | -1.485 | [21 empty] | VV | 0
|  | D : -0,90*0,55*8,00 |  | -3.96 | [21 empty] | VV | 0
|  | D-4 : -0,90*0,55*12,00 |  | -5.94 | [21 empty] | VV | 0
|  | D-5 : -0,90*0,55*20,00 |  | -9.9 | [21 empty] | VV | 0
|  | E : -0,90*0,55*8,00 |  | -3.96 | [21 empty] | VV | 0
|  | Mezisoučet |  | 1013.517 | [21 empty] | VV | 1
[26 empty] | VV | 0
|  | NEZPEVNĚNÝ POVRCH-výkop : | [23 empty] | VV | 0
|  | A : 0,90*(2,20-0,15)*20,00 |  | 36.9 | [21 empty] | VV | 0
|  | A-1 : 0,90*(2,20-0,15)*4,00 |  | 7.38 | [21 empty] | VV | 0
|  | B : 0,90*(2,20-0,15)*4,00 |  | 7.38 | [21 empty] | VV | 0
|  | C : 0,90*(3,50-0,15)*2,00 |  | 6.03 | [21 empty] | VV | 0
|  | C-1 : 0,90*(2,30-0,15)*3,00 |  | 5.805 | [21 empty] | VV | 0
|  | C1-2-1 : 0,90*(2,00-0,15)*1,50 |  | 2.4975 | [21 empty] | VV | 0
|  | C1-3 : 0,90*(2,30-0,15)*7,00 |  | 13.545 | [21 empty] | VV | 0
|  | C1-4 : 0,90*(2,00-0,15)*1,00 |  | 1.665 | [21 empty] | VV | 0
|  | D : 0,90*(2,30-0,15)*24,00 |  | 46.44 | [21 empty] | VV | 0
|  | D-2 : 0,90*(2,20-0,15)*2,00 |  | 3.69 | [21 empty] | VV | 0
|  | D-3 : 0,90*(2,20-0,15)*2,00 |  | 3.69 | [21 empty] | VV | 0
|  | D-4 : 0,90*(2,20-0,15)*14,00 |  | 25.83 | [21 empty] | VV | 0
|  | D5 : 0,90*(2,20-0,15)*2,00 |  | 3.69 | [21 empty] | VV | 0
|  | E : 0,90*(2,30-0,15)*8,00 |  | 15.48 | [21 empty] | VV | 0
|  | E-2 : 0,90*(2,20-0,15)*5,50 |  | 10.1475 | [21 empty] | VV | 0
|  | E2-1 : 0,90*(2,20-0,15)*5,00 |  | 9.225 | [21 empty] | VV | 0
|  | E-3 : 0,90*(2,00-0,15)*5,00 |  | 8.325 | [21 empty] | VV | 0
|  | F : 0,90*(2,20-0,15)*6,00 |  | 11.07 | [21 empty] | VV | 0
|  | odečte se vytl kubatura : | [23 empty] | VV | 0
|  | A : -0,90*0,55*20,00 |  | -9.9 | [21 empty] | VV | 0
|  | A-1 : -0,90*0,55*4,00 |  | -1.98 | [21 empty] | VV | 0
|  | B : -0,90*0,55*4,00 |  | -1.98 | [21 empty] | VV | 0
|  | C : -0,90*0,55*2,00 |  | -0.99 | [21 empty] | VV | 0
|  | C-1 : -0,90*0,55*3,00 |  | -1.485 | [21 empty] | VV | 0
|  | C1-2-1 : -0,90*0,55*1,50 |  | -0.7425 | [21 empty] | VV | 0
|  | C1-3 : -0,90*0,55*7,00 |  | -3.465 | [21 empty] | VV | 0
|  | C1-4 : -0,90*0,55*1,00 |  | -0.495 | [21 empty] | VV | 0
|  | D : -0,90*0,55*24,00 |  | -11.88 | [21 empty] | VV | 0
|  | D-2 : -0,90*0,55*2,00 |  | -0.99 | [21 empty] | VV | 0
|  | D-3 : -0,90*0,55*2,00 |  | -0.99 | [21 empty] | VV | 0
|  | D-4 : -0,90*0,55*14,00 |  | -6.93 | [21 empty] | VV | 0
|  | D5 : -0,90*0,55*2,00 |  | -0.99 | [21 empty] | VV | 0
|  | E : -0,90*0,55*8,00 |  | -3.96 | [21 empty] | VV | 0
|  | E-2 : -0,90*0,55*5,50 |  | -2.7225 | [21 empty] | VV | 0
|  | E2-1 : -0,90*0,55*5,00 |  | -2.475 | [21 empty] | VV | 0
|  | E-3 : -0,90*0,55*5,00 |  | -2.475 | [21 empty] | VV | 0
|  | F : -0,90*0,55*6,00 |  | -2.97 | [21 empty] | VV | 0
|  | PŘÍPOJKY-NEZPEVNĚNO : | [23 empty] | VV | 0
|  | C1-2 : -0,90*0,55*12,00 |  | -5.94 | [21 empty] | VV | 0
|  | D-1 : -0,90*0,55*25,00 |  | -12.375 | [21 empty] | VV | 0
|  | Mezisoučet |  | 143.055 | [21 empty] | VV | 1
|  | pro protlaky-nezp terén-zpětný zásyp : | [23 empty] | VV | 0
|  | startovací jáma : | [23 empty] | VV | 0
|  | A-PŘÍPOJKY 2+3+4+5+6+7+10+11+13+23 : 2,00*2,00*2,40*10 |  | 96 | [21 empty] | VV | 0
|  | C-PŘÍPOJKY 56+58+59+61++62+64+66+68+77 : 2,00*2,00*3,70*9 |  | 133.2 | [21 empty] | VV | 0
|  | koncová jáma : | [23 empty] | VV | 0
|  | A-PŘÍPOJKY 2+3+4+5+6+7+10+11+13+23 : 1,50*1,50*2,40*10 |  | 54 | [21 empty] | VV | 0
|  | C-PŘÍPOJKY 56+58+59+61++62+64+66+68+77 : 1,50*1,50*3,70*9 |  | 74.925 | [21 empty] | VV | 0
|  | Mezisoučet |  | 358.125 | [21 empty] | VV | 1
50 | 175101101RT2 | Obsyp potrubí bez prohození sypaniny, s dodáním štěrkopísku frakce 0 - 22 mm | m3 | 459.675 |  | 0 |  | 0 |  | 0 | 21 | 0 | 1.7 | 781.45 | 0 | 0 | 800-1 | RTS 21/ I | RTS 21/ I | 1.587 | 729.5 |  |  |  |  | POL1_
|  | sypaninou z vhodných hornin tř. 1 - 4 nebo materiálem připraveným podél výkopu ve vzdálenosti do 3 m od jeho kraje, pro jakoukoliv hloubku výkopu a jakoukoliv míru zhutnění, | [23 empty] | SPI |  | sypaninou z vhodných hornin tř. 1 - 4 nebo materiálem připraveným podél výkopu ve vzdálenosti do 3 m od jeho kraje, pro jakoukoliv hloubku výkopu a jakoukoliv míru zhutnění,
|  | A : 0,90*0,45*(140,00-50,00) |  | 36.45 | [21 empty] | VV | 0
|  | A-1 : 0,90*0,45*9,00 |  | 3.645 | [21 empty] | VV | 0
|  | B : 0,90*0,45*114,00 |  | 46.17 | [21 empty] | VV | 0
|  | C : 0,90*0,45*(166,00-49,00) |  | 47.385 | [21 empty] | VV | 0
|  | C-1 : 0,90*0,45*161,50 |  | 65.4075 | [21 empty] | VV | 0
|  | C1-1 : 0,90*0,45*28,00 |  | 11.34 | [21 empty] | VV | 0
|  | C1-2 : 0,90*0,45*23,00 |  | 9.315 | [21 empty] | VV | 0
|  | C1-2-1 : 0,90*0,45*28,00 |  | 11.34 | [21 empty] | VV | 0
|  | C1-3 : 0,90*0,45*27,50 |  | 11.1375 | [21 empty] | VV | 0
|  | C1-4 : 0,90*0,45*5,00 |  | 2.025 | [21 empty] | VV | 0
|  | D : 0,90*0,45*91,00 |  | 36.855 | [21 empty] | VV | 0
|  | D-1 : 0,90*0,45*97,00 |  | 39.285 | [21 empty] | VV | 0
|  | D-2 : 0,90*0,45*8,00 |  | 3.24 | [21 empty] | VV | 0
|  | D-3 : 0,90*0,45*9,00 |  | 3.645 | [21 empty] | VV | 0
|  | D-4 : 0,90*0,45*134,50 |  | 54.4725 | [21 empty] | VV | 0
|  | D4-2 : 0,90*0,45*13,50 |  | 5.4675 | [21 empty] | VV | 0
|  | D5 : 0,90*0,45*63,50 |  | 25.7175 | [21 empty] | VV | 0
|  | E : 0,90*0,45*43,00 |  | 17.415 | [21 empty] | VV | 0
|  | E-1 : 0,90*0,45*28,00 |  | 11.34 | [21 empty] | VV | 0
|  | E-2 : 0,90*0,45*23,00 |  | 9.315 | [21 empty] | VV | 0
|  | E-2-1 : 0,90*0,45*7,00 |  | 2.835 | [21 empty] | VV | 0
|  | E-3 : 0,90*0,45*7,00 |  | 2.835 | [21 empty] | VV | 0
|  | F : 0,90*0,45*7,50 |  | 3.0375 | [21 empty] | VV | 0
51 | 181301102R00 | Rozprostření a urovnání ornice v rovině v souvislé ploše do 500 m2, tloušťka vrstvy přes 100 do 150 mm | m2 | 104.4 |  | 0 |  | 0 |  | 0 | 21 | 0 | 0 | 0 | 0 | 0 | 800-1 | RTS 21/ I | RTS 21/ I | 0.177 | 18.48 |  |  |  |  | POL1_
|  | s případným nutným přemístěním hromad nebo dočasných skládek na místo potřeby ze vzdálenosti do 30 m, v rovině nebo ve svahu do 1 : 5, | [23 empty] | SPI
|  | NEZPEVNĚNÝ POVRCH-zpětné rozprostření : | [23 empty] | VV | 0
|  | A : 0,90*20,00 |  | 18 | [21 empty] | VV | 0
|  | A-1 : 0,90*4,00 |  | 3.6 | [21 empty] | VV | 0
|  | B : 0,90*4,00 |  | 3.6 | [21 empty] | VV | 0
|  | C : 0,90*2,00 |  | 1.8 | [21 empty] | VV | 0
|  | C-1 : 0,90*3,00 |  | 2.7 | [21 empty] | VV | 0
|  | C1-2-1 : 0,90*1,50 |  | 1.35 | [21 empty] | VV | 0
|  | C1-3 : 0,90*7,00 |  | 6.3 | [21 empty] | VV | 0
|  | C1-4 : 0,90*1,00 |  | 0.9 | [21 empty] | VV | 0
|  | D : 0,90*24,00 |  | 21.6 | [21 empty] | VV | 0
|  | D-2 : 0,90*2,00 |  | 1.8 | [21 empty] | VV | 0
|  | D-3 : 0,90*2,00 |  | 1.8 | [21 empty] | VV | 0
|  | D-4 : 0,90*14,00 |  | 12.6 | [21 empty] | VV | 0
|  | D5 : 0,90*2,00 |  | 1.8 | [21 empty] | VV | 0
|  | E : 0,90*8,00 |  | 7.2 | [21 empty] | VV | 0
|  | E-2 : 0,90*5,50 |  | 4.95 | [21 empty] | VV | 0
|  | E2-1 : 0,90*5,00 |  | 4.5 | [21 empty] | VV | 0
|  | E-3 : 0,90*5,00 |  | 4.5 | [21 empty] | VV | 0
|  | F : 0,90*6,00 |  | 5.4 | [21 empty] | VV | 0
52 | 199000002R00 | Poplatky za skládku horniny 1- 4, skupina 17 05 04 z Katalogu odpadů | m3 | 1194.18 |  | 0 |  | 0 |  | 0 | 21 | 0 | 0 | 0 | 0 | 0 | 800-1 | RTS 21/ I | Indiv | 0 | 0 |  |  |  |  | POL1_
|  | Začátek provozního součtu | [23 empty] | VV
|  | zemina z výkopu : 1487,4795 |  | 1487.4795 | [21 empty] | VV | 2
|  | zemina z protlaku : (0,150*0,15*3,14-0,075*0,075*3,14)*99,00 |  | 5.2458 | [21 empty] | VV | 2
|  | Konec provozního součtu | [23 empty] | VV
|  | 1492,725*0,8 |  | 1194.18 | [21 empty] | VV | 0
53 | 199000003R00 | Poplatky za skládku horniny 5 - 7, skupina 17 05 04 z Katalogu odpadů | m3 | 298.545 |  | 0 |  | 0 |  | 0 | 21 | 0 | 0 | 0 | 0 | 0 | 800-1 | RTS 21/ I | Indiv | 0 | 0 |  |  |  |  | POL1_
|  | Začátek provozního součtu | [23 empty] | VV
|  | zemina z výkopu : 1487,4795 |  | 1487.4795 | [21 empty] | VV | 2
|  | zemina z protlaku : (0,150*0,15*3,14-0,075*0,075*3,14)*99,00 |  | 5.2458 | [21 empty] | VV | 2
|  | Konec provozního součtu | [23 empty] | VV
|  | 1492,725*0,2 |  | 298.545 | [21 empty] | VV | 0
54 | 113231213R00. | Bourání odvodňovacího žlabu, z bet žlabovek vč bet lože | m | 10 |  | 0 |  | 0 |  | 0 | 21 | 0 | 0 | 0 | 0.13133 | 1.31 |  | Vlastní | Kalkul | 0.208 | 2.08 |  |  |  |  | POL1_
|  | ROZEBRÁNÍ : | [23 empty] | VV | 0
|  | A-1 : 1,00 |  | 1 | [21 empty] | VV | 0
|  | D : 8,00 |  | 8 | [21 empty] | VV | 0
|  | E : 1,00 |  | 1 | [21 empty] | VV | 0
55 | 119001421R00.1 | Dočasné zajištění kabelů - vč dod a uložení do kabelové chráničky vč utěsnění konců | m | 54 |  | 0 |  | 0 |  | 0 | 21 | 0 | 0.02478 | 1.34 | 0 | 0 |  | Vlastní | Indiv | 0.547 | 29.54 |  |  |  |  | POL1_
|  | křížení-kabely : | [23 empty] | VV | 0
|  | C-1 : 20,00 |  | 20 | [21 empty] | VV | 0
|  | C1-1 : 6,00 |  | 6 | [21 empty] | VV | 0
|  | D-1 : 6,00 |  | 6 | [21 empty] | VV | 0
|  | D-4 : 18,00 |  | 18 | [21 empty] | VV | 0
|  | D4-2 : 4,00 |  | 4 | [21 empty] | VV | 0
56 | 180400020RA0 | Založení trávníku s dodáním osiva parkového, v rovině | m2 | 104.4 |  | 0 |  | 0 |  | 0 | 21 | 0 | 3e-05 | 0 | 0 | 0 | AP-HSV | RTS 21/ I | RTS 21/ I | 0 | 0 |  |  |  |  | POL2_
|  | NEZPEVNĚNÝ POVRCH-zpětné rozprostření : | [23 empty] | VV | 0
|  | A : 0,90*20,00 |  | 18 | [21 empty] | VV | 0
|  | A-1 : 0,90*4,00 |  | 3.6 | [21 empty] | VV | 0
|  | B : 0,90*4,00 |  | 3.6 | [21 empty] | VV | 0
|  | C : 0,90*2,00 |  | 1.8 | [21 empty] | VV | 0
|  | C-1 : 0,90*3,00 |  | 2.7 | [21 empty] | VV | 0
|  | C1-2-1 : 0,90*1,50 |  | 1.35 | [21 empty] | VV | 0
|  | C1-3 : 0,90*7,00 |  | 6.3 | [21 empty] | VV | 0
|  | C1-4 : 0,90*1,00 |  | 0.9 | [21 empty] | VV | 0
|  | D : 0,90*24,00 |  | 21.6 | [21 empty] | VV | 0
|  | D-2 : 0,90*2,00 |  | 1.8 | [21 empty] | VV | 0
|  | D-3 : 0,90*2,00 |  | 1.8 | [21 empty] | VV | 0
|  | D-4 : 0,90*14,00 |  | 12.6 | [21 empty] | VV | 0
|  | D5 : 0,90*2,00 |  | 1.8 | [21 empty] | VV | 0
|  | E : 0,90*8,00 |  | 7.2 | [21 empty] | VV | 0
|  | E-2 : 0,90*5,50 |  | 4.95 | [21 empty] | VV | 0
|  | E2-1 : 0,90*5,00 |  | 4.5 | [21 empty] | VV | 0
|  | E-3 : 0,90*5,00 |  | 4.5 | [21 empty] | VV | 0
|  | F : 0,90*6,00 |  | 5.4 | [21 empty] | VV | 0
57 | 14231111R | trubka bezešvá hladká kruhová 11353; svařitelnost zaručená; vnější průměr 324,0 mm; tloušťka stěny 8,0 mm | m | 108.9 |  | 0 |  | 0 |  | 0 | 21 | 0 | 0.06234 | 6.79 | 0 | 0 | SPCM | RTS 21/ I | RTS 21/ I | 0 | 0 |  |  |  |  | POL3_
|  | Začátek provozního součtu | [23 empty] | VV
|  | A : | [23 empty] | VV | 2
|  | přípojky : | [23 empty] | VV | 2
|  | 2+3+4+5+6+7+10+11+13+23 : 5,00*10 |  | 50 | [21 empty] | VV | 2
|  | C : | [23 empty] | VV | 2
|  | přípojky : | [23 empty] | VV | 2
|  | 56 : 6,00 |  | 6 | [21 empty] | VV | 2
|  | 58+59+61+62+64+66+68 : 5,00*7 |  | 35 | [21 empty] | VV | 2
|  | 77 : 8,00 |  | 8 | [21 empty] | VV | 2
|  | Konec provozního součtu | [23 empty] | VV
|  | 99,00*1,1 |  | 108.9 | [21 empty] | VV | 0
58 | 58337213R | štěrkopísek frakce 0,0 až 32,0 mm; třída MN | m3 | 1449.3293 |  | 0 |  | 0 |  | 0 | 21 | 0 | 1.67 | 2420.38 | 0 | 0 | SPCM | RTS 21/ I | RTS 21/ I | 0 | 0 |  |  |  |  | POL3_
|  | náhradní materiál pro zásyp : 1013,517*1,1*1,3 |  | 1449.3293 | [21 empty] | VV | 0
Díl: | 4 | Vodorovné konstrukce |  |  |  | 0 |  | 0 |  | 0 |  | 0 |  | 193.14 |  | 0 |  |  |  |  | 173.14 |  |  |  |  | DIL
59 | 451572111R00 | Lože pod potrubí, stoky a drobné objekty z kameniva drobného těženého 0÷4 mm | m3 | 102.15 |  | 0 |  | 0 |  | 0 | 21 | 0 | 1.8908 | 193.14 | 0 | 0 | 827-1 | RTS 21/ I | RTS 21/ I | 1.695 | 173.14 |  |  |  |  | POL1_
|  | v otevřeném výkopu, | [23 empty] | SPI
|  | A : 0,90*0,10*(140,00-50,00) |  | 8.1 | [21 empty] | VV | 0
|  | A-1 : 0,90*0,10*9,00 |  | 0.81 | [21 empty] | VV | 0
|  | B : 0,90*0,10*114,00 |  | 10.26 | [21 empty] | VV | 0
|  | C : 0,90*0,10*(166,00-49,00) |  | 10.53 | [21 empty] | VV | 0
|  | C-1 : 0,90*0,10*161,50 |  | 14.535 | [21 empty] | VV | 0
|  | C1-1 : 0,90*0,10*28,00 |  | 2.52 | [21 empty] | VV | 0
|  | C1-2 : 0,90*0,10*23,00 |  | 2.07 | [21 empty] | VV | 0
|  | C1-2-1 : 0,90*0,10*28,00 |  | 2.52 | [21 empty] | VV | 0
|  | C1-3 : 0,90*0,10*27,50 |  | 2.475 | [21 empty] | VV | 0
|  | C1-4 : 0,90*0,10*5,00 |  | 0.45 | [21 empty] | VV | 0
|  | D : 0,90*0,10*91,00 |  | 8.19 | [21 empty] | VV | 0
|  | D-1 : 0,90*0,10*97,00 |  | 8.73 | [21 empty] | VV | 0
|  | D-2 : 0,90*0,10*8,00 |  | 0.72 | [21 empty] | VV | 0
|  | D-3 : 0,90*0,10*9,00 |  | 0.81 | [21 empty] | VV | 0
|  | D-4 : 0,90*0,10*134,50 |  | 12.105 | [21 empty] | VV | 0
|  | D4-2 : 0,90*0,10*13,50 |  | 1.215 | [21 empty] | VV | 0
|  | D5 : 0,90*0,10*63,50 |  | 5.715 | [21 empty] | VV | 0
|  | E : 0,90*0,10*43,00 |  | 3.87 | [21 empty] | VV | 0
|  | E-1 : 0,90*0,10*28,00 |  | 2.52 | [21 empty] | VV | 0
|  | E-2 : 0,90*0,10*23,00 |  | 2.07 | [21 empty] | VV | 0
|  | E-2-1 : 0,90*0,10*7,00 |  | 0.63 | [21 empty] | VV | 0
|  | E-3 : 0,90*0,10*7,00 |  | 0.63 | [21 empty] | VV | 0
|  | F : 0,90*0,10*7,50 |  | 0.675 | [21 empty] | VV | 0
Díl: | 5 | Komunikace |  |  |  | 0 |  | 0 |  | 0 |  | 0 |  | 661.27 |  | 0 |  |  |  |  | 41.48 |  |  |  |  | DIL
60 | 564113515R00 | Podklad nebo podsyp z asfaltového recyklátu frakce 0-32 mm, tloušťka po zhutnění 15 cm | m2 | 445.5 |  | 0 |  | 0 |  | 0 | 21 | 0 | 0.315 | 140.33 | 0 | 0 | 822-1 | RTS 21/ I | Indiv | 0.016 | 7.13 |  |  |  |  | POL1_
|  | s rozprostřením, vlhčením a zhutněním | [23 empty] | SPI
|  | st silnice-PROVIZORNÍ VRSTVA : | [23 empty] | VV | 0
|  | A : 0,90*18,00 |  | 16.2 | [21 empty] | VV | 0
|  | C : 0,90*21,00 |  | 18.9 | [21 empty] | VV | 0
|  | C-1 : 0,90*30,00 |  | 27 | [21 empty] | VV | 0
|  | MÍSTNÍ ASF KOMUNIKACE-provizorní vrstva : | [23 empty] | VV | 0
|  | A-1 : 0,90*1,00 |  | 0.9 | [21 empty] | VV | 0
|  | B : 0,90*55,00 |  | 49.5 | [21 empty] | VV | 0
|  | C : 0,90*10,00 |  | 9 | [21 empty] | VV | 0
|  | C-1 : 0,90*68,50 |  | 61.65 | [21 empty] | VV | 0
|  | C1-1 : 0,90*26,50 |  | 23.85 | [21 empty] | VV | 0
|  | C-1-3 : 0,90*18,00 |  | 16.2 | [21 empty] | VV | 0
|  | D : 0,90*39,50 |  | 35.55 | [21 empty] | VV | 0
|  | D-1 : 0,90*28,00 |  | 25.2 | [21 empty] | VV | 0
|  | D-2 : 0,90*5,00 |  | 4.5 | [21 empty] | VV | 0
|  | D-3 : 0,90*85,50 |  | 76.95 | [21 empty] | VV | 0
|  | D-4-2 : 0,90*10,00 |  | 9 | [21 empty] | VV | 0
|  | D5 : 0,90*24,00 |  | 21.6 | [21 empty] | VV | 0
|  | E : 0,90*17,50 |  | 15.75 | [21 empty] | VV | 0
|  | E : 0,90*24,50 |  | 22.05 | [21 empty] | VV | 0
|  | E2 : 0,90*12,00 |  | 10.8 | [21 empty] | VV | 0
|  | E2-1 : 0,90*1,00 |  | 0.9 | [21 empty] | VV | 0
61 | 564661111R00 | Podklad z kameniva hrubého drceného vel. 63-125 mm tloušťka po zhutnění 200 mm | m2 | 96.75 |  | 0 |  | 0 |  | 0 | 21 | 0 | 0.43 | 41.6 | 0 | 0 | 822-1 | RTS 21/ I | Indiv | 0.019 | 1.84 |  |  |  |  | POL1_
|  | s rozprostřením a zhutněním | [23 empty] | SPI
|  | štěrkové komunikace-obnovena : | [23 empty] | VV | 0
|  | A : 0,90*10,0 |  | 9 | [21 empty] | VV | 0
|  | A-1 : 0,90*2,00 |  | 1.8 | [21 empty] | VV | 0
|  | B : 0,90*6,00 |  | 5.4 | [21 empty] | VV | 0
|  | C1 : 0,90*10,00 |  | 9 | [21 empty] | VV | 0
|  | C1-2 : 0,90*5,00 |  | 4.5 | [21 empty] | VV | 0
|  | C1-2-1 : 0,90*25,00 |  | 22.5 | [21 empty] | VV | 0
|  | C1-4 : 0,90*3,50 |  | 3.15 | [21 empty] | VV | 0
|  | D : 0,90*3,00 |  | 2.7 | [21 empty] | VV | 0
|  | D1 : 0,90*29,50 |  | 26.55 | [21 empty] | VV | 0
|  | D3 : 0,90*5,50 |  | 4.95 | [21 empty] | VV | 0
|  | D4 : 0,90*6,00 |  | 5.4 | [21 empty] | VV | 0
|  | E : 0,90*2,00 |  | 1.8 | [21 empty] | VV | 0
62 | 564821112R00 | Podklad ze štěrkodrti s rozprostřením a zhutněním frakce 0-32 mm, tloušťka po zhutnění 90 mm | m2 | 383.4 |  | 0 |  | 0 |  | 0 | 21 | 0 | 0.2268 | 86.96 | 0 | 0 | 822-1 | RTS 21/ I | Indiv | 0.024 | 9.2 |  |  |  |  | POL1_
|  | MÍSTNÍ ASF KOMUNIKACE-provizorní vrstva : | [23 empty] | VV | 0
|  | A-1 : 0,90*1,00 |  | 0.9 | [21 empty] | VV | 0
|  | B : 0,90*55,00 |  | 49.5 | [21 empty] | VV | 0
|  | C : 0,90*10,00 |  | 9 | [21 empty] | VV | 0
|  | C-1 : 0,90*68,50 |  | 61.65 | [21 empty] | VV | 0
|  | C1-1 : 0,90*26,50 |  | 23.85 | [21 empty] | VV | 0
|  | C-1-3 : 0,90*18,00 |  | 16.2 | [21 empty] | VV | 0
|  | D : 0,90*39,50 |  | 35.55 | [21 empty] | VV | 0
|  | D-1 : 0,90*28,00 |  | 25.2 | [21 empty] | VV | 0
|  | D-2 : 0,90*5,00 |  | 4.5 | [21 empty] | VV | 0
|  | D-3 : 0,90*85,50 |  | 76.95 | [21 empty] | VV | 0
|  | D-4-2 : 0,90*10,00 |  | 9 | [21 empty] | VV | 0
|  | D5 : 0,90*24,00 |  | 21.6 | [21 empty] | VV | 0
|  | E : 0,90*17,50 |  | 15.75 | [21 empty] | VV | 0
|  | E : 0,90*24,50 |  | 22.05 | [21 empty] | VV | 0
|  | E2 : 0,90*12,00 |  | 10.8 | [21 empty] | VV | 0
|  | E2-1 : 0,90*1,00 |  | 0.9 | [21 empty] | VV | 0
63 | 564841112R00 | Podklad ze štěrkodrti s rozprostřením a zhutněním frakce 0-63 mm, tloušťka po zhutnění 130 mm | m2 | 364.5 |  | 0 |  | 0 |  | 0 | 21 | 0 | 0.3276 | 119.41 | 0 | 0 | 822-1 | RTS 21/ I | Indiv | 0.026 | 9.48 |  |  |  |  | POL1_
|  | provizorní vrstva : | [23 empty] | VV | 0
|  | Začátek provozního součtu | [23 empty] | VV
|  | betonová dlažba : | [23 empty] | VV | 2
|  | B : 0,90*4,00 |  | 3.6 | [21 empty] | VV | 2
|  | C1 : 0,90*2,50 |  | 2.25 | [21 empty] | VV | 2
|  | D : 0,90*5,00 |  | 4.5 | [21 empty] | VV | 2
|  | D-4 : 0,90*4,00 |  | 3.6 | [21 empty] | VV | 2
|  | D4-2 : 0,90*2,00 |  | 1.8 | [21 empty] | VV | 2
|  | D5 : 0,90*10,00 |  | 9 | [21 empty] | VV | 2
|  | E : 0,90*2,00 |  | 1.8 | [21 empty] | VV | 2
|  | DLAŽBA : | [23 empty] | VV | 2
|  | A : 0,90*30,00 |  | 27 | [21 empty] | VV | 2
|  | B : 0,90*15,00 |  | 13.5 | [21 empty] | VV | 2
|  | C : 0,90*44,00 |  | 39.6 | [21 empty] | VV | 2
|  | C1 : 0,90*21,00 |  | 18.9 | [21 empty] | VV | 2
|  | C1-2 : 0,90*3,00 |  | 2.7 | [21 empty] | VV | 2
|  | D : 0,90*8,00 |  | 7.2 | [21 empty] | VV | 2
|  | D-4 : 0,90*12,00 |  | 10.8 | [21 empty] | VV | 2
|  | D5 : 0,90*20,00 |  | 18 | [21 empty] | VV | 2
|  | E : 0,90*8,00 |  | 7.2 | [21 empty] | VV | 2
|  | Konec provozního součtu | [23 empty] | VV
|  | 171,45*2 |  | 342.9 | [21 empty] | VV | 0
|  | Začátek provozního součtu | [23 empty] | VV
|  | asf chodník-provizorní vrstva : | [23 empty] | VV | 2
|  | C1 : 0,90*10,00 |  | 9 | [21 empty] | VV | 2
|  | E2 : 0,90*2,00 |  | 1.8 | [21 empty] | VV | 2
|  | Konec provozního součtu | [23 empty] | VV
|  | 10,80*2 |  | 21.6 | [21 empty] | VV | 0
64 | 564861111R00 | Podklad ze štěrkodrti s rozprostřením a zhutněním frakce 0-63 mm, tloušťka po zhutnění 200 mm | m2 | 62.1 |  | 0 |  | 0 |  | 0 | 21 | 0 | 0.441 | 27.39 | 0 | 0 | 822-1 | RTS 21/ I | RTS 21/ I | 0.029 | 1.8 |  |  |  |  | POL1_
|  | st silnice-PROVIZORNÍ VRSTVA : | [23 empty] | VV | 0
|  | A : 0,90*18,00 |  | 16.2 | [21 empty] | VV | 0
|  | C : 0,90*21,00 |  | 18.9 | [21 empty] | VV | 0
|  | C-1 : 0,90*30,00 |  | 27 | [21 empty] | VV | 0
65 | 564871111R00 | Podklad ze štěrkodrti s rozprostřením a zhutněním frakce 0-63 mm, tloušťka po zhutnění 250 mm | m2 | 445.5 |  | 0 |  | 0 |  | 0 | 21 | 0 | 0.55125 | 245.58 | 0 | 0 | 822-1 | RTS 21/ I | Indiv | 0.027 | 12.03 |  |  |  |  | POL1_
|  | st silnice-PROVIZORNÍ VRSTVA : | [23 empty] | VV | 0
|  | A : 0,90*18,00 |  | 16.2 | [21 empty] | VV | 0
|  | C : 0,90*21,00 |  | 18.9 | [21 empty] | VV | 0
|  | C-1 : 0,90*30,00 |  | 27 | [21 empty] | VV | 0
|  | MÍSTNÍ ASF KOMUNIKACE-provizorní vrstva : | [23 empty] | VV | 0
|  | A-1 : 0,90*1,00 |  | 0.9 | [21 empty] | VV | 0
|  | B : 0,90*55,00 |  | 49.5 | [21 empty] | VV | 0
|  | C : 0,90*10,00 |  | 9 | [21 empty] | VV | 0
|  | C-1 : 0,90*68,50 |  | 61.65 | [21 empty] | VV | 0
|  | C1-1 : 0,90*26,50 |  | 23.85 | [21 empty] | VV | 0
|  | C-1-3 : 0,90*18,00 |  | 16.2 | [21 empty] | VV | 0
|  | D : 0,90*39,50 |  | 35.55 | [21 empty] | VV | 0
|  | D-1 : 0,90*28,00 |  | 25.2 | [21 empty] | VV | 0
|  | D-2 : 0,90*5,00 |  | 4.5 | [21 empty] | VV | 0
|  | D-3 : 0,90*85,50 |  | 76.95 | [21 empty] | VV | 0
|  | D-4-2 : 0,90*10,00 |  | 9 | [21 empty] | VV | 0
|  | D5 : 0,90*24,00 |  | 21.6 | [21 empty] | VV | 0
|  | E : 0,90*17,50 |  | 15.75 | [21 empty] | VV | 0
|  | E : 0,90*24,50 |  | 22.05 | [21 empty] | VV | 0
|  | E2 : 0,90*12,00 |  | 10.8 | [21 empty] | VV | 0
|  | E2-1 : 0,90*1,00 |  | 0.9 | [21 empty] | VV | 0
Díl: | 8 | Trubní vedení |  |  |  | 0 |  | 0 |  | 0 |  | 0 |  | 3.94 |  | 0 |  |  |  |  | 321.57 |  |  |  |  | DIL
66 | 871313121R00 | Montáž potrubí z trub z plastů těsněných gumovým kroužkem DN 150 mm | m | 1234 |  | 0 |  | 0 |  | 0 | 21 | 0 | 0 | 0 | 0 | 0 | 827-1 | RTS 21/ I | Kalkul | 0.066 | 81.44 |  |  |  |  | POL1_
|  | v otevřeném výkopu ve sklonu do 20 %, | [23 empty] | SPI
|  | A : 140,00 |  | 140 | [21 empty] | VV | 0
|  | A-1 : 9,00 |  | 9 | [21 empty] | VV | 0
|  | B : 114,00 |  | 114 | [21 empty] | VV | 0
|  | C : 166,00 |  | 166 | [21 empty] | VV | 0
|  | C-1 : 161,50 |  | 161.5 | [21 empty] | VV | 0
|  | C1-1 : 28,00 |  | 28 | [21 empty] | VV | 0
|  | C1-2 : 23,00 |  | 23 | [21 empty] | VV | 0
|  | C1-2-1 : 28,00 |  | 28 | [21 empty] | VV | 0
|  | C1-3 : 27,50 |  | 27.5 | [21 empty] | VV | 0
|  | C1-4 : 5,00 |  | 5 | [21 empty] | VV | 0
|  | D : 91,00 |  | 91 | [21 empty] | VV | 0
|  | D1 : 97,00 |  | 97 | [21 empty] | VV | 0
|  | D2 : 8,00 |  | 8 | [21 empty] | VV | 0
|  | D3 : 9,00 |  | 9 | [21 empty] | VV | 0
|  | D4 : 134,50 |  | 134.5 | [21 empty] | VV | 0
|  | D4-2 : 13,50 |  | 13.5 | [21 empty] | VV | 0
|  | D5 : 63,50 |  | 63.5 | [21 empty] | VV | 0
|  | E : 43,00 |  | 43 | [21 empty] | VV | 0
|  | E1 : 28,00 |  | 28 | [21 empty] | VV | 0
|  | E2 : 23,00 |  | 23 | [21 empty] | VV | 0
|  | E2-1 : 7,00 |  | 7 | [21 empty] | VV | 0
|  | E3 : 7,00 |  | 7 | [21 empty] | VV | 0
|  | F : 7,50 |  | 7.5 | [21 empty] | VV | 0
67 | 877313123R00 | Montáž tvarovek na potrubí z trub z plastů těsněných gumovým kroužkem jednoosých DN 150 mm | kus | 530 |  | 0 |  | 0 |  | 0 | 21 | 0 | 1e-05 | 0.01 | 0 | 0 | 827-1 | RTS 21/ I | Indiv | 0.176 | 93.28 |  |  |  |  | POL1_
|  | v otevřeném výkopu, | [23 empty] | SPI
|  | K150/45 : 265 |  | 265 | [21 empty] | VV | 0
|  | ZÁSLEPKY 150 : 265 |  | 265 | [21 empty] | VV | 0
68 | 892571111R00 | Zkoušky těsnosti kanalizačního potrubí zkouška těsnosti kanalizačního potrubí vodou do DN 200 mm | m | 1234 |  | 0 |  | 0 |  | 0 | 21 | 0 | 0 | 0 | 0 | 0 | 827-1 | RTS 21/ I | Indiv | 0.059 | 72.81 |  |  |  |  | POL1_
|  | vodou nebo vzduchem, | [23 empty] | SPI
|  | A : 140,00 |  | 140 | [21 empty] | VV | 0
|  | A-1 : 9,00 |  | 9 | [21 empty] | VV | 0
|  | B : 114,00 |  | 114 | [21 empty] | VV | 0
|  | C : 166,00 |  | 166 | [21 empty] | VV | 0
|  | C-1 : 161,50 |  | 161.5 | [21 empty] | VV | 0
|  | C1-1 : 28,00 |  | 28 | [21 empty] | VV | 0
|  | C1-2 : 23,00 |  | 23 | [21 empty] | VV | 0
|  | C1-2-1 : 28,00 |  | 28 | [21 empty] | VV | 0
|  | C1-3 : 27,50 |  | 27.5 | [21 empty] | VV | 0
|  | C1-4 : 5,00 |  | 5 | [21 empty] | VV | 0
|  | D : 91,00 |  | 91 | [21 empty] | VV | 0
|  | D1 : 97,00 |  | 97 | [21 empty] | VV | 0
|  | D2 : 8,00 |  | 8 | [21 empty] | VV | 0
|  | D3 : 9,00 |  | 9 | [21 empty] | VV | 0
|  | D4 : 134,50 |  | 134.5 | [21 empty] | VV | 0
|  | D4-2 : 13,50 |  | 13.5 | [21 empty] | VV | 0
|  | D5 : 63,50 |  | 63.5 | [21 empty] | VV | 0
|  | E : 43,00 |  | 43 | [21 empty] | VV | 0
|  | E1 : 28,00 |  | 28 | [21 empty] | VV | 0
|  | E2 : 23,00 |  | 23 | [21 empty] | VV | 0
|  | E2-1 : 7,00 |  | 7 | [21 empty] | VV | 0
|  | E3 : 7,00 |  | 7 | [21 empty] | VV | 0
|  | F : 7,50 |  | 7.5 | [21 empty] | VV | 0
69 | 892855112R00 | Kamerové prohlídky potrubí do 50 m | m | 1234 |  | 0 |  | 0 |  | 0 | 21 | 0 | 0 | 0 | 0 | 0 | 827-1 | RTS 21/ I | Indiv | 0.06 | 74.04 |  |  |  |  | POL1_
|  | A : 140,00 |  | 140 | [21 empty] | VV | 0
|  | A-1 : 9,00 |  | 9 | [21 empty] | VV | 0
|  | B : 114,00 |  | 114 | [21 empty] | VV | 0
|  | C : 166,00 |  | 166 | [21 empty] | VV | 0
|  | C-1 : 161,50 |  | 161.5 | [21 empty] | VV | 0
|  | C1-1 : 28,00 |  | 28 | [21 empty] | VV | 0
|  | C1-2 : 23,00 |  | 23 | [21 empty] | VV | 0
|  | C1-2-1 : 28,00 |  | 28 | [21 empty] | VV | 0
|  | C1-3 : 27,50 |  | 27.5 | [21 empty] | VV | 0
|  | C1-4 : 5,00 |  | 5 | [21 empty] | VV | 0
|  | D : 91,00 |  | 91 | [21 empty] | VV | 0
|  | D1 : 97,00 |  | 97 | [21 empty] | VV | 0
|  | D2 : 8,00 |  | 8 | [21 empty] | VV | 0
|  | D3 : 9,00 |  | 9 | [21 empty] | VV | 0
|  | D4 : 134,50 |  | 134.5 | [21 empty] | VV | 0
|  | D4-2 : 13,50 |  | 13.5 | [21 empty] | VV | 0
|  | D5 : 63,50 |  | 63.5 | [21 empty] | VV | 0
|  | E : 43,00 |  | 43 | [21 empty] | VV | 0
|  | E1 : 28,00 |  | 28 | [21 empty] | VV | 0
|  | E2 : 23,00 |  | 23 | [21 empty] | VV | 0
|  | E2-1 : 7,00 |  | 7 | [21 empty] | VV | 0
|  | E3 : 7,00 |  | 7 | [21 empty] | VV | 0
|  | F : 7,50 |  | 7.5 | [21 empty] | VV | 0
70 | 28614546R | trubka plastová kanalizační PP; hladká, s hrdlem; Sn 10 kN/m2; D = 160,0 mm; s = 5,40 mm; l = 6000,0 mm | kus | 208.7517 |  | 0 |  | 0 |  | 0 | 21 | 0 | 0.0174 | 3.63 | 0 | 0 | SPCM | RTS 21/ I | RTS 21/ I | 0 | 0 |  |  |  |  | POL3_
|  | Začátek provozního součtu | [23 empty] | VV
|  | A : 140,00 |  | 140 | [21 empty] | VV | 2
|  | A-1 : 9,00 |  | 9 | [21 empty] | VV | 2
|  | B : 114,00 |  | 114 | [21 empty] | VV | 2
|  | C : 166,00 |  | 166 | [21 empty] | VV | 2
|  | C-1 : 161,50 |  | 161.5 | [21 empty] | VV | 2
|  | C1-1 : 28,00 |  | 28 | [21 empty] | VV | 2
|  | C1-2 : 23,00 |  | 23 | [21 empty] | VV | 2
|  | C1-2-1 : 28,00 |  | 28 | [21 empty] | VV | 2
|  | C1-3 : 27,50 |  | 27.5 | [21 empty] | VV | 2
|  | C1-4 : 5,00 |  | 5 | [21 empty] | VV | 2
|  | D : 91,00 |  | 91 | [21 empty] | VV | 2
|  | D1 : 97,00 |  | 97 | [21 empty] | VV | 2
|  | D2 : 8,00 |  | 8 | [21 empty] | VV | 2
|  | D3 : 9,00 |  | 9 | [21 empty] | VV | 2
|  | D4 : 134,50 |  | 134.5 | [21 empty] | VV | 2
|  | D4-2 : 13,50 |  | 13.5 | [21 empty] | VV | 2
|  | D5 : 63,50 |  | 63.5 | [21 empty] | VV | 2
|  | E : 43,00 |  | 43 | [21 empty] | VV | 2
|  | E1 : 28,00 |  | 28 | [21 empty] | VV | 2
|  | E2 : 23,00 |  | 23 | [21 empty] | VV | 2
|  | E2-1 : 7,00 |  | 7 | [21 empty] | VV | 2
|  | E3 : 7,00 |  | 7 | [21 empty] | VV | 2
|  | F : 7,50 |  | 7.5 | [21 empty] | VV | 2
|  | Konec provozního součtu | [23 empty] | VV
|  | 1234,00/6,00*1,015 |  | 208.7517 | [21 empty] | VV | 0
71 | 28651792R | víčko/záslepka PVC; di = 160,0 mm; spoj násuvný | kus | 265 |  | 0 |  | 0 |  | 0 | 21 | 0 | 0.0003 | 0.08 | 0 | 0 | SPCM | RTS 21/ I | RTS 21/ I | 0 | 0 |  |  |  |  | POL3_
72 | 28654600R | koleno PP; 45,0 °; D = 160,0 mm; hladké, s 1 hrdlem; spoj násuvný | kus | 268.975 |  | 0 |  | 0 |  | 0 | 21 | 0 | 0.0008 | 0.22 | 0 | 0 | SPCM | RTS 21/ I | RTS 21/ I | 0 | 0 |  |  |  |  | POL3_
|  | 265*1,015 |  | 268.975 | [21 empty] | VV | 0
Díl: | 91 | Doplňující práce na komunikaci |  |  |  | 0 |  | 0 |  | 0 |  | 0 |  | 0 |  | 0 |  |  |  |  | 47.73 |  |  |  |  | DIL
73 | 919735112R00 | Řezání stávajících krytů nebo podkladů živičných, hloubky přes 50 do 100 mm | m | 1014 |  | 0 |  | 0 |  | 0 | 21 | 0 | 0 | 0 | 0 | 0 | 822-1 | RTS 21/ I | RTS 21/ I | 0.037 | 37.52 |  |  |  |  | POL1_
|  | včetně spotřeby vody | [23 empty] | SPI
|  | rozebrání st silnice : | [23 empty] | VV | 0
|  | A : 18,00*2 |  | 36 | [21 empty] | VV | 0
|  | C : 21,00*2 |  | 42 | [21 empty] | VV | 0
|  | C-1 : 30,00*2 |  | 60 | [21 empty] | VV | 0
|  | MÍSTNÍ ASF KOMUNIKACE-provizorní vrstva : | [23 empty] | VV | 0
|  | A-1 : 1,00*2 |  | 2 | [21 empty] | VV | 0
|  | B : 55,00*2 |  | 110 | [21 empty] | VV | 0
|  | C : 10,00*2 |  | 20 | [21 empty] | VV | 0
|  | C-1 : 68,50*2 |  | 137 | [21 empty] | VV | 0
|  | C1-1 : 26,50*2 |  | 53 | [21 empty] | VV | 0
|  | C-1-3 : 18,00*2 |  | 36 | [21 empty] | VV | 0
|  | D : 39,50*2 |  | 79 | [21 empty] | VV | 0
|  | D-1 : 28,00*2 |  | 56 | [21 empty] | VV | 0
|  | D-2 : 5,00*2 |  | 10 | [21 empty] | VV | 0
|  | D-3 : 85,50*2 |  | 171 | [21 empty] | VV | 0
|  | D-4-2 : 10,00*2 |  | 20 | [21 empty] | VV | 0
|  | D5 : 24,00*2 |  | 48 | [21 empty] | VV | 0
|  | E : 17,50*2 |  | 35 | [21 empty] | VV | 0
|  | E : 24,50*2 |  | 49 | [21 empty] | VV | 0
|  | E2 : 12,00*2 |  | 24 | [21 empty] | VV | 0
|  | E2-1 : 1,00*2 |  | 2 | [21 empty] | VV | 0
|  | rozebrání asf chodník : | [23 empty] | VV | 0
|  | C1 : 10,00*2 |  | 20 | [21 empty] | VV | 0
|  | E2 : 2,00*2 |  | 4 | [21 empty] | VV | 0
74 | 919735114R00 | Řezání stávajících krytů nebo podkladů živičných, hloubky přes 150 do 200 mm | m | 138 |  | 0 |  | 0 |  | 0 | 21 | 0 | 0 | 0 | 0 | 0 | 822-1 | RTS 21/ I | Indiv | 0.074 | 10.21 |  |  |  |  | POL1_
|  | včetně spotřeby vody | [23 empty] | SPI
|  | rozebrání st silnice : | [23 empty] | VV | 0
|  | A : 18,00*2 |  | 36 | [21 empty] | VV | 0
|  | C : 21,00*2 |  | 42 | [21 empty] | VV | 0
|  | C-1 : 30,00*2 |  | 60 | [21 empty] | VV | 0
Díl: | 99 | Staveništní přesun hmot |  |  |  | 0 |  | 0 |  | 0 |  | 0 |  | 0 |  | 0 |  |  |  |  | 861.81 |  |  |  |  | DIL
75 | 998276101R00 | Přesun hmot pro trubní vedení z trub plastových nebo sklolaminátových v otevřeném výkopu | t | 4074.7336 |  | 0 |  | 0 |  | 0 | 21 | 0 | 0 | 0 | 0 | 0 | 827-1 | RTS 21/ I | Indiv | 0.2115 | 861.81 |  |  |  |  | POL7_
|  | vodovodu nebo kanalizace ražené nebo hloubené (827 1.1, 827 1.9, 827 2.1, 827 2.9), drobných objektů | [23 empty] | SPI
|  | Hmotnosti z položek s pořadovými čísly: : | [23 empty] | VV | 0
|  | 17,18,27,28,29,32,34,50,55,57,58,59,60,61,62,63,64,65,67,70,71,72, : | [23 empty] | VV | 0
|  | Součet: : 4074,73362 |  | 4074.7336 | [21 empty] | VV | 0
Díl: | M23 | Montáže potrubí |  |  |  | 0 |  | 0 |  | 0 |  | 0 |  | 2.74 |  | 0 |  |  |  |  | 85.22 |  |  |  |  | DIL
76 | 230193008R00 | Nasunutí potrubní sekce do chráničky DN 300 | m | 99 |  | 0 |  | 0 |  | 0 | 21 | 0 | 0.02712 | 2.68 | 0 | 0 |  | RTS 21/ I | Kalkul | 0.761 | 75.34 |  |  |  |  | POL1_
|  | A : | [23 empty] | VV | 0
|  | přípojky : | [23 empty] | VV | 0
|  | 2+3+4+5+6+7+10+11+13+23 : 5,00*10 |  | 50 | [21 empty] | VV | 0
|  | C : | [23 empty] | VV | 0
|  | přípojky : | [23 empty] | VV | 0
|  | 56 : 6,00 |  | 6 | [21 empty] | VV | 0
|  | 58+59+61+62+64+66+68 : 5,00*7 |  | 35 | [21 empty] | VV | 0
|  | 77 : 8,00 |  | 8 | [21 empty] | VV | 0
77 | 230194009R00 | Utěsnění chráničky manžetou DN 300 | kus | 38 |  | 0 |  | 0 |  | 0 | 21 | 0 | 0 | 0 | 0 | 0 |  | RTS 21/ I | Kalkul | 0.26 | 9.88 |  |  |  |  | POL1_
|  | A : | [23 empty] | VV | 0
|  | přípojky : | [23 empty] | VV | 0
|  | 2+3+4+5+6+7+10+11+13+23 : 10*2 |  | 20 | [21 empty] | VV | 0
|  | C : | [23 empty] | VV | 0
|  | přípojky : | [23 empty] | VV | 0
|  | 56 : 1*2 |  | 2 | [21 empty] | VV | 0
|  | 58+59+61+62+64+66+68 : 7*2 |  | 14 | [21 empty] | VV | 0
|  | 77 : 1*2 |  | 2 | [21 empty] | VV | 0
78 | 273443893R | manžeta těsnicí na chráničky; EPDM; D trubky = 160 mm; D chráničky = 324 mm; DN 150; DN chráničky 300 | kus | 38 |  | 0 |  | 0 |  | 0 | 21 | 0 | 0.0015 | 0.06 | 0 | 0 | SPCM | RTS 21/ I | RTS 21/ I | 0 | 0 |  |  |  |  | POL3_
|  | A : | [23 empty] | VV | 0
|  | přípojky : | [23 empty] | VV | 0
|  | 2+3+4+5+6+7+10+11+13+23 : 10*2 |  | 20 | [21 empty] | VV | 0
|  | C : | [23 empty] | VV | 0
|  | přípojky : | [23 empty] | VV | 0
|  | 56 : 1*2 |  | 2 | [21 empty] | VV | 0
|  | 58+59+61+62+64+66+68 : 7*2 |  | 14 | [21 empty] | VV | 0
|  | 77 : 1*2 |  | 2 | [21 empty] | VV | 0
Díl: | D96 | Přesuny suti a vybouraných hmot |  |  |  | 0 |  | 0 |  | 0 |  | 0 |  | 0 |  | 0 |  |  |  |  | 76.13 |  |  |  |  | DIL
79 | 979990001R00 | Poplatek za skládku stavební suti | t | 586.255 |  | 0 |  | 0 |  | 0 | 21 | 0 | 0 | 0 | 0 | 0 | 801-3 | RTS 20/ I | RTS 20/ I | 0 | 0 |  |  |  |  | POL1_
|  | ostatní sut : 692,0948-105,8398 |  | 586.255 | [21 empty] | VV | 0
80 | 979990112R00 | Poplatek za skládku suti-obal.kam.-asfalt do 30x30 | t | 105.8398 |  | 0 |  | 0 |  | 0 | 21 | 0 | 0 | 0 | 0 | 0 | 801-3 | RTS 21/ I | Indiv | 0 | 0 |  |  |  |  | POL1_
|  | asfalty : | [23 empty] | VV | 0
|  | 10,80*0,242 |  | 2.6136 | [21 empty] | VV | 0
|  | 62,00*0,11 |  | 6.82 | [21 empty] | VV | 0
|  | 383,40*0,198 |  | 75.9132 | [21 empty] | VV | 0
|  | 62,10*0,33 |  | 20.493 | [21 empty] | VV | 0
81 | 979082213R00 | Vodorovná doprava suti po suchu bez naložení, ale se složením a hrubým urovnáním na vzdálenost do 1 km | t | 698.4948 |  | 0 |  | 0 |  | 0 | 21 | 0 | 0 | 0 | 0 | 0 | 822-1 | RTS 21/ I | RTS 21/ I | 0.01 | 6.98 |  |  |  |  | POL8_
|  | Demontážní hmotnosti z položek s pořadovými čísly: : | [23 empty] | VV | 0
|  | 1,2,3,4,5,6,7,8,9,10,11,54, : | [23 empty] | VV | 0
|  | Součet: : 698,49484 |  | 698.4948 | [21 empty] | VV | 0
82 | 979082219R00 | Vodorovná doprava suti po suchu příplatek k ceně za každý další i započatý 1 km přes 1 km | t | 11175.9175 |  | 0 |  | 0 |  | 0 | 21 | 0 | 0 | 0 | 0 | 0 | 822-1 | RTS 21/ I | RTS 21/ I | 0 | 0 |  |  |  |  | POL8_
|  | Demontážní hmotnosti z položek s pořadovými čísly: : | [23 empty] | VV | 0
|  | 1,2,3,4,5,6,7,8,9,10,11,54, : | [23 empty] | VV | 0
|  | Součet: : 11175,91750 |  | 11175.9175 | [21 empty] | VV | 0
83 | 979087212R00 | Nakládání na dopravní prostředky suti | t | 698.4948 |  | 0 |  | 0 |  | 0 | 21 | 0 | 0 | 0 | 0 | 0 | 822-1 | RTS 21/ I | RTS 21/ I | 0.099 | 69.15 |  |  |  |  | POL8_
|  | pro vodorovnou dopravu | [23 empty] | SPI
|  | Demontážní hmotnosti z položek s pořadovými čísly: : | [23 empty] | VV | 0
|  | 1,2,3,4,5,6,7,8,9,10,11,54, : | [23 empty] | VV | 0
|  | Součet: : 698,49484 |  | 698.4948 | [21 empty] | VV | 0
[24 empty] | 15 | 21
| Celkem |  |  |  |  | 0 | [17 empty] | 0 | 0 | SUM
END

## SO10 1 Pol
Položkový soupis prací a dodávek | [25 empty] | #TypZaznamu#
S: | IF52 | Lukovany-Splašková kanalizace a ČOV | [23 empty] | STA
O: | SO10 | Opravy komunikací | [20 empty] | STA |  |  | OBJ
R: | 1 | Opravy komunikací | [23 empty] | ROZ
P.č. | Číslo položky | Název položky | MJ | množství | cena / MJ | Celkem | Dodávka | Dodávka celk. | Montáž | Montáž celk. | DPH | cena s DPH | hmotnost / MJ | hmotnost celk.(t) | dem. hmotnost / MJ | dem. hmotnost celk.(t) | Ceník | Cen. soustava / platnost | Cenová úroveň | Nhod / MJ | Nhod celk. | Dodavatel
Díl: | 1 | Zemní práce |  |  |  | 0 |  | 0 |  | 0 |  | 0 |  | 0 |  | 8184.62 |  |  |  |  | 1094.49 |  |  |  |  | DIL
1 | 113107409R00 | Odstranění podkladů nebo krytů z kameniva těženého, v ploše jednotlivě nad 50 m2, tloušťka vrstvy 90 mm | m2 | 3592.72 |  | 0 |  | 0 |  | 0 | 21 | 0 | 0 | 0 | 0.198 | 711.36 | 822-1 | RTS 21/ I | Kalkul | 0.0299 | 107.42 |  |  |  |  | POL1_
|  | rozebrání provizorní vrstvy : | [23 empty] | VV | 0
|  | splašková kanalizace : | [23 empty] | VV | 0
|  | MÍSTNÍ KOMUNIKACE : | [23 empty] | VV | 0
|  | A-1 : 1,00*(37,00+15,00+6,00)+2,60*1,60*2 |  | 66.32 | [21 empty] | VV | 0
|  | B : 1,00*(46,30+213,20)+2,60*1,60*5 |  | 280.3 | [21 empty] | VV | 0
|  | C : 1,90*(5,00+8,00)+3,10*1,20 |  | 28.42 | [21 empty] | VV | 0
|  | C-1 : 1,00*392,00+2,60*1,60*12 |  | 441.92 | [21 empty] | VV | 0
|  | C-1-1 : 1,00*42,00+2,60*1,60*2 |  | 50.32 | [21 empty] | VV | 0
|  | C1-2-1 : 1,00*7,00+2,60*1,60*1 |  | 11.16 | [21 empty] | VV | 0
|  | C1-3 : 1,00*(7,00+133,50)+2,60*1,60*5 |  | 161.3 | [21 empty] | VV | 0
|  | C1-4 : 1,00*3,00 |  | 3 | [21 empty] | VV | 0
|  | D : 1,00*(78,00+31,00+8,00+242,50)+2,60*1,60*13 |  | 413.58 | [21 empty] | VV | 0
|  | 1,90*16,00+3,10*1,20 |  | 34.12 | [21 empty] | VV | 0
|  | D1 : 1,00*(6,50+26,50) |  | 33 | [21 empty] | VV | 0
|  | D2 : 1,00*50,00+2,60*1,60 |  | 54.16 | [21 empty] | VV | 0
|  | D3 : 1,00*4,00 |  | 4 | [21 empty] | VV | 0
|  | D4 : 1,00*(84,50+20,00+37,00+211,50)+2,60*1,60*8 |  | 386.28 | [21 empty] | VV | 0
|  | D4-2 : 1,00*95,00+2,60*1,60*3 |  | 107.48 | [21 empty] | VV | 0
|  | D5 : 1,00*(84,00+173,00+5,00)+2,60*1,60*6 |  | 286.96 | [21 empty] | VV | 0
|  | E : 1,00*178,50+2,60*1,60*3 |  | 190.98 | [21 empty] | VV | 0
|  | E-1 : 1,00*72,00+2,60*1,60*2 |  | 80.32 | [21 empty] | VV | 0
|  | E-2 : 1,00*(64,00+26,50)+2,60*1,60*4 |  | 107.14 | [21 empty] | VV | 0
|  | Mezisoučet |  | 2740.76 | [21 empty] | VV | 1
|  | přípojky : | [23 empty] | VV | 0
|  | ROZEBRÁNÍ MÍSTNÍ ASF KOMUNIKACE : | [23 empty] | VV | 0
|  | A-1 : 0,90*1,00 |  | 0.9 | [21 empty] | VV | 0
|  | B : 0,90*55,00 |  | 49.5 | [21 empty] | VV | 0
|  | C : 0,90*10,00 |  | 9 | [21 empty] | VV | 0
|  | C-1 : 0,90*68,50 |  | 61.65 | [21 empty] | VV | 0
|  | C1-1 : 0,90*26,50 |  | 23.85 | [21 empty] | VV | 0
|  | C-1-3 : 0,90*18,00 |  | 16.2 | [21 empty] | VV | 0
|  | D : 0,90*39,50 |  | 35.55 | [21 empty] | VV | 0
|  | D-1 : 0,90*28,00 |  | 25.2 | [21 empty] | VV | 0
|  | D-2 : 0,90*5,00 |  | 4.5 | [21 empty] | VV | 0
|  | D-3 : 0,90*85,50 |  | 76.95 | [21 empty] | VV | 0
|  | D-4-2 : 0,90*10,00 |  | 9 | [21 empty] | VV | 0
|  | D5 : 0,90*24,00 |  | 21.6 | [21 empty] | VV | 0
|  | E : 0,90*17,50 |  | 15.75 | [21 empty] | VV | 0
|  | E : 0,90*24,50 |  | 22.05 | [21 empty] | VV | 0
|  | E2 : 0,90*12,00 |  | 10.8 | [21 empty] | VV | 0
|  | E2-1 : 0,90*1,00 |  | 0.9 | [21 empty] | VV | 0
|  | výtlaky : | [23 empty] | VV | 0
|  | místní komunikace : | [23 empty] | VV | 0
|  | V1 : 0,80*28,00 |  | 22.4 | [21 empty] | VV | 0
|  | V2 : | [23 empty] | VV | 0
|  | 0,80*301,00 |  | 240.8 | [21 empty] | VV | 0
|  | UŠ2 : 2,60*1,80 |  | 4.68 | [21 empty] | VV | 0
[26 empty] | VV | 0
|  | V3 : 0,80*238,00 |  | 190.4 | [21 empty] | VV | 0
|  | UŠ3 : 2,60*1,80 |  | 4.68 | [21 empty] | VV | 0
|  | vod přípojka : | [23 empty] | VV | 0
|  | místní silnice : | [23 empty] | VV | 0
|  | přípojka k ČS1 : 0,70*8,00 |  | 5.6 | [21 empty] | VV | 0
2 | 113107413R00 | Odstranění podkladů nebo krytů z kameniva těženého, v ploše jednotlivě nad 50 m2, tloušťka vrstvy 130 mm | m2 | 498.38 |  | 0 |  | 0 |  | 0 | 21 | 0 | 0 | 0 | 0.286 | 142.54 | 822-1 | RTS 21/ I | Kalkul | 0.0367 | 18.29 |  |  |  |  | POL1_
|  | odsranění provizorní vrstvy-tl260mm : | [23 empty] | VV | 0
|  | splašková kanalizace : | [23 empty] | VV | 0
|  | Začátek provozního součtu | [23 empty] | VV
|  | CHODNÍK-PROVIZORNÍ VRSTVA : | [23 empty] | VV | 2
|  | C1-2 : 0,90*43,00+2,60*1,70 |  | 43.12 | [21 empty] | VV | 2
|  | C : 1,90*(2,00+7,00)+3,10*1,2 |  | 20.82 | [21 empty] | VV | 2
|  | Konec provozního součtu | [23 empty] | VV
|  | 63,94*2 |  | 127.88 | [21 empty] | VV | 0
|  | přípojky : | [23 empty] | VV | 0
|  | provizorní vrstva : | [23 empty] | VV | 0
|  | Začátek provozního součtu | [23 empty] | VV
|  | betonová dlažba : | [23 empty] | VV | 2
|  | B : 0,90*4,00 |  | 3.6 | [21 empty] | VV | 2
|  | C1 : 0,90*2,50 |  | 2.25 | [21 empty] | VV | 2
|  | D : 0,90*5,00 |  | 4.5 | [21 empty] | VV | 2
|  | D-4 : 0,90*4,00 |  | 3.6 | [21 empty] | VV | 2
|  | D4-2 : 0,90*2,00 |  | 1.8 | [21 empty] | VV | 2
|  | D5 : 0,90*10,00 |  | 9 | [21 empty] | VV | 2
|  | E : 0,90*2,00 |  | 1.8 | [21 empty] | VV | 2
|  | DLAŽBA : | [23 empty] | VV | 2
|  | A : 0,90*30,00 |  | 27 | [21 empty] | VV | 2
|  | B : 0,90*15,00 |  | 13.5 | [21 empty] | VV | 2
|  | C : 0,90*44,00 |  | 39.6 | [21 empty] | VV | 2
|  | C1 : 0,90*21,00 |  | 18.9 | [21 empty] | VV | 2
|  | C1-2 : 0,90*3,00 |  | 2.7 | [21 empty] | VV | 2
|  | D : 0,90*8,00 |  | 7.2 | [21 empty] | VV | 2
|  | D-4 : 0,90*12,00 |  | 10.8 | [21 empty] | VV | 2
|  | D5 : 0,90*20,00 |  | 18 | [21 empty] | VV | 2
|  | E : 0,90*8,00 |  | 7.2 | [21 empty] | VV | 2
|  | Konec provozního součtu | [23 empty] | VV
|  | 171,45*2 |  | 342.9 | [21 empty] | VV | 0
|  | Začátek provozního součtu | [23 empty] | VV
|  | asf chodník-provizorní vrstva : | [23 empty] | VV | 2
|  | C1 : 0,90*10,00 |  | 9 | [21 empty] | VV | 2
|  | E2 : 0,90*2,00 |  | 1.8 | [21 empty] | VV | 2
|  | Konec provozního součtu | [23 empty] | VV
|  | 10,80*2 |  | 21.6 | [21 empty] | VV | 0
|  | výtlaky : | [23 empty] | VV | 0
|  | chodník-provizorní vrstva : | [23 empty] | VV | 0
|  | V1 : 0,80*2,00*2 |  | 3.2 | [21 empty] | VV | 0
|  | vodov přípojka : | [23 empty] | VV | 0
|  | chodník-provizorní vrstva-260mm : | [23 empty] | VV | 0
|  | přípojka k ČS1 : 0,70*2,00*2 |  | 2.8 | [21 empty] | VV | 0
3 | 113107415R00 | Odstranění podkladů nebo krytů z kameniva těženého, v ploše jednotlivě nad 50 m2, tloušťka vrstvy 150 mm | m2 | 1532.6 |  | 0 |  | 0 |  | 0 | 21 | 0 | 0 | 0 | 0.33 | 505.76 | 822-1 | RTS 21/ I | Kalkul | 0.0405 | 62.07 |  |  |  |  | POL1_
|  | odstranění provizorní vrstvy : | [23 empty] | VV | 0
|  | státní silnice : | [23 empty] | VV | 0
|  | PROVIZORNÍ VRSTVA : | [23 empty] | VV | 0
|  | SPL KANALIZACE : | [23 empty] | VV | 0
|  | A : 1,00*(25,00+259,00+36,00+9,50+38,00+10,50+6,40)+2,60*1,60*13 |  | 438.48 | [21 empty] | VV | 0
|  | A-1 : 1,00*8,00+2,60*1,60*2 |  | 16.32 | [21 empty] | VV | 0
|  | C : 1,00*(30,00+66,50+93,50+42,00)+2,60*1,60*7 |  | 261.12 | [21 empty] | VV | 0
|  | 1,90*17,00+3,10*1,20 |  | 36.02 | [21 empty] | VV | 0
|  | C-1 : 1,00*450,00+2,60*1,60*13 |  | 504.08 | [21 empty] | VV | 0
|  | Mezisoučet |  | 1256.02 | [21 empty] | VV | 1
|  | přípojky : | [23 empty] | VV | 0
|  | st silnice-PROVIZORNÍ VRSTVA : | [23 empty] | VV | 0
|  | A : 0,90*18,00 |  | 16.2 | [21 empty] | VV | 0
|  | C : 0,90*21,00 |  | 18.9 | [21 empty] | VV | 0
|  | C-1 : 0,90*30,00 |  | 27 | [21 empty] | VV | 0
|  | výtlak V1 : | [23 empty] | VV | 0
|  | STÁTNÍ SILNICE-provizorní vrstva : | [23 empty] | VV | 0
|  | V1 : 0,80*250,00 |  | 200 | [21 empty] | VV | 0
|  | UŠ1 : 2,60*1,80 |  | 4.68 | [21 empty] | VV | 0
|  | vodov přípojka k ČOV : | [23 empty] | VV | 0
|  | km 0,008-0,094 : 0,70*14,00 |  | 9.8 | [21 empty] | VV | 0
4 | 113107420R00 | Odstranění podkladů nebo krytů z kameniva těženého, v ploše jednotlivě nad 50 m2, tloušťka vrstvy 200 mm | m2 | 906.5 |  | 0 |  | 0 |  | 0 | 21 | 0 | 0 | 0 | 0.44 | 398.86 | 822-1 | RTS 21/ I | Indiv | 0.048 | 43.51 |  |  |  |  | POL1_
|  | ROZEBRÁNÍ VRSTEV STÁTNÍ SILNICE -zazubení : | [23 empty] | VV | 0
|  | splašková kanalizace : | [23 empty] | VV | 0
|  | A-KM 0,060-0,39 : (2,20-1,00)*330,00 |  | 396 | [21 empty] | VV | 0
|  | A-KM 0,39-0,444 : (1,40-1,00)*54,00 |  | 21.6 | [21 empty] | VV | 0
|  | šachty : 1,90*2,60*13 |  | 64.22 | [21 empty] | VV | 0
|  | A1-1 : | [23 empty] | VV | 0
|  | KM 0,00-0,006 : (1,40-1,00)*8,00 |  | 3.2 | [21 empty] | VV | 0
|  | šachta : 1,90*2,60*1 |  | 4.94 | [21 empty] | VV | 0
|  | C+V1 : | [23 empty] | VV | 0
|  | km 0,029-0,046 : (3,10-2,70)*17,00 |  | 6.8 | [21 empty] | VV | 0
|  | km 0,046-0,249 : (2,20-1,80)*232,00 |  | 92.8 | [21 empty] | VV | 0
|  | šachty : 1,90*2,60*8 |  | 39.52 | [21 empty] | VV | 0
|  | C-1 : | [23 empty] | VV | 0
|  | km 0,00-0,450 : (1,40-1,00)*450,00 |  | 180 | [21 empty] | VV | 0
|  | šachta : 1,90*2,60*13 |  | 64.22 | [21 empty] | VV | 0
|  | přípojky kanalizační : | [23 empty] | VV | 0
|  | A : (1,30-0,90)*18,00 |  | 7.2 | [21 empty] | VV | 0
|  | c : (1,30-0,90)*21,00 |  | 8.4 | [21 empty] | VV | 0
|  | C1 : (1,30-0,90)*30,00 |  | 12 | [21 empty] | VV | 0
|  | Přípojka vody k ČOV : | [23 empty] | VV | 0
|  | km 0,080-0,094 : (1,10-0,70)*14,00 |  | 5.6 | [21 empty] | VV | 0
5 | 113107430R00 | Odstranění podkladů nebo krytů z kameniva těženého, v ploše jednotlivě nad 50 m2, tloušťka vrstvy 300 mm | m2 | 1532.6 |  | 0 |  | 0 |  | 0 | 21 | 0 | 0 | 0 | 0.66 | 1011.52 | 822-1 | RTS 21/ I | Kalkul | 0.078 | 119.54 |  |  |  |  | POL1_
|  | odstranění provizorní vrstvy : | [23 empty] | VV | 0
|  | státní silnice : | [23 empty] | VV | 0
|  | SPL KANALIZACE : | [23 empty] | VV | 0
|  | A : 1,00*(25,00+259,00+36,00+9,50+38,00+10,50+6,40)+2,60*1,60*13 |  | 438.48 | [21 empty] | VV | 0
|  | A-1 : 1,00*8,00+2,60*1,60*2 |  | 16.32 | [21 empty] | VV | 0
|  | C : 1,00*(30,00+66,50+93,50+42,00)+2,60*1,60*7 |  | 261.12 | [21 empty] | VV | 0
|  | 1,90*17,00+3,10*1,20 |  | 36.02 | [21 empty] | VV | 0
|  | C-1 : 1,00*450,00+2,60*1,60*13 |  | 504.08 | [21 empty] | VV | 0
|  | Mezisoučet |  | 1256.02 | [21 empty] | VV | 1
|  | přípojky : | [23 empty] | VV | 0
|  | st silnice-PROVIZORNÍ VRSTVA : | [23 empty] | VV | 0
|  | A : 0,90*18,00 |  | 16.2 | [21 empty] | VV | 0
|  | C : 0,90*21,00 |  | 18.9 | [21 empty] | VV | 0
|  | C-1 : 0,90*30,00 |  | 27 | [21 empty] | VV | 0
|  | výtlak V1 : | [23 empty] | VV | 0
|  | STÁTNÍ SILNICE-provizorní vrstva : | [23 empty] | VV | 0
|  | V1 : 0,80*250,00 |  | 200 | [21 empty] | VV | 0
|  | UŠ1 : 2,60*1,80 |  | 4.68 | [21 empty] | VV | 0
|  | vodov přípojka k ČOV : | [23 empty] | VV | 0
|  | km 0,008-0,094 : 0,70*14,00 |  | 9.8 | [21 empty] | VV | 0
6 | 113107625R00 | Odstranění podkladů nebo krytů z kameniva hrubého drceného, v ploše jednotlivě nad 50 m2, tloušťka vrstvy 250 mm | m2 | 3592.72 |  | 0 |  | 0 |  | 0 | 21 | 0 | 0 | 0 | 0.55 | 1976 | 822-1 | RTS 21/ I | Kalkul | 0.0945 | 339.51 |  |  |  |  | POL1_
|  | rozebrání provizorní vrstvy : | [23 empty] | VV | 0
|  | splašková kanalizace : | [23 empty] | VV | 0
|  | MÍSTNÍ KOMUNIKACE : | [23 empty] | VV | 0
|  | A-1 : 1,00*(37,00+15,00+6,00)+2,60*1,60*2 |  | 66.32 | [21 empty] | VV | 0
|  | B : 1,00*(46,30+213,20)+2,60*1,60*5 |  | 280.3 | [21 empty] | VV | 0
|  | C : 1,90*(5,00+8,00)+3,10*1,20 |  | 28.42 | [21 empty] | VV | 0
|  | C-1 : 1,00*392,00+2,60*1,60*12 |  | 441.92 | [21 empty] | VV | 0
|  | C-1-1 : 1,00*42,00+2,60*1,60*2 |  | 50.32 | [21 empty] | VV | 0
|  | C1-2-1 : 1,00*7,00+2,60*1,60*1 |  | 11.16 | [21 empty] | VV | 0
|  | C1-3 : 1,00*(7,00+133,50)+2,60*1,60*5 |  | 161.3 | [21 empty] | VV | 0
|  | C1-4 : 1,00*3,00 |  | 3 | [21 empty] | VV | 0
|  | D : 1,00*(78,00+31,00+8,00+242,50)+2,60*1,60*13 |  | 413.58 | [21 empty] | VV | 0
|  | 1,90*16,00+3,10*1,20 |  | 34.12 | [21 empty] | VV | 0
|  | D1 : 1,00*(6,50+26,50) |  | 33 | [21 empty] | VV | 0
|  | D2 : 1,00*50,00+2,60*1,60 |  | 54.16 | [21 empty] | VV | 0
|  | D3 : 1,00*4,00 |  | 4 | [21 empty] | VV | 0
|  | D4 : 1,00*(84,50+20,00+37,00+211,50)+2,60*1,60*8 |  | 386.28 | [21 empty] | VV | 0
|  | D4-2 : 1,00*95,00+2,60*1,60*3 |  | 107.48 | [21 empty] | VV | 0
|  | D5 : 1,00*(84,00+173,00+5,00)+2,60*1,60*6 |  | 286.96 | [21 empty] | VV | 0
|  | E : 1,00*178,50+2,60*1,60*3 |  | 190.98 | [21 empty] | VV | 0
|  | E-1 : 1,00*72,00+2,60*1,60*2 |  | 80.32 | [21 empty] | VV | 0
|  | E-2 : 1,00*(64,00+26,50)+2,60*1,60*4 |  | 107.14 | [21 empty] | VV | 0
|  | Mezisoučet |  | 2740.76 | [21 empty] | VV | 1
|  | přípojky : | [23 empty] | VV | 0
|  | ROZEBRÁNÍ MÍSTNÍ ASF KOMUNIKACE : | [23 empty] | VV | 0
|  | A-1 : 0,90*1,00 |  | 0.9 | [21 empty] | VV | 0
|  | B : 0,90*55,00 |  | 49.5 | [21 empty] | VV | 0
|  | C : 0,90*10,00 |  | 9 | [21 empty] | VV | 0
|  | C-1 : 0,90*68,50 |  | 61.65 | [21 empty] | VV | 0
|  | C1-1 : 0,90*26,50 |  | 23.85 | [21 empty] | VV | 0
|  | C-1-3 : 0,90*18,00 |  | 16.2 | [21 empty] | VV | 0
|  | D : 0,90*39,50 |  | 35.55 | [21 empty] | VV | 0
|  | D-1 : 0,90*28,00 |  | 25.2 | [21 empty] | VV | 0
|  | D-2 : 0,90*5,00 |  | 4.5 | [21 empty] | VV | 0
|  | D-3 : 0,90*85,50 |  | 76.95 | [21 empty] | VV | 0
|  | D-4-2 : 0,90*10,00 |  | 9 | [21 empty] | VV | 0
|  | D5 : 0,90*24,00 |  | 21.6 | [21 empty] | VV | 0
|  | E : 0,90*17,50 |  | 15.75 | [21 empty] | VV | 0
|  | E : 0,90*24,50 |  | 22.05 | [21 empty] | VV | 0
|  | E2 : 0,90*12,00 |  | 10.8 | [21 empty] | VV | 0
|  | E2-1 : 0,90*1,00 |  | 0.9 | [21 empty] | VV | 0
|  | výtlaky : | [23 empty] | VV | 0
|  | místní komunikace : | [23 empty] | VV | 0
|  | V1 : 0,80*28,00 |  | 22.4 | [21 empty] | VV | 0
|  | V2 : | [23 empty] | VV | 0
|  | 0,80*301,00 |  | 240.8 | [21 empty] | VV | 0
|  | UŠ2 : 2,60*1,80 |  | 4.68 | [21 empty] | VV | 0
[26 empty] | VV | 0
|  | V3 : 0,80*238,00 |  | 190.4 | [21 empty] | VV | 0
|  | UŠ3 : 2,60*1,80 |  | 4.68 | [21 empty] | VV | 0
|  | vod přípojka : | [23 empty] | VV | 0
|  | místní silnice : | [23 empty] | VV | 0
|  | přípojka k ČS1 : 0,70*8,00 |  | 5.6 | [21 empty] | VV | 0
7 | 113108415R00 | Odstranění podkladů nebo krytů živičných, v ploše jednotlivě nad 50 m2, tloušťka vrstvy 150 mm | m2 | 1213.86 |  | 0 |  | 0 |  | 0 | 21 | 0 | 0 | 0 | 0.33 | 400.57 | 822-1 | RTS 21/ I | Kalkul | 0.113 | 137.17 |  |  |  |  | POL1_
|  | ROZEBRÁNÍ VRSTEV STÁTNÍ SILNICE -zazubení : | [23 empty] | VV | 0
|  | splašková kanalizace : | [23 empty] | VV | 0
|  | A-KM 0,060-0,39 : (2,60-1,00)*330,00 |  | 528 | [21 empty] | VV | 0
|  | A-KM 0,39-0,444 : (2,20-1,00)*54,00 |  | 64.8 | [21 empty] | VV | 0
|  | šachty : 2,70*2,60*13 |  | 91.26 | [21 empty] | VV | 0
|  | A1-1 : | [23 empty] | VV | 0
|  | KM 0,00-0,006 : (2,20-1,00)*6,00 |  | 7.2 | [21 empty] | VV | 0
|  | šachta : 2,70*2,60*1 |  | 7.02 | [21 empty] | VV | 0
|  | C+V1 : | [23 empty] | VV | 0
|  | km 0,029-0,046 : (3,90-2,70)*17,00 |  | 20.4 | [21 empty] | VV | 0
|  | km 0,046-0,249 : (3,00-1,80)*232,00 |  | 278.4 | [21 empty] | VV | 0
|  | šachty : 2,70*2,60*8 |  | 56.16 | [21 empty] | VV | 0
|  | C-1 : | [23 empty] | VV | 0
|  | km 0,00-0,045 : (2,20-1,00)*45,00 |  | 54 | [21 empty] | VV | 0
|  | šachta : 2,70*2,60*1 |  | 7.02 | [21 empty] | VV | 0
|  | přípojky kanalizační : | [23 empty] | VV | 0
|  | A : (2,10-0,90)*18,00 |  | 21.6 | [21 empty] | VV | 0
|  | c : (2,10-0,90)*21,00 |  | 25.2 | [21 empty] | VV | 0
|  | C1 : (2,10-0,90)*30,00 |  | 36 | [21 empty] | VV | 0
|  | Přípojka vody k ČOV : | [23 empty] | VV | 0
|  | km 0,080-0,094 : (1,90-0,70)*14,00 |  | 16.8 | [21 empty] | VV | 0
8 | 113111220R00 | Odstranění podkladů nebo krytů z kameniva zpevněného cementem, v ploše jednotlivě nad 50 m2, tloušťka vrstvy 200 mm | m2 | 1274.74 |  | 0 |  | 0 |  | 0 | 21 | 0 | 0 | 0 | 0.51086 | 651.21 | 822-1 | RTS 21/ I | Indiv | 0.022 | 28.04 |  |  |  |  | POL1_
|  | ROZEBRÁNÍ VRSTEV STÁTNÍ SILNICE -zazubení : | [23 empty] | VV | 0
|  | splašková kanalizace : | [23 empty] | VV | 0
|  | A-KM 0,060-0,39 : (2,40-1,00)*330,00 |  | 462 | [21 empty] | VV | 0
|  | A-KM 0,39-0,444 : (1,80-1,00)*54,00 |  | 43.2 | [21 empty] | VV | 0
|  | šachty : 2,30*2,60*13 |  | 77.74 | [21 empty] | VV | 0
|  | A1-1 : | [23 empty] | VV | 0
|  | KM 0,00-0,006 : (1,80-1,00)*8,00 |  | 6.4 | [21 empty] | VV | 0
|  | šachta : 2,30*2,60*1 |  | 5.98 | [21 empty] | VV | 0
|  | C+V1 : | [23 empty] | VV | 0
|  | km 0,029-0,046 : (3,50-2,70)*17,00 |  | 13.6 | [21 empty] | VV | 0
|  | km 0,046-0,249 : (2,60-1,80)*232,00 |  | 185.6 | [21 empty] | VV | 0
|  | šachty : 2,30*2,60*8 |  | 47.84 | [21 empty] | VV | 0
|  | C-1 : | [23 empty] | VV | 0
|  | km 0,00-0,45 : (1,80-1,00)*450,00 |  | 360 | [21 empty] | VV | 0
|  | šachta : 2,30*2,60*1 |  | 5.98 | [21 empty] | VV | 0
|  | přípojky kanalizační : | [23 empty] | VV | 0
|  | A : (1,70-0,90)*18,00 |  | 14.4 | [21 empty] | VV | 0
|  | c : (1,70-0,90)*21,00 |  | 16.8 | [21 empty] | VV | 0
|  | C1 : (1,70-0,90)*30,00 |  | 24 | [21 empty] | VV | 0
|  | Přípojka vody k ČOV : | [23 empty] | VV | 0
|  | km 0,080-0,094 : (1,50-0,70)*14,00 |  | 11.2 | [21 empty] | VV | 0
9 | 113151214R00 | Odstranění podkladu, krytu frézováním povrch živičný, plochy přes 500 m2 na jednom objektu nebo při provádění pruhu šířky přes 750 mm bez překážek v trase, tloušťky 50 mm | m2 | 5211 |  | 0 |  | 0 |  | 0 | 21 | 0 | 0 | 0 | 0.11 | 573.21 | 822-1 | RTS 21/ I | Kalkul | 0.0311 | 162.06 |  |  |  |  | POL1_
|  | s naložením na dopravní prostředek, očištění povrchu od frézované plochy, opotřebování frézovacích nástrojů (nožů, upínacích kroužků, držáků) nutné ruční odstranění (vybourání) živičného krytu kolem překážek, | [23 empty] | SPI |  | s naložením na dopravní prostředek, očištění povrchu od frézované plochy, opotřebování frézovacích nástrojů (nožů, upínacích kroužků, držáků) nutné ruční odstranění (vybourání) živičného krytu kolem překážek,
|  | ROZEBRÁNÍ VRSTEV STÁTNÍ SILNICE -zazubení : | [23 empty] | VV | 0
|  | splašková kanalizace : | [23 empty] | VV | 0
|  | A-KM 0,060-0,39 : (3,00-1,00)*330,00 |  | 660 | [21 empty] | VV | 0
|  | A-KM 0,39-0,444 : (7,30-1,00)*54,00 |  | 340.2 | [21 empty] | VV | 0
|  | A1-1 : | [23 empty] | VV | 0
|  | KM 0,00-0,006 : (3,00-1,00)*(6,00+2,00) |  | 16 | [21 empty] | VV | 0
|  | šachta : 3,00*2,60*1 |  | 7.8 | [21 empty] | VV | 0
|  | C+V1 : | [23 empty] | VV | 0
|  | km 0,029-0,046 : (7,30-2,70)*17,00 |  | 78.2 | [21 empty] | VV | 0
|  | km 0,046-0,249 : (7,30-1,80)*232,00 |  | 1276 | [21 empty] | VV | 0
|  | C-1 : | [23 empty] | VV | 0
|  | km 0,00-0,45 : (7,00-1,00)*450,00 |  | 2700 | [21 empty] | VV | 0
|  | přípojky kanalizační : | [23 empty] | VV | 0
|  | A : (2,50-0,90)*18,00 |  | 28.8 | [21 empty] | VV | 0
|  | c : (2,50-0,90)*21,00 |  | 33.6 | [21 empty] | VV | 0
|  | C1 : (2,50-0,90)*30,00 |  | 48 | [21 empty] | VV | 0
|  | Přípojka vody k ČOV : | [23 empty] | VV | 0
|  | km 0,080-0,094 : (2,30-0,70)*14,00 |  | 22.4 | [21 empty] | VV | 0
10 | 113109615R00. | Odstranění podkladu pl.nad 50m2,asf.recykl,tl.15cm | m2 | 5125.32 |  | 0 |  | 0 |  | 0 | 21 | 0 | 0 | 0 | 0.35385 | 1813.59 |  | Vlastní | Kalkul | 0.015 | 76.88 |  |  |  |  | POL1_
|  | odstranění provizorní vrstvy : | [23 empty] | VV | 0
|  | státní silnice : | [23 empty] | VV | 0
|  | SPL KANALIZACE : | [23 empty] | VV | 0
|  | A : 1,00*(25,00+259,00+36,00+9,50+38,00+10,50+6,40)+2,60*1,60*13 |  | 438.48 | [21 empty] | VV | 0
|  | A-1 : 1,00*8,00+2,60*1,60*2 |  | 16.32 | [21 empty] | VV | 0
|  | C : 1,00*(30,00+66,50+93,50+42,00)+2,60*1,60*7 |  | 261.12 | [21 empty] | VV | 0
|  | 1,90*17,00+3,10*1,20 |  | 36.02 | [21 empty] | VV | 0
|  | C-1 : 1,00*450,00+2,60*1,60*13 |  | 504.08 | [21 empty] | VV | 0
|  | Mezisoučet |  | 1256.02 | [21 empty] | VV | 1
|  | přípojky : | [23 empty] | VV | 0
|  | st silnice-PROVIZORNÍ VRSTVA : | [23 empty] | VV | 0
|  | A : 0,90*18,00 |  | 16.2 | [21 empty] | VV | 0
|  | C : 0,90*21,00 |  | 18.9 | [21 empty] | VV | 0
|  | C-1 : 0,90*30,00 |  | 27 | [21 empty] | VV | 0
|  | výtlak V1 : | [23 empty] | VV | 0
|  | STÁTNÍ SILNICE-provizorní vrstva : | [23 empty] | VV | 0
|  | V1 : 0,80*250,00 |  | 200 | [21 empty] | VV | 0
|  | UŠ1 : 2,60*1,80 |  | 4.68 | [21 empty] | VV | 0
|  | vodov přípojka k ČOV : | [23 empty] | VV | 0
|  | km 0,008-0,094 : 0,70*14,00 |  | 9.8 | [21 empty] | VV | 0
|  | rozebrání provizorní vrstvy : | [23 empty] | VV | 0
|  | splašková kanalizace : | [23 empty] | VV | 0
|  | MÍSTNÍ KOMUNIKACE : | [23 empty] | VV | 0
|  | A-1 : 1,00*(37,00+15,00+6,00)+2,60*1,60*2 |  | 66.32 | [21 empty] | VV | 0
|  | B : 1,00*(46,30+213,20)+2,60*1,60*5 |  | 280.3 | [21 empty] | VV | 0
|  | C : 1,90*(5,00+8,00)+3,10*1,20 |  | 28.42 | [21 empty] | VV | 0
|  | C-1 : 1,00*392,00+2,60*1,60*12 |  | 441.92 | [21 empty] | VV | 0
|  | C-1-1 : 1,00*42,00+2,60*1,60*2 |  | 50.32 | [21 empty] | VV | 0
|  | C1-2-1 : 1,00*7,00+2,60*1,60*1 |  | 11.16 | [21 empty] | VV | 0
|  | C1-3 : 1,00*(7,00+133,50)+2,60*1,60*5 |  | 161.3 | [21 empty] | VV | 0
|  | C1-4 : 1,00*3,00 |  | 3 | [21 empty] | VV | 0
|  | D : 1,00*(78,00+31,00+8,00+242,50)+2,60*1,60*13 |  | 413.58 | [21 empty] | VV | 0
|  | 1,90*16,00+3,10*1,20 |  | 34.12 | [21 empty] | VV | 0
|  | D1 : 1,00*(6,50+26,50) |  | 33 | [21 empty] | VV | 0
|  | D2 : 1,00*50,00+2,60*1,60 |  | 54.16 | [21 empty] | VV | 0
|  | D3 : 1,00*4,00 |  | 4 | [21 empty] | VV | 0
|  | D4 : 1,00*(84,50+20,00+37,00+211,50)+2,60*1,60*8 |  | 386.28 | [21 empty] | VV | 0
|  | D4-2 : 1,00*95,00+2,60*1,60*3 |  | 107.48 | [21 empty] | VV | 0
|  | D5 : 1,00*(84,00+173,00+5,00)+2,60*1,60*6 |  | 286.96 | [21 empty] | VV | 0
|  | E : 1,00*178,50+2,60*1,60*3 |  | 190.98 | [21 empty] | VV | 0
|  | E-1 : 1,00*72,00+2,60*1,60*2 |  | 80.32 | [21 empty] | VV | 0
|  | E-2 : 1,00*(64,00+26,50)+2,60*1,60*4 |  | 107.14 | [21 empty] | VV | 0
|  | Mezisoučet |  | 3017.34 | [21 empty] | VV | 1
|  | přípojky : | [23 empty] | VV | 0
|  | ROZEBRÁNÍ MÍSTNÍ ASF KOMUNIKACE : | [23 empty] | VV | 0
|  | A-1 : 0,90*1,00 |  | 0.9 | [21 empty] | VV | 0
|  | B : 0,90*55,00 |  | 49.5 | [21 empty] | VV | 0
|  | C : 0,90*10,00 |  | 9 | [21 empty] | VV | 0
|  | C-1 : 0,90*68,50 |  | 61.65 | [21 empty] | VV | 0
|  | C1-1 : 0,90*26,50 |  | 23.85 | [21 empty] | VV | 0
|  | C-1-3 : 0,90*18,00 |  | 16.2 | [21 empty] | VV | 0
|  | D : 0,90*39,50 |  | 35.55 | [21 empty] | VV | 0
|  | D-1 : 0,90*28,00 |  | 25.2 | [21 empty] | VV | 0
|  | D-2 : 0,90*5,00 |  | 4.5 | [21 empty] | VV | 0
|  | D-3 : 0,90*85,50 |  | 76.95 | [21 empty] | VV | 0
|  | D-4-2 : 0,90*10,00 |  | 9 | [21 empty] | VV | 0
|  | D5 : 0,90*24,00 |  | 21.6 | [21 empty] | VV | 0
|  | E : 0,90*17,50 |  | 15.75 | [21 empty] | VV | 0
|  | E : 0,90*24,50 |  | 22.05 | [21 empty] | VV | 0
|  | E2 : 0,90*12,00 |  | 10.8 | [21 empty] | VV | 0
|  | E2-1 : 0,90*1,00 |  | 0.9 | [21 empty] | VV | 0
|  | výtlaky : | [23 empty] | VV | 0
|  | místní komunikace : | [23 empty] | VV | 0
|  | V1 : 0,80*28,00 |  | 22.4 | [21 empty] | VV | 0
|  | V2 : | [23 empty] | VV | 0
|  | 0,80*301,00 |  | 240.8 | [21 empty] | VV | 0
|  | UŠ2 : 2,60*1,80 |  | 4.68 | [21 empty] | VV | 0
[26 empty] | VV | 0
|  | V3 : 0,80*238,00 |  | 190.4 | [21 empty] | VV | 0
|  | UŠ3 : 2,60*1,80 |  | 4.68 | [21 empty] | VV | 0
|  | vod přípojka : | [23 empty] | VV | 0
|  | místní silnice : | [23 empty] | VV | 0
|  | přípojka k ČS1 : 0,70*8,00 |  | 5.6 | [21 empty] | VV | 0
Díl: | 5 | Komunikace |  |  |  | 0 |  | 0 |  | 0 |  | 0 |  | 9198.27 |  | 0 |  |  |  |  | 2310.19 |  |  |  |  | DIL
11 | 564851111R00 | Podklad ze štěrkodrti s rozprostřením a zhutněním frakce 0-63 mm, tloušťka po zhutnění 150 mm | m2 | 249.19 |  | 0 |  | 0 |  | 0 | 21 | 0 | 0.378 | 94.19 | 0 | 0 | 822-1 | RTS 21/ I | Kalkul | 0.026 | 6.48 |  |  |  |  | POL1_
|  | obnovaí vrstvy chodníku : | [23 empty] | VV | 0
|  | splašková kanalizace : | [23 empty] | VV | 0
|  | CHODNÍK- : | [23 empty] | VV | 0
|  | C1-2 : 0,90*43,00+2,60*1,70 |  | 43.12 | [21 empty] | VV | 0
|  | C : 1,90*(2,00+7,00)+3,10*1,2 |  | 20.82 | [21 empty] | VV | 0
|  | přípojky : | [23 empty] | VV | 0
|  | betonová dlažba : | [23 empty] | VV | 0
|  | B : 0,90*4,00 |  | 3.6 | [21 empty] | VV | 0
|  | C1 : 0,90*2,50 |  | 2.25 | [21 empty] | VV | 0
|  | D : 0,90*5,00 |  | 4.5 | [21 empty] | VV | 0
|  | D-4 : 0,90*4,00 |  | 3.6 | [21 empty] | VV | 0
|  | D4-2 : 0,90*2,00 |  | 1.8 | [21 empty] | VV | 0
|  | D5 : 0,90*10,00 |  | 9 | [21 empty] | VV | 0
|  | E : 0,90*2,00 |  | 1.8 | [21 empty] | VV | 0
|  | DLAŽBA : | [23 empty] | VV | 0
|  | A : 0,90*30,00 |  | 27 | [21 empty] | VV | 0
|  | B : 0,90*15,00 |  | 13.5 | [21 empty] | VV | 0
|  | C : 0,90*44,00 |  | 39.6 | [21 empty] | VV | 0
|  | C1 : 0,90*21,00 |  | 18.9 | [21 empty] | VV | 0
|  | C1-2 : 0,90*3,00 |  | 2.7 | [21 empty] | VV | 0
|  | D : 0,90*8,00 |  | 7.2 | [21 empty] | VV | 0
|  | D-4 : 0,90*12,00 |  | 10.8 | [21 empty] | VV | 0
|  | D5 : 0,90*20,00 |  | 18 | [21 empty] | VV | 0
|  | E : 0,90*8,00 |  | 7.2 | [21 empty] | VV | 0
|  | asf chodník : | [23 empty] | VV | 0
|  | C1 : 0,90*10,00 |  | 9 | [21 empty] | VV | 0
|  | E2 : 0,90*2,00 |  | 1.8 | [21 empty] | VV | 0
|  | výtlaky : | [23 empty] | VV | 0
|  | chodník- : | [23 empty] | VV | 0
|  | V1 : 0,80*2,00 |  | 1.6 | [21 empty] | VV | 0
|  | vodov přípojka : | [23 empty] | VV | 0
|  | chodník- : | [23 empty] | VV | 0
|  | přípojka k ČS1 : 0,70*2,00 |  | 1.4 | [21 empty] | VV | 0
12 | 564851111RT2 | Podklad ze štěrkodrti s rozprostřením a zhutněním frakce 0-32 mm, tloušťka po zhutnění 150 mm | m2 | 3592.72 |  | 0 |  | 0 |  | 0 | 21 | 0 | 0.378 | 1358.05 | 0 | 0 | 822-1 | RTS 21/ I | Indiv | 0.026 | 93.41 |  |  |  |  | POL1_1
|  | obnova vrstev místní komunikace : | [23 empty] | VV | 0
|  | splašková kanalizace : | [23 empty] | VV | 0
|  | MÍSTNÍ KOMUNIKACE : | [23 empty] | VV | 0
|  | A-1 : 1,00*(37,00+15,00+6,00)+2,60*1,60*2 |  | 66.32 | [21 empty] | VV | 0
|  | B : 1,00*(46,30+213,20)+2,60*1,60*5 |  | 280.3 | [21 empty] | VV | 0
|  | C : 1,90*(5,00+8,00)+3,10*1,20 |  | 28.42 | [21 empty] | VV | 0
|  | C-1 : 1,00*392,00+2,60*1,60*12 |  | 441.92 | [21 empty] | VV | 0
|  | C-1-1 : 1,00*42,00+2,60*1,60*2 |  | 50.32 | [21 empty] | VV | 0
|  | C1-2-1 : 1,00*7,00+2,60*1,60*1 |  | 11.16 | [21 empty] | VV | 0
|  | C1-3 : 1,00*(7,00+133,50)+2,60*1,60*5 |  | 161.3 | [21 empty] | VV | 0
|  | C1-4 : 1,00*3,00 |  | 3 | [21 empty] | VV | 0
|  | D : 1,00*(78,00+31,00+8,00+242,50)+2,60*1,60*13 |  | 413.58 | [21 empty] | VV | 0
|  | 1,90*16,00+3,10*1,20 |  | 34.12 | [21 empty] | VV | 0
|  | D1 : 1,00*(6,50+26,50) |  | 33 | [21 empty] | VV | 0
|  | D2 : 1,00*50,00+2,60*1,60 |  | 54.16 | [21 empty] | VV | 0
|  | D3 : 1,00*4,00 |  | 4 | [21 empty] | VV | 0
|  | D4 : 1,00*(84,50+20,00+37,00+211,50)+2,60*1,60*8 |  | 386.28 | [21 empty] | VV | 0
|  | D4-2 : 1,00*95,00+2,60*1,60*3 |  | 107.48 | [21 empty] | VV | 0
|  | D5 : 1,00*(84,00+173,00+5,00)+2,60*1,60*6 |  | 286.96 | [21 empty] | VV | 0
|  | E : 1,00*178,50+2,60*1,60*3 |  | 190.98 | [21 empty] | VV | 0
|  | E-1 : 1,00*72,00+2,60*1,60*2 |  | 80.32 | [21 empty] | VV | 0
|  | E-2 : 1,00*(64,00+26,50)+2,60*1,60*4 |  | 107.14 | [21 empty] | VV | 0
|  | Mezisoučet |  | 2740.76 | [21 empty] | VV | 1
|  | přípojky : | [23 empty] | VV | 0
|  | MÍSTNÍ ASF KOMUNIKACE : | [23 empty] | VV | 0
|  | A-1 : 0,90*1,00 |  | 0.9 | [21 empty] | VV | 0
|  | B : 0,90*55,00 |  | 49.5 | [21 empty] | VV | 0
|  | C : 0,90*10,00 |  | 9 | [21 empty] | VV | 0
|  | C-1 : 0,90*68,50 |  | 61.65 | [21 empty] | VV | 0
|  | C1-1 : 0,90*26,50 |  | 23.85 | [21 empty] | VV | 0
|  | C-1-3 : 0,90*18,00 |  | 16.2 | [21 empty] | VV | 0
|  | D : 0,90*39,50 |  | 35.55 | [21 empty] | VV | 0
|  | D-1 : 0,90*28,00 |  | 25.2 | [21 empty] | VV | 0
|  | D-2 : 0,90*5,00 |  | 4.5 | [21 empty] | VV | 0
|  | D-3 : 0,90*85,50 |  | 76.95 | [21 empty] | VV | 0
|  | D-4-2 : 0,90*10,00 |  | 9 | [21 empty] | VV | 0
|  | D5 : 0,90*24,00 |  | 21.6 | [21 empty] | VV | 0
|  | E : 0,90*17,50 |  | 15.75 | [21 empty] | VV | 0
|  | E : 0,90*24,50 |  | 22.05 | [21 empty] | VV | 0
|  | E2 : 0,90*12,00 |  | 10.8 | [21 empty] | VV | 0
|  | E2-1 : 0,90*1,00 |  | 0.9 | [21 empty] | VV | 0
|  | výtlaky : | [23 empty] | VV | 0
|  | místní komunikace : | [23 empty] | VV | 0
|  | V1 : 0,80*28,00 |  | 22.4 | [21 empty] | VV | 0
|  | V2 : | [23 empty] | VV | 0
|  | 0,80*301,00 |  | 240.8 | [21 empty] | VV | 0
|  | UŠ2 : 2,60*1,80 |  | 4.68 | [21 empty] | VV | 0
[26 empty] | VV | 0
|  | V3 : 0,80*238,00 |  | 190.4 | [21 empty] | VV | 0
|  | UŠ3 : 2,60*1,80 |  | 4.68 | [21 empty] | VV | 0
|  | vod přípojka : | [23 empty] | VV | 0
|  | místní silnice : | [23 empty] | VV | 0
|  | přípojka k ČS1 : 0,70*8,00 |  | 5.6 | [21 empty] | VV | 0
13 | 564861111RT4 | Podklad ze štěrkodrti s rozprostřením a zhutněním frakce 0-63 mm, tloušťka po zhutnění 200 mm | m2 | 2283.9 |  | 0 |  | 0 |  | 0 | 21 | 0 | 0.441 | 1007.2 | 0 | 0 | 822-1 | RTS 21/ I | Indiv | 0.029 | 66.23 |  |  |  |  | POL1_1
|  | nové vrstvy -státní silnice : | [23 empty] | VV | 0
|  | splašková kanalizace : | [23 empty] | VV | 0
|  | A-KM 0,060-0,39 : 2,20*330,00 |  | 726 | [21 empty] | VV | 0
|  | A-KM 0,39-0,444 : 1,40*54,00 |  | 75.6 | [21 empty] | VV | 0
|  | šachty : 1,90*2,60*13 |  | 64.22 | [21 empty] | VV | 0
|  | A1-1 : | [23 empty] | VV | 0
|  | KM 0,00-0,006 : 1,40*8,00 |  | 11.2 | [21 empty] | VV | 0
|  | šachta : 1,90*2,60*1 |  | 4.94 | [21 empty] | VV | 0
|  | C+V1 : | [23 empty] | VV | 0
|  | km 0,029-0,046 : 3,10*17,00 |  | 52.7 | [21 empty] | VV | 0
|  | km 0,046-0,249 : 2,20*232,00 |  | 510.4 | [21 empty] | VV | 0
|  | šachty : 1,90*2,60*8 |  | 39.52 | [21 empty] | VV | 0
|  | C-1 : | [23 empty] | VV | 0
|  | km 0,00-0,45 : 1,40*450,00 |  | 630 | [21 empty] | VV | 0
|  | šachta : 1,90*2,60*13 |  | 64.22 | [21 empty] | VV | 0
|  | přípojky kanalizační : | [23 empty] | VV | 0
|  | A : 1,30*18,00 |  | 23.4 | [21 empty] | VV | 0
|  | c : 1,30*21,00 |  | 27.3 | [21 empty] | VV | 0
|  | C1 : 1,30*30,00 |  | 39 | [21 empty] | VV | 0
|  | Přípojka vody k ČOV : | [23 empty] | VV | 0
|  | km 0,080-0,094 : 1,10*14,00 |  | 15.4 | [21 empty] | VV | 0
14 | 565131111R00 | Podklad z kameniva obaleného asfaltem ACP 16+, v pruhu šířky do 3 m, třídy 1, tloušťka po zhutnění 50 mm | m2 | 3592.72 |  | 0 |  | 0 |  | 0 | 21 | 0 | 0.13188 | 473.81 | 0 | 0 | 822-1 | RTS 21/ I | Kalkul | 0.049 | 176.04 |  |  |  |  | POL1_1
|  | s rozprostřením a zhutněním | [23 empty] | SPI
|  | obnova vrstev místní komunikace : | [23 empty] | VV | 0
|  | obnova vrstev místní komunikace : | [23 empty] | VV | 0
|  | splašková kanalizace : | [23 empty] | VV | 0
|  | MÍSTNÍ KOMUNIKACE : | [23 empty] | VV | 0
|  | A-1 : 1,00*(37,00+15,00+6,00)+2,60*1,60*2 |  | 66.32 | [21 empty] | VV | 0
|  | B : 1,00*(46,30+213,20)+2,60*1,60*5 |  | 280.3 | [21 empty] | VV | 0
|  | C : 1,90*(5,00+8,00)+3,10*1,20 |  | 28.42 | [21 empty] | VV | 0
|  | C-1 : 1,00*392,00+2,60*1,60*12 |  | 441.92 | [21 empty] | VV | 0
|  | C-1-1 : 1,00*42,00+2,60*1,60*2 |  | 50.32 | [21 empty] | VV | 0
|  | C1-2-1 : 1,00*7,00+2,60*1,60*1 |  | 11.16 | [21 empty] | VV | 0
|  | C1-3 : 1,00*(7,00+133,50)+2,60*1,60*5 |  | 161.3 | [21 empty] | VV | 0
|  | C1-4 : 1,00*3,00 |  | 3 | [21 empty] | VV | 0
|  | D : 1,00*(78,00+31,00+8,00+242,50)+2,60*1,60*13 |  | 413.58 | [21 empty] | VV | 0
|  | 1,90*16,00+3,10*1,20 |  | 34.12 | [21 empty] | VV | 0
|  | D1 : 1,00*(6,50+26,50) |  | 33 | [21 empty] | VV | 0
|  | D2 : 1,00*50,00+2,60*1,60 |  | 54.16 | [21 empty] | VV | 0
|  | D3 : 1,00*4,00 |  | 4 | [21 empty] | VV | 0
|  | D4 : 1,00*(84,50+20,00+37,00+211,50)+2,60*1,60*8 |  | 386.28 | [21 empty] | VV | 0
|  | D4-2 : 1,00*95,00+2,60*1,60*3 |  | 107.48 | [21 empty] | VV | 0
|  | D5 : 1,00*(84,00+173,00+5,00)+2,60*1,60*6 |  | 286.96 | [21 empty] | VV | 0
|  | E : 1,00*178,50+2,60*1,60*3 |  | 190.98 | [21 empty] | VV | 0
|  | E-1 : 1,00*72,00+2,60*1,60*2 |  | 80.32 | [21 empty] | VV | 0
|  | E-2 : 1,00*(64,00+26,50)+2,60*1,60*4 |  | 107.14 | [21 empty] | VV | 0
|  | Mezisoučet |  | 2740.76 | [21 empty] | VV | 1
|  | přípojky : | [23 empty] | VV | 0
|  | MÍSTNÍ ASF KOMUNIKACE : | [23 empty] | VV | 0
|  | A-1 : 0,90*1,00 |  | 0.9 | [21 empty] | VV | 0
|  | B : 0,90*55,00 |  | 49.5 | [21 empty] | VV | 0
|  | C : 0,90*10,00 |  | 9 | [21 empty] | VV | 0
|  | C-1 : 0,90*68,50 |  | 61.65 | [21 empty] | VV | 0
|  | C1-1 : 0,90*26,50 |  | 23.85 | [21 empty] | VV | 0
|  | C-1-3 : 0,90*18,00 |  | 16.2 | [21 empty] | VV | 0
|  | D : 0,90*39,50 |  | 35.55 | [21 empty] | VV | 0
|  | D-1 : 0,90*28,00 |  | 25.2 | [21 empty] | VV | 0
|  | D-2 : 0,90*5,00 |  | 4.5 | [21 empty] | VV | 0
|  | D-3 : 0,90*85,50 |  | 76.95 | [21 empty] | VV | 0
|  | D-4-2 : 0,90*10,00 |  | 9 | [21 empty] | VV | 0
|  | D5 : 0,90*24,00 |  | 21.6 | [21 empty] | VV | 0
|  | E : 0,90*17,50 |  | 15.75 | [21 empty] | VV | 0
|  | E : 0,90*24,50 |  | 22.05 | [21 empty] | VV | 0
|  | E2 : 0,90*12,00 |  | 10.8 | [21 empty] | VV | 0
|  | E2-1 : 0,90*1,00 |  | 0.9 | [21 empty] | VV | 0
|  | výtlaky : | [23 empty] | VV | 0
|  | místní komunikace : | [23 empty] | VV | 0
|  | V1 : 0,80*28,00 |  | 22.4 | [21 empty] | VV | 0
|  | V2 : | [23 empty] | VV | 0
|  | 0,80*301,00 |  | 240.8 | [21 empty] | VV | 0
|  | UŠ2 : 2,60*1,80 |  | 4.68 | [21 empty] | VV | 0
[26 empty] | VV | 0
|  | V3 : 0,80*238,00 |  | 190.4 | [21 empty] | VV | 0
|  | UŠ3 : 2,60*1,80 |  | 4.68 | [21 empty] | VV | 0
|  | vod přípojka : | [23 empty] | VV | 0
|  | místní silnice : | [23 empty] | VV | 0
|  | přípojka k ČS1 : 0,70*8,00 |  | 5.6 | [21 empty] | VV | 0
15 | 565151111R00 | Podklad z kameniva obaleného asfaltem ACP 16+ až ACP 22+, v pruhu šířky do 3 m, třídy 1, tloušťka po zhutnění 70 mm | m2 | 10.8 |  | 0 |  | 0 |  | 0 | 21 | 0 | 0.18463 | 1.99 | 0 | 0 | 822-1 | RTS 21/ I | Kalkul | 0.064 | 0.69 |  |  |  |  | POL1_1
|  | s rozprostřením a zhutněním | [23 empty] | SPI
|  | obnova asf chodníku : | [23 empty] | VV | 0
|  | přípojky : | [23 empty] | VV | 0
|  | asf chodník-provizorní vrstva : | [23 empty] | VV | 0
|  | C1 : 0,90*10,00 |  | 9 | [21 empty] | VV | 0
|  | E2 : 0,90*2,00 |  | 1.8 | [21 empty] | VV | 0
16 | 565181111R00 | Podklad z kameniva obaleného asfaltem ACP 22+, v pruhu šířky do 3 m, třídy 1, tloušťka po zhutnění 150 mm | m2 | 3163.9 |  | 0 |  | 0 |  | 0 | 21 | 0 | 0.39561 | 1251.67 | 0 | 0 | 822-1 | RTS 21/ I | Kalkul | 0.12 | 379.67 |  |  |  |  | POL1_1
|  | s rozprostřením a zhutněním | [23 empty] | SPI
|  | obnova VRSTEV STÁTNÍ SILNICE -zazubení : | [23 empty] | VV | 0
|  | splašková kanalizace : | [23 empty] | VV | 0
|  | A-KM 0,060-0,39 : 2,60*330,00 |  | 858 | [21 empty] | VV | 0
|  | A-KM 0,39-0,444 : 2,20*54,00 |  | 118.8 | [21 empty] | VV | 0
|  | šachty : 2,70*2,60*13 |  | 91.26 | [21 empty] | VV | 0
|  | A1-1 : | [23 empty] | VV | 0
|  | KM 0,00-0,006 : 2,20*8,00 |  | 17.6 | [21 empty] | VV | 0
|  | šachta : 2,70*2,60*1 |  | 7.02 | [21 empty] | VV | 0
|  | C+V1 : | [23 empty] | VV | 0
|  | km 0,029-0,046 : 3,90*17,00 |  | 66.3 | [21 empty] | VV | 0
|  | km 0,046-0,249 : 3,00*232,00 |  | 696 | [21 empty] | VV | 0
|  | šachty : 2,70*2,60*8 |  | 56.16 | [21 empty] | VV | 0
|  | C-1 : | [23 empty] | VV | 0
|  | km 0,00-0,45 : 2,20*450,00 |  | 990 | [21 empty] | VV | 0
|  | šachta : 2,70*2,60*13 |  | 91.26 | [21 empty] | VV | 0
|  | přípojky kanalizační : | [23 empty] | VV | 0
|  | A : 2,10*18,00 |  | 37.8 | [21 empty] | VV | 0
|  | c : 2,10*21,00 |  | 44.1 | [21 empty] | VV | 0
|  | C1 : 2,10*30,00 |  | 63 | [21 empty] | VV | 0
|  | Přípojka vody k ČOV : | [23 empty] | VV | 0
|  | km 0,080-0,094 : 1,90*14,00 |  | 26.6 | [21 empty] | VV | 0
17 | 567132115R00 | Podklad z kameniva zpevněného cementem SC C8/10, tloušťka po zhutnění 200 mm | m2 | 2723.9 |  | 0 |  | 0 |  | 0 | 21 | 0 | 0.51086 | 1391.53 | 0 | 0 | 822-1 | RTS 21/ I | Kalkul | 0.027 | 73.55 |  |  |  |  | POL1_
|  | bez dilatačních spár, s rozprostřením a zhutněním, ošetřením povrchu podkladu vodou | [23 empty] | SPI
|  | obnova VRSTEV STÁTNÍ SILNICE -zazubení : | [23 empty] | VV | 0
|  | splašková kanalizace : | [23 empty] | VV | 0
|  | A-KM 0,060-0,39 : 2,40*330,00 |  | 792 | [21 empty] | VV | 0
|  | A-KM 0,39-0,444 : 1,80*54,00 |  | 97.2 | [21 empty] | VV | 0
|  | šachty : 2,30*2,60*13 |  | 77.74 | [21 empty] | VV | 0
|  | A1-1 : | [23 empty] | VV | 0
|  | KM 0,00-0,006 : 1,80*8,00 |  | 14.4 | [21 empty] | VV | 0
|  | šachta : 2,30*2,60*1 |  | 5.98 | [21 empty] | VV | 0
|  | C+V1 : | [23 empty] | VV | 0
|  | km 0,029-0,046 : 3,50*17,00 |  | 59.5 | [21 empty] | VV | 0
|  | km 0,046-0,249 : 2,60*232,00 |  | 603.2 | [21 empty] | VV | 0
|  | šachty : 2,30*2,60*8 |  | 47.84 | [21 empty] | VV | 0
|  | C-1 : | [23 empty] | VV | 0
|  | km 0,00-0,450 : 1,80*450,00 |  | 810 | [21 empty] | VV | 0
|  | šachta : 2,30*2,60*13 |  | 77.74 | [21 empty] | VV | 0
|  | přípojky kanalizační : | [23 empty] | VV | 0
|  | A : 1,70*18,00 |  | 30.6 | [21 empty] | VV | 0
|  | c : 1,70*21,00 |  | 35.7 | [21 empty] | VV | 0
|  | C1 : 1,70*30,00 |  | 51 | [21 empty] | VV | 0
|  | Přípojka vody k ČOV : | [23 empty] | VV | 0
|  | km 0,080-0,094 : 1,50*14,00 |  | 21 | [21 empty] | VV | 0
18 | 567142115R00 | Podklad z kameniva zpevněného cementem SC C8/10, tloušťka po zhutnění 250 mm | m2 | 3592.72 |  | 0 |  | 0 |  | 0 | 21 | 0 | 0.63857 | 2294.2 | 0 | 0 | 822-1 | RTS 21/ I | Kalkul | 0.027 | 97 |  |  |  |  | POL1_
|  | bez dilatačních spár, s rozprostřením a zhutněním, ošetřením povrchu podkladu vodou | [23 empty] | SPI
|  | obnova vrstev místní komunikace : | [23 empty] | VV | 0
|  | splašková kanalizace : | [23 empty] | VV | 0
|  | MÍSTNÍ KOMUNIKACE : | [23 empty] | VV | 0
|  | A-1 : 1,00*(37,00+15,00+6,00)+2,60*1,60*2 |  | 66.32 | [21 empty] | VV | 0
|  | B : 1,00*(46,30+213,20)+2,60*1,60*5 |  | 280.3 | [21 empty] | VV | 0
|  | C : 1,90*(5,00+8,00)+3,10*1,20 |  | 28.42 | [21 empty] | VV | 0
|  | C-1 : 1,00*392,00+2,60*1,60*12 |  | 441.92 | [21 empty] | VV | 0
|  | C-1-1 : 1,00*42,00+2,60*1,60*2 |  | 50.32 | [21 empty] | VV | 0
|  | C1-2-1 : 1,00*7,00+2,60*1,60*1 |  | 11.16 | [21 empty] | VV | 0
|  | C1-3 : 1,00*(7,00+133,50)+2,60*1,60*5 |  | 161.3 | [21 empty] | VV | 0
|  | C1-4 : 1,00*3,00 |  | 3 | [21 empty] | VV | 0
|  | D : 1,00*(78,00+31,00+8,00+242,50)+2,60*1,60*13 |  | 413.58 | [21 empty] | VV | 0
|  | 1,90*16,00+3,10*1,20 |  | 34.12 | [21 empty] | VV | 0
|  | D1 : 1,00*(6,50+26,50) |  | 33 | [21 empty] | VV | 0
|  | D2 : 1,00*50,00+2,60*1,60 |  | 54.16 | [21 empty] | VV | 0
|  | D3 : 1,00*4,00 |  | 4 | [21 empty] | VV | 0
|  | D4 : 1,00*(84,50+20,00+37,00+211,50)+2,60*1,60*8 |  | 386.28 | [21 empty] | VV | 0
|  | D4-2 : 1,00*95,00+2,60*1,60*3 |  | 107.48 | [21 empty] | VV | 0
|  | D5 : 1,00*(84,00+173,00+5,00)+2,60*1,60*6 |  | 286.96 | [21 empty] | VV | 0
|  | E : 1,00*178,50+2,60*1,60*3 |  | 190.98 | [21 empty] | VV | 0
|  | E-1 : 1,00*72,00+2,60*1,60*2 |  | 80.32 | [21 empty] | VV | 0
|  | E-2 : 1,00*(64,00+26,50)+2,60*1,60*4 |  | 107.14 | [21 empty] | VV | 0
|  | Mezisoučet |  | 2740.76 | [21 empty] | VV | 1
|  | přípojky : | [23 empty] | VV | 0
|  | MÍSTNÍ ASF KOMUNIKACE : | [23 empty] | VV | 0
|  | A-1 : 0,90*1,00 |  | 0.9 | [21 empty] | VV | 0
|  | B : 0,90*55,00 |  | 49.5 | [21 empty] | VV | 0
|  | C : 0,90*10,00 |  | 9 | [21 empty] | VV | 0
|  | C-1 : 0,90*68,50 |  | 61.65 | [21 empty] | VV | 0
|  | C1-1 : 0,90*26,50 |  | 23.85 | [21 empty] | VV | 0
|  | C-1-3 : 0,90*18,00 |  | 16.2 | [21 empty] | VV | 0
|  | D : 0,90*39,50 |  | 35.55 | [21 empty] | VV | 0
|  | D-1 : 0,90*28,00 |  | 25.2 | [21 empty] | VV | 0
|  | D-2 : 0,90*5,00 |  | 4.5 | [21 empty] | VV | 0
|  | D-3 : 0,90*85,50 |  | 76.95 | [21 empty] | VV | 0
|  | D-4-2 : 0,90*10,00 |  | 9 | [21 empty] | VV | 0
|  | D5 : 0,90*24,00 |  | 21.6 | [21 empty] | VV | 0
|  | E : 0,90*17,50 |  | 15.75 | [21 empty] | VV | 0
|  | E : 0,90*24,50 |  | 22.05 | [21 empty] | VV | 0
|  | E2 : 0,90*12,00 |  | 10.8 | [21 empty] | VV | 0
|  | E2-1 : 0,90*1,00 |  | 0.9 | [21 empty] | VV | 0
|  | výtlaky : | [23 empty] | VV | 0
|  | místní komunikace : | [23 empty] | VV | 0
|  | V1 : 0,80*28,00 |  | 22.4 | [21 empty] | VV | 0
|  | V2 : | [23 empty] | VV | 0
|  | 0,80*301,00 |  | 240.8 | [21 empty] | VV | 0
|  | UŠ2 : 2,60*1,80 |  | 4.68 | [21 empty] | VV | 0
[26 empty] | VV | 0
|  | V3 : 0,80*238,00 |  | 190.4 | [21 empty] | VV | 0
|  | UŠ3 : 2,60*1,80 |  | 4.68 | [21 empty] | VV | 0
|  | vod přípojka : | [23 empty] | VV | 0
|  | místní silnice : | [23 empty] | VV | 0
|  | přípojka k ČS1 : 0,70*8,00 |  | 5.6 | [21 empty] | VV | 0
19 | 577132111R00 | Beton asfaltový s rozprostřením a zhutněním v pruhu šířky přes 3 m, ACO 11+, tloušťky 40 mm, plochy přes 1000 m2 | m2 | 3592.72 |  | 0 |  | 0 |  | 0 | 21 | 0 | 0.10373 | 372.67 | 0 | 0 | 822-1 | RTS 21/ I | Kalkul | 0.015 | 53.89 |  |  |  |  | POL1_1
|  | obnova vrstev místní komunikace : | [23 empty] | VV | 0
|  | splašková kanalizace : | [23 empty] | VV | 0
|  | MÍSTNÍ KOMUNIKACE : | [23 empty] | VV | 0
|  | A-1 : 1,00*(37,00+15,00+6,00)+2,60*1,60*2 |  | 66.32 | [21 empty] | VV | 0
|  | B : 1,00*(46,30+213,20)+2,60*1,60*5 |  | 280.3 | [21 empty] | VV | 0
|  | C : 1,90*(5,00+8,00)+3,10*1,20 |  | 28.42 | [21 empty] | VV | 0
|  | C-1 : 1,00*392,00+2,60*1,60*12 |  | 441.92 | [21 empty] | VV | 0
|  | C-1-1 : 1,00*42,00+2,60*1,60*2 |  | 50.32 | [21 empty] | VV | 0
|  | C1-2-1 : 1,00*7,00+2,60*1,60*1 |  | 11.16 | [21 empty] | VV | 0
|  | C1-3 : 1,00*(7,00+133,50)+2,60*1,60*5 |  | 161.3 | [21 empty] | VV | 0
|  | C1-4 : 1,00*3,00 |  | 3 | [21 empty] | VV | 0
|  | D : 1,00*(78,00+31,00+8,00+242,50)+2,60*1,60*13 |  | 413.58 | [21 empty] | VV | 0
|  | 1,90*16,00+3,10*1,20 |  | 34.12 | [21 empty] | VV | 0
|  | D1 : 1,00*(6,50+26,50) |  | 33 | [21 empty] | VV | 0
|  | D2 : 1,00*50,00+2,60*1,60 |  | 54.16 | [21 empty] | VV | 0
|  | D3 : 1,00*4,00 |  | 4 | [21 empty] | VV | 0
|  | D4 : 1,00*(84,50+20,00+37,00+211,50)+2,60*1,60*8 |  | 386.28 | [21 empty] | VV | 0
|  | D4-2 : 1,00*95,00+2,60*1,60*3 |  | 107.48 | [21 empty] | VV | 0
|  | D5 : 1,00*(84,00+173,00+5,00)+2,60*1,60*6 |  | 286.96 | [21 empty] | VV | 0
|  | E : 1,00*178,50+2,60*1,60*3 |  | 190.98 | [21 empty] | VV | 0
|  | E-1 : 1,00*72,00+2,60*1,60*2 |  | 80.32 | [21 empty] | VV | 0
|  | E-2 : 1,00*(64,00+26,50)+2,60*1,60*4 |  | 107.14 | [21 empty] | VV | 0
|  | Mezisoučet |  | 2740.76 | [21 empty] | VV | 1
|  | přípojky : | [23 empty] | VV | 0
|  | MÍSTNÍ ASF KOMUNIKACE : | [23 empty] | VV | 0
|  | A-1 : 0,90*1,00 |  | 0.9 | [21 empty] | VV | 0
|  | B : 0,90*55,00 |  | 49.5 | [21 empty] | VV | 0
|  | C : 0,90*10,00 |  | 9 | [21 empty] | VV | 0
|  | C-1 : 0,90*68,50 |  | 61.65 | [21 empty] | VV | 0
|  | C1-1 : 0,90*26,50 |  | 23.85 | [21 empty] | VV | 0
|  | C-1-3 : 0,90*18,00 |  | 16.2 | [21 empty] | VV | 0
|  | D : 0,90*39,50 |  | 35.55 | [21 empty] | VV | 0
|  | D-1 : 0,90*28,00 |  | 25.2 | [21 empty] | VV | 0
|  | D-2 : 0,90*5,00 |  | 4.5 | [21 empty] | VV | 0
|  | D-3 : 0,90*85,50 |  | 76.95 | [21 empty] | VV | 0
|  | D-4-2 : 0,90*10,00 |  | 9 | [21 empty] | VV | 0
|  | D5 : 0,90*24,00 |  | 21.6 | [21 empty] | VV | 0
|  | E : 0,90*17,50 |  | 15.75 | [21 empty] | VV | 0
|  | E : 0,90*24,50 |  | 22.05 | [21 empty] | VV | 0
|  | E2 : 0,90*12,00 |  | 10.8 | [21 empty] | VV | 0
|  | E2-1 : 0,90*1,00 |  | 0.9 | [21 empty] | VV | 0
|  | výtlaky : | [23 empty] | VV | 0
|  | místní komunikace : | [23 empty] | VV | 0
|  | V1 : 0,80*28,00 |  | 22.4 | [21 empty] | VV | 0
|  | V2 : | [23 empty] | VV | 0
|  | 0,80*301,00 |  | 240.8 | [21 empty] | VV | 0
|  | UŠ2 : 2,60*1,80 |  | 4.68 | [21 empty] | VV | 0
[26 empty] | VV | 0
|  | V3 : 0,80*238,00 |  | 190.4 | [21 empty] | VV | 0
|  | UŠ3 : 2,60*1,80 |  | 4.68 | [21 empty] | VV | 0
|  | vod přípojka : | [23 empty] | VV | 0
|  | místní silnice : | [23 empty] | VV | 0
|  | přípojka k ČS1 : 0,70*8,00 |  | 5.6 | [21 empty] | VV | 0
20 | 577142112R00 | Beton asfaltový s rozprostřením a zhutněním v pruhu šířky přes 3 m, ACO 11+ nebo ACO 16+, tloušťky 50 mm, plochy přes 1000 m2 | m2 | 6588.4 |  | 0 |  | 0 |  | 0 | 21 | 0 | 0.12966 | 854.25 | 0 | 0 | 822-1 | RTS 21/ I | Kalkul | 0.02 | 131.77 |  |  |  |  | POL1_1
|  | obnova VRSTEV STÁTNÍ SILNICE -zazubení : | [23 empty] | VV | 0
|  | splašková kanalizace : | [23 empty] | VV | 0
|  | A-KM 0,060-0,39 : 3,00*330,00 |  | 990 | [21 empty] | VV | 0
|  | A-KM 0,39-0,444 : 7,30*54,00 |  | 394.2 | [21 empty] | VV | 0
|  | A1-1 : | [23 empty] | VV | 0
|  | KM 0,00-0,006 : 3,00*8,00 |  | 24 | [21 empty] | VV | 0
|  | šachta : 3,00*2,60*1 |  | 7.8 | [21 empty] | VV | 0
|  | C+V1 : | [23 empty] | VV | 0
|  | km 0,029-0,046 : 7,30*17,00 |  | 124.1 | [21 empty] | VV | 0
|  | km 0,046-0,249 : 7,30*232,00 |  | 1693.6 | [21 empty] | VV | 0
|  | C-1 : | [23 empty] | VV | 0
|  | km 0,00-0,45 : 7,00*450,00 |  | 3150 | [21 empty] | VV | 0
|  | přípojky kanalizační : | [23 empty] | VV | 0
|  | A : 2,50*18,00 |  | 45 | [21 empty] | VV | 0
|  | c : 2,50*21,00 |  | 52.5 | [21 empty] | VV | 0
|  | C1 : 2,50*30,00 |  | 75 | [21 empty] | VV | 0
|  | Přípojka vody k ČOV : | [23 empty] | VV | 0
|  | km 0,080-0,094 : 2,30*14,00 |  | 32.2 | [21 empty] | VV | 0
21 | 578141111R00 | Litý asfalt z kameniva v pruhu šířky do 3 m, jemnozrnný, tloušťky 40 mm | m2 | 10.8 |  | 0 |  | 0 |  | 0 | 21 | 0 | 0.09797 | 1.06 | 0 | 0 | 822-1 | RTS 21/ I | Kalkul | 0.237 | 2.56 |  |  |  |  | POL1_
|  | z kameniva těženého nebo drceného s rozprostřením | [23 empty] | SPI
|  | obnova asf chodníku : | [23 empty] | VV | 0
|  | přípojky : | [23 empty] | VV | 0
|  | asf chodník-provizorní vrstva : | [23 empty] | VV | 0
|  | C1 : 0,90*10,00 |  | 9 | [21 empty] | VV | 0
|  | E2 : 0,90*2,00 |  | 1.8 | [21 empty] | VV | 0
22 | 596215040R00 | Kladení zámkové dlažby do drtě tloušťka dlažby 80 mm, tloušťka lože 40 mm | m2 | 238.39 |  | 0 |  | 0 |  | 0 | 21 | 0 | 0.0739 | 17.62 | 0 | 0 | 822-1 | RTS 21/ I | Kalkul | 0.478 | 113.95 |  |  |  |  | POL1_
|  | s provedením lože z kameniva drceného, s vyplněním spár, s dvojitým hutněním a se smetením přebytečného materiálu na krajnici. S dodáním hmot pro lože a výplň spár. | [23 empty] | SPI |  | s provedením lože z kameniva drceného, s vyplněním spár, s dvojitým hutněním a se smetením přebytečného materiálu na krajnici. S dodáním hmot pro lože a výplň spár.
|  | obnovaí vrstvy chodníku : | [23 empty] | VV | 0
|  | splašková kanalizace : | [23 empty] | VV | 0
|  | CHODNÍK- : | [23 empty] | VV | 0
|  | C1-2 : 0,90*43,00+2,60*1,70 |  | 43.12 | [21 empty] | VV | 0
|  | C : 1,90*(2,00+7,00)+3,10*1,2 |  | 20.82 | [21 empty] | VV | 0
|  | přípojky : | [23 empty] | VV | 0
|  | betonová dlažba : | [23 empty] | VV | 0
|  | B : 0,90*4,00 |  | 3.6 | [21 empty] | VV | 0
|  | C1 : 0,90*2,50 |  | 2.25 | [21 empty] | VV | 0
|  | D : 0,90*5,00 |  | 4.5 | [21 empty] | VV | 0
|  | D-4 : 0,90*4,00 |  | 3.6 | [21 empty] | VV | 0
|  | D4-2 : 0,90*2,00 |  | 1.8 | [21 empty] | VV | 0
|  | D5 : 0,90*10,00 |  | 9 | [21 empty] | VV | 0
|  | E : 0,90*2,00 |  | 1.8 | [21 empty] | VV | 0
|  | DLAŽBA : | [23 empty] | VV | 0
|  | A : 0,90*30,00 |  | 27 | [21 empty] | VV | 0
|  | B : 0,90*15,00 |  | 13.5 | [21 empty] | VV | 0
|  | C : 0,90*44,00 |  | 39.6 | [21 empty] | VV | 0
|  | C1 : 0,90*21,00 |  | 18.9 | [21 empty] | VV | 0
|  | C1-2 : 0,90*3,00 |  | 2.7 | [21 empty] | VV | 0
|  | D : 0,90*8,00 |  | 7.2 | [21 empty] | VV | 0
|  | D-4 : 0,90*12,00 |  | 10.8 | [21 empty] | VV | 0
|  | D5 : 0,90*20,00 |  | 18 | [21 empty] | VV | 0
|  | E : 0,90*8,00 |  | 7.2 | [21 empty] | VV | 0
|  | výtlaky : | [23 empty] | VV | 0
|  | chodník- : | [23 empty] | VV | 0
|  | V1 : 0,80*2,00 |  | 1.6 | [21 empty] | VV | 0
|  | vodov přípojka : | [23 empty] | VV | 0
|  | chodník- : | [23 empty] | VV | 0
|  | přípojka k ČS1 : 0,70*2,00 |  | 1.4 | [21 empty] | VV | 0
23 | 573111111R00 | v množství 0,6 kg/m2 | m2 | 6316.62 |  | 0 |  | 0 |  | 0 | 21 | 0 | 0.00561 | 35.44 | 0 | 0 |  | RTS 21/ I | RTS 20/ I | 0.004 | 25.27 |  |  |  |  | POL1_
|  | obnova VRSTEV STÁTNÍ SILNICE -zazubení : | [23 empty] | VV | 0
|  | splašková kanalizace : | [23 empty] | VV | 0
|  | A-KM 0,060-0,39 : 2,40*330,00 |  | 792 | [21 empty] | VV | 0
|  | A-KM 0,39-0,444 : 1,80*54,00 |  | 97.2 | [21 empty] | VV | 0
|  | šachty : 2,30*2,60*13 |  | 77.74 | [21 empty] | VV | 0
|  | A1-1 : | [23 empty] | VV | 0
|  | KM 0,00-0,006 : 1,80*8,00 |  | 14.4 | [21 empty] | VV | 0
|  | šachta : 2,30*2,60*1 |  | 5.98 | [21 empty] | VV | 0
|  | C+V1 : | [23 empty] | VV | 0
|  | km 0,029-0,046 : 3,50*17,00 |  | 59.5 | [21 empty] | VV | 0
|  | km 0,046-0,249 : 2,60*232,00 |  | 603.2 | [21 empty] | VV | 0
|  | šachty : 2,30*2,60*8 |  | 47.84 | [21 empty] | VV | 0
|  | C-1 : | [23 empty] | VV | 0
|  | km 0,00-0,45 : 1,80*450,00 |  | 810 | [21 empty] | VV | 0
|  | šachta : 2,30*2,60*13 |  | 77.74 | [21 empty] | VV | 0
|  | přípojky kanalizační : | [23 empty] | VV | 0
|  | A : 1,70*18,00 |  | 30.6 | [21 empty] | VV | 0
|  | c : 1,70*21,00 |  | 35.7 | [21 empty] | VV | 0
|  | C1 : 1,70*30,00 |  | 51 | [21 empty] | VV | 0
|  | Přípojka vody k ČOV : | [23 empty] | VV | 0
|  | km 0,080-0,094 : 1,50*14,00 |  | 21 | [21 empty] | VV | 0
|  | Mezisoučet |  | 2723.9 | [21 empty] | VV | 1
|  | obnova vrstev místní komunikace : | [23 empty] | VV | 0
|  | splašková kanalizace : | [23 empty] | VV | 0
|  | MÍSTNÍ KOMUNIKACE : | [23 empty] | VV | 0
|  | A-1 : 1,00*(37,00+15,00+6,00)+2,60*1,60*2 |  | 66.32 | [21 empty] | VV | 0
|  | B : 1,00*(46,30+213,20)+2,60*1,60*5 |  | 280.3 | [21 empty] | VV | 0
|  | C : 1,90*(5,00+8,00)+3,10*1,20 |  | 28.42 | [21 empty] | VV | 0
|  | C-1 : 1,00*392,00+2,60*1,60*12 |  | 441.92 | [21 empty] | VV | 0
|  | C-1-1 : 1,00*42,00+2,60*1,60*2 |  | 50.32 | [21 empty] | VV | 0
|  | C1-2-1 : 1,00*7,00+2,60*1,60*1 |  | 11.16 | [21 empty] | VV | 0
|  | C1-3 : 1,00*(7,00+133,50)+2,60*1,60*5 |  | 161.3 | [21 empty] | VV | 0
|  | C1-4 : 1,00*3,00 |  | 3 | [21 empty] | VV | 0
|  | D : 1,00*(78,00+31,00+8,00+242,50)+2,60*1,60*13 |  | 413.58 | [21 empty] | VV | 0
|  | 1,90*16,00+3,10*1,20 |  | 34.12 | [21 empty] | VV | 0
|  | D1 : 1,00*(6,50+26,50) |  | 33 | [21 empty] | VV | 0
|  | D2 : 1,00*50,00+2,60*1,60 |  | 54.16 | [21 empty] | VV | 0
|  | D3 : 1,00*4,00 |  | 4 | [21 empty] | VV | 0
|  | D4 : 1,00*(84,50+20,00+37,00+211,50)+2,60*1,60*8 |  | 386.28 | [21 empty] | VV | 0
|  | D4-2 : 1,00*95,00+2,60*1,60*3 |  | 107.48 | [21 empty] | VV | 0
|  | D5 : 1,00*(84,00+173,00+5,00)+2,60*1,60*6 |  | 286.96 | [21 empty] | VV | 0
|  | E : 1,00*178,50+2,60*1,60*3 |  | 190.98 | [21 empty] | VV | 0
|  | E-1 : 1,00*72,00+2,60*1,60*2 |  | 80.32 | [21 empty] | VV | 0
|  | E-2 : 1,00*(64,00+26,50)+2,60*1,60*4 |  | 107.14 | [21 empty] | VV | 0
|  | Mezisoučet |  | 2740.76 | [21 empty] | VV | 1
|  | přípojky : | [23 empty] | VV | 0
|  | MÍSTNÍ ASF KOMUNIKACE : | [23 empty] | VV | 0
|  | A-1 : 0,90*1,00 |  | 0.9 | [21 empty] | VV | 0
|  | B : 0,90*55,00 |  | 49.5 | [21 empty] | VV | 0
|  | C : 0,90*10,00 |  | 9 | [21 empty] | VV | 0
|  | C-1 : 0,90*68,50 |  | 61.65 | [21 empty] | VV | 0
|  | C1-1 : 0,90*26,50 |  | 23.85 | [21 empty] | VV | 0
|  | C-1-3 : 0,90*18,00 |  | 16.2 | [21 empty] | VV | 0
|  | D : 0,90*39,50 |  | 35.55 | [21 empty] | VV | 0
|  | D-1 : 0,90*28,00 |  | 25.2 | [21 empty] | VV | 0
|  | D-2 : 0,90*5,00 |  | 4.5 | [21 empty] | VV | 0
|  | D-3 : 0,90*85,50 |  | 76.95 | [21 empty] | VV | 0
|  | D-4-2 : 0,90*10,00 |  | 9 | [21 empty] | VV | 0
|  | D5 : 0,90*24,00 |  | 21.6 | [21 empty] | VV | 0
|  | E : 0,90*17,50 |  | 15.75 | [21 empty] | VV | 0
|  | E : 0,90*24,50 |  | 22.05 | [21 empty] | VV | 0
|  | E2 : 0,90*12,00 |  | 10.8 | [21 empty] | VV | 0
|  | E2-1 : 0,90*1,00 |  | 0.9 | [21 empty] | VV | 0
|  | výtlaky : | [23 empty] | VV | 0
|  | místní komunikace : | [23 empty] | VV | 0
|  | V1 : 0,80*28,00 |  | 22.4 | [21 empty] | VV | 0
|  | V2 : | [23 empty] | VV | 0
|  | 0,80*301,00 |  | 240.8 | [21 empty] | VV | 0
|  | UŠ2 : 2,60*1,80 |  | 4.68 | [21 empty] | VV | 0
[26 empty] | VV | 0
|  | V3 : 0,80*238,00 |  | 190.4 | [21 empty] | VV | 0
|  | UŠ3 : 2,60*1,80 |  | 4.68 | [21 empty] | VV | 0
|  | vod přípojka : | [23 empty] | VV | 0
|  | místní silnice : | [23 empty] | VV | 0
|  | přípojka k ČS1 : 0,70*8,00 |  | 5.6 | [21 empty] | VV | 0
24 | 573211111R00 | z asfaltu silničního, v množství od 0,5 do 0,7 kg/m2 | m2 | 6756.62 |  | 0 |  | 0 |  | 0 | 21 | 0 | 0.00061 | 4.12 | 0 | 0 |  | RTS 21/ I | RTS 20/ I | 0.002 | 13.51 |  |  |  |  | POL1_
|  | obnova VRSTEV STÁTNÍ SILNICE -zazubení : | [23 empty] | VV | 0
|  | splašková kanalizace : | [23 empty] | VV | 0
|  | A-KM 0,060-0,39 : 2,60*330,00 |  | 858 | [21 empty] | VV | 0
|  | A-KM 0,39-0,444 : 2,20*54,00 |  | 118.8 | [21 empty] | VV | 0
|  | šachty : 2,70*2,60*13 |  | 91.26 | [21 empty] | VV | 0
|  | A1-1 : | [23 empty] | VV | 0
|  | KM 0,00-0,006 : 2,20*8,00 |  | 17.6 | [21 empty] | VV | 0
|  | šachta : 2,70*2,60*1 |  | 7.02 | [21 empty] | VV | 0
|  | C+V1 : | [23 empty] | VV | 0
|  | km 0,029-0,046 : 3,90*17,00 |  | 66.3 | [21 empty] | VV | 0
|  | km 0,046-0,249 : 3,00*232,00 |  | 696 | [21 empty] | VV | 0
|  | šachty : 2,70*2,60*8 |  | 56.16 | [21 empty] | VV | 0
|  | C-1 : | [23 empty] | VV | 0
|  | km 0,00-0,45 : 2,20*450,00 |  | 990 | [21 empty] | VV | 0
|  | šachta : 2,70*2,60*13 |  | 91.26 | [21 empty] | VV | 0
|  | přípojky kanalizační : | [23 empty] | VV | 0
|  | A : 2,10*18,00 |  | 37.8 | [21 empty] | VV | 0
|  | c : 2,10*21,00 |  | 44.1 | [21 empty] | VV | 0
|  | C1 : 2,10*30,00 |  | 63 | [21 empty] | VV | 0
|  | Přípojka vody k ČOV : | [23 empty] | VV | 0
|  | km 0,080-0,094 : 1,90*14,00 |  | 26.6 | [21 empty] | VV | 0
|  | obnova vrstev místní komunikace : | [23 empty] | VV | 0
|  | splašková kanalizace : | [23 empty] | VV | 0
|  | MÍSTNÍ KOMUNIKACE : | [23 empty] | VV | 0
|  | A-1 : 1,00*(37,00+15,00+6,00)+2,60*1,60*2 |  | 66.32 | [21 empty] | VV | 0
|  | B : 1,00*(46,30+213,20)+2,60*1,60*5 |  | 280.3 | [21 empty] | VV | 0
|  | C : 1,90*(5,00+8,00)+3,10*1,20 |  | 28.42 | [21 empty] | VV | 0
|  | C-1 : 1,00*392,00+2,60*1,60*12 |  | 441.92 | [21 empty] | VV | 0
|  | C-1-1 : 1,00*42,00+2,60*1,60*2 |  | 50.32 | [21 empty] | VV | 0
|  | C1-2-1 : 1,00*7,00+2,60*1,60*1 |  | 11.16 | [21 empty] | VV | 0
|  | C1-3 : 1,00*(7,00+133,50)+2,60*1,60*5 |  | 161.3 | [21 empty] | VV | 0
|  | C1-4 : 1,00*3,00 |  | 3 | [21 empty] | VV | 0
|  | D : 1,00*(78,00+31,00+8,00+242,50)+2,60*1,60*13 |  | 413.58 | [21 empty] | VV | 0
|  | 1,90*16,00+3,10*1,20 |  | 34.12 | [21 empty] | VV | 0
|  | D1 : 1,00*(6,50+26,50) |  | 33 | [21 empty] | VV | 0
|  | D2 : 1,00*50,00+2,60*1,60 |  | 54.16 | [21 empty] | VV | 0
|  | D3 : 1,00*4,00 |  | 4 | [21 empty] | VV | 0
|  | D4 : 1,00*(84,50+20,00+37,00+211,50)+2,60*1,60*8 |  | 386.28 | [21 empty] | VV | 0
|  | D4-2 : 1,00*95,00+2,60*1,60*3 |  | 107.48 | [21 empty] | VV | 0
|  | D5 : 1,00*(84,00+173,00+5,00)+2,60*1,60*6 |  | 286.96 | [21 empty] | VV | 0
|  | E : 1,00*178,50+2,60*1,60*3 |  | 190.98 | [21 empty] | VV | 0
|  | E-1 : 1,00*72,00+2,60*1,60*2 |  | 80.32 | [21 empty] | VV | 0
|  | E-2 : 1,00*(64,00+26,50)+2,60*1,60*4 |  | 107.14 | [21 empty] | VV | 0
|  | Mezisoučet |  | 5904.66 | [21 empty] | VV | 1
|  | přípojky : | [23 empty] | VV | 0
|  | MÍSTNÍ ASF KOMUNIKACE : | [23 empty] | VV | 0
|  | A-1 : 0,90*1,00 |  | 0.9 | [21 empty] | VV | 0
|  | B : 0,90*55,00 |  | 49.5 | [21 empty] | VV | 0
|  | C : 0,90*10,00 |  | 9 | [21 empty] | VV | 0
|  | C-1 : 0,90*68,50 |  | 61.65 | [21 empty] | VV | 0
|  | C1-1 : 0,90*26,50 |  | 23.85 | [21 empty] | VV | 0
|  | C-1-3 : 0,90*18,00 |  | 16.2 | [21 empty] | VV | 0
|  | D : 0,90*39,50 |  | 35.55 | [21 empty] | VV | 0
|  | D-1 : 0,90*28,00 |  | 25.2 | [21 empty] | VV | 0
|  | D-2 : 0,90*5,00 |  | 4.5 | [21 empty] | VV | 0
|  | D-3 : 0,90*85,50 |  | 76.95 | [21 empty] | VV | 0
|  | D-4-2 : 0,90*10,00 |  | 9 | [21 empty] | VV | 0
|  | D5 : 0,90*24,00 |  | 21.6 | [21 empty] | VV | 0
|  | E : 0,90*17,50 |  | 15.75 | [21 empty] | VV | 0
|  | E : 0,90*24,50 |  | 22.05 | [21 empty] | VV | 0
|  | E2 : 0,90*12,00 |  | 10.8 | [21 empty] | VV | 0
|  | E2-1 : 0,90*1,00 |  | 0.9 | [21 empty] | VV | 0
|  | výtlaky : | [23 empty] | VV | 0
|  | místní komunikace : | [23 empty] | VV | 0
|  | V1 : 0,80*28,00 |  | 22.4 | [21 empty] | VV | 0
|  | V2 : | [23 empty] | VV | 0
|  | 0,80*301,00 |  | 240.8 | [21 empty] | VV | 0
|  | UŠ2 : 2,60*1,80 |  | 4.68 | [21 empty] | VV | 0
[26 empty] | VV | 0
|  | V3 : 0,80*238,00 |  | 190.4 | [21 empty] | VV | 0
|  | UŠ3 : 2,60*1,80 |  | 4.68 | [21 empty] | VV | 0
|  | vod přípojka : | [23 empty] | VV | 0
|  | místní silnice : | [23 empty] | VV | 0
|  | přípojka k ČS1 : 0,70*8,00 |  | 5.6 | [21 empty] | VV | 0
25 | 599142111R00. | Úprava zálivky dil.spár hloubky do 4 cm š. do 5 cm | m | 8342.4 |  | 0 |  | 0 |  | 0 | 21 | 0 | 0.00224 | 18.69 | 0 | 0 |  | Vlastní | Kalkul | 0.129 | 1076.17 |  |  |  |  | POL1_
|  | obnova VRSTEV STÁTNÍ SILNICE -zazubení : | [23 empty] | VV | 0
|  | splašková kanalizace : | [23 empty] | VV | 0
|  | A-KM 0,060-0,39 : 330,00 |  | 330 | [21 empty] | VV | 0
|  | A-KM 0,39-0,444 : 54,00 |  | 54 | [21 empty] | VV | 0
|  | A1-1 : | [23 empty] | VV | 0
|  | KM 0,00-0,006 : 8,00 |  | 8 | [21 empty] | VV | 0
|  | C+V1 : | [23 empty] | VV | 0
|  | km 0,029-0,046 : 17,00 |  | 17 | [21 empty] | VV | 0
|  | km 0,046-0,249 : 232,00 |  | 232 | [21 empty] | VV | 0
|  | C-1 : | [23 empty] | VV | 0
|  | km 0,00-0,45 : 450,00 |  | 450 | [21 empty] | VV | 0
|  | přípojky kanalizační : | [23 empty] | VV | 0
|  | A : 18,00*2 |  | 36 | [21 empty] | VV | 0
|  | c : 21,00*2 |  | 42 | [21 empty] | VV | 0
|  | C1 : 30,00*2 |  | 60 | [21 empty] | VV | 0
|  | Přípojka vody k ČOV : | [23 empty] | VV | 0
|  | km 0,080-0,094 : 14,00*2 |  | 28 | [21 empty] | VV | 0
|  | obnova vrstev místní komunikace : | [23 empty] | VV | 0
|  | splašková kanalizace : | [23 empty] | VV | 0
|  | MÍSTNÍ KOMUNIKACE : | [23 empty] | VV | 0
|  | A-1 : (37,00+15,00+6,00)*2+1,60*2*2 |  | 122.4 | [21 empty] | VV | 0
|  | B : (46,30+213,20)*2+1,60*5*2 |  | 535 | [21 empty] | VV | 0
|  | C : (5,00+8,00)*2+1,20*2 |  | 28.4 | [21 empty] | VV | 0
|  | C-1 : 392,00*2+1,60*12*2 |  | 822.4 | [21 empty] | VV | 0
|  | C-1-1 : 42,00*2+1,60*2*2 |  | 90.4 | [21 empty] | VV | 0
|  | C1-2-1 : 7,00*2+1,60*1*2 |  | 17.2 | [21 empty] | VV | 0
|  | C1-3 : (7,00+133,50)*2+1,60*5*2 |  | 297 | [21 empty] | VV | 0
|  | C1-4 : 3,00*2 |  | 6 | [21 empty] | VV | 0
|  | D : (78,00+31,00+8,00+242,50)*2+1,60*13*2 |  | 760.6 | [21 empty] | VV | 0
|  | 16,00*2+1,20*2 |  | 34.4 | [21 empty] | VV | 0
|  | D1 : (6,50+26,50)*2 |  | 66 | [21 empty] | VV | 0
|  | D2 : 50,00*2+1,60*2 |  | 103.2 | [21 empty] | VV | 0
|  | D3 : 4,00*2 |  | 8 | [21 empty] | VV | 0
|  | D4 : (84,50+20,00+37,00+211,50)*2+1,60*8*2 |  | 731.6 | [21 empty] | VV | 0
|  | D4-2 : 95,00*2+1,60*3*2 |  | 199.6 | [21 empty] | VV | 0
|  | D5 : (84,00+173,00+5,00)*2+1,60*6*2 |  | 543.2 | [21 empty] | VV | 0
|  | E : 178,50*2+1,60*3*2 |  | 366.6 | [21 empty] | VV | 0
|  | E-1 : 72,00*2+1,60*2*2 |  | 150.4 | [21 empty] | VV | 0
|  | E-2 : (64,00+26,50)*2+1,60*4*2 |  | 193.8 | [21 empty] | VV | 0
|  | Mezisoučet |  | 6333.2 | [21 empty] | VV | 1
|  | přípojky : | [23 empty] | VV | 0
|  | MÍSTNÍ ASF KOMUNIKACE : | [23 empty] | VV | 0
|  | A-1 : 1,00*2 |  | 2 | [21 empty] | VV | 0
|  | B : 55,00*2 |  | 110 | [21 empty] | VV | 0
|  | C : 10,00*2 |  | 20 | [21 empty] | VV | 0
|  | C-1 : 68,50*2 |  | 137 | [21 empty] | VV | 0
|  | C1-1 : 26,50*2 |  | 53 | [21 empty] | VV | 0
|  | C-1-3 : 18,00*2 |  | 36 | [21 empty] | VV | 0
|  | D : 39,50*2 |  | 79 | [21 empty] | VV | 0
|  | D-1 : 28,00*2 |  | 56 | [21 empty] | VV | 0
|  | D-2 : 5,00*2 |  | 10 | [21 empty] | VV | 0
|  | D-3 : 85,50*2 |  | 171 | [21 empty] | VV | 0
|  | D-4-2 : 10,00*2 |  | 20 | [21 empty] | VV | 0
|  | D5 : 24,00*2 |  | 48 | [21 empty] | VV | 0
|  | E : 17,50*2 |  | 35 | [21 empty] | VV | 0
|  | E : 24,50*2 |  | 49 | [21 empty] | VV | 0
|  | E2 : 12,00*2 |  | 24 | [21 empty] | VV | 0
|  | E2-1 : 1,00*2 |  | 2 | [21 empty] | VV | 0
|  | výtlaky : | [23 empty] | VV | 0
|  | místní komunikace : | [23 empty] | VV | 0
|  | V1 : 28,00*2 |  | 56 | [21 empty] | VV | 0
|  | V2 : | [23 empty] | VV | 0
|  | 301,00*2 |  | 602 | [21 empty] | VV | 0
|  | UŠ2 : 1,80*2 |  | 3.6 | [21 empty] | VV | 0
[26 empty] | VV | 0
|  | V3 : 238,00*2 |  | 476 | [21 empty] | VV | 0
|  | UŠ3 : 1,80*2 |  | 3.6 | [21 empty] | VV | 0
|  | vod přípojka : | [23 empty] | VV | 0
|  | místní silnice : | [23 empty] | VV | 0
|  | přípojka k ČS1 : 8,00*2 |  | 16 | [21 empty] | VV | 0
26 | 5924511910R | dlažba betonová dvouvrstvá; čtverec; šedá; l = 200 mm; š = 200 mm; tl. 80,0 mm | m2 | 124.446 |  | 0 |  | 0 |  | 0 | 21 | 0 | 0.175 | 21.78 | 0 | 0 | SPCM | RTS 21/ I | RTS 21/ I | 0 | 0 |  |  |  |  | POL3_
|  | Začátek provozního součtu | [23 empty] | VV
|  | obnovaí vrstvy chodníku : | [23 empty] | VV | 2
|  | splašková kanalizace : | [23 empty] | VV | 2
|  | CHODNÍK- : | [23 empty] | VV | 2
|  | C1-2 : 0,90*43,00+2,60*1,70 |  | 43.12 | [21 empty] | VV | 2
|  | C : 1,90*(2,00+7,00)+3,10*1,2 |  | 20.82 | [21 empty] | VV | 2
|  | přípojky : | [23 empty] | VV | 2
|  | betonová dlažba : | [23 empty] | VV | 2
|  | B : 0,90*4,00 |  | 3.6 | [21 empty] | VV | 2
|  | C1 : 0,90*2,50 |  | 2.25 | [21 empty] | VV | 2
|  | D : 0,90*5,00 |  | 4.5 | [21 empty] | VV | 2
|  | D-4 : 0,90*4,00 |  | 3.6 | [21 empty] | VV | 2
|  | D4-2 : 0,90*2,00 |  | 1.8 | [21 empty] | VV | 2
|  | D5 : 0,90*10,00 |  | 9 | [21 empty] | VV | 2
|  | E : 0,90*2,00 |  | 1.8 | [21 empty] | VV | 2
|  | DLAŽBA : | [23 empty] | VV | 2
|  | A : 0,90*30,00 |  | 27 | [21 empty] | VV | 2
|  | B : 0,90*15,00 |  | 13.5 | [21 empty] | VV | 2
|  | C : 0,90*44,00 |  | 39.6 | [21 empty] | VV | 2
|  | C1 : 0,90*21,00 |  | 18.9 | [21 empty] | VV | 2
|  | C1-2 : 0,90*3,00 |  | 2.7 | [21 empty] | VV | 2
|  | D : 0,90*8,00 |  | 7.2 | [21 empty] | VV | 2
|  | D-4 : 0,90*12,00 |  | 10.8 | [21 empty] | VV | 2
|  | D5 : 0,90*20,00 |  | 18 | [21 empty] | VV | 2
|  | E : 0,90*8,00 |  | 7.2 | [21 empty] | VV | 2
|  | výtlaky : | [23 empty] | VV | 2
|  | chodník- : | [23 empty] | VV | 2
|  | V1 : 0,80*2,00 |  | 1.6 | [21 empty] | VV | 2
|  | vodov přípojka : | [23 empty] | VV | 2
|  | chodník- : | [23 empty] | VV | 2
|  | přípojka k ČS1 : 0,70*2,00 |  | 1.4 | [21 empty] | VV | 2
|  | Konec provozního součtu | [23 empty] | VV
|  | uvažuje se 50% nové dlažby : 237,04*0,5*1,05 |  | 124.446 | [21 empty] | VV | 0
Díl: | 91 | Doplňující práce na komunikaci |  |  |  | 0 |  | 0 |  | 0 |  | 0 |  | 30.51 |  | 0 |  |  |  |  | 217.31 |  |  |  |  | DIL
27 | 917862111R00 | Osazení silničního nebo chodníkového betonového obrubníku stojatého, s boční opěrou z betonu prostého, do lože z betonu prostého C 12/15 | m | 128 |  | 0 |  | 0 |  | 0 | 21 | 0 | 0.188 | 24.06 | 0 | 0 | 822-1 | RTS 21/ I | Kalkul | 0.272 | 34.82 |  |  |  |  | POL1_
|  | S dodáním hmot pro lože tl. 80-100 mm. | [23 empty] | SPI
|  | obnova-přípojky : | [23 empty] | VV | 0
|  | A : 14,00 |  | 14 | [21 empty] | VV | 0
|  | B : 23,00 |  | 23 | [21 empty] | VV | 0
|  | C : 25,00 |  | 25 | [21 empty] | VV | 0
|  | C-1 : 27,00 |  | 27 | [21 empty] | VV | 0
|  | C1-3 : 4,00 |  | 4 | [21 empty] | VV | 0
|  | D : 5,00 |  | 5 | [21 empty] | VV | 0
|  | D-1 : 4,00 |  | 4 | [21 empty] | VV | 0
|  | D-4 : 11,00 |  | 11 | [21 empty] | VV | 0
|  | D5 : 9,00 |  | 9 | [21 empty] | VV | 0
|  | E : 6,00 |  | 6 | [21 empty] | VV | 0
28 | 919735112R00 | Řezání stávajících krytů nebo podkladů živičných, hloubky přes 50 do 100 mm | m | 518 |  | 0 |  | 0 |  | 0 | 21 | 0 | 0 | 0 | 0 | 0 | 822-1 | RTS 21/ I | RTS 21/ I | 0.037 | 19.17 |  |  |  |  | POL1_
|  | včetně spotřeby vody | [23 empty] | SPI
|  | ROZEBRÁNÍ VRSTEV STÁTNÍ SILNICE -zazubení : | [23 empty] | VV | 0
|  | splašková kanalizace : | [23 empty] | VV | 0
|  | A-KM 0,060-0,39 : 330,00 |  | 330 | [21 empty] | VV | 0
|  | A1-1 : | [23 empty] | VV | 0
|  | KM 0,00-0,006 : 8,00*2 |  | 16 | [21 empty] | VV | 0
|  | šachta : 3,00*2 |  | 6 | [21 empty] | VV | 0
[26 empty] | VV | 0
|  | přípojky kanalizační : | [23 empty] | VV | 0
|  | A : 18,00*2 |  | 36 | [21 empty] | VV | 0
|  | c : 21,00*2 |  | 42 | [21 empty] | VV | 0
|  | C1 : 30,00*2 |  | 60 | [21 empty] | VV | 0
|  | Přípojka vody k ČOV : | [23 empty] | VV | 0
|  | km 0,080-0,094 : 14,00*2 |  | 28 | [21 empty] | VV | 0
29 | 919735114R00 | Řezání stávajících krytů nebo podkladů živičných, hloubky přes 150 do 200 mm | m | 2207 |  | 0 |  | 0 |  | 0 | 21 | 0 | 0 | 0 | 0 | 0 | 822-1 | RTS 21/ I | Indiv | 0.074 | 163.32 |  |  |  |  | POL1_
|  | včetně spotřeby vody | [23 empty] | SPI
|  | ROZEBRÁNÍ VRSTEV STÁTNÍ SILNICE -zazubení : | [23 empty] | VV | 0
|  | splašková kanalizace : | [23 empty] | VV | 0
|  | A-KM 0,060-0,39 : 330,00 |  | 330 | [21 empty] | VV | 0
|  | A-KM 0,39-0,444 : 54,00*2 |  | 108 | [21 empty] | VV | 0
|  | šachty : 2,70*2*13 |  | 70.2 | [21 empty] | VV | 0
|  | A1-1 : | [23 empty] | VV | 0
|  | KM 0,00-0,006 : 8,00*2 |  | 16 | [21 empty] | VV | 0
|  | šachta : 2,70*2*1 |  | 5.4 | [21 empty] | VV | 0
|  | C+V1 : | [23 empty] | VV | 0
|  | km 0,029-0,046 : 17,00*2 |  | 34 | [21 empty] | VV | 0
|  | km 0,046-0,249 : 232,00*2 |  | 464 | [21 empty] | VV | 0
|  | šachty : 2,70*2*8 |  | 43.2 | [21 empty] | VV | 0
|  | C-1 : | [23 empty] | VV | 0
|  | km 0,00-0,45 : 450,00*2 |  | 900 | [21 empty] | VV | 0
|  | šachta : 2,70*2*13 |  | 70.2 | [21 empty] | VV | 0
|  | přípojky kanalizační : | [23 empty] | VV | 0
|  | A : 18,00*2 |  | 36 | [21 empty] | VV | 0
|  | c : 21,00*2 |  | 42 | [21 empty] | VV | 0
|  | C1 : 30,00*2 |  | 60 | [21 empty] | VV | 0
|  | Přípojka vody k ČOV : | [23 empty] | VV | 0
|  | km 0,080-0,094 : 14,00*2 |  | 28 | [21 empty] | VV | 0
30 | 59217487R | obrubník silniční materiál beton; l = 1000,0 mm; š = 150,0 mm; h = 300,0 mm; barva šedá | kus | 67.2 |  | 0 |  | 0 |  | 0 | 21 | 0 | 0.096 | 6.45 | 0 | 0 | SPCM | RTS 21/ I | RTS 21/ I | 0 | 0 |  |  |  |  | POL3_
|  | Začátek provozního součtu | [23 empty] | VV
|  | obnova-přípojky : | [23 empty] | VV | 2
|  | A : 14,00 |  | 14 | [21 empty] | VV | 2
|  | B : 23,00 |  | 23 | [21 empty] | VV | 2
|  | C : 25,00 |  | 25 | [21 empty] | VV | 2
|  | C-1 : 27,00 |  | 27 | [21 empty] | VV | 2
|  | C1-3 : 4,00 |  | 4 | [21 empty] | VV | 2
|  | D : 5,00 |  | 5 | [21 empty] | VV | 2
|  | D-1 : 4,00 |  | 4 | [21 empty] | VV | 2
|  | D-4 : 11,00 |  | 11 | [21 empty] | VV | 2
|  | D5 : 9,00 |  | 9 | [21 empty] | VV | 2
|  | E : 6,00 |  | 6 | [21 empty] | VV | 2
|  | Konec provozního součtu | [23 empty] | VV
|  | uvažuje se 50% nových : 128,00*0,5*1,05 |  | 67.2 | [21 empty] | VV | 0
Díl: | 93 | Dokončovací práce inženýrských staveb |  |  |  | 0 |  | 0 |  | 0 |  | 0 |  | 2.77 |  | 0 |  |  |  |  | 1.86 |  |  |  |  | DIL
31 | 935112111R00 | Osazení příkopového žlabu se zřízením lože tl. 100 mm z betonu C 8/10, z betonových příkopových tvárnic, šířky do 500 mm | m | 10 |  | 0 |  | 0 |  | 0 | 21 | 0 | 0.14565 | 1.46 | 0 | 0 | 822-1 | RTS 21/ I | Kalkul | 0.186 | 1.86 |  |  |  |  | POL1_
|  | s vyplněním a zatřením spár cementovou maltou, se zřízením lože tl. 10 cm | [23 empty] | SPI
|  | obnova žlabu : | [23 empty] | VV | 0
|  | přípojky : 1,00 |  | 1 | [21 empty] | VV | 0
|  | D : 8,00 |  | 8 | [21 empty] | VV | 0
|  | E : 1,00 |  | 1 | [21 empty] | VV | 0
32 | 59227001R | žlab odvodňovací beton; l = 295,5 mm; š = 665 mm; h = 155,0 mm; barva přírodní | kus | 35 |  | 0 |  | 0 |  | 0 | 21 | 0 | 0.0375 | 1.31 | 0 | 0 | SPCM | RTS 21/ I | RTS 21/ I | 0 | 0 |  |  |  |  | POL3_
|  | Začátek provozního součtu | [23 empty] | VV
|  | obnova žlabu : | [23 empty] | VV | 2
|  | přípojky : 1,00 |  | 1 | [21 empty] | VV | 2
|  | D : 8,00 |  | 8 | [21 empty] | VV | 2
|  | E : 1,00 |  | 1 | [21 empty] | VV | 2
|  | Konec provozního součtu | [23 empty] | VV
|  | 10,00/0,3*1,05 |  | 35 | [21 empty] | VV | 0
Díl: | 96 | Bourání konstrukcí |  |  |  | 0 |  | 0 |  | 0 |  | 0 |  | 0 |  | 0 |  |  |  |  | 19.39 |  |  |  |  | DIL
33 | 979024441R00 | Očištění vybouraných obrubníků, dlaždic obrubníků, krajníků vybouraných z jakéhokoliv lože a s jakoukoliv výplní spár | m | 64 |  | 0 |  | 0 |  | 0 | 21 | 0 | 0 | 0 | 0 | 0 | 822-1 | RTS 21/ I | Kalkul | 0.09 | 5.76 |  |  |  |  | POL1_
|  | krajníků, desek nebo panelů od spojovacího materiálu s odklizením a uložením očištěných hmot a spojovacího materiálu na skládku na vzdálenost do 10 m | [23 empty] | SPI |  | krajníků, desek nebo panelů od spojovacího materiálu s odklizením a uložením očištěných hmot a spojovacího materiálu na skládku na vzdálenost do 10 m
|  | Začátek provozního součtu | [23 empty] | VV
|  | obnova-přípojky : | [23 empty] | VV | 2
|  | A : 14,00 |  | 14 | [21 empty] | VV | 2
|  | B : 23,00 |  | 23 | [21 empty] | VV | 2
|  | C : 25,00 |  | 25 | [21 empty] | VV | 2
|  | C-1 : 27,00 |  | 27 | [21 empty] | VV | 2
|  | C1-3 : 4,00 |  | 4 | [21 empty] | VV | 2
|  | D : 5,00 |  | 5 | [21 empty] | VV | 2
|  | D-1 : 4,00 |  | 4 | [21 empty] | VV | 2
|  | D-4 : 11,00 |  | 11 | [21 empty] | VV | 2
|  | D5 : 9,00 |  | 9 | [21 empty] | VV | 2
|  | E : 6,00 |  | 6 | [21 empty] | VV | 2
|  | Konec provozního součtu | [23 empty] | VV
|  | uvažuje se 50% pro další použití : 128,00*0,5 |  | 64 | [21 empty] | VV | 0
34 | 979054441R00 | Očištění vybouraných obrubníků, dlaždic dlaždic, desek nebo tvarovek s původním vyplněním spár kamenivem těženým | m2 | 118.52 |  | 0 |  | 0 |  | 0 | 21 | 0 | 0 | 0 | 0 | 0 | 822-1 | RTS 21/ I | Kalkul | 0.115 | 13.63 |  |  |  |  | POL1_
|  | krajníků, desek nebo panelů od spojovacího materiálu s odklizením a uložením očištěných hmot a spojovacího materiálu na skládku na vzdálenost do 10 m | [23 empty] | SPI |  | krajníků, desek nebo panelů od spojovacího materiálu s odklizením a uložením očištěných hmot a spojovacího materiálu na skládku na vzdálenost do 10 m
|  | Začátek provozního součtu | [23 empty] | VV
|  | obnovaí vrstvy chodníku : | [23 empty] | VV | 2
|  | splašková kanalizace : | [23 empty] | VV | 2
|  | CHODNÍK- : | [23 empty] | VV | 2
|  | C1-2 : 0,90*41,50+2,60*1,70 |  | 41.77 | [21 empty] | VV | 2
|  | C : 1,90*(2,00+7,00)+3,10*1,2 |  | 20.82 | [21 empty] | VV | 2
|  | přípojky : | [23 empty] | VV | 2
|  | betonová dlažba : | [23 empty] | VV | 2
|  | B : 0,90*4,00 |  | 3.6 | [21 empty] | VV | 2
|  | C1 : 0,90*2,50 |  | 2.25 | [21 empty] | VV | 2
|  | D : 0,90*5,00 |  | 4.5 | [21 empty] | VV | 2
|  | D-4 : 0,90*4,00 |  | 3.6 | [21 empty] | VV | 2
|  | D4-2 : 0,90*2,00 |  | 1.8 | [21 empty] | VV | 2
|  | D5 : 0,90*10,00 |  | 9 | [21 empty] | VV | 2
|  | E : 0,90*2,00 |  | 1.8 | [21 empty] | VV | 2
|  | DLAŽBA : | [23 empty] | VV | 2
|  | A : 0,90*30,00 |  | 27 | [21 empty] | VV | 2
|  | B : 0,90*15,00 |  | 13.5 | [21 empty] | VV | 2
|  | C : 0,90*44,00 |  | 39.6 | [21 empty] | VV | 2
|  | C1 : 0,90*21,00 |  | 18.9 | [21 empty] | VV | 2
|  | C1-2 : 0,90*3,00 |  | 2.7 | [21 empty] | VV | 2
|  | D : 0,90*8,00 |  | 7.2 | [21 empty] | VV | 2
|  | D-4 : 0,90*12,00 |  | 10.8 | [21 empty] | VV | 2
|  | D5 : 0,90*20,00 |  | 18 | [21 empty] | VV | 2
|  | E : 0,90*8,00 |  | 7.2 | [21 empty] | VV | 2
|  | výtlaky : | [23 empty] | VV | 2
|  | chodník- : | [23 empty] | VV | 2
|  | V1 : 0,80*2,00 |  | 1.6 | [21 empty] | VV | 2
|  | vodov přípojka : | [23 empty] | VV | 2
|  | chodník- : | [23 empty] | VV | 2
|  | přípojka k ČS1 : 0,70*2,00 |  | 1.4 | [21 empty] | VV | 2
|  | Konec provozního součtu | [23 empty] | VV
|  | uvažje se 50% pro zpětné použití : 237,04*0,5 |  | 118.52 | [21 empty] | VV | 0
Díl: | 99 | Staveništní přesun hmot |  |  |  | 0 |  | 0 |  | 0 |  | 0 |  | 0 |  | 0 |  |  |  |  | 0 |  |  |  |  | DIL
35 | 998225311R00 | Přesun hmot pro opravy a údržbu komunikací jakékoliv délky objektu | t | 9231.5559 |  | 0 |  | 0 |  | 0 | 21 | 0 | 0 | 0 | 0 | 0 | 822-1 | RTS 21/ I | Kalkul | 0 | 0 |  |  |  |  | POL7_
|  | a letišť s krytem živičným nebo betonovým | [23 empty] | SPI
|  | Hmotnosti z položek s pořadovými čísly: : | [23 empty] | VV | 0
|  | 11,12,13,14,15,16,17,18,19,20,21,22,23,24,25,26,27,30,31,32, : | [23 empty] | VV | 0
|  | Součet: : 9231,55593 |  | 9231.5559 | [21 empty] | VV | 0
Díl: | D96 | Přesuny suti a vybouraných hmot |  |  |  | 0 |  | 0 |  | 0 |  | 0 |  | 0 |  | 0 |  |  |  |  | 892.13 |  |  |  |  | DIL
36 | 979990001R00 | Poplatek za skládku stavební suti | t | 5397.497 |  | 0 |  | 0 |  | 0 | 21 | 0 | 0 | 0 | 0 | 0 | 801-3 | RTS 20/ I | RTS 20/ I | 0 | 0 |  |  |  |  | POL1_
|  | ostatní sut : 8184,617-2787,12 |  | 5397.497 | [21 empty] | VV | 0
37 | 979990112R00. | Poplatek za stavební suti--asfalt recyklát+asfalty | t | 2787.122 |  | 0 |  | 0 |  | 0 | 21 | 0 | 0 | 0 | 0 | 0 |  | Vlastní | Indiv | 0 | 0 |  |  |  |  | POL1_
|  | asfalty 150mm : 1213,86*0,33 |  | 400.5738 | [21 empty] | VV | 0
|  | asfalty 50mm : 5211,00*0,11 |  | 573.21 | [21 empty] | VV | 0
|  | asf recyklát 150mm : 5125,32*0,3538 |  | 1813.3382 | [21 empty] | VV | 0
38 | 979082213R00 | Vodorovná doprava suti po suchu bez naložení, ale se složením a hrubým urovnáním na vzdálenost do 1 km | t | 8184.6172 |  | 0 |  | 0 |  | 0 | 21 | 0 | 0 | 0 | 0 | 0 | 822-1 | RTS 21/ I | RTS 21/ I | 0.01 | 81.85 |  |  |  |  | POL8_
|  | Demontážní hmotnosti z položek s pořadovými čísly: : | [23 empty] | VV | 0
|  | 1,2,3,4,5,6,7,8,9,10, : | [23 empty] | VV | 0
|  | Součet: : 8184,61720 |  | 8184.6172 | [21 empty] | VV | 0
39 | 979082219R00 | Vodorovná doprava suti po suchu příplatek k ceně za každý další i započatý 1 km přes 1 km | t | 130953.8752 |  | 0 |  | 0 |  | 0 | 21 | 0 | 0 | 0 | 0 | 0 | 822-1 | RTS 21/ I | RTS 21/ I | 0 | 0 |  |  |  |  | POL8_
|  | Demontážní hmotnosti z položek s pořadovými čísly: : | [23 empty] | VV | 0
|  | 1,2,3,4,5,6,7,8,9,10, : | [23 empty] | VV | 0
|  | Součet: : 130953,87517 |  | 130953.8752 | [21 empty] | VV | 0
40 | 979087212R00 | Nakládání na dopravní prostředky suti | t | 8184.6172 |  | 0 |  | 0 |  | 0 | 21 | 0 | 0 | 0 | 0 | 0 | 822-1 | RTS 21/ I | RTS 21/ I | 0.099 | 810.28 |  |  |  |  | POL8_
|  | pro vodorovnou dopravu | [23 empty] | SPI
|  | Demontážní hmotnosti z položek s pořadovými čísly: : | [23 empty] | VV | 0
|  | 1,2,3,4,5,6,7,8,9,10, : | [23 empty] | VV | 0
|  | Součet: : 8184,61720 |  | 8184.6172 | [21 empty] | VV | 0
[24 empty] | 15 | 21
| Celkem |  |  |  |  | 0 | [17 empty] | 0 | 0 | SUM
END

## PS02.1 1 Pol
Položkový soupis prací a dodávek | [25 empty] | #TypZaznamu#
S: | IF52 | Lukovany-Splašková kanalizace a ČOV | [23 empty] | STA
O: | PS02.1 | Technologie ČOV | [20 empty] | PRO |  |  | OBJ
R: | 1 | Technologie ČOV | [23 empty] | ROZ
P.č. | Číslo položky | Název položky | MJ | množství | cena / MJ | Celkem | Dodávka | Dodávka celk. | Montáž | Montáž celk. | DPH | cena s DPH | hmotnost / MJ | hmotnost celk.(t) | dem. hmotnost / MJ | dem. hmotnost celk.(t) | Ceník | Cen. soustava / platnost | Cenová úroveň | Nhod / MJ | Nhod celk. | Dodavatel
Díl: | M35 | Technologie ČOV |  |  |  | 0 |  | 0 |  | 0 |  | 0 |  | 0 |  | 0 |  |  |  |  | 0 |  |  |  |  | DIL
1 | 01 | Technologie ČOV-SAMOSTATNÝ VV | kompl | 1 |  | 0 |  | 0 |  | 0 | 21 | 0 | 0 | 0 | 0 | 0 |  | Vlastní | Indiv | 0 | 0 |  |  |  |  | POL1_
[24 empty] | 15 | 21
| Celkem |  |  |  |  | 0 | [17 empty] | 0 | 0 | SUM
END

## PS02.2 1 Pol
Položkový soupis prací a dodávek | [25 empty] | #TypZaznamu#
S: | IF52 | Lukovany-Splašková kanalizace a ČOV | [23 empty] | STA
O: | PS02.2 | Strojní elektroinstalace | [20 empty] | PRO |  |  | OBJ
R: | 1 | Strojní elektroinstalace | [23 empty] | ROZ
P.č. | Číslo položky | Název položky | MJ | množství | cena / MJ | Celkem | Dodávka | Dodávka celk. | Montáž | Montáž celk. | DPH | cena s DPH | hmotnost / MJ | hmotnost celk.(t) | dem. hmotnost / MJ | dem. hmotnost celk.(t) | Ceník | Cen. soustava / platnost | Cenová úroveň | Nhod / MJ | Nhod celk. | Dodavatel
Díl: | M21 | Elektromontáže |  |  |  | 0 |  | 0 |  | 0 |  | 0 |  | 0 |  | 0 |  |  |  |  | 0 |  |  |  |  | DIL
1 | 01 | Strojní elektroinstalace-SAMOSTATNÝ VV | kompl | 1 |  | 0 |  | 0 |  | 0 | 21 | 0 | 0 | 0 | 0 | 0 |  | Vlastní | Indiv | 0 | 0 |  |  |  |  | POL1_
[24 empty] | 15 | 21
| Celkem |  |  |  |  | 0 | [17 empty] | 0 | 0 | SUM
END

## PS03 1 Pol
Položkový soupis prací a dodávek | [25 empty] | #TypZaznamu#
S: | IF52 | Lukovany-Splašková kanalizace a ČOV | [23 empty] | STA
O: | PS03 | Čerpací stanice 03 | [20 empty] | PRO |  |  | OBJ
R: | 1 | Čerpací stanice 03 | [23 empty] | ROZ
P.č. | Číslo položky | Název položky | MJ | množství | cena / MJ | Celkem | Dodávka | Dodávka celk. | Montáž | Montáž celk. | DPH | cena s DPH | hmotnost / MJ | hmotnost celk.(t) | dem. hmotnost / MJ | dem. hmotnost celk.(t) | Ceník | Cen. soustava / platnost | Cenová úroveň | Nhod / MJ | Nhod celk. | Dodavatel
Díl: | M35 | Montáže čerpadel, kompresorů |  |  |  | 0 |  | 0 |  | 0 |  | 0 |  | 0 |  | 0 |  |  |  |  | 0 |  |  |  |  | DIL
1 | m35-03 | ČS 03-technologická část | kompl | 1 |  | 0 |  | 0 |  | 0 | 21 | 0 | 0 | 0 | 0 | 0 |  | Vlastní | Indiv | 0 | 0 |  |  |  |  | POL1_
[24 empty] | 15 | 21
| Celkem |  |  |  |  | 0 | [17 empty] | 0 | 0 | SUM
END

## PS04 1 Pol
Položkový soupis prací a dodávek | [25 empty] | #TypZaznamu#
S: | IF52 | Lukovany-Splašková kanalizace a ČOV | [23 empty] | STA
O: | PS04 | Čerpací stanice ČS04 | [20 empty] | PRO |  |  | OBJ
R: | 1 | Čerpací stanice ČS04 | [23 empty] | ROZ
P.č. | Číslo položky | Název položky | MJ | množství | cena / MJ | Celkem | Dodávka | Dodávka celk. | Montáž | Montáž celk. | DPH | cena s DPH | hmotnost / MJ | hmotnost celk.(t) | dem. hmotnost / MJ | dem. hmotnost celk.(t) | Ceník | Cen. soustava / platnost | Cenová úroveň | Nhod / MJ | Nhod celk. | Dodavatel
Díl: | M35 | Montáže čerpadel, kompresorů |  |  |  | 0 |  | 0 |  | 0 |  | 0 |  | 0 |  | 0 |  |  |  |  | 0 |  |  |  |  | DIL
1 | m35-03 | ČS 03-technologická část | kompl | 1 |  | 0 |  | 0 |  | 0 | 21 | 0 | 0 | 0 | 0 | 0 |  | Vlastní | Indiv | 0 | 0 |  |  |  |  | POL1_
[24 empty] | 15 | 21
| Celkem |  |  |  |  | 0 | [17 empty] | 0 | 0 | SUM
END

## PS05 1 Pol
Položkový soupis prací a dodávek | [25 empty] | #TypZaznamu#
S: | IF52 | Lukovany-Splašková kanalizace a ČOV | [23 empty] | STA
O: | PS05 | Čerpací stanice ČS05 | [20 empty] | PRO |  |  | OBJ
R: | 1 | Čerpací stanice ČS05 | [23 empty] | ROZ
P.č. | Číslo položky | Název položky | MJ | množství | cena / MJ | Celkem | Dodávka | Dodávka celk. | Montáž | Montáž celk. | DPH | cena s DPH | hmotnost / MJ | hmotnost celk.(t) | dem. hmotnost / MJ | dem. hmotnost celk.(t) | Ceník | Cen. soustava / platnost | Cenová úroveň | Nhod / MJ | Nhod celk. | Dodavatel
Díl: | M35 | Montáže čerpadel, kompresorů |  |  |  | 0 |  | 0 |  | 0 |  | 0 |  | 0 |  | 0 |  |  |  |  | 0 |  |  |  |  | DIL
1 | m35-03 | ČS 03-technologická část | kompl | 1 |  | 0 |  | 0 |  | 0 | 21 | 0 | 0 | 0 | 0 | 0 |  | Vlastní | Indiv | 0 | 0 |  |  |  |  | POL1_
[24 empty] | 15 | 21
| Celkem |  |  |  |  | 0 | [17 empty] | 0 | 0 | SUM
END

## PS06 1 Pol
Položkový soupis prací a dodávek | [25 empty] | #TypZaznamu#
S: | IF52 | Lukovany-Splašková kanalizace a ČOV | [23 empty] | STA
O: | PS06 | Přenos dat | [20 empty] | PRO |  |  | OBJ
R: | 1 | D3-Přenos dat 01 ČS0V1-3 | [23 empty] | ROZ
P.č. | Číslo položky | Název položky | MJ | množství | cena / MJ | Celkem | Dodávka | Dodávka celk. | Montáž | Montáž celk. | DPH | cena s DPH | hmotnost / MJ | hmotnost celk.(t) | dem. hmotnost / MJ | dem. hmotnost celk.(t) | Ceník | Cen. soustava / platnost | Cenová úroveň | Nhod / MJ | Nhod celk. | Dodavatel
Díl: | M22A | Přenos dat |  |  |  | 0 |  | 0 |  | 0 |  | 0 |  | 0 |  | 0 |  |  |  |  | 0 |  |  |  |  | DIL
1 | m22-01 | Přenos dat 01 ČS0V1-3-samostatný rozpočet | KOMPL | 1 |  | 0 |  | 0 |  | 0 | 21 | 0 | 0 | 0 | 0 | 0 |  | Vlastní | Indiv | 0 | 0 |  |  |  |  | POL1_
[24 empty] | 15 | 21
| Celkem |  |  |  |  | 0 | [17 empty] | 0 | 0 | SUM
END

## PS06 2 Pol
Položkový soupis prací a dodávek | [25 empty] | #TypZaznamu#
S: | IF52 | Lukovany-Splašková kanalizace a ČOV | [23 empty] | STA
O: | PS06 | Přenos dat | [20 empty] | PRO |  |  | OBJ
R: | 2 | D3-Přenos dat 02 ČOV | [23 empty] | ROZ
P.č. | Číslo položky | Název položky | MJ | množství | cena / MJ | Celkem | Dodávka | Dodávka celk. | Montáž | Montáž celk. | DPH | cena s DPH | hmotnost / MJ | hmotnost celk.(t) | dem. hmotnost / MJ | dem. hmotnost celk.(t) | Ceník | Cen. soustava / platnost | Cenová úroveň | Nhod / MJ | Nhod celk. | Dodavatel
Díl: | M22A | Přenos dat |  |  |  | 0 |  | 0 |  | 0 |  | 0 |  | 0 |  | 0 |  |  |  |  | 0 |  |  |  |  | DIL
1 | m22-02 | Přenos dat 02 ČOV-samostatný rozpočet | KOMPL | 1 |  | 0 |  | 0 |  | 0 | 21 | 0 | 0 | 0 | 0 | 0 |  | Vlastní | Indiv | 0 | 0 |  |  |  |  | POL1_
[24 empty] | 15 | 21
| Celkem |  |  |  |  | 0 | [17 empty] | 0 | 0 | SUM
END