## Pokyny pro vyplnění
Pokyny pro vyplnění
Ve všech listech tohoto souboru můžete měnit pouze buňky s modrým pozadím. Jedná se o tyto údaje : - údaje o firmě - jednotkové ceny položek zadané na maximálně dvě desetinná místa

## Stavba
#RTSROZP# | Položkový rozpočet stavby
| Stavba: |  | 21-024 | Přestavba parovodu na horkovod - Tábor, oblast Milkom, Frial, SVJ Soběslavská
| Objednatel: |  | C-Energy Planá s.r.o. |  |  |  | IČO: | 25106481
|  |  | Průmyslová 748 |  |  |  | DIČ: | CZ25106481
|  |  | 39102 | Planá nad Lužnicí
| Projektant: |  | iprojekt info s.r.o. |  |  |  | IČO: | 07691670
|  |  | Šeříková 98/8 |  |  |  | DIČ:
|  |  | 63700 | Brno-Jundrov
| Zhotovitel: | [5 empty] | IČO:
DIČ:
Vypracoval:
| Rozpis ceny |  |  | Dodávka |  | Montáž |  | Celkem
HSV | HSV |  |  | 388201.38 |  | 1372881.58 |  | 1761082.96
PSV | PSV |  |  | 84294.79 |  | 101153.96 |  | 185448.75
MON | MON |  |  | 529557.14 |  | 693650.54 |  | 1223207.68
VN | Vedlejší náklady |  |  | 51957.68 |  | 354237.91 |  | 406195.59
ON | Ostatní náklady |  |  | 0 |  | 0 |  | 0
| Celkem |  |  | 1054010.99 |  | 2521923.99 |  | 3575934.98
Rekapitulace daní
0 | Základ pro sníženou DPH |  |  | 15 | % | 0 |  |  | CZK
0 | Snížená DPH |  |  | 15 | % | 0 |  |  | CZK
750946.35 | Základ pro základní DPH |  |  | 21 | % | 3575935 |  |  | CZK
35 | Základní DPH |  |  | 21 | % | 750946.35 |  |  | CZK
4326881.35 | Zaokrouhlení |  |  |  |  | 0 |  |  | CZK
| Cena celkem bez DPH |  |  |  |  | 3575935 |  |  | CZK
35 | Cena celkem s DPH |  |  |  |  | 4326881.35 |  |  | CZK
|  | v |  |  | dne
|  |  | Za zhotovitele |  |  |  | Za objednatele
Rekapitulace dílčích částí
#CASTI>> | Číslo | Název |  |  | Základ pro sníženou DPH | Základ pro základní DPH | DPH celkem | Cena celkem | %
1 | Stavba |  |  |  | 0 | 3575935 | 750946.35 | 4326881.35 | 100
2 | 01 | Horkovodní rozvody |  |  | 0 | 3169739.41 | 665645.2761 | 3835384.6861 | 88.6409
3 | S1 | Stavební část |  |  | 0 | 1832096.38 | 384740.2398 | 2216836.6198 | 51.2341
3 | T1 | Trubní část |  |  | 0 | 1337643.03 | 280905.0363 | 1618548.0663 | 37.4068
2 | 02 | Vedlejší a ostatní náklady |  |  | 0 | 406195.59 | 85301.0739 | 491496.6639 | 11.3591
3 | VN | Vedlejší a ostatní náklady |  |  | 0 | 406195.59 | 85301.0739 | 491496.6639 | 11.3591
| Celkem za stavbu |  |  |  | 0 | 3575935 | 750946.35 | 4326881.35 | 100
Rekapitulace dílů
| Číslo | Název |  |  | Typ dílu | Dodávka | Montáž | Celkem | %
| 1 | Zemní práce |  |  | HSV | 137631.15 | 785596.54 | 923227.69 | 25.8178
| 2 | Základy a zvláštní zakládání |  |  | HSV | 23943.34 | 15962.23 | 39905.57 | 1.1159
| 3 | Svislé a kompletní konstrukce |  |  | HSV | 1988.65 | 1325.76 | 3314.41 | 0.092687
| 4 | Vodorovné konstrukce |  |  | HSV | 14787.55 | 9858.5 | 24646.05 | 0.68922
| 5 | Komunikace |  |  | HSV | 172774.63 | 115181.93 | 287956.56 | 8.0526
| 61 | Úpravy povrchů vnitřní |  |  | HSV | 1089.52 | 726.3 | 1815.82 | 0.050779
| 8 | Trubní vedení |  |  | HSV | 35986.54 | 23996.67 | 59983.21 | 1.6774
| 91 | Doplňující práce na komunikaci |  |  | HSV | 0 | 60801.33 | 60801.33 | 1.7003
| 96 | Bourání konstrukcí |  |  | HSV | 0 | 210999.97 | 210999.97 | 5.9006
| 99 | Staveništní přesun hmot |  |  | HSV | 0 | 100061.14 | 100061.14 | 2.7982
| 711 | Izolace proti vodě |  |  | PSV | 748.59 | 748.68 | 1497.27 | 0.041871
| 713 | Izolace tepelné |  |  | PSV | 7805.34 | 94458.52 | 102263.86 | 2.8598
| 734 | Armatury |  |  | PSV | 75061.04 | 5493.54 | 80554.58 | 2.2527
| 783 | Nátěry |  |  | PSV | 388.76 | 259.16 | 647.92 | 0.018119
| 784 | Malby |  |  | PSV | 291.06 | 194.06 | 485.12 | 0.013566
| M21 | Elektromontáže |  |  | MON | 0 | 32242.44 | 32242.44 | 0.90165
| M22 | Montáž sdělovací a zabezp. techniky |  |  | MON | 16174.8 | 13339.56 | 29514.36 | 0.82536
| M23 | Montáže potrubí |  |  | MON | 513382.34 | 648068.54 | 1161450.88 | 32.4796
| D96 | Přesuny suti a vybouraných hmot |  |  | PSU | 0 | 48371.21 | 48371.21 | 1.3527
| VN | Vedlejší náklady |  |  | VN | 51957.68 | 354237.91 | 406195.59 | 11.3591
| Cena celkem |  |  |  |  | 1054010.99 | 2521923.99 | 3575934.98 | 100
Note on D11: Název
Note on I11: IČO
Note on D12: Ulice
Note on I12: DIČ
Note on D13: PSČ
Note on E13: Místo

## VzorPolozky (hidden)
Položkový rozpočet
S:
O:
R:

## 01 S1 Pol
Položkový rozpočet | [26 empty] | #TypZaznamu#
S: | 21-024 | Přestavba parovodu na horkovod - Tábor, oblast Milkom, Frial, SVJ Soběslavská | [24 empty] | STA
O: | 01 | Horkovodní rozvody | [21 empty] | STA |  |  | OBJ
R: | S1 | Stavební část | [24 empty] | ROZ
P.č. | Číslo položky | Název položky | MJ | Množství | Cena / MJ | Celkem | Dodávka | Dodávka celk. | Montáž | Montáž celk. | DPH | Cena s DPH | Hmotnost / MJ | Hmotnost celk.(t) | Dem. hmotnost / MJ | Dem. hmotnost celk.(t) | Ceník | Cen. soustava / platnost | Cenová úroveň | Nhod / MJ | Nhod celk. | Dodavatel | Typ položky
Díl: | 1 | Zemní práce |  |  |  | 923227.7 |  | 137631.15 |  | 785596.54 |  | 1117105.517 |  | 988.02 |  | 222.03 |  |  |  |  | 2739.07 | [5 empty] | DIL
1 | 111201101R00 | Odstranění křovin i s kořeny na ploše do 1000 m2 | m2 | 50 | 20.39 | 1019.5 |  | 0 | 20.39 | 1019.5 | 21 | 1233.595 | 0 | 0 | 0 | 0 |  | RTS 21/ II | RTS 21/ I | 0.17 | 8.5 |  | Práce |  |  |  | POL1_
2 | 111201501R00 | Spálení větví stromů o průměru nad 100 mm | kus | 4 | 20.39 | 81.56 |  | 0 | 20.39 | 81.56 | 21 | 98.6876 | 0.00299 | 0.01 | 0 | 0 |  | RTS 21/ II | RTS 21/ I | 1.7 | 6.8 |  | Práce |  |  |  | POL1_1
3 | 112101103R00 | Kácení stromů listnatých o průměru kmene 50-70 cm | kus | 3 | 349.62 | 1048.86 |  | 0 | 349.62 | 1048.86 | 21 | 1269.1206 | 0 | 0 | 0 | 0 |  | RTS 21/ II | RTS 21/ I | 1.42 | 4.26 |  | Práce |  |  |  | POL1_1
4 | 112101122R00 | Kácení stromů jehličnatých o průměru kmene 30-50cm | kus | 1 | 281.64 | 281.64 |  | 0 | 281.64 | 281.64 | 21 | 340.7844 | 0 | 0 | 0 | 0 |  | RTS 21/ II | RTS 21/ I | 0.55 | 0.55 |  | Práce |  |  |  | POL1_
5 | 112201102R00 | Odstranění pařezů pod úrovní, o průměru 30 - 50 cm | kus | 3 | 136.94 | 410.82 |  | 0 | 136.94 | 410.82 | 21 | 497.0922 | 5e-05 | 0 | 0 | 0 |  | RTS 21/ II | RTS 21/ I | 1.66 | 4.98 |  | Práce |  |  |  | POL1_
6 | 112201103R00 | Odstranění pařezů pod úrovní, o průměru 50 - 70 cm | kus | 1 | 172.87 | 172.87 |  | 0 | 172.87 | 172.87 | 21 | 209.1727 | 0.0001 | 0 | 0 | 0 |  | RTS 21/ II | RTS 21/ I | 2.56 | 2.56 |  | Práce |  |  |  | POL1_1
7 | 112211113R00 | Spálení pařezů na hromadách o D do 1 m | kus | 4 | 71.87 | 287.48 |  | 0 | 71.87 | 287.48 | 21 | 347.8508 | 0 | 0 | 0 | 0 |  | RTS 21/ II | RTS 21/ I | 3.15 | 12.6 |  | Práce |  |  |  | POL1_1
|  | Včetně: | [24 empty] | POP
|  | - vodorovné přemístění pařezů ze vzdálenosti do 20 m, | [24 empty] | POP
|  | - ukládání pařezů na ohništi, | [24 empty] | POP
|  | - udržování ohně, | [24 empty] | POP
|  | - likvidaci ohniště, | [24 empty] | POP
|  | - zajištění požární ochrany prostoru, v němž se spalování provádí. | [24 empty] | POP
8 | 113106121R00 | Rozebrání dlažeb z betonových dlaždic na sucho | m2 | 40 | 55.36 | 2214.4 |  | 0 | 55.36 | 2214.4 | 21 | 2679.424 | 0 | 0 | 0.138 | 5.52 |  | RTS 21/ II | RTS 21/ I | 0.16 | 6.4 |  | Práce |  |  |  | POL1_1
9 | 113106231R00 | Rozebrání dlažeb ze zámkové dlažby v kamenivu | m2 | 180 | 57.3 | 10314 |  | 0 | 57.3 | 10314 | 21 | 12479.94 | 0 | 0 | 0.225 | 40.5 |  | RTS 21/ II | RTS 21/ I | 0.142 | 25.56 |  | Práce |  |  |  | POL1_
10 | 113107515R00 | Odstranění podkladu pl. 50 m2,kam.drcené tl.15 cm | m2 | 186.05 | 43.7 | 8130.39 |  | 0 | 43.7 | 8130.39 | 21 | 9837.7719 | 0 | 0 | 0.33 | 61.4 |  | RTS 21/ II | RTS 21/ I | 0.53 | 98.61 |  | Práce |  |  |  | POL1_1
|  | chodník : 3,5+105 |  | 108.5 | [22 empty] | VV | 0
|  | vozovka : 37+1,55+21+18 |  | 77.55 | [22 empty] | VV | 0
11 | 113108310R00 | Odstranění podkladu pl.do 50 m2, živice tl. 10 cm | m2 | 230.5 | 133.05 | 30668.03 |  | 0 | 133.05 | 30668.03 | 21 | 37108.3163 | 0 | 0 | 0.22 | 50.71 |  | RTS 21/ II | RTS 21/ I | 0.38 | 87.59 |  | Práce |  |  |  | POL1_1
|  | 51+58+3,5+4+28+32+25+29 |  | 230.5 | [22 empty] | VV | 0
12 | 113111125R00 | Odstranění podkladu pl.50 m2,kam.zpev.cem.tl.25 cm | m2 | 92.5 | 204.92 | 18955.1 |  | 0 | 204.92 | 18955.1 | 21 | 22935.671 | 0 | 0 | 0.63857 | 59.07 |  | RTS 21/ II | RTS 21/ I | 0.74 | 68.45 |  | Práce |  |  |  | POL1_1
|  | 43+2,5+25+22 |  | 92.5 | [22 empty] | VV | 0
13 | 113201111R00 | Vytrhání obrubníků chodníkových a parkových | m | 6 | 86.43 | 518.58 |  | 0 | 86.43 | 518.58 | 21 | 627.4818 | 0 | 0 | 0.22 | 1.32 |  | RTS 21/ II | RTS 21/ I | 0.14 | 0.84 |  | Práce |  |  |  | POL1_1
14 | 113202111R00 | Vytrhání obrub obrubníků silničních | m | 13 | 73.81 | 959.53 |  | 0 | 73.81 | 959.53 | 21 | 1161.0313 | 0 | 0 | 0.27 | 3.51 |  | RTS 21/ II | RTS 21/ I | 0.12 | 1.56 |  | Práce |  |  |  | POL1_1
15 | 119001421R00 | Dočasné zajištění kabelů - do počtu 3 kabelů | m | 9 | 116.54 | 1048.86 |  | 0 | 116.54 | 1048.86 | 21 | 1269.1206 | 0.02478 | 0.22 | 0 | 0 |  | RTS 21/ II | RTS 21/ I | 0.55 | 4.95 |  | Práce |  |  |  | POL1_1
16 | 120001101R00 | Příplatek za ztížení vykopávky v blízkosti vedení | m3 | 9 | 110.71 | 996.39 |  | 0 | 110.71 | 996.39 | 21 | 1205.6319 | 0 | 0 | 0 | 0 |  | RTS 21/ II | RTS 21/ I | 1.55 | 13.95 |  | Práce |  |  |  | POL1_1
17 | 121101100R00 | Sejmutí ornice, pl. do 400 m2, přemístění do 50 m | m3 | 330 | 95.17 | 31406.1 |  | 0 | 95.17 | 31406.1 | 21 | 38001.381 | 0 | 0 | 0 | 0 |  | RTS 21/ II | RTS 21/ I | 0.1 | 33 |  | Práce |  |  |  | POL1_1
|  | šachty: : | [24 empty] | POP
|  | kompenzátory: : | [24 empty] | POP
|  | 145+20+95+70 |  | 330 | [22 empty] | VV | 0
18 | 130901123R00 | Bourání konstrukcí ze železobetonu ve vykopávkách | m3 | 48.81 | 1626.71 | 79399.72 |  | 0 | 1626.71 | 79399.72 | 21 | 96073.6612 | 0 | 0 | 0 | 0 |  | RTS 21/ II | Indiv | 30.44 | 1485.78 |  | Práce |  |  |  | POL1_1
|  | 0,6*0,15*77 |  | 6.93 | [22 empty] | VV | 0
|  | (2,8*0,25*0,9)*2 |  | 1.26 | [22 empty] | VV | 0
|  | (2,6*0,25*0,9)*2 |  | 1.17 | [22 empty] | VV | 0
|  | (2,5*2,5*1)*4 |  | 25 | [22 empty] | VV | 0
|  | (7*0,25*1)*2 |  | 3.5 | [22 empty] | VV | 0
|  | (4,5*0,25*1)*2 |  | 2.25 | [22 empty] | VV | 0
|  | (2*0,2*1)*8 |  | 3.2 | [22 empty] | VV | 0
|  | stena kanálu svj : 0,6*0,15*50 |  | 4.5 | [22 empty] | VV | 0
|  | patky milcom : (0,5*0,5*1)*4 |  | 1 | [22 empty] | VV | 0
19 | 132201212R00 | Hloubení rýh š.do 200 cm hor.3 do 1000m3,STROJNĚ | m3 | 120.3425 | 277.76 | 33426.33 |  | 0 | 277.76 | 33426.33 | 21 | 40445.8593 | 0 | 0 | 0 | 0 |  | RTS 21/ II | RTS 21/ I | 0.16 | 19.25 |  | Práce |  |  |  | POL1_
|  | 240,68500/2 |  | 120.3425 | [22 empty] | VV | 0
20 | 132201219R00 | Přípl.za lepivost,hloubení rýh 200cm,hor.3,STROJNĚ | m3 | 36.1028 | 14.57 | 526.02 |  | 0 | 14.57 | 526.02 | 21 | 636.4842 | 0 | 0 | 0 | 0 |  | RTS 21/ II | RTS 21/ I | 0.084 | 3.03 |  | Práce |  |  |  | POL1_1
|  | 240,68500/2*0,3 |  | 36.1028 | [22 empty] | VV | 0
21 | 132301212R00 | Hloubení rýh š.do 200 cm hor.4 do 1000 m3, STROJNĚ | m3 | 36.1028 | 363.22 | 13113.24 |  | 0 | 363.22 | 13113.24 | 21 | 15867.0204 | 0 | 0 | 0 | 0 |  | RTS 21/ II | RTS 21/ I | 0.3 | 10.83 |  | Práce |  |  |  | POL1_1
|  | 240,68500/2*0,3 |  | 36.1028 | [22 empty] | VV | 0
22 | 132301219R00 | Přípl.za lepivost,hloubení rýh 200cm,hor.4,STROJNĚ | m3 | 36.1028 | 29.14 | 1052.03 |  | 0 | 29.14 | 1052.03 | 21 | 1272.9563 | 0 | 0 | 0 | 0 |  | RTS 21/ II | RTS 21/ I | 0.1483 | 5.35 |  | Práce |  |  |  | POL1_1
|  | 240,68500/2*0,3 |  | 36.1028 | [22 empty] | VV | 0
23 | 139601102R00 | Ruční výkop jam, rýh a šachet v hornině tř. 3 | m3 | 24.0685 | 693.42 | 16689.58 |  | 0 | 693.42 | 16689.58 | 21 | 20194.3918 | 0 | 0 | 0 | 0 |  | RTS 21/ II | RTS 21/ I | 3.53 | 84.96 |  | Práce |  |  |  | POL1_1
|  | 240,68500*0,1 |  | 24.0685 | [22 empty] | VV | 0
24 | 151101101R00 | Pažení a rozepření stěn rýh - příložné - hl.do 2 m | m2 | 339 | 14.57 | 4939.23 |  | 0 | 14.57 | 4939.23 | 21 | 5976.4683 | 0.00099 | 0.34 | 0 | 0 |  | RTS 21/ II | RTS 21/ I | 0.24 | 81.36 |  | Práce |  |  |  | POL1_1
|  | 115 |  | 115 | [22 empty] | VV | 0
|  | 35*2 |  | 70 | [22 empty] | VV | 0
|  | 57*2 |  | 114 | [22 empty] | VV | 0
|  | 20*2 |  | 40 | [22 empty] | VV | 0
25 | 151101102R00 | Pažení a rozepření stěn rýh - příložné - hl.do 4 m | m2 | 8 | 29.14 | 233.12 |  | 0 | 29.14 | 233.12 | 21 | 282.0752 | 0.00086 | 0.01 | 0 | 0 |  | RTS 21/ II | RTS 21/ I | 0.479 | 3.83 |  | Práce |  |  |  | POL1_
26 | 151101111R00 | Odstranění pažení stěn rýh - příložné - hl. do 2 m | m2 | 339 | 4.86 | 1647.54 |  | 0 | 4.86 | 1647.54 | 21 | 1993.5234 | 0 | 0 | 0 | 0 |  | RTS 21/ II | RTS 21/ I | 0.07 | 23.73 |  | Práce |  |  |  | POL1_1
27 | 151101112R00 | Odstranění pažení stěn rýh - příložné - hl. do 4 m | m2 | 8 | 9.71 | 77.68 |  | 0 | 9.71 | 77.68 | 21 | 93.9928 | 0 | 0 | 0 | 0 |  | RTS 21/ II | RTS 21/ I | 0.327 | 2.62 |  | Práce |  |  |  | POL1_
28 | 151401501R00 | Přepažení rozepření - příložné - hl. do 4 m | m3 | 8 | 34.96 | 279.68 |  | 0 | 34.96 | 279.68 | 21 | 338.4128 | 0 | 0 | 0 | 0 |  | RTS 21/ II | RTS 21/ I | 0.039 | 0.31 |  | Práce |  |  |  | POL1_
|  | 4*2*1 |  | 8 | [22 empty] | VV | 0
29 | 161101101R00 | Svislé přemístění výkopku z hor.1-4 do 2,5 m | m3 | 240.685 | 110.71 | 26646.24 |  | 0 | 110.71 | 26646.24 | 21 | 32241.9504 | 0 | 0 | 0 | 0 |  | RTS 21/ II | RTS 21/ I | 0.35 | 84.24 |  | Práce |  |  |  | POL1_1
|  | 240,68500 |  | 240.685 | [22 empty] | VV | 0
30 | 161101501R00 | Svislé přemístění výkopku z hor. 1-4 ruční | m3 | 24.0685 | 310.77 | 7479.77 |  | 0 | 310.77 | 7479.77 | 21 | 9050.5217 | 0 | 0 | 0 | 0 |  | RTS 21/ II | RTS 21/ I | 3.81 | 91.7 |  | Práce |  |  |  | POL1_1
|  | 240,68500*0,1 |  | 24.0685 | [22 empty] | VV | 0
31 | 162701105R00 | Vodorovné přemístění výkopku z hor.1-4 do 10000 m | m3 | 638.585 | 303.01 | 193497.64 |  | 0 | 303.01 | 193497.64 | 21 | 234132.1444 | 0 | 0 | 0 | 0 |  | RTS 21/ II | RTS 21/ I | 0.01 | 6.39 |  | Práce |  |  |  | POL1_1
|  | 240,68500+397,90000 |  | 638.585 | [22 empty] | VV | 0
32 | 162701155R00 | Vodorovné přemístění výkopku z hor.5-7 do 10000 m | m3 | 48.81 | 303.01 | 14789.92 |  | 0 | 303.01 | 14789.92 | 21 | 17895.8032 | 0 | 0 | 0 | 0 |  | RTS 21/ II | RTS 21/ I | 0.01 | 0.49 |  | Práce |  |  |  | POL1_1
33 | 162201203R00 | Vodorovné přemíst.výkopku, kolečko hor.1-4, do 10m | m3 | 24.0685 | 330.2 | 7947.42 |  | 0 | 330.2 | 7947.42 | 21 | 9616.3782 | 0 | 0 | 0 | 0 |  | RTS 21/ II | RTS 21/ I | 0.67 | 16.13 |  | Práce |  |  |  | POL1_1
|  | 240,68500*0,1 |  | 24.0685 | [22 empty] | VV | 0
34 | 162201210R00 | Příplatek za dalš.10 m, kolečko, výkop. z hor.1- 4 | m3 | 24.0685 | 43.7 | 1051.79 |  | 0 | 43.7 | 1051.79 | 21 | 1272.6659 | 0 | 0 | 0 | 0 |  | RTS 21/ II | RTS 21/ I | 0.59 | 14.2 |  | Práce |  |  |  | POL1_1
|  | 240,68500*0,1 |  | 24.0685 | [22 empty] | VV | 0
35 | 162301413R00 | Vod.přemístění kmenů listnatých, D 70cm do 5000 m | kus | 4 | 54.39 | 217.56 |  | 0 | 54.39 | 217.56 | 21 | 263.2476 | 0 | 0 | 0 | 0 |  | RTS 21/ II | RTS 21/ I | 2.27 | 9.08 |  | Práce |  |  |  | POL1_1
36 | 162301423R00 | Vodorovné přemístění pařezů D 70 cm do 5000 m | kus | 4 | 59.24 | 236.96 |  | 0 | 59.24 | 236.96 | 21 | 286.7216 | 0 | 0 | 0 | 0 |  | RTS 21/ II | RTS 21/ I | 0.56 | 2.24 |  | Práce |  |  |  | POL1_1
37 | 167101102R00 | Nakládání výkopku z hor.1-4 v množství nad 100 m3 | m3 | 397.9 | 52.44 | 20865.88 |  | 0 | 52.44 | 20865.88 | 21 | 25247.7148 | 0 | 0 | 0 | 0 |  | RTS 21/ II | RTS 21/ I | 0.05 | 19.9 |  | Práce |  |  |  | POL1_1
|  | 397,90000 |  | 397.9 | [22 empty] | VV | 0
38 | 174101101R00 | Zásyp jam, rýh, šachet se zhutněním | m3 | 397.9 | 127.22 | 50620.84 |  | 0 | 127.22 | 50620.84 | 21 | 61251.2164 | 0 | 0 | 0 | 0 |  | RTS 21/ II | RTS 21/ I | 0.2 | 79.58 |  | Práce |  |  |  | POL1_1
|  | přípočet kanál: : | [24 empty] | POP
|  | odpočet obsyp: : | [24 empty] | POP
|  | přípočet kanál: : | [24 empty] | POP
|  | přípočet kanál: : | [24 empty] | POP
|  | přípočet kanál: : | [24 empty] | POP
|  | přípočet kanál: : | [24 empty] | POP
|  | odpočet obsyp: : | [24 empty] | POP
|  | přípočet kanál: : | [24 empty] | POP
|  | odpočet obsyp: : | [24 empty] | POP
|  | přípočet kanál: : | [24 empty] | POP
|  | přípočet kanál: : | [24 empty] | POP
|  | přípočet kanál: : | [24 empty] | POP
|  | přípočet kanál: : | [24 empty] | POP
|  | přípočet kanál: : | [24 empty] | POP
|  | šachty: : | [24 empty] | POP
|  | 397,90000 |  | 397.9 | [22 empty] | VV | 0
39 | 175101101R00 | Obsyp potrubí bez prohození sypaniny | m3 | 97.064 | 175.78 | 17061.91 |  | 0 | 175.78 | 17061.91 | 21 | 20644.9111 | 0 | 0 | 0 | 0 |  | RTS 21/ II | RTS 21/ I | 1.59 | 154.33 |  | Práce |  |  |  | POL1_
|  | Milcom : 1,6*0,25*77 |  | 30.8 | [22 empty] | VV | 0
|  | 1*0,25*20 |  | 5 | [22 empty] | VV | 0
|  | Frial_SVJ : 1*0,26*12 |  | 3.12 | [22 empty] | VV | 0
|  | 1,6*0,23*158 |  | 58.144 | [22 empty] | VV | 0
40 | 181301103R00 | Rozprostření ornice, rovina, tl. 15-20 cm,do 500m2 | m2 | 450 | 43.7 | 19665 |  | 0 | 43.7 | 19665 | 21 | 23794.65 | 0 | 0 | 0 | 0 |  | RTS 21/ II | RTS 21/ I | 0.25 | 112.5 |  | Práce |  |  |  | POL1_1
41 | 182303111R00 | Doplnění ornice tl. do 5 cm v rovině | m2 | 120 | 37.88 | 4545.6 |  | 0 | 37.88 | 4545.6 | 21 | 5500.176 | 0 | 0 | 0 | 0 |  | RTS 21/ II | RTS 21/ I | 0.06 | 7.2 |  | Práce |  |  |  | POL1_
42 | 183403153R00 | Obdělání půdy hrabáním, v rovině | m2 | 450 | 28.16 | 12672 |  | 0 | 28.16 | 12672 | 21 | 15333.12 | 0 | 0 | 0 | 0 |  | RTS 21/ II | RTS 21/ I | 0.015 | 6.75 |  | Práce |  |  |  | POL1_
43 | 199000002R00 | Poplatek za skládku horniny 1- 4 | m3 | 240.685 | 126.25 | 30386.48 |  | 0 | 126.25 | 30386.48 | 21 | 36767.6408 | 0 | 0 | 0 | 0 |  | RTS 21/ II | RTS 21/ I | 0 | 0 |  | Práce |  |  |  | POL1_1
|  | 240,68500 |  | 240.685 | [22 empty] | VV | 0
44 | 199000003R00 | Poplatek za skládku horniny 5 - 7 | m3 | 48.81 | 126.25 | 6162.26 |  | 0 | 126.25 | 6162.26 | 21 | 7456.3346 | 0 | 0 | 0 | 0 |  | RTS 21/ II | RTS 21/ I | 0 | 0 |  | Práce |  |  |  | POL1_1
45 | 180400120RA0 | Založení trávníku parkového,rovina,s odplevelením, a dodáním osiva | m2 | 450 | 44.67 | 20101.5 |  | 0 | 44.67 | 20101.5 | 21 | 24322.815 | 0.00013 | 0.06 | 0 | 0 |  | RTS 21/ II | Součtová | 0.07139 | 32.13 |  | Agregovaná položka |  |  |  | POL2_1
46 | 553424682R | Přechodová výkopová lávka | kus | 3 | 3787.57 | 11362.71 | 2272.54 | 6817.62 | 1515.03 | 4545.09 | 21 | 13748.8791 | 0.12 | 0.36 | 0 | 0 |  | Vlastní | Indiv | 0 | 0 |  | Specifikace |  |  |  | POL3_
47 | 58330002.AR | Zemina stabilizační - nedeklarováno | t | 716.22 | 213.66 | 153027.57 | 128.2 | 91819.4 | 85.46 | 61208.16 | 21 | 185163.3597 | 1 | 716.22 | 0 | 0 | SPCM | RTS 21/ II | Indiv | 0 | 0 |  | Specifikace |  |  |  | POL3_0
|  | 397,90000*1,8 |  | 716.22 | [22 empty] | VV | 0
48 | 583312054R | Kamenivo těžené frakce 0/4 B praný písek | t | 155.3024 | 190.35 | 29561.81 | 114.21 | 17737.09 | 76.14 | 11824.72 | 21 | 35769.7901 | 1 | 155.3 | 0 | 0 | SPCM | RTS 21/ II | RTS 21/ I | 0 | 0 |  | Specifikace |  |  |  | POL3_1
|  | 97,064*1,6 |  | 155.3024 | [22 empty] | VV | 0
49 | S20020014T | Pronájem mobilního oplocení F2 3500x2100 mm | den | 60 | 46.62 | 2797.2 | 27.97 | 1678.2 | 18.65 | 1119 | 21 | 3384.612 | 0 | 0 | 0 | 0 |  | Vlastní | Indiv | 0 | 0 |  | Specifikace |  |  |  | POL3_
|  | Rám oplocení je svařovaný z trubek o průměru 41,5mm a sílou stěny 1,25mm. Výplň svařovaná síť oka 300x100 mm z pozinkovaného drátu 4/3,5mm (vodorovný/svislý) | [24 empty] | POP |  | Rám oplocení je svařovaný z trubek o průměru 41,5mm a sílou stěny 1,25mm. Výplň svařovaná síť oka 300x100 mm z pozinkovaného drátu 4/3,5mm (vodorovný/svislý)
50 | S20101001T | Provizorní přejezd - pronájem | ks | 6 | 5438.56 | 32631.36 | 3263.14 | 19578.84 | 2175.42 | 13052.52 | 21 | 39483.9456 | 19.25 | 115.5 | 0 | 0 |  | Vlastní | Indiv | 0 | 0 |  | Specifikace |  |  |  | POL3_
Díl: | 2 | Základy a zvláštní zakládání |  |  |  | 39905.57 |  | 23943.34 |  | 15962.23 |  | 48285.7397 |  | 11.69 |  | 0 |  |  |  |  | 45.99 | [5 empty] | DIL
51 | 271571111R00 | Polštář základu ze štěrkopísku tříděného | m3 | 0.522 | 594.36 | 310.26 | 356.62 | 186.16 | 237.74 | 124.1 | 21 | 375.4146 | 1.9397 | 1.01 | 0 | 0 |  | RTS 21/ II | RTS 21/ I | 0.97 | 0.51 |  | Práce |  |  |  | POL1_1
|  | (1,74*0,1)*3 |  | 0.522 | [22 empty] | VV | 0
52 | 273321311R00 | Železobeton základových desek C 16/20 | m3 | 0.7875 | 2612.45 | 2057.3 | 1567.47 | 1234.38 | 1044.98 | 822.92 | 21 | 2489.333 | 2.525 | 1.99 | 0 | 0 |  | RTS 21/ II | RTS 21/ I | 0.48 | 0.38 |  | Práce |  |  |  | POL1_1
|  | (1,75*0,15)*3 |  | 0.7875 | [22 empty] | VV | 0
53 | 273321711R00 | Železobeton základových desek C 35/45 | m3 | 0.99 | 3121.35 | 3090.14 | 1872.81 | 1854.08 | 1248.54 | 1236.05 | 21 | 3739.0694 | 2.525 | 2.5 | 0 | 0 |  | RTS 21/ II | RTS 21/ I | 0.48 | 0.48 |  | Práce |  |  |  | POL1_
|  | (1,65*0,2)*3 |  | 0.99 | [22 empty] | VV | 0
54 | 273351215R00 | Bednění stěn základových desek - zřízení | m2 | 10.62 | 373.9 | 3970.82 | 224.34 | 2382.49 | 149.56 | 1588.33 | 21 | 4804.6922 | 0.0392 | 0.42 | 0 | 0 |  | RTS 21/ II | RTS 21/ I | 1.6 | 16.99 |  | Práce |  |  |  | POL1_1
|  | zakl.deska : ((7*0,15)+(4,6*0,15))*3 |  | 5.22 | [22 empty] | VV | 0
|  | strop : ((6*0,2)+(3*0,2))*3 |  | 5.4 | [22 empty] | VV | 0
55 | 273351216R00 | Bednění stěn základových desek - odstranění | m2 | 10.62 | 81.58 | 866.38 | 48.95 | 519.85 | 32.63 | 346.53 | 21 | 1048.3198 | 0 | 0 | 0 | 0 |  | RTS 21/ II | RTS 21/ I | 0.32 | 3.4 |  | Práce |  |  |  | POL1_1
56 | 273361821R00 | Výztuž základových desek z beton. oceli 10505 (R) | t | 0.37926 | 31271.73 | 11860.12 | 18763.04 | 7116.07 | 12508.69 | 4744.05 | 21 | 14350.7452 | 1.0217 | 0.39 | 0 | 0 |  | RTS 21/ II | RTS 21/ I | 23.53 | 8.92 |  | Práce |  |  |  | POL1_1
|  | strop : 0,12642*3 |  | 0.37926 | [22 empty] | VV | 0
57 | 273361921RT4 | Výztuž základových desek ze svařovaných sítí, průměr drátu 6,0, oka 100/100 mm KH30 | t | 0.0525 | 30009.2 | 1575.48 | 18005.52 | 945.29 | 12003.68 | 630.19 | 21 | 1906.3308 | 1.0455 | 0.05 | 0 | 0 |  | RTS 21/ II | RTS 21/ I | 15.23 | 0.8 |  | Práce |  |  |  | POL1_1
|  | (1,75*0,005)*6 |  | 0.0525 | [22 empty] | VV | 0
58 | 274272110RT3 | Zdivo základové z bednicích tvárnic, tl. 15 cm, výplň tvárnic betonem C 16/20 | m2 | 13.5 | 959.52 | 12953.52 | 575.71 | 7772.09 | 383.81 | 5181.44 | 21 | 15673.7592 | 0.385 | 5.2 | 0 | 0 |  | RTS 21/ II | RTS 21/ I | 0.8 | 10.8 |  | Práce |  |  |  | POL1_1
|  | (6*0,75)*3 |  | 13.5 | [22 empty] | VV | 0
59 | 279361821R00 | Výztuž základových zdí z betonář. oceli 10 505 (R) | t | 0.12661 | 25444.7 | 3221.55 | 15266.82 | 1932.93 | 10177.88 | 1288.62 | 21 | 3898.0755 | 1.0211 | 0.13 | 0 | 0 |  | RTS 21/ II | RTS 21/ I | 29.29 | 3.71 |  | Práce |  |  |  | POL1_1
|  | ((42*0,8)*3)*0,000617 |  | 0.06219 | [22 empty] | VV | 0
|  | ((12*1,7)*3)*0,000617 |  | 0.03776 | [22 empty] | VV | 0
|  | ((12*1,2)*3)*0,000617 |  | 0.02665 | [22 empty] | VV | 0
Díl: | 3 | Svislé a kompletní konstrukce |  |  |  | 3314.41 |  | 1988.65 |  | 1325.76 |  | 4010.4361 |  | 1.27 |  | 0 |  |  |  |  | 3.52 | [5 empty] | DIL
60 | 310238411RT1 | Zazdívka otvorů plochy do1 m2 cihlami na MC, s použitím suché maltové směsi | m3 | 0.72 | 4603.35 | 3314.41 | 2762.01 | 1988.65 | 1841.34 | 1325.76 | 21 | 4010.4361 | 1.7672 | 1.27 | 0 | 0 |  | RTS 21/ II | RTS 21/ I | 4.89 | 3.52 |  | Práce |  |  |  | POL1_1
|  | (1*0,8*0,3)*3 |  | 0.72 | [22 empty] | VV | 0
Díl: | 4 | Vodorovné konstrukce |  |  |  | 24646.06 |  | 14787.55 |  | 9858.5 |  | 29821.7326 |  | 77.14 |  | 0 |  |  |  |  | 69.36 | [5 empty] | DIL
61 | 451572111RL2 | Lože pod potrubí z kameniva těženého 0 - 4 mm, praný písek kraj Středočeský | m3 | 40.8 | 604.07 | 24646.06 | 362.44 | 14787.55 | 241.63 | 9858.5 | 21 | 29821.7326 | 1.8908 | 77.14 | 0 | 0 |  | RTS 21/ II | RTS 21/ I | 1.7 | 69.36 |  | Práce |  |  |  | POL1_
|  | Milcom : 1,6*0,1*77 |  | 12.32 | [22 empty] | VV | 0
|  | 1*0,1*20 |  | 2 | [22 empty] | VV | 0
|  | Frial_SVJ : 1*0,1*12 |  | 1.2 | [22 empty] | VV | 0
|  | 1,6*0,1*158 |  | 25.28 | [22 empty] | VV | 0
Díl: | 5 | Komunikace |  |  |  | 287956.56 |  | 172774.63 |  | 115181.93 |  | 348427.4376 |  | 210.3 |  | 0 |  |  |  |  | 131.67 | [5 empty] | DIL
62 | 564851111R00 | Podklad ze štěrkodrti po zhutnění tloušťky 15 cm | m2 | 186.05 | 149.56 | 27825.64 | 89.74 | 16696.13 | 59.82 | 11129.51 | 21 | 33669.0244 | 0.378 | 70.33 | 0 | 0 |  | RTS 21/ II | RTS 21/ I | 0.03 | 5.58 |  | Práce |  |  |  | POL1_1
63 | 565171111R00 | Podklad z obal kamen. ACP 22+, š. do 3 m, tl.10 cm | m2 | 107.5 | 732.26 | 78717.95 | 439.36 | 47231.2 | 292.9 | 31486.75 | 21 | 95248.7195 | 0.26376 | 28.35 | 0 | 0 |  | RTS 21/ II | RTS 21/ I | 0.084 | 9.03 |  | Práce |  |  |  | POL1_
|  | 51+3,5+28+25 |  | 107.5 | [22 empty] | VV | 0
64 | 567142115R00 | Podklad z kameniva zpev.cementem SC C8/10 tl.25 cm | m2 | 92.5 | 332.14 | 30722.95 | 199.28 | 18433.4 | 132.86 | 12289.55 | 21 | 37174.7695 | 0.63857 | 59.07 | 0 | 0 |  | RTS 21/ II | RTS 21/ I | 0.027 | 2.5 |  | Práce |  |  |  | POL1_1
65 | 573211111R00 | Postřik živičný spojovací z asfaltu 0,5-0,7 kg/m2 | m2 | 107.5 | 23.31 | 2505.83 | 13.99 | 1503.93 | 9.32 | 1001.9 | 21 | 3032.0543 | 0.00061 | 0.07 | 0 | 0 |  | RTS 21/ II | RTS 21/ I | 0.002 | 0.22 |  | Práce |  |  |  | POL1_1
66 | 577141112R00 | Beton asfalt. ACO 11+,nebo ACO 16+,do 3 m, tl.5 cm | m2 | 127 | 393.32 | 49951.64 | 235.99 | 29970.73 | 157.33 | 19980.91 | 21 | 60441.4844 | 0.12966 | 16.47 | 0 | 0 |  | RTS 21/ II | RTS 21/ I | 0.07 | 8.89 |  | Práce |  |  |  | POL1_1
|  | 60+5+32+30 |  | 127 | [22 empty] | VV | 0
67 | 577141122R00 | Beton asfalt. ACL 16+ ložný, š. do 3 m, tl. 5 cm | m2 | 127 | 374.87 | 47608.49 | 224.92 | 28564.84 | 149.95 | 19043.65 | 21 | 57606.2729 | 0.12966 | 16.47 | 0 | 0 |  | RTS 21/ II | RTS 21/ I | 0.07 | 8.89 |  | Práce |  |  |  | POL1_1
68 | 596215021R00 | Kladení zámkové dlažby tl. 6 cm do drtě tl. 4 cm | m2 | 180 | 203.95 | 36711 | 122.37 | 22026.6 | 81.58 | 14684.4 | 21 | 44420.31 | 0.0739 | 13.3 | 0 | 0 |  | RTS 21/ II | RTS 21/ I | 0.452 | 81.36 |  | Práce |  |  |  | POL1_
69 | 596811111R00 | Kladení dlaždic kom.pro pěší, lože z kameniva těž. | m2 | 40 | 203.95 | 8158 | 122.37 | 4894.8 | 81.58 | 3263.2 | 21 | 9871.18 | 0.072 | 2.88 | 0 | 0 |  | RTS 21/ II | RTS 21/ I | 0.38 | 15.2 |  | Práce |  |  |  | POL1_1
70 | 59217010R | Obrubník silniční betonový 150x250x1000 mm přírodní | kus | 4 | 174.81 | 699.24 | 104.89 | 419.56 | 69.92 | 279.68 | 21 | 846.0804 | 0.08197 | 0.33 | 0 | 0 | SPCM | RTS 21/ II | RTS 21/ I | 0 | 0 |  | Specifikace |  |  |  | POL3_
71 | 59217420R | Obrubník chodníkový ABO 13-10 1000/100/200 přírodní | kus | 4 | 166.07 | 664.28 | 99.64 | 398.56 | 66.43 | 265.72 | 21 | 803.7788 | 0.046 | 0.18 | 0 | 0 | SPCM | RTS 21/ II | RTS 21/ I | 0 | 0 |  | Specifikace |  |  |  | POL3_
72 | 59245020R | Dlažba zámková H-PROFIL 20x16,5x6 cm přírodní | m2 | 18 | 202.97 | 3653.46 | 121.78 | 2192.04 | 81.19 | 1461.42 | 21 | 4420.6866 | 0.1296 | 2.33 | 0 | 0 | SPCM | RTS 21/ II | RTS 21/ I | 0 | 0 |  | Specifikace |  |  |  | POL3_
|  | 180*0,1 |  | 18 | [22 empty] | VV | 0
73 | 5924511900R | Dlažba HOLLAND III 20x20x6 cm přírodní | m2 | 4 | 184.52 | 738.08 | 110.71 | 442.84 | 73.81 | 295.24 | 21 | 893.0768 | 0.131 | 0.52 | 0 | 0 | SPCM | RTS 21/ II | RTS 21/ I | 0 | 0 |  | Specifikace |  |  |  | POL3_0
|  | 40*0,1 |  | 4 | [22 empty] | VV | 0
Díl: | 61 | Úpravy povrchů vnitřní |  |  |  | 1815.82 |  | 1089.52 |  | 726.3 |  | 2197.1422 |  | 0.26 |  | 0 |  |  |  |  | 2.7 | [5 empty] | DIL
74 | 612421615R00 | Omítka vnitřní zdiva, MVC, hrubá zatřená | m2 | 6.75 | 269.01 | 1815.82 | 161.41 | 1089.52 | 107.6 | 726.3 | 21 | 2197.1422 | 0.03921 | 0.26 | 0 | 0 |  | RTS 21/ II | RTS 21/ I | 0.4 | 2.7 |  | Práce |  |  |  | POL1_1
|  | (1,5*1,5)*3 |  | 6.75 | [22 empty] | VV | 0
Díl: | 8 | Trubní vedení |  |  |  | 59983.21 |  | 35986.54 |  | 23996.67 |  | 72579.6841 |  | 0.42 |  | 0 |  |  |  |  | 27 | [5 empty] | DIL
75 | 899102111R00 | Osazení poklopu s rámem do 100 kg | kus | 3 | 495.3 | 1485.9 | 297.18 | 891.54 | 198.12 | 594.36 | 21 | 1797.939 | 0.00702 | 0.02 | 0 | 0 |  | RTS 21/ II | RTS 21/ I | 1.09 | 3.27 |  | Práce |  |  |  | POL1_1
76 | 899401112R00 | Osazení poklopů litinových šoupátkových | kus | 2 | 310.77 | 621.54 | 186.46 | 372.92 | 124.31 | 248.62 | 21 | 752.0634 | 0.12303 | 0.25 | 0 | 0 |  | RTS 21/ II | RTS 21/ I | 0.863 | 1.73 |  | Práce |  |  |  | POL1_
77 | 899711122R00 | Fólie výstražná z PVC, šířka 30 cm | m | 846 | 23.79 | 20126.34 | 14.27 | 12072.42 | 9.52 | 8053.92 | 21 | 24352.8714 | 0 | 0 | 0 | 0 |  | RTS 21/ II | RTS 21/ I | 0.026 | 22 |  | Práce |  |  |  | POL1_
|  | 282*3 |  | 846 | [22 empty] | VV | 0
78 | 28697414R | Poklop šachtový HERMELOCK HE - 9060 | kus | 3 | 11547.23 | 34641.69 | 6928.34 | 20785.02 | 4618.89 | 13856.67 | 21 | 41916.4449 | 0.046 | 0.14 | 0 | 0 | SPCM | RTS 21/ II | RTS 21/ I | 0 | 0 |  | Specifikace |  |  |  | POL3_0
79 | 42200730R | HAWLE poklop uliční lehký 1550 - voda | kus | 2 | 1553.87 | 3107.74 | 932.32 | 1864.64 | 621.55 | 1243.1 | 21 | 3760.3654 | 0.0028 | 0.01 | 0 | 0 | SPCM | RTS 21/ II | RTS 21/ I | 0 | 0 |  | Specifikace |  |  |  | POL3_
Díl: | 91 | Doplňující práce na komunikaci |  |  |  | 60801.33 |  | 0 |  | 60801.33 |  | 73569.6093 |  | 3.57 |  | 0 |  |  |  |  | 28.31 | [5 empty] | DIL
80 | 917862111R00 | Osazení stojat. obrub.bet. s opěrou,lože z C 12/15 | m | 19 | 140.82 | 2675.58 |  | 0 | 140.82 | 2675.58 | 21 | 3237.4518 | 0.188 | 3.57 | 0 | 0 |  | RTS 21/ II | RTS 21/ I | 0.27 | 5.13 |  | Práce |  |  |  | POL1_1
81 | 919735112R00 | Řezání stávajícího živičného krytu tl. 5 - 10 cm | m | 95 | 120.43 | 11440.85 |  | 0 | 120.43 | 11440.85 | 21 | 13843.4285 | 0 | 0 | 0 | 0 |  | RTS 21/ II | RTS 21/ I | 0.04 | 3.8 |  | Práce |  |  |  | POL1_1
82 | 919735114R00 | Řezání stávajícího živičného krytu tl. 15 - 20 cm | m | 95 | 179.67 | 17068.65 |  | 0 | 179.67 | 17068.65 | 21 | 20653.0665 | 0 | 0 | 0 | 0 |  | RTS 21/ II | RTS 21/ I | 0.074 | 7.03 |  | Práce |  |  |  | POL1_1
|  | 40+7+26+22 |  | 95 | [22 empty] | VV | 0
83 | 919735124R00 | Řezání stávajícího betonového krytu tl. 15 - 20 cm | m | 95 | 311.75 | 29616.25 |  | 0 | 311.75 | 29616.25 | 21 | 35835.6625 | 0 | 0 | 0 | 0 |  | RTS 21/ II | RTS 21/ I | 0.13 | 12.35 |  | Práce |  |  |  | POL1_1
Díl: | 96 | Bourání konstrukcí |  |  |  | 210999.97 |  | 0 |  | 210999.97 |  | 255309.9637 |  | 0 |  | 46.23 |  |  |  |  | 746.14 | [5 empty] | DIL
84 | 963015141R00 | Demontáž prefabrikovaných krycích desek 0,50 t | kus | 341.6667 | 335.05 | 114475.42 |  | 0 | 335.05 | 114475.42 | 21 | 138515.2582 | 0 | 0 | 0.04 | 13.67 |  | RTS 21/ II | RTS 21/ I | 1.54 | 526.17 |  | Práce |  |  |  | POL1_1
|  | (70+125+10)/0,6 |  | 341.6667 | [22 empty] | VV | 0
85 | 963015171R00 | Demontáž prefabrikovaných krycích desek 4,0 t | kus | 5 | 1664.59 | 8322.95 |  | 0 | 1664.59 | 8322.95 | 21 | 10070.7695 | 0 | 0 | 0.19 | 0.95 |  | RTS 21/ II | RTS 21/ I | 2.56 | 12.8 |  | Práce |  |  |  | POL1_
86 | 971033541R00 | Vybourání otv. zeď cihel. pl.1 m2, tl.30 cm, MVC | m3 | 2.4 | 1254.95 | 3011.88 |  | 0 | 1254.95 | 3011.88 | 21 | 3644.3748 | 0.00182 | 0 | 1.8 | 4.32 |  | RTS 21/ II | RTS 21/ I | 5.02 | 12.05 |  | Práce |  |  |  | POL1_
|  | Včetně pomocného lešení o výšce podlahy do 1900 mm a pro zatížení do 1,5 kPa (150 kg/m2). | [24 empty] | POP
|  | (1*0,8)*3 |  | 2.4 | [22 empty] | VV | 0
87 | 978071221R00 | Odsekání omítky a izolace lepenk. svislé nad 1 m2 | m2 | 74.8 | 182.06 | 13618.09 |  | 0 | 182.06 | 13618.09 | 21 | 16477.8889 | 0 | 0 | 0.073 | 5.46 |  | RTS 21/ II | RTS 21/ I | 0.45 | 33.66 |  | Práce |  |  |  | POL1_
|  | (205*0,15)*2 |  | 61.5 | [22 empty] | VV | 0
|  | 23*0,25 |  | 5.75 | [22 empty] | VV | 0
|  | 11*0,25 |  | 2.75 | [22 empty] | VV | 0
|  | (8*0,2)*3 |  | 4.8 | [22 empty] | VV | 0
88 | 978071261R00 | Odsekání omítky a izolace lepenk. vodor. nad 1 m2 | m2 | 299 | 239.37 | 71571.63 |  | 0 | 239.37 | 71571.63 | 21 | 86601.6723 | 0 | 0 | 0.073 | 21.83 |  | RTS 21/ II | RTS 21/ I | 0.54 | 161.46 |  | Práce |  |  |  | POL1_
|  | 205*1,2 |  | 246 | [22 empty] | VV | 0
|  | 34 |  | 34 | [22 empty] | VV | 0
|  | 7 |  | 7 | [22 empty] | VV | 0
|  | 4*3 |  | 12 | [22 empty] | VV | 0
Díl: | 99 | Staveništní přesun hmot |  |  |  | 100061.14 |  | 0 |  | 100061.14 |  | 121073.9794 |  | 0 |  | 0 |  |  |  |  | 482.14 | [5 empty] | DIL
89 | 998272201R00 | Přesun hmot, trubní vedení ocelové, otevřený výkop | t | 1292.6126 | 77.41 | 100061.14 |  | 0 | 77.41 | 100061.14 | 21 | 121073.9794 | 0 | 0 | 0 | 0 |  | RTS 21/ II | Indiv | 0.373 | 482.14 |  | Přesun hmot |  |  |  | POL7_
|  | na vzdálenost 100 m | [24 empty] | POP
|  | Hmotnosti z položek s pořadovými čísly: : | [24 empty] | VV | 0
|  | 2,5,6,15,24,25,46,47,48,50,51,52,53,54,56,57,58,59,60,61,62,63,64,65,66,67,68,69,70,71,72,73,74,75, : | [24 empty] | VV | 0
|  | 76,78,79,80,86, : | [24 empty] | VV | 0
|  | Součet: : 1292,61256 |  | 1292.6126 | [22 empty] | VV | 0
Díl: | 711 | Izolace proti vodě |  |  |  | 1497.27 |  | 748.59 |  | 748.68 |  | 1811.6967 |  | 0.01 |  | 0 |  |  |  |  | 1.17 | [5 empty] | DIL
90 | 711212002RT3 | Hydroizolační povlak - nátěr nebo stěrka Mapelastic (fa Mapei), pružná hydroizolace tl. 2mm | m2 | 3 | 372.19 | 1116.57 | 223.31 | 669.93 | 148.88 | 446.64 | 21 | 1351.0497 | 0.0034 | 0.01 | 0 | 0 |  | RTS 21/ II | RTS 21/ I | 0.39 | 1.17 |  | Práce |  |  |  | POL1_7
|  | jednovrstvá | [24 empty] | POP
|  | (1*1)*3 |  | 3 | [22 empty] | VV | 0
91 | 67390503R | Geotextilie netkaná 300 g/m2 2x50 m | m2 | 3 | 43.7 | 131.1 | 26.22 | 78.66 | 17.48 | 52.44 | 21 | 158.631 | 0.0003 | 0 | 0 | 0 | SPCM | RTS 21/ II | RTS 21/ I | 0 | 0 |  | Specifikace |  |  |  | POL3_0
92 | 998711201R00 | Přesun hmot pro izolace proti vodě, výšky do 6 m | % | 20 | 12.48 | 249.6 |  | 0 | 12.48 | 249.6 | 21 | 302.016 | 0 | 0 | 0 | 0 |  | RTS 21/ II | RTS 21/ I | 0 | 0 |  | Přesun hmot |  |  |  | POL7_
Díl: | 784 | Malby |  |  |  | 485.12 |  | 291.06 |  | 194.06 |  | 586.9952 |  | 0 |  | 0 |  |  |  |  | 0.88 | [5 empty] | DIL
93 | 784422271R00 | Malba vápenná 2x, pačok 2x,1barva, místn. do 3,8 m | m2 | 6.75 | 71.87 | 485.12 | 43.12 | 291.06 | 28.75 | 194.06 | 21 | 586.9952 | 0.00067 | 0 | 0 | 0 |  | RTS 21/ II | RTS 21/ I | 0.13 | 0.88 |  | Práce |  |  |  | POL1_
Díl: | M21 | Elektromontáže |  |  |  | 32242.44 |  | 0 |  | 32242.44 |  | 39013.3524 |  | 0 |  | 0 |  |  |  |  | 0 | [5 empty] | DIL
94 | 210023RT4 | Demontáž a zpětná montáž sloupu VO včetně revize | kus | 1 | 32242.44 | 32242.44 |  | 0 | 32242.44 | 32242.44 | 21 | 39013.3524 | 0 | 0 | 0 | 0 |  | Vlastní | Indiv | 0 | 0 |  | Práce |  |  |  | POL1_1
Díl: | M22 | Montáž sdělovací a zabezp. techniky |  |  |  | 29514.36 |  | 16174.8 |  | 13339.56 |  | 35712.3756 |  | 0 |  | 0 |  |  |  |  | 28.99 | [5 empty] | DIL
95 | 222085005R00 | Trubka HDPE do D40 v kabelové rýze | m | 280 | 38.23 | 10704.4 | 22.94 | 6423.2 | 15.29 | 4281.2 | 21 | 12952.324 | 0 | 0 | 0 | 0 |  | RTS 21/ II | RTS 21/ I | 0.08 | 22.4 |  | Práce |  |  |  | POL1_
96 | 222085101R00 | Spojka trubky HDPE mechanická rozebíratelná | m | 6 | 59.83 | 358.98 | 35.9 | 215.4 | 23.93 | 143.58 | 21 | 434.3658 | 0 | 0 | 0 | 0 |  | RTS 21/ II | RTS 21/ I | 0.12 | 0.72 |  | Práce |  |  |  | POL1_
97 | 222085111R00 | Koncovka trubky HDPE | m | 3 | 46.54 | 139.62 | 27.92 | 83.76 | 18.62 | 55.86 | 21 | 168.9402 | 0 | 0 | 0 | 0 |  | RTS 21/ II | RTS 21/ I | 0.09 | 0.27 |  | Práce |  |  |  | POL1_
98 | 222085301R00 | Kalibrace trubky HDPE | m | 280 | 4.98 | 1394.4 |  | 0 | 4.98 | 1394.4 | 21 | 1687.224 | 0 | 0 | 0 | 0 |  | RTS 21/ II | RTS 21/ I | 0.01 | 2.8 |  | Práce |  |  |  | POL1_
99 | 222085401R00 | Tlakování trubky HDPE | m | 280 | 4.16 | 1164.8 |  | 0 | 4.16 | 1164.8 | 21 | 1409.408 | 0 | 0 | 0 | 0 |  | RTS 21/ II | RTS 21/ I | 0.01 | 2.8 |  | Práce |  |  |  | POL1_
100 | 3457114812R | Chránička optického kabelu 06040 KS100 | m | 280 | 50.91 | 14254.8 | 30.55 | 8554 | 20.36 | 5700.8 | 21 | 17248.308 | 0 | 0 | 0 | 0 | SPCM | RTS 21/ II | RTS 21/ I | 0 | 0 |  | Specifikace |  |  |  | POL3_
101 | 3457164103R | Spojka pro chráničku opt.kabelů 05040 | kus | 6 | 186.93 | 1121.58 | 112.16 | 672.96 | 74.77 | 448.62 | 21 | 1357.1118 | 0 | 0 | 0 | 0 | SPCM | RTS 21/ II | RTS 21/ I | 0 | 0 |  | Specifikace |  |  |  | POL3_
102 | 3457164121R | Koncovka pro chráničku opt.kabelů 05024 | kus | 3 | 125.26 | 375.78 | 75.16 | 225.48 | 50.1 | 150.3 | 21 | 454.6938 | 0 | 0 | 0 | 0 | SPCM | RTS 21/ II | RTS 21/ I | 0 | 0 |  | Specifikace |  |  |  | POL3_
Díl: | D96 | Přesuny suti a vybouraných hmot |  |  |  | 55645.42 |  | 0 |  | 55645.42 |  | 67330.9582 |  | 0 |  | 0 |  |  |  |  | 131.44 | [5 empty] | DIL
103 | 979081111R00 | Odvoz suti a vybour. hmot na skládku do 1 km | t | 268.2483 | 179.28 | 48091.55 |  | 0 | 179.28 | 48091.55 | 21 | 58190.7755 | 0 | 0 | 0 | 0 |  | RTS 21/ II | RTS 21/ I | 0.49 | 131.44 |  | Přesun suti |  |  |  | POL8_
|  | Včetně naložení na dopravní prostředek a složení na skládku, bez poplatku za skládku. | [24 empty] | POP
|  | Demontážní hmotnosti z položek s pořadovými čísly: : | [24 empty] | VV | 0
|  | 8,9,10,11,12,13,14,84,85,86,87,88, : | [24 empty] | VV | 0
|  | Součet: : 268,24829 |  | 268.2483 | [22 empty] | VV | 0
104 | 979081121R00 | Příplatek k odvozu za každý další 1 km | t | 268.2483 | 28.16 | 7553.87 |  | 0 | 28.16 | 7553.87 | 21 | 9140.1827 | 0 | 0 | 0 | 0 |  | RTS 21/ II | RTS 21/ I | 0 | 0 |  | Přesun suti |  |  |  | POL8_
|  | Demontážní hmotnosti z položek s pořadovými čísly: : | [24 empty] | VV | 0
|  | 8,9,10,11,12,13,14,84,85,86,87,88, : | [24 empty] | VV | 0
|  | Součet: : 268,24829 |  | 268.2483 | [22 empty] | VV | 0
[25 empty] | 15 | 21 | DPH
| Celkem |  |  |  |  | 1832096.38 | [18 empty] | 0 | 1832096.38 | SUM
Poznámky uchazeče k zadání
POPUZIV
END
Note on S6: Jedná se o informaci, zda se jedná o položku, která je do rozpočtu zadána z cenové soustavy RTS, nebo vlastní.
Note on T6: Jedná se o název CÚ, která je zadána u položky rozpočtu

## 01 T1 Pol
Položkový rozpočet | [26 empty] | #TypZaznamu#
S: | 21-024 | Přestavba parovodu na horkovod - Tábor, oblast Milkom, Frial, SVJ Soběslavská | [24 empty] | STA
O: | 01 | Horkovodní rozvody | [21 empty] | STA |  |  | OBJ
R: | T1 | Trubní část | [24 empty] | ROZ
P.č. | Číslo položky | Název položky | MJ | Množství | Cena / MJ | Celkem | Dodávka | Dodávka celk. | Montáž | Montáž celk. | DPH | Cena s DPH | Hmotnost / MJ | Hmotnost celk.(t) | Dem. hmotnost / MJ | Dem. hmotnost celk.(t) | Ceník | Cen. soustava / platnost | Cenová úroveň | Nhod / MJ | Nhod celk. | Dodavatel | Typ položky
Díl: | 713 | Izolace tepelné |  |  |  | 93298.94 |  | 0 |  | 93298.94 |  | 112891.7174 |  | 0 |  | 15.58 |  |  |  |  | 217.98 | [5 empty] | DIL
1 | 713400832R00 | Odstranění pevné izol.potrubí vč.úpravy | m2 | 385 | 231.14 | 88988.9 |  | 0 | 231.14 | 88988.9 | 21 | 107676.569 | 0 | 0 | 0.0401 | 15.44 |  | RTS 21/ II | RTS 21/ I | 0.54 | 207.9 |  | Práce |  |  |  | POL1_
2 | 713400811R00 | Odstranění oplechování potrubí | m2 | 28 | 153.93 | 4310.04 |  | 0 | 153.93 | 4310.04 | 21 | 5215.1484 | 0 | 0 | 0.0051 | 0.14 |  | RTS 21/ II | RTS 21/ I | 0.36 | 10.08 |  | Práce |  |  |  | POL1_
|  | Odstranění oplechování coby povrchové úpravy tepelné izolace potrubí. | [24 empty] | POP
Díl: | 734 | Armatury |  |  |  | 80554.58 |  | 75061.04 |  | 5493.54 |  | 97471.0418 |  | 0.02 |  | 0 |  |  |  |  | 7.48 | [5 empty] | DIL
3 | 734172112R00 | Mezikusy z ocel.trubek hlad., jednoznačné DN 25 | soubor | 2 | 856.57 | 1713.14 | 513.94 | 1027.88 | 342.63 | 685.26 | 21 | 2072.8994 | 0.00384 | 0.01 | 0 | 0 |  | RTS 21/ II | Indiv | 0.7 | 1.4 |  | Práce |  |  |  | POL1_1
4 | 734419122R00 | Montáž kompaktního měřiče tepla DN 25 včetně návarků | soubor | 2 | 1330.51 | 2661.02 |  | 0 | 1330.51 | 2661.02 | 21 | 3219.8342 | 0.00355 | 0.01 | 0 | 0 |  | RTS 21/ II | Indiv | 1.65 | 3.3 |  | Práce |  |  |  | POL1_1
5 | 73435RT25A | Měřič tepla ultrazvukový DN 25 Qmax = 7 m3/h | kus | 2 | 20941.37 | 41882.74 | 20941.37 | 41882.74 |  | 0 | 21 | 50678.1154 | 0 | 0 | 0 | 0 |  | Vlastní | Indiv | 0 | 0 |  | Specifikace |  |  |  | POL3_0
6 | 734172113R00 | Mezikusy z trubek hladkých DN 40 | kus | 1 | 1311.08 | 1311.08 | 786.65 | 786.65 | 524.43 | 524.43 | 21 | 1586.4068 | 0.0024 | 0 | 0 | 0 |  | RTS 21/ II | RTS 20/ II | 0.92 | 0.92 |  | Práce |  |  |  | POL1_7
7 | 734419123R00 | Montáž kompaktního měřiče tepla DN 40 včetně návarků | kus | 1 | 1622.83 | 1622.83 |  | 0 | 1622.83 | 1622.83 | 21 | 1963.6243 | 0.0024 | 0 | 0 | 0 |  | RTS 21/ II | RTS 20/ II | 1.86 | 1.86 |  | Práce |  |  |  | POL1_7
8 | MT40 | Měříč tepla DN 40 Q = 10 m3/h | kus | 1 | 31363.77 | 31363.77 | 31363.77 | 31363.77 |  | 0 | 21 | 37950.1617 | 0 | 0 | 0 | 0 |  | Vlastní | Indiv | 0 | 0 |  | Specifikace |  |  |  | POL3_0
Díl: | 713 | Izolace tepelné |  |  |  | 8964.92 |  | 7805.34 |  | 1159.58 |  | 10847.5532 |  | 0.06 |  | 0 |  |  |  |  | 2.31 | [5 empty] | DIL
9 | 713411121R00 | Izolace tepelná potrubí pásy LSP a drátem, 1vrstvá | m2 | 7 | 373.9 | 2617.3 | 224.34 | 1570.38 | 149.56 | 1046.92 | 21 | 3166.933 | 0.00062 | 0 | 0 | 0 |  | RTS 21/ II | RTS 21/ I | 0.316 | 2.21 |  | Práce |  |  |  | POL1_
|  | Včetně pomocného lešení o výšce podlahy do 1900 mm a pro zatížení do 1,5 kPa. | [24 empty] | POP
10 | 63153581R | Rohož izolační,tl. 40 mm | m2 | 2 | 602.13 | 1204.26 | 602.13 | 1204.26 |  | 0 | 21 | 1457.1546 | 0.0032 | 0.01 | 0 | 0 | SPCM | RTS 21/ II | RTS 21/ I | 0 | 0 |  | Specifikace |  |  |  | POL3_
11 | 63153583R | Rohož izolační, tl. 60 mm | m2 | 10 | 503.07 | 5030.7 | 503.07 | 5030.7 |  | 0 | 21 | 6087.147 | 0.0048 | 0.05 | 0 | 0 | SPCM | RTS 21/ II | RTS 21/ I | 0 | 0 |  | Specifikace |  |  |  | POL3_
12 | 998713101R00 | Přesun hmot pro izolace tepelné, výšky do 6 m | t | 0.058 | 971.17 | 56.33 |  | 0 | 971.17 | 56.33 | 21 | 68.1593 | 0 | 0 | 0 | 0 |  | RTS 21/ II | RTS 21/ I | 1.74 | 0.1 |  | Práce |  |  |  | POL1_7
13 | 998713193R00 | Příplatek zvětš. přesun, izolace tepelné do 500 m | t | 0.058 | 971.17 | 56.33 |  | 0 | 971.17 | 56.33 | 21 | 68.1593 | 0 | 0 | 0 | 0 |  | RTS 21/ II | RTS 21/ I | 0 | 0 |  | Práce |  |  |  | POL1_7
Díl: | 783 | Nátěry |  |  |  | 647.92 |  | 388.76 |  | 259.16 |  | 783.9832 |  | 0 |  | 0 |  |  |  |  | 1.2 | [5 empty] | DIL
14 | 783226100R00 | Nátěr syntetický kovových konstrukcí základní | m2 | 2.5 | 69.34 | 173.35 | 41.6 | 104 | 27.74 | 69.35 | 21 | 209.7535 | 8e-05 | 0 | 0 | 0 |  | RTS 21/ II | RTS 21/ I | 0.156 | 0.39 |  | Práce |  |  |  | POL1_
15 | 783424140R00 | Nátěr syntetický potrubí do DN 50 mm Z + 2x | m | 9 | 52.73 | 474.57 | 31.64 | 284.76 | 21.09 | 189.81 | 21 | 574.2297 | 7e-05 | 0 | 0 | 0 |  | RTS 21/ II | RTS 21/ I | 0.09 | 0.81 |  | Práce |  |  |  | POL1_
Díl: | D96 | Přesuny suti a vybouraných hmot |  |  |  | -7274.21 |  | 0 |  | -7274.21 |  | -8801.7941 |  | 0 |  | 0 |  |  |  |  | 1.36 | [5 empty] | DIL
16 | 979081111R00 | Odvoz suti a vybour. hmot na skládku do 1 km | t | 2.78 | 227.74 | 633.12 |  | 0 | 227.74 | 633.12 | 21 | 766.0752 | 0 | 0 | 0 | 0 |  | RTS 21/ II | RTS 21/ I | 0.49 | 1.36 |  | Práce |  |  |  | POL1_
|  | Včetně naložení na dopravní prostředek a složení na skládku, bez poplatku za skládku. | [24 empty] | POP
17 | 979081121R00 | Příplatek k odvozu za každý další 1 km | t | 27.8 | 15.54 | 432.01 |  | 0 | 15.54 | 432.01 | 21 | 522.7321 | 0 | 0 | 0 | 0 |  | RTS 21/ II | RTS 21/ I | 0 | 0 |  | Práce |  |  |  | POL1_
18 | 979990201R00 | Poplatek za skládku suti -azbestocementové výrobky | t | 0.204 | 2209.42 | 450.72 |  | 0 | 2209.42 | 450.72 | 21 | 545.3712 | 0 | 0 | 0 | 0 |  | RTS 21/ II | RTS 21/ I | 0 | 0 |  | Práce |  |  |  | POL1_
19 | 979999999R00 | Poplatek za skládku 10 % příměsí | t | 2.78 | 485.59 | 1349.94 |  | 0 | 485.59 | 1349.94 | 21 | 1633.4274 | 0 | 0 | 0 | 0 |  | RTS 21/ II | RTS 21/ I | 0 | 0 |  | Práce |  |  |  | POL1_
20 | 979951111R00 | Výkup kovů - železný šrot | t | 3.38 | -3000 | -10140 |  | 0 | -3000 | -10140 | 21 | -12269.4 | 0 | 0 | 0 | 0 |  | RTS 21/ II | RTS 21/ I | 0 | 0 |  | Práce |  |  |  | POL1_
|  | Pro vyjádření výnosu ve prospěch zhotovitele je nutné jednotkovou cenu uvést se záporným znaménkem. (Získaná částka ponižuje náklad stavby.) | [24 empty] | POP | Pro vyjádření výnosu ve prospěch zhotovitele je nutné jednotkovou cenu uvést se záporným znaménkem. (Získaná částka ponižuje náklad stavby.)
Díl: | M23 | Montáže potrubí |  |  |  | 1161450.88 |  | 513382.34 |  | 648068.54 |  | 1405355.5648 |  | 0.34 |  | 0 |  |  |  |  | 236.79 | [5 empty] | DIL
21 | 230010337R00 | Příplatek na svar 1. a 2. stupně 51 x 2,6 | kus | 56 | 192.29 | 10768.24 |  | 0 | 192.29 | 10768.24 | 21 | 13029.5704 | 0 | 0 | 0 | 0 |  | RTS 21/ II | Indiv | 0 | 0 |  | Práce |  |  |  | POL1_
22 | 230010345R00 | Příplatek na svar 1. a 2. stupně 60,3 x 2,9 | kus | 38 | 202.97 | 7712.86 |  | 0 | 202.97 | 7712.86 | 21 | 9332.5606 | 0 | 0 | 0 | 0 |  | RTS 21/ II | Indiv | 0 | 0 |  | Práce |  |  |  | POL1_
23 | 230010347R00 | Příplatek na svar 1. a 2. stupně 76 x 3,2 | kus | 14 | 228.23 | 3195.22 |  | 0 | 228.23 | 3195.22 | 21 | 3866.2162 | 0 | 0 | 0 | 0 |  | RTS 21/ II | Indiv | 0 | 0 |  | Práce |  |  |  | POL1_
24 | 230010421R00 | Příplatek na svar 1. a 2. stupně 324 x 6 | kus | 8 | 487.53 | 3900.24 |  | 0 | 487.53 | 3900.24 | 21 | 4719.2904 | 0 | 0 | 0 | 0 |  | RTS 21/ II | Indiv | 0 | 0 |  | Práce |  |  |  | POL1_
25 | 230013342R00 | Mont.předizol. potr.DN 40 mm,D 125 mm,spoj po 12 m | m | 252 | 372.93 | 93978.36 |  | 0 | 372.93 | 93978.36 | 21 | 113713.8156 | 0.0001 | 0.03 | 0 | 0 |  | RTS 21/ II | Indiv | 0.1833 | 46.19 |  | Práce |  |  |  | POL1_
26 | 230013042R00 | Mont.předizol. potr.DN 40 mm,D 125 mm,spoj po 6 m | m | 60 | 567.16 | 34029.6 |  | 0 | 567.16 | 34029.6 | 21 | 41175.816 | 0.00013 | 0.01 | 0 | 0 |  | RTS 21/ II | Indiv | 0.2617 | 15.7 |  | Práce |  |  |  | POL1_
27 | 230013352R00 | Mont.předizol. potr.DN 50 mm,D 140 mm,spoj po 12 m | m | 180 | 403.04 | 72547.2 |  | 0 | 403.04 | 72547.2 | 21 | 87782.112 | 0.00013 | 0.02 | 0 | 0 |  | RTS 21/ II | Indiv | 0.2145 | 38.61 |  | Práce |  |  |  | POL1_
28 | 230013052R00 | Mont.předizol. potr.DN 50 mm,D 140 mm,spoj po 6 m | m | 12 | 597.27 | 7167.24 |  | 0 | 597.27 | 7167.24 | 21 | 8672.3604 | 0.00018 | 0 | 0 | 0 |  | RTS 21/ II | Indiv | 0.306 | 3.67 |  | Práce |  |  |  | POL1_
29 | 230013062R00 | Mont.předizol. potr.DN 65 mm,D 160 mm,spoj po 6 m | m | 24 | 653.6 | 15686.4 |  | 0 | 653.6 | 15686.4 | 21 | 18980.544 | 0.00022 | 0.01 | 0 | 0 |  | RTS 21/ II | Indiv | 0.3727 | 8.94 |  | Práce |  |  |  | POL1_
30 | R14710103T | Potrubí předizolované PIP DN 40/125, 12m | m | 252 | 345.74 | 87126.48 | 345.74 | 87126.48 |  | 0 | 21 | 105423.0408 | 0 | 0 | 0 | 0 |  | Vlastní | Indiv | 0 | 0 |  | Specifikace |  |  |  | POL3_
31 | R14720103T | Potrubí předizolované PIP DN 40/125, 6m | m | 60 | 345.74 | 20744.4 | 345.74 | 20744.4 |  | 0 | 21 | 25100.724 | 0 | 0 | 0 | 0 |  | Vlastní | Indiv | 0 | 0 |  | Specifikace |  |  |  | POL3_
32 | R14710104T | Potrubí předizolované PIP DN 50/140, 12m | m | 180 | 454.51 | 81811.8 | 454.51 | 81811.8 |  | 0 | 21 | 98992.278 | 0 | 0 | 0 | 0 |  | Vlastní | Indiv | 0 | 0 |  | Specifikace |  |  |  | POL3_
33 | R14720104T | Potrubí předizolované PIP DN 50/140, 6m | m | 12 | 454.51 | 5454.12 | 454.51 | 5454.12 |  | 0 | 21 | 6599.4852 | 0 | 0 | 0 | 0 |  | Vlastní | Indiv | 0 | 0 |  | Specifikace |  |  |  | POL3_
34 | R14720105T | Potrubí předizolované PIP DN 65/160, 6m | m | 24 | 514.72 | 12353.28 | 514.72 | 12353.28 |  | 0 | 21 | 14947.4688 | 0 | 0 | 0 | 0 |  | Vlastní | Indiv | 0 | 0 |  | Specifikace |  |  |  | POL3_
35 | 230014042R00 | Spojka předizolovaného potrubí DN 40/D125 mm | kus | 56 | 596.3 | 33392.8 | 357.78 | 20035.68 | 238.52 | 13357.12 | 21 | 40405.288 | 0.00076 | 0.04 | 0 | 0 |  | RTS 21/ II | Indiv | 0.4 | 22.4 |  | Práce |  |  |  | POL1_
36 | 230014052R00 | Spojka předizolovaného potrubí DN 50/D140 mm | kus | 38 | 665.25 | 25279.5 | 399.15 | 15167.7 | 266.1 | 10111.8 | 21 | 30588.195 | 0.00107 | 0.04 | 0 | 0 |  | RTS 21/ II | Indiv | 0.48 | 18.24 |  | Práce |  |  |  | POL1_
37 | 230014053R00 | Spojka předizolovaného potrubí DN 50/D160 mm | kus | 1 | 737.12 | 737.12 | 442.27 | 442.27 | 294.85 | 294.85 | 21 | 891.9152 | 0.00115 | 0 | 0 | 0 |  | RTS 21/ II | Indiv | 0.48 | 0.48 |  | Práce |  |  |  | POL1_
38 | 230014062R00 | Spojka předizolovaného potrubí DN 65/D160 mm | kus | 14 | 737.12 | 10319.68 | 442.27 | 6191.78 | 294.85 | 4127.9 | 21 | 12486.8128 | 0.00132 | 0.02 | 0 | 0 |  | RTS 21/ II | Indiv | 0.58 | 8.12 |  | Práce |  |  |  | POL1_
39 | 230014142R00 | Spojka předizolovaného potrubí DN 300/D500 mm | kus | 4 | 4304.23 | 17216.92 | 2582.54 | 10330.16 | 1721.69 | 6886.76 | 21 | 20832.4732 | 0.0049 | 0.02 | 0 | 0 |  | RTS 21/ II | Indiv | 1.9369 | 7.75 |  | Práce |  |  |  | POL1_
40 | 230014143R00 | Spojka předizolovaného potrubí DN 300/D560 mm | kus | 4 | 4776.22 | 19104.88 | 2865.73 | 11462.92 | 1910.49 | 7641.96 | 21 | 23116.9048 | 0.0052 | 0.02 | 0 | 0 |  | RTS 21/ II | Indiv | 1.9369 | 7.75 |  | Práce |  |  |  | POL1_
41 | R20710103T | Nezesíťovaná smršťovací objímka DN40/125 | ks | 51 | 596.3 | 30411.3 | 357.78 | 18246.78 | 238.52 | 12164.52 | 21 | 36797.673 | 0 | 0 | 0 | 0 |  | Vlastní | Indiv | 0 | 0 |  | Specifikace |  |  |  | POL3_
42 | R20710104T | Nezesíťovaná smršťovací objímka DN50/140 | ks | 34 | 665.25 | 22618.5 | 399.15 | 13571.1 | 266.1 | 9047.4 | 21 | 27368.385 | 0 | 0 | 0 | 0 |  | Vlastní | Indiv | 0 | 0 |  | Specifikace |  |  |  | POL3_
43 | R20711104T | Nezesíťovaná smršťovací objímka DN50/160 | ks | 1 | 737.12 | 737.12 | 442.27 | 442.27 | 294.85 | 294.85 | 21 | 891.9152 | 0 | 0 | 0 | 0 |  | Vlastní | Indiv | 0 | 0 |  | Specifikace |  |  |  | POL3_
44 | R20710105T | Nezesíťovaná smršťovací objímka DN65/160 | ks | 11 | 737.12 | 8108.32 | 442.27 | 4864.97 | 294.85 | 3243.35 | 21 | 9811.0672 | 0 | 0 | 0 | 0 |  | Vlastní | Indiv | 0 | 0 |  | Specifikace |  |  |  | POL3_
45 | R20710112T | Nezesíťovaná smršťovací objímka DN300/500 | ks | 4 | 4304.23 | 17216.92 | 2582.54 | 10330.16 | 1721.69 | 6886.76 | 21 | 20832.4732 | 0 | 0 | 0 | 0 |  | Vlastní | Indiv | 0 | 0 |  | Specifikace |  |  |  | POL3_
46 | R20711112T | Nezesíťovaná smršťovací objímka DN300/560 | ks | 4 | 4776.22 | 19104.88 | 2865.73 | 11462.92 | 1910.49 | 7641.96 | 21 | 23116.9048 | 0 | 0 | 0 | 0 |  | Vlastní | Indiv | 0 | 0 |  | Specifikace |  |  |  | POL3_
47 | R20715103T | Montážní podélně svařovaná objímka DN40/125 | ks | 5 | 596.3 | 2981.5 | 357.78 | 1788.9 | 238.52 | 1192.6 | 21 | 3607.615 | 0 | 0 | 0 | 0 |  | Vlastní | Indiv | 0 | 0 |  | Specifikace |  |  |  | POL3_
48 | R20715104T | Montážní podélně svařovaná objímka DN50/140 | ks | 2 | 665.25 | 1330.5 | 399.15 | 798.3 | 266.1 | 532.2 | 21 | 1609.905 | 0 | 0 | 0 | 0 |  | Vlastní | Indiv | 0 | 0 |  | Specifikace |  |  |  | POL3_
49 | R20715105T | Montážní podélně svařovaná objímka DN65/160 | ks | 2 | 737.12 | 1474.24 | 442.27 | 884.54 | 294.85 | 589.7 | 21 | 1783.8304 | 0 | 0 | 0 | 0 |  | Vlastní | Indiv | 0 | 0 |  | Specifikace |  |  |  | POL3_
50 | R20720104T | Redukční objímka DN50/160XDN50/140 | ks | 1 | 1094.51 | 1094.51 | 656.71 | 656.71 | 437.8 | 437.8 | 21 | 1324.3571 | 0 | 0 | 0 | 0 |  | Vlastní | Indiv | 0 | 0 |  | Specifikace |  |  |  | POL3_
51 | R20720105T | Redukční objímka DN65/180xDN65/160 | ks | 1 | 1171.23 | 1171.23 | 702.74 | 702.74 | 468.49 | 468.49 | 21 | 1417.1883 | 0 | 0 | 0 | 0 |  | Vlastní | Indiv | 0 | 0 |  | Specifikace |  |  |  | POL3_
52 | R15715103T | Předizolovaný oblouk DN40/125, 90°, 1,0x1,0 | ks | 15 | 1383.92 | 20758.8 | 830.35 | 12455.25 | 553.57 | 8303.55 | 21 | 25118.148 | 0 | 0 | 0 | 0 |  | Vlastní | Indiv | 0 | 0 |  | Specifikace |  |  |  | POL3_
53 | R15715203T | Předizolovaný oblouk DN40/125, 90°, 1,5x1,0 | ks | 3 | 1729.66 | 5188.98 | 1037.8 | 3113.4 | 691.86 | 2075.58 | 21 | 6278.6658 | 0 | 0 | 0 | 0 |  | Vlastní | Indiv | 0 | 0 |  | Specifikace |  |  |  | POL3_
54 | R15715104T | Předizolovaný oblouk DN50/140, 90°, 1,0x1,0 | ks | 12 | 1819 | 21828 | 1091.4 | 13096.8 | 727.6 | 8731.2 | 21 | 26411.88 | 0 | 0 | 0 | 0 |  | Vlastní | Indiv | 0 | 0 |  | Specifikace |  |  |  | POL3_
55 | R15715204T | Předizolovaný oblouk DN50/140, 90°, 1,5x1,0 | ks | 1 | 1364.5 | 1364.5 | 818.7 | 818.7 | 545.8 | 545.8 | 21 | 1651.045 | 0 | 0 | 0 | 0 |  | Vlastní | Indiv | 0 | 0 |  | Specifikace |  |  |  | POL3_
56 | R15725204T | Předizolovaný oblouk DN50/160, 90°, 1,5x1,0 | ks | 1 | 2018.09 | 2018.09 | 1210.85 | 1210.85 | 807.24 | 807.24 | 21 | 2441.8889 | 0 | 0 | 0 | 0 |  | Vlastní | Indiv | 0 | 0 |  | Specifikace |  |  |  | POL3_
57 | R15715105T | Předizolovaný oblouk DN65/160, 90°, 1,0x1,0 | ks | 2 | 2057.91 | 4115.82 | 1234.75 | 2469.5 | 823.16 | 1646.32 | 21 | 4980.1422 | 0 | 0 | 0 | 0 |  | Vlastní | Indiv | 0 | 0 |  | Specifikace |  |  |  | POL3_
58 | R15715205T | Předizolovaný oblouk DN65/160, 90°, 1,5x1,0 | ks | 2 | 2572.63 | 5145.26 | 1543.58 | 3087.16 | 1029.05 | 2058.1 | 21 | 6225.7646 | 0 | 0 | 0 | 0 |  | Vlastní | Indiv | 0 | 0 |  | Specifikace |  |  |  | POL3_
59 | R16711105T | T-kus 45°, DN65/160xDN65/160 | ks | 2 | 3860.41 | 7720.82 | 2316.25 | 4632.5 | 1544.16 | 3088.32 | 21 | 9342.1922 | 0 | 0 | 0 | 0 |  | Vlastní | Indiv | 0 | 0 |  | Specifikace |  |  |  | POL3_
60 | R16711112T | T-kus 45°, DN300/500xDN65/160 | ks | 1 | 12077.49 | 12077.49 | 7246.49 | 7246.49 | 4831 | 4831 | 21 | 14613.7629 | 0 | 0 | 0 | 0 |  | Vlastní | Indiv | 0 | 0 |  | Specifikace |  |  |  | POL3_
61 | R16721112T | T-kus 45°, DN300/560xDN65/180 | ks | 1 | 15358.11 | 15358.11 | 9214.87 | 9214.87 | 6143.24 | 6143.24 | 21 | 18583.3131 | 0 | 0 | 0 | 0 |  | Vlastní | Indiv | 0 | 0 |  | Specifikace |  |  |  | POL3_
62 | R16712112T | Paralelní odbočka DN300/500xDN50/140 | ks | 1 | 11957.06 | 11957.06 | 7174.24 | 7174.24 | 4782.82 | 4782.82 | 21 | 14468.0426 | 0 | 0 | 0 | 0 |  | Vlastní | Indiv | 0 | 0 |  | Specifikace |  |  |  | POL3_
63 | R16722112T | Paralelní odbočka DN300/560xDN50/160 | ks | 1 | 13926.6 | 13926.6 | 8355.96 | 8355.96 | 5570.64 | 5570.64 | 21 | 16851.186 | 0 | 0 | 0 | 0 |  | Vlastní | Indiv | 0 | 0 |  | Specifikace |  |  |  | POL3_
64 | R14765109T | PI redukce DN65/160 x DN40/125 koncentrická redukce | ks | 2 | 1720.92 | 3441.84 | 1032.55 | 2065.1 | 688.37 | 1376.74 | 21 | 4164.6264 | 0 | 0 | 0 | 0 |  | Vlastní | Indiv | 0 | 0 |  | Specifikace |  |  |  | POL3_
65 | R19610105T | PI uzavírací armatura DN65/160 | ks | 2 | 6103.81 | 12207.62 | 3662.29 | 7324.58 | 2441.52 | 4883.04 | 21 | 14771.2202 | 0 | 0 | 0 | 0 |  | Vlastní | Indiv | 0 | 0 |  | Specifikace |  |  |  | POL3_
66 | R29710101T | Vřetenové prodloužení, L=1,0m | ks | 2 | 3399.1 | 6798.2 | 2039.46 | 4078.92 | 1359.64 | 2719.28 | 21 | 8225.822 | 0 | 0 | 0 | 0 |  | Vlastní | Indiv | 0 | 0 |  | Specifikace |  |  |  | POL3_
67 | R19910103T | Kombinovaná armatura oboustranná DN40/125-2xDN25 | ks | 2 | 10383.77 | 20767.54 | 6230.26 | 12460.52 | 4153.51 | 8307.02 | 21 | 25128.7234 | 0 | 0 | 0 | 0 |  | Vlastní | Indiv | 0 | 0 |  | Specifikace |  |  |  | POL3_
68 | R19910104T | Kombinovaná armatura oboustranná DN50/140-2xDN25 | ks | 2 | 10866.44 | 21732.88 | 6519.86 | 13039.72 | 4346.58 | 8693.16 | 21 | 26296.7848 | 0 | 0 | 0 | 0 |  | Vlastní | Indiv | 0 | 0 |  | Specifikace |  |  |  | POL3_
69 | R19710103T | PI odvzdušňovací armatura DN40/125 - DN25 | ks | 2 | 3950.73 | 7901.46 | 2370.44 | 4740.88 | 1580.29 | 3160.58 | 21 | 9560.7666 | 0 | 0 | 0 | 0 |  | Vlastní | Indiv | 0 | 0 |  | Specifikace |  |  |  | POL3_
70 | R21710101T | Dilatační polštář, vel. 1 (1000x120x40mm) | ks | 310 | 46.62 | 14452.2 | 27.97 | 8670.7 | 18.65 | 5781.5 | 21 | 17487.162 | 0 | 0 | 0 | 0 |  | Vlastní | Indiv | 0 | 0 |  | Specifikace |  |  |  | POL3_
71 | R22710103T | Koncové smršťovací víčko DN40/125 | ks | 2 | 207.83 | 415.66 | 124.7 | 249.4 | 83.13 | 166.26 | 21 | 502.9486 | 0 | 0 | 0 | 0 |  | Vlastní | Indiv | 0 | 0 |  | Specifikace |  |  |  | POL3_
72 | R22710104T | Koncové smršťovací víčko DN50/140 | ks | 2 | 229.2 | 458.4 | 137.52 | 275.04 | 91.68 | 183.36 | 21 | 554.664 | 0 | 0 | 0 | 0 |  | Vlastní | Indiv | 0 | 0 |  | Specifikace |  |  |  | POL3_
73 | R22710105T | Koncové smršťovací víčko DN65/160 | ks | 2 | 256.39 | 512.78 | 153.83 | 307.66 | 102.56 | 205.12 | 21 | 620.4638 | 0 | 0 | 0 | 0 |  | Vlastní | Indiv | 0 | 0 |  | Specifikace |  |  |  | POL3_
74 | R23710104T | Gumová těsnící průchodka DN50/140 | ks | 2 | 135.96 | 271.92 | 81.58 | 163.16 | 54.38 | 108.76 | 21 | 329.0232 | 0 | 0 | 0 | 0 |  | Vlastní | Indiv | 0 | 0 |  | Specifikace |  |  |  | POL3_
75 | R23710105T | Gumová těsnící průchodka DN65/160 | ks | 2 | 155.39 | 310.78 | 93.23 | 186.46 | 62.16 | 124.32 | 21 | 376.0438 | 0 | 0 | 0 | 0 |  | Vlastní | Indiv | 0 | 0 |  | Specifikace |  |  |  | POL3_
76 | R25710100T | Doprava, balné - předizolované potrubí | sada | 1 | 19423.43 | 19423.43 | 19423.43 | 19423.43 |  | 0 | 21 | 23502.3503 | 0 | 0 | 0 | 0 |  | Vlastní | Indiv | 0 | 0 |  | Specifikace |  |  |  | POL3_
77 | R23710103T | Gumová těsnící průchodka DN40/125 | ks | 2 | 121.4 | 242.8 |  | 0 | 121.4 | 242.8 | 21 | 293.788 | 0 | 0 | 0 | 0 |  | Vlastní | Indiv | 0 | 0 |  | Specifikace |  |  |  | POL3_
78 | 230170001R00 | Příprava pro zkoušku těsnosti, DN do 40 | sada | 1 | 2981.5 | 2981.5 |  | 0 | 2981.5 | 2981.5 | 21 | 3607.615 | 0 | 0 | 0 | 0 |  | RTS 21/ II | RTS 21/ I | 5.99 | 5.99 |  | Práce |  |  |  | POL1_
79 | 230170002R00 | Příprava pro zkoušku těsnosti, DN 50 - 80 | sada | 1 | 3311.7 | 3311.7 |  | 0 | 3311.7 | 3311.7 | 21 | 4007.157 | 0 | 0 | 0 | 0 |  | RTS 21/ II | RTS 21/ I | 6.71 | 6.71 |  | Práce |  |  |  | POL1_
80 | 230170011R00 | Zkouška těsnosti potrubí, DN do 40 | m | 330 | 9.28 | 3062.4 |  | 0 | 9.28 | 3062.4 | 21 | 3705.504 | 0 | 0 | 0 | 0 |  | RTS 21/ II | RTS 21/ I | 0.019 | 6.27 |  | Práce |  |  |  | POL1_
81 | 230170012R00 | Zkouška těsnosti potrubí, DN 50 - 80 | m | 238 | 20.01 | 4762.38 |  | 0 | 20.01 | 4762.38 | 21 | 5762.4798 | 0 | 0 | 0 | 0 |  | RTS 21/ II | RTS 21/ I | 0.041 | 9.76 |  | Práce |  |  |  | POL1_
82 | 230120042R00 | Čištění potrubí profukováním nebo proplach. DN 40 | m | 330 | 48.66 | 16057.8 |  | 0 | 48.66 | 16057.8 | 21 | 19429.938 | 0 | 0 | 0 | 0 |  | RTS 21/ II | RTS 21/ I | 0 | 0 |  | Práce |  |  |  | POL1_
83 | 230120043R00 | Čištění potrubí profukováním nebo proplach. DN 50 | m | 203 | 54.68 | 11100.04 |  | 0 | 54.68 | 11100.04 | 21 | 13431.0484 | 0 | 0 | 0 | 0 |  | RTS 21/ II | RTS 21/ I | 0 | 0 |  | Práce |  |  |  | POL1_
84 | 230120044R00 | Čištění potrubí profukováním nebo proplach. DN 65 | m | 35 | 58.56 | 2049.6 |  | 0 | 58.56 | 2049.6 | 21 | 2480.016 | 0 | 0 | 0 | 0 |  | RTS 21/ II | RTS 21/ I | 0 | 0 |  | Práce |  |  |  | POL1_
85 | 230080451R00 | Demontáž doplňkových konstrukcí do šrotu | kg | 967 | 6.8 | 6575.6 |  | 0 | 6.8 | 6575.6 | 21 | 7956.476 | 0 | 0 | 0 | 0 |  | RTS 21/ II | RTS 21/ I | 0 | 0 |  | Práce |  |  |  | POL1_
86 | 230081029R00 | Demontáž do šrotu do 10 kg, rozměr 44,5 x 2,6 | kus | 64 | 204.92 | 13114.88 |  | 0 | 204.92 | 13114.88 | 21 | 15869.0048 | 0 | 0 | 0 | 0 |  | RTS 21/ II | RTS 21/ I | 0 | 0 |  | Práce |  |  |  | POL1_
87 | 230081037R00 | Demontáž do šrotu do 10 kg, rozměr 51 x 2,6 | kus | 64 | 210.74 | 13487.36 |  | 0 | 210.74 | 13487.36 | 21 | 16319.7056 | 0 | 0 | 0 | 0 |  | RTS 21/ II | RTS 21/ I | 0 | 0 |  | Práce |  |  |  | POL1_
88 | 230081044R00 | Demontáž do šrotu do 10 kg, rozměr 60,3 x 2,9 | kus | 107 | 208.8 | 22341.6 |  | 0 | 208.8 | 22341.6 | 21 | 27033.336 | 0 | 0 | 0 | 0 |  | RTS 21/ II | RTS 21/ I | 0 | 0 |  | Práce |  |  |  | POL1_
89 | 230082056R00 | Demontáž do šrotu do 50 kg, rozměr 89 x 3,6 | kus | 111 | 297.18 | 32986.98 |  | 0 | 297.18 | 32986.98 | 21 | 39914.2458 | 0 | 0 | 0 | 0 |  | RTS 21/ II | RTS 21/ I | 0 | 0 |  | Práce |  |  |  | POL1_
90 | 230082087R00 | Demontáž do šrotu do 50 kg, rozměr 159 x 4,5 | kus | 4 | 320.49 | 1281.96 |  | 0 | 320.49 | 1281.96 | 21 | 1551.1716 | 0 | 0 | 0 | 0 |  | RTS 21/ II | RTS 21/ I | 0 | 0 |  | Práce |  |  |  | POL1_
91 | 230011018R00 | Montáž trubky ocelové 28 x 3,6 | m | 9 | 101.97 | 917.73 |  | 0 | 101.97 | 917.73 | 21 | 1110.4533 | 2e-05 | 0 | 0 | 0 |  | RTS 21/ II | RTS 21/ I | 0.171 | 1.54 |  | Práce |  |  |  | POL1_
92 | 14470104R | Trubka ocelová bezešvá 26,9 x 3,2 P235GH | m | 9 | 100.03 | 900.27 | 100.03 | 900.27 |  | 0 | 21 | 1089.3267 | 0.00187 | 0.02 | 0 | 0 | SPCM | RTS 21/ II | RTS 21/ I | 0 | 0 |  | Specifikace |  |  |  | POL3_
93 | 230011037R00 | Montáž trubky ocelové 51 x 2,6 | m | 4 | 116.54 | 466.16 |  | 0 | 116.54 | 466.16 | 21 | 564.0536 | 3e-05 | 0 | 0 | 0 |  | RTS 21/ II | RTS 21/ I | 0.195 | 0.78 |  | Práce |  |  |  | POL1_
94 | 14470112R | Trubka ocelová bezešvá 48,3 x 2,6 P235GH | m | 4 | 203.95 | 815.8 | 203.95 | 815.8 |  | 0 | 21 | 987.118 | 0.00293 | 0.01 | 0 | 0 | SPCM | RTS 21/ II | RTS 21/ I | 0 | 0 |  | Specifikace |  |  |  | POL3_
95 | 230011045R00 | Montáž trubky ocelové 60,3 x 2,9 | m | 12 | 136.94 | 1643.28 |  | 0 | 136.94 | 1643.28 | 21 | 1988.3688 | 4e-05 | 0 | 0 | 0 |  | RTS 21/ II | RTS 21/ I | 0.226 | 2.71 |  | Práce |  |  |  | POL1_
96 | 14470118R | Trubka ocelová bezešvá 60,3 x 2,9 P235GH | m | 12 | 315.63 | 3787.56 | 315.63 | 3787.56 |  | 0 | 21 | 4582.9476 | 0.00411 | 0.05 | 0 | 0 | SPCM | RTS 21/ II | RTS 21/ I | 0 | 0 |  | Specifikace |  |  |  | POL3_
97 | 230011047R00 | Montáž trubky ocelové 76 x 3,2 | m | 3 | 168.01 | 504.03 |  | 0 | 168.01 | 504.03 | 21 | 609.8763 | 4e-05 | 0 | 0 | 0 |  | RTS 21/ II | RTS 21/ I | 0.276 | 0.83 |  | Práce |  |  |  | POL1_
98 | 14470123R | Trubka ocelová bezešvá 76,1 x 2,9 P235GH | m | 3 | 368.07 | 1104.21 | 368.07 | 1104.21 |  | 0 | 21 | 1336.0941 | 0.00524 | 0.02 | 0 | 0 | SPCM | RTS 21/ II | RTS 21/ I | 0 | 0 |  | Specifikace |  |  |  | POL3_
99 | 230020636R00 | Zhotovení odbočky třída 11-13, 28 x 2,6 | kus | 6 | 366.13 | 2196.78 |  | 0 | 366.13 | 2196.78 | 21 | 2658.1038 | 0.00014 | 0 | 0 | 0 |  | RTS 21/ II | RTS 21/ I | 0.662 | 3.97 |  | Práce |  |  |  | POL1_
100 | 230021018R00 | Montáž trub.dílů přivař. do 1kg tř.11-13, 28 x 3,6 | kus | 30 | 264.16 | 7924.8 |  | 0 | 264.16 | 7924.8 | 21 | 9589.008 | 0.00011 | 0 | 0 | 0 |  | RTS 21/ II | RTS 21/ I | 0.401 | 12.03 |  | Práce |  |  |  | POL1_
101 | 316306011R | Oblouk R1,5D 90° P235 26,9 x 2,3 mm | kus | 18 | 121.4 | 2185.2 | 121.4 | 2185.2 |  | 0 | 21 | 2644.092 | 6e-05 | 0 | 0 | 0 | SPCM | RTS 21/ II | RTS 21/ I | 0 | 0 |  | Specifikace |  |  |  | POL3_
102 | 4223170103R | Kohout kulový ocelový, DN 20 | kus | 9 | 949.9 | 8549.1 | 949.9 | 8549.1 |  | 0 | 21 | 10344.411 | 0.0009 | 0.01 | 0 | 0 | SPCM | RTS 21/ II | RTS 21/ I | 0 | 0 |  | Specifikace |  |  |  | POL3_
103 | R31952101T | T-kus se stejnými hrdly, DN20, 26,9x26,9 mm | kus | 3 | 130.73 | 392.19 | 130.73 | 392.19 |  | 0 | 21 | 474.5499 | 4e-05 | 0 | 0 | 0 |  | Vlastní | Indiv | 0 | 0 |  | Specifikace |  |  |  | POL3_
104 | 230021037R00 | Montáž trub.dílů přivař. do 1kg tř.11-13, 51 x 2,6 | kus | 2 | 298.15 | 596.3 |  | 0 | 298.15 | 596.3 | 21 | 721.523 | 0.00016 | 0 | 0 | 0 |  | RTS 21/ II | RTS 21/ I | 0.439 | 0.88 |  | Práce |  |  |  | POL1_
105 | 316306017R | Oblouk R1,5D 90° P235 48,3 x 2,6 mm | kus | 2 | 268.04 | 536.08 | 268.04 | 536.08 |  | 0 | 21 | 648.6568 | 0.00026 | 0 | 0 | 0 | SPCM | RTS 21/ II | RTS 21/ I | 0 | 0 |  | Specifikace |  |  |  | POL3_
106 | 230021045R00 | Montáž trub.dílů přivař.do 1kg tř.11-13,60,3 x 2,9 | kus | 2 | 334.08 | 668.16 |  | 0 | 334.08 | 668.16 | 21 | 808.4736 | 0.0002 | 0 | 0 | 0 |  | RTS 21/ II | RTS 21/ I | 0.482 | 0.96 |  | Práce |  |  |  | POL1_
107 | 316306020R | Oblouk R1,5D 90° P235 60,3 x 2,9 mm | kus | 2 | 377.79 | 755.58 | 377.79 | 755.58 |  | 0 | 21 | 914.2518 | 0.00049 | 0 | 0 | 0 | SPCM | RTS 21/ II | RTS 21/ I | 0 | 0 |  | Specifikace |  |  |  | POL3_
108 | 230021047R00 | Montáž trub.dílů přivař.do 1kg tř.11-13, 76 x 3,2 | kus | 2 | 375.84 | 751.68 |  | 0 | 375.84 | 751.68 | 21 | 909.5328 | 0.00024 | 0 | 0 | 0 |  | RTS 21/ II | RTS 21/ I | 0.538 | 1.08 |  | Práce |  |  |  | POL1_
109 | 316306022R | Oblouk R1,5D 90° P235 76,1 x 2,9 mm | kus | 2 | 439.94 | 879.88 | 439.94 | 879.88 |  | 0 | 21 | 1064.6548 | 0.00078 | 0 | 0 | 0 | SPCM | RTS 21/ II | RTS 21/ I | 0 | 0 |  | Specifikace |  |  |  | POL3_
110 | 230022037R00 | Montáž trub.dílů přivař.do 3 kg tř.11-13, 51 x 2,6 | kus | 2 | 506.95 | 1013.9 |  | 0 | 506.95 | 1013.9 | 21 | 1226.819 | 0.00016 | 0 | 0 | 0 |  | RTS 21/ II | RTS 21/ I | 0.77 | 1.54 |  | Práce |  |  |  | POL1_
111 | 4223170106R | Kohout kulový ocelový, DN 40 | kus | 2 | 1536.21 | 3072.42 | 1536.21 | 3072.42 |  | 0 | 21 | 3717.6282 | 0.0021 | 0 | 0 | 0 | SPCM | RTS 21/ II | RTS 21/ I | 0 | 0 |  | Specifikace |  |  |  | POL3_
112 | 230022045R00 | Montáž trub.dílů přivař.do 3 kg tř.11-13, 60,3x2,9 | kus | 2 | 551.63 | 1103.26 |  | 0 | 551.63 | 1103.26 | 21 | 1334.9446 | 0.0002 | 0 | 0 | 0 |  | RTS 21/ II | RTS 21/ I | 0.827 | 1.65 |  | Práce |  |  |  | POL1_
113 | 4223170107R | Kohout kulový ocelový , DN 50 | kus | 2 | 1763.78 | 3527.56 | 1763.78 | 3527.56 |  | 0 | 21 | 4268.3476 | 0.0027 | 0.01 | 0 | 0 | SPCM | RTS 21/ II | RTS 21/ I | 0 | 0 |  | Specifikace |  |  |  | POL3_
114 | 230023047R00 | Montáž trub.dílů přivař.do 10 kg tř.11-13, 76x3,2 | kus | 2 | 744.89 | 1489.78 |  | 0 | 744.89 | 1489.78 | 21 | 1802.6338 | 0.00024 | 0 | 0 | 0 |  | RTS 21/ II | RTS 21/ I | 1.118 | 2.24 |  | Práce |  |  |  | POL1_
115 | 4223910101R | Kohout kulový ocelový , DN 65 | kus | 2 | 3072.61 | 6145.22 | 3072.61 | 6145.22 |  | 0 | 21 | 7435.7162 | 0.0045 | 0.01 | 0 | 0 | SPCM | RTS 21/ II | RTS 21/ I | 0 | 0 |  | Specifikace |  |  |  | POL3_
116 | 230161007R00 | Prozáření svarů Iridiem 192,2 st.D48-63,5,t 1- 6,5 | kus | 10 | 825.5 | 8255 |  | 0 | 825.5 | 8255 | 21 | 9988.55 | 0 | 0 | 0 | 0 |  | RTS 21/ II | RTS 21/ I | 0 | 0 |  | Práce |  |  |  | POL1_
117 | 230161009R00 | Prozáření svarů Iridiem 192,2 st.D70-82,5;t 2,9-7 | kus | 2 | 825.5 | 1651 |  | 0 | 825.5 | 1651 | 21 | 1997.71 | 0 | 0 | 0 | 0 |  | RTS 21/ II | RTS 21/ I | 0 | 0 |  | Práce |  |  |  | POL1_
118 | 230161018R00 | Proz.sv.ir.192- 245-324 6 - 14 | kus | 1 | 825.5 | 825.5 |  | 0 | 825.5 | 825.5 | 21 | 998.855 | 0 | 0 | 0 | 0 |  | RTS 21/ II | RTS 21/ I | 0 | 0 |  | Práce |  |  |  | POL1_
119 | 230160121R00 | Kontrola svaru ultrazvukem | kus | 103 | 388.47 | 40012.41 |  | 0 | 388.47 | 40012.41 | 21 | 48415.0161 | 0 | 0 | 0 | 0 |  | RTS 21/ II | RTS 21/ I | 0 | 0 |  | Práce |  |  |  | POL1_
120 | 421473390200R | Svářecí dieselagregát | Sh | 124 | 213.66 | 26493.84 |  | 0 | 213.66 | 26493.84 | 21 | 32057.5464 | 0 | 0 | 0 | 0 | STROJ | RTS 21/ II | RTS 21/ I | 0 | 0 |  | Stroj |  |  |  | POL6_
[25 empty] | 15 | 21 | DPH
| Celkem |  |  |  |  | 1337643.03 | [18 empty] | 0 | 1337643.03 | SUM
Poznámky uchazeče k zadání
POPUZIV
END
Note on S6: Jedná se o informaci, zda se jedná o položku, která je do rozpočtu zadána z cenové soustavy RTS, nebo vlastní.
Note on T6: Jedná se o název CÚ, která je zadána u položky rozpočtu

## 02 VN Naklady
Položkový rozpočet | [26 empty] | #TypZaznamu#
S: | 21-024 | Přestavba parovodu na horkovod - Tábor, oblast Milkom, Frial, SVJ Soběslavská | [24 empty] | STA
O: | 02 | Vedlejší a ostatní náklady | [21 empty] | NAK |  |  | OBJ
R: | VN | Vedlejší a ostatní náklady | [24 empty] | ROZ
P.č. | Číslo položky | Název položky | MJ | Množství | Cena / MJ | Celkem | Dodávka | Dodávka celk. | Montáž | Montáž celk. | DPH | Cena s DPH | Hmotnost / MJ | Hmotnost celk.(t) | Dem. hmotnost / MJ | Dem. hmotnost celk.(t) | Ceník | Cen. soustava / platnost | Cenová úroveň | Nhod / MJ | Nhod celk. | Dodavatel | Typ položky
Díl: | VN | Vedlejší náklady |  |  |  | 406195.59 |  | 51957.68 |  | 354237.91 |  | 491496.6639 |  | 0 |  | 0 |  |  |  |  | 0 | [5 empty] | DIL
1 | 00524RT1 | Dopracování dokumentace pro provedení stavby | soubor | 1 | 25250.46 | 25250.46 | 25250.46 | 25250.46 |  | 0 | 21 | 30553.0566 | 0 | 0 | 0 | 0 |  | Vlastní | Indiv | 0 | 0 |  | Práce |  |  |  | POL1_1
2 | 00524RT3 | Vytýčení inženýrských sítí | ks | 6 | 9517.48 | 57104.88 |  | 0 | 9517.48 | 57104.88 | 21 | 69096.9048 | 0 | 0 | 0 | 0 |  | Vlastní | Indiv | 0 | 0 |  | Práce |  |  |  | POL1_1
3 | SLEVA | Sleva | - | 0 | -1 | 0 |  | 0 | -1 | 0 | 21 | 0 | 0 | 0 | 0 | 0 |  | Vlastní | Indiv | 0 | 0 |  | OPN |  |  |  | POL13_0
4 | 00511 R | Geodetické práce | Soubor | 1 | 11654.06 | 11654.06 |  | 0 | 11654.06 | 11654.06 | 21 | 14101.4126 | 0 | 0 | 0 | 0 |  | RTS 21/ II | Indiv | 0 | 0 |  | VRN |  |  |  | POL99_2
5 | 005121R | Zařízení staveniště | soubor | 1 | 82549.59 | 82549.59 |  | 0 | 82549.59 | 82549.59 | 21 | 99885.0039 | 0 | 0 | 0 | 0 |  | RTS 21/ II | Indiv | 0 | 0 |  | VRN |  |  |  | POL99_0
6 | 005122R | Provozní vlivy | soubor | 1 | 7963.61 | 7963.61 |  | 0 | 7963.61 | 7963.61 | 21 | 9635.9681 | 0 | 0 | 0 | 0 |  | RTS 21/ II | Indiv | 0 | 0 |  | VRN |  |  |  | POL99_0
7 | 005123R | Územní vlivy | soubor | 1 | 5535.68 | 5535.68 |  | 0 | 5535.68 | 5535.68 | 21 | 6698.1728 | 0 | 0 | 0 | 0 |  | RTS 21/ II | Indiv | 0 | 0 |  | VRN |  |  |  | POL99_0
8 | 005124010R | Koordinační činnost | soubor | 1 | 4273.16 | 4273.16 |  | 0 | 4273.16 | 4273.16 | 21 | 5170.5236 | 0 | 0 | 0 | 0 |  | RTS 21/ II | Indiv | 0 | 0 |  | VRN |  |  |  | POL99_0
9 | 005124020R | Autorský dozor | soubor | 1 | 1116.85 | 1116.85 |  | 0 | 1116.85 | 1116.85 | 21 | 1351.3885 | 0 | 0 | 0 | 0 |  | RTS 21/ II | Indiv | 0 | 0 |  | VRN |  |  |  | POL99_8
10 | 005211030R | Dočasná dopravní opatření | soubor | 1 | 68953.18 | 68953.18 |  | 0 | 68953.18 | 68953.18 | 21 | 83433.3478 | 0 | 0 | 0 | 0 |  | RTS 21/ II | Indiv | 0 | 0 |  | VRN |  |  |  | POL99_8
11 | 005211040R | Užívání veřejných ploch a prostranství | m2 | 720 | 145.68 | 104889.6 |  | 0 | 145.68 | 104889.6 | 21 | 126916.416 | 0 | 0 | 0 | 0 |  | RTS 21/ II | Indiv | 0 | 0 |  | VRN |  |  |  | POL99_0
12 | 005241010R | Dokumentace skutečného provedení | soubor | 1 | 26707.22 | 26707.22 | 26707.22 | 26707.22 |  | 0 | 21 | 32315.7362 | 0 | 0 | 0 | 0 |  | RTS 21/ II | Indiv | 0 | 0 |  | VRN |  |  |  | POL99_8
13 | 005241020R | Geodetické zaměření skutečného provedení | soubor | 1 | 10197.3 | 10197.3 |  | 0 | 10197.3 | 10197.3 | 21 | 12338.733 | 0 | 0 | 0 | 0 |  | RTS 21/ II | Indiv | 0 | 0 |  | VRN |  |  |  | POL99_8
[25 empty] | 15 | 21 | DPH
| Celkem |  |  |  |  | 406195.59 | [18 empty] | 0 | 406195.59 | SUM
Poznámky uchazeče k zadání
POPUZIV
END
Note on S6: Jedná se o informaci, zda se jedná o položku, která je do rozpočtu zadána z cenové soustavy RTS, nebo vlastní.
Note on T6: Jedná se o název CÚ, která je zadána u položky rozpočtu