## Pokyny pro vyplnění
Pokyny pro vyplnění
Ve všech listech tohoto souboru můžete měnit pouze buňky s modrým pozadím. Jedná se o tyto údaje : - údaje o firmě - jednotkové ceny položek zadané na maximálně dvě desetinná místa

## Stavba
#RTSROZP# | Soupis stavebních prací, dodávek a služeb
| Stavba: |  | 2611 | Nová Ves - opravy místních komunikací po stavbě kanalizace
| Zadavatel |  | Obec Nová Ves |  |  |  | IČO: | 00637530
|  |  | Nová Ves č.p.67 |  |  |  | DIČ:
|  |  | 664 91 | Nová Ves
| Projektant: | [5 empty] | IČO:
DIČ:
| Zhotovitel: | [5 empty] | IČO:
DIČ:
| Vypracoval: |  | Projekty Vodam s.r.o.
| Rozpis ceny | [6 empty] | Celkem
HSV | HSV | [6 empty] | 0
PSV | PSV | [6 empty] | 0
MON | MON | [6 empty] | 0
VN | Vedlejší náklady | [6 empty] | 0
ON | Ostatní náklady | [6 empty] | 0
| Celkem | [6 empty] | 0
Rekapitulace daní
0 | Základ pro sníženou DPH |  |  | 15 | % | 0 |  |  | CZK
0 | Snížená DPH |  |  | 15 | % | 0 |  |  | CZK
0 | Základ pro základní DPH |  |  | 21 | % | 0 |  |  | CZK
0 | Základní DPH |  |  | 21 | % | 0 |  |  | CZK
0 | Zaokrouhlení |  |  |  |  | 0 |  |  | CZK
| Cena celkem bez DPH |  |  |  |  | 0 |  |  | CZK
0 | Cena celkem s DPH |  |  |  |  | 0 |  |  | CZK
|  | v |  |  | dne |  | 6.4.2022
|  |  | Za zhotovitele |  |  |  | Za objednatele
Rekapitulace dílčích částí
#CASTI>> | Číslo | Název |  |  | Základ pro sníženou DPH | Základ pro základní DPH | DPH celkem | Cena celkem | %
1 | Stavba |  |  |  | 0 | 0 | 0 | 0
2 |  | Ostatní a vedlejší náklady |  |  | 0 | 0 | 0 | 0
3 | 01 | Ostatní a vedlejší náklady |  |  | 0 | 0 | 0 | 0
2 |  | Inženýrský objekt |  |  |  |  | 0
2 | SO 01 | Opravy místních komunikací |  |  | 0 | 0 | 0 | 0
3 | 02 | Opravy místních komunikací - rev.2 |  |  | 0 | 0 | 0 | 0
| Celkem za stavbu |  |  |  | 0 | 0 | 0 | 0 | 0
Rekapitulace dílů
| Číslo | Název |  |  | Typ dílu |  |  | Celkem | %
| 1 | Zemní práce |  |  | HSV |  |  | 0
| 11 | Přípravné a přidružené práce |  |  | HSV |  |  | 0
| 4 | Vodorovné konstrukce |  |  | HSV |  |  | 0
| 5 | Komunikace |  |  | HSV |  |  | 0
| 8 | Trubní vedení |  |  | HSV |  |  | 0
| 91 | Doplňující práce na komunikaci |  |  | HSV |  |  | 0
| 99 | Staveništní přesun hmot |  |  | HSV |  |  | 0
| VN | Vedlejší náklady |  |  | VN |  |  | 0
| ON | Ostatní náklady |  |  | ON |  |  | 0
| Cena celkem | [6 empty] | 0 | 0
Note on D11: Název
Note on I11: IČO
Note on D12: Ulice
Note on I12: DIČ
Note on D13: PSČ
Note on E13: Místo

## VzorPolozky (hidden)
Položkový rozpočet
S:
O:
R:

## 00 01 Naklady
Soupis vedlejších a ostatních nákladů | [26 empty] | #TypZaznamu#
S: | 2611 | Nová Ves - opravy místních komunikací po stavbě kanalizace | [24 empty] | STA
O: | 00 | Ostatní a vedlejší náklady | [21 empty] | NAK |  |  | OBJ
R: | 01 | Ostatní a vedlejší náklady | [24 empty] | ROZ
P.č. | Číslo položky | Název položky | MJ | Množství | Cena / MJ | Celkem | Dodávka | Dodávka celk. | Montáž | Montáž celk. | DPH | Cena s DPH | Hmotnost / MJ | Hmotnost celk.(t) | Dem. hmotnost / MJ | Dem. hmotnost celk.(t) | Ceník | Cen. soustava / platnost | Cenová úroveň | Nhod / MJ | Nhod celk. | Dodavatel | Typ položky
Díl: | VN | Vedlejší náklady |  |  |  | 0 |  | 0 |  | 0 |  | 0 |  | 0 |  | 0 |  |  |  |  | 0 | [5 empty] | DIL
1 | 005111020R | Vytyčení stavby | Soubor | 1 |  | 0 |  | 0 |  | 0 | 21 | 0 | 0 | 0 | 0 | 0 |  | RTS 22/ I | Indiv | 0 | 0 |  | VRN |  |  |  | POL99_8
|  | Geodetické zaměření rohů stavby, stabilizace bodů a sestavení laviček. | [24 empty] | POP
|  | Vyhotovení protokolu o vytyčení stavby se seznamem souřadnic vytyčených bodů a jejich polohopisnými (S-JTSK) a výškopisnými (Bpv) hodnotami. | [24 empty] | POP | Vyhotovení protokolu o vytyčení stavby se seznamem souřadnic vytyčených bodů a jejich polohopisnými (S-JTSK) a výškopisnými (Bpv) hodnotami.
SPU
2 | 005121015R | Vybudování zařízení staveniště pro JKSO 822 | Soubor | 1 |  | 0 |  | 0 |  | 0 | 21 | 0 | 0 | 0 | 0 | 0 |  | RTS 22/ I | Indiv | 0 | 0 |  | VRN |  |  |  | POL99_8
|  | Doprava a osazení kontejnerů pro skladování. | [24 empty] | POP
|  | Sejmutí ornice, hrubá úprava terénu a zpevnění ploch pro osazení objektů sociálního zařízení staveniště a kanceláří stavby. | [24 empty] | POP | Sejmutí ornice, hrubá úprava terénu a zpevnění ploch pro osazení objektů sociálního zařízení staveniště a kanceláří stavby.
|  | Doprava a osazení mobilních buněk sociálního zařízení – umývárny, toalety, šatny a kanceláří stavby. | [24 empty] | POP
|  | Zřízení osvětlení staveniště (včetně stožárů a osvětlovacích těles). | [24 empty] | POP
|  | Náhradní zdroj elektrické energie. | [24 empty] | POP
SPU
3 | 005121025R | Provoz zařízení staveniště pro JKSO 822 | Soubor | 1 |  | 0 |  | 0 |  | 0 | 21 | 0 | 0 | 0 | 0 | 0 |  | RTS 22/ I | Indiv | 0 | 0 |  | VRN |  |  |  | POL99_8
|  | Opotřebení nebo pronájem kontejnerů pro skladování. | [24 empty] | POP
|  | Opotřebení a údržba nebo pronájem sociálního zařízení – umývárny, toalety, šatny a kanceláří stavby. | [24 empty] | POP
|  | Spotřeba vody a elektrické energie, nebo pohonných hmot pro potřebu sociálních zařízení a kanceláří stavby. | [24 empty] | POP | Spotřeba vody a elektrické energie, nebo pohonných hmot pro potřebu sociálních zařízení a kanceláří stavby.
SPU
4 | 005121035R | Odstranění zařízení staveniště pro JKSO 822 | Soubor | 1 |  | 0 |  | 0 |  | 0 | 21 | 0 | 0 | 0 | 0 | 0 |  | RTS 22/ I | Indiv | 0 | 0 |  | VRN |  |  |  | POL99_8
|  | Odvoz kontejnerů a ohrazení pro skladování a uvedení zpevněných ploch pro skladování do původního stavu. | [24 empty] | POP | Odvoz kontejnerů a ohrazení pro skladování a uvedení zpevněných ploch pro skladování do původního stavu.
|  | Odvoz mobilních buněk sociálního zařízení, nebo uvedení do původního stavu prostor pronajatých. Případné ohumusování. | [24 empty] | POP | Odvoz mobilních buněk sociálního zařízení, nebo uvedení do původního stavu prostor pronajatých. Případné ohumusování.
|  | Zrušení osvětlení staveniště. | [24 empty] | POP
|  | Odvoz náhradního zdroje. | [24 empty] | POP
SPU
Díl: | ON | Ostatní náklady |  |  |  | 0 |  | 0 |  | 0 |  | 0 |  | 0 |  | 0 |  |  |  |  | 0 | [5 empty] | DIL
5 | 005211030R | Dočasná dopravní opatření | Soubor | 1 |  | 0 |  | 0 |  | 0 | 21 | 0 | 0 | 0 | 0 | 0 |  | RTS 22/ I | Indiv | 0 | 0 |  | VRN |  |  |  | POL99_8
|  | Náklady na vyhotovení návrhu dočasného dopravního značení, jeho projednání s dotčenými orgány a organizacemi, dodání dopravních značek a světelné signalizace, jejich rozmístění a přemísťování a jejich údržba v průběhu výstavby včetně následného odstranění po ukončení stavebních prací. | [24 empty] | POP | Náklady na vyhotovení návrhu dočasného dopravního značení, jeho projednání s dotčenými orgány a organizacemi, dodání dopravních značek a světelné signalizace, jejich rozmístění a přemísťování a jejich údržba v průběhu výstavby včetně následného odstranění po ukončení stavebních prací.
SPU
6 | 005211040R | Užívání veřejných ploch a prostranství | Soubor | 1 |  | 0 |  | 0 |  | 0 | 21 | 0 | 0 | 0 | 0 | 0 |  | RTS 22/ I | Indiv | 0 | 0 |  | VRN |  |  |  | POL99_8
|  | Náklady a poplatky spojené s užíváním veřejných ploch a prostranství, pokud jsou stavebními pracemi nebo souvisejícími činnostmi dotčeny, a to včetně užívání ploch v souvislosti s uložením stavebního materiálu nebo stavebního odpadu. | [24 empty] | POP | Náklady a poplatky spojené s užíváním veřejných ploch a prostranství, pokud jsou stavebními pracemi nebo souvisejícími činnostmi dotčeny, a to včetně užívání ploch v souvislosti s uložením stavebního materiálu nebo stavebního odpadu.
SPU
7 | 00523 R | Zkoušky a revize | Soubor | 1 |  | 0 |  | 0 |  | 0 | 21 | 0 | 0 | 0 | 0 | 0 |  | RTS 22/ I | Indiv | 0 | 0 |  | VRN |  |  |  | POL99_8
|  | Náklady zhotovitele, související s prováděním zkoušek a revizí předepsaných technickými normami nebo objednatelem a které jsou pro provedení díla nezbytné. | [24 empty] | POP | Náklady zhotovitele, související s prováděním zkoušek a revizí předepsaných technickými normami nebo objednatelem a které jsou pro provedení díla nezbytné.
SPU
8 | 005241020R | Geodetické zaměření skutečného provedení | Soubor | 1 |  | 0 |  | 0 |  | 0 | 21 | 0 | 0 | 0 | 0 | 0 |  | RTS 22/ I | Indiv | 0 | 0 |  | VRN |  |  |  | POL99_8
|  | Náklady na provedení skutečného zaměření stavby v rozsahu nezbytném pro zápis změny do katastru nemovitostí. | [24 empty] | POP | Náklady na provedení skutečného zaměření stavby v rozsahu nezbytném pro zápis změny do katastru nemovitostí.
SPU
[25 empty] | 15 | 21 | DPH
| Celkem |  |  |  |  | 0 | [18 empty] | 0 | 0 | SUM
END
Note on S6: Jedná se o informaci, zda se jedná o položku, která je do rozpočtu zadána z cenové soustavy RTS, nebo vlastní.
Note on T6: Jedná se o název CÚ, která je zadána u položky rozpočtu

## SO 01 02 Pol
Položkový soupis prací a dodávek | [26 empty] | #TypZaznamu#
S: | 2611 | Nová Ves - opravy místních komunikací po stavbě kanalizace | [24 empty] | STA
O: | SO 01 | Opravy místních komunikací | [21 empty] | ING |  |  | OBJ
R: | 02 | Opravy místních komunikací - rev.2 | [24 empty] | ROZ
P.č. | Číslo položky | Název položky | MJ | Množství | Cena / MJ | Celkem | Dodávka | Dodávka celk. | Montáž | Montáž celk. | DPH | Cena s DPH | Hmotnost / MJ | Hmotnost celk.(t) | Dem. hmotnost / MJ | Dem. hmotnost celk.(t) | Ceník | Cen. soustava / platnost | Cenová úroveň | Nhod / MJ | Nhod celk. | Dodavatel | Typ položky
Díl: | 1 | Zemní práce |  |  |  | 0 |  | 0 |  | 0 |  | 0 |  | 9.76 |  | 0 |  |  |  |  | 235.56 | [5 empty] | DIL
1 | 132201213R00 | Hloubení rýh šířky přes 60 do 200 cm do 10000 m3, v hornině 3, hloubení strojně | m3 | 9 |  | 0 |  | 0 |  | 0 | 21 | 0 | 0 | 0 | 0 | 0 | 800-1 | RTS 22/ I | RTS 22/ I | 0.12 | 1.08 |  | Práce |  |  |  | POL1_1
|  | zapažených i nezapažených, s urovnáním dna do předepsaného profilu a spádu, s případně nutným přehozením výkopku na vzdálenost do 3 m ve výkopišti, s přehozením výkopku na přilehlém terénu na vzdálenost do 5 m od podélné osy rýhy nebo s naložením výkopku na dopravní prostředek. | [24 empty] | SPI |  | zapažených i nezapažených, s urovnáním dna do předepsaného profilu a spádu, s případně nutným přehozením výkopku na vzdálenost do 3 m ve výkopišti, s přehozením výkopku na přilehlém terénu na vzdálenost do 5 m od podélné osy rýhy nebo s naložením výkopku na dopravní prostředek.
|  | 15,00*0,80*1,50/100*50 |  | 9 | [22 empty] | VV | 0
SPU
2 | 132201219R00 | Hloubení rýh šířky přes 60 do 200 cm příplatek za lepivost, v hornině 3, | m3 | 2.7 |  | 0 |  | 0 |  | 0 | 21 | 0 | 0 | 0 | 0 | 0 | 800-1 | RTS 22/ I | RTS 22/ I | 0.084 | 0.23 |  | Práce |  |  |  | POL1_1
|  | zapažených i nezapažených, s urovnáním dna do předepsaného profilu a spádu, s případně nutným přehozením výkopku na vzdálenost do 3 m ve výkopišti, s přehozením výkopku na přilehlém terénu na vzdálenost do 5 m od podélné osy rýhy nebo s naložením výkopku na dopravní prostředek. | [24 empty] | SPI |  | zapažených i nezapažených, s urovnáním dna do předepsaného profilu a spádu, s případně nutným přehozením výkopku na vzdálenost do 3 m ve výkopišti, s přehozením výkopku na přilehlém terénu na vzdálenost do 5 m od podélné osy rýhy nebo s naložením výkopku na dopravní prostředek.
|  | 9,00/100*30 |  | 2.7 | [22 empty] | VV | 0
SPU
3 | 132301213R00 | Hloubení rýh šířky přes 60 do 200 cm do 10000 m3, v hornině 4, hloubení strojně | m3 | 9 |  | 0 |  | 0 |  | 0 | 21 | 0 | 0 | 0 | 0 | 0 | 800-1 | RTS 22/ I | RTS 22/ I | 0.25 | 2.25 |  | Práce |  |  |  | POL1_1
|  | zapažených i nezapažených, s urovnáním dna do předepsaného profilu a spádu, s případně nutným přehozením výkopku na vzdálenost do 3 m ve výkopišti, s přehozením výkopku na přilehlém terénu na vzdálenost do 5 m od podélné osy rýhy nebo s naložením výkopku na dopravní prostředek. | [24 empty] | SPI |  | zapažených i nezapažených, s urovnáním dna do předepsaného profilu a spádu, s případně nutným přehozením výkopku na vzdálenost do 3 m ve výkopišti, s přehozením výkopku na přilehlém terénu na vzdálenost do 5 m od podélné osy rýhy nebo s naložením výkopku na dopravní prostředek.
|  | 15,00*0,80*1,50/100*50 |  | 9 | [22 empty] | VV | 0
SPU
4 | 132301219R00 | Hloubení rýh šířky přes 60 do 200 cm příplatek za lepivost, v hornině 4, | m3 | 2.7 |  | 0 |  | 0 |  | 0 | 21 | 0 | 0 | 0 | 0 | 0 | 800-1 | RTS 22/ I | RTS 22/ I | 0.1483 | 0.4 |  | Práce |  |  |  | POL1_1
|  | zapažených i nezapažených, s urovnáním dna do předepsaného profilu a spádu, s případně nutným přehozením výkopku na vzdálenost do 3 m ve výkopišti, s přehozením výkopku na přilehlém terénu na vzdálenost do 5 m od podélné osy rýhy nebo s naložením výkopku na dopravní prostředek. | [24 empty] | SPI |  | zapažených i nezapažených, s urovnáním dna do předepsaného profilu a spádu, s případně nutným přehozením výkopku na vzdálenost do 3 m ve výkopišti, s přehozením výkopku na přilehlém terénu na vzdálenost do 5 m od podélné osy rýhy nebo s naložením výkopku na dopravní prostředek.
|  | 9,00/100*30 |  | 2.7 | [22 empty] | VV | 0
SPU
5 | 151101101R00 | Zřízení pažení a rozepření stěn rýh příložné pro jakoukoliv mezerovitost, hloubky do 2 m | m2 | 45 |  | 0 |  | 0 |  | 0 | 21 | 0 | 0.00099 | 0.04 | 0 | 0 | 800-1 | RTS 22/ I | RTS 22/ I | 0.236 | 10.62 |  | Práce |  |  |  | POL1_1
|  | pro podzemní vedení pro všechny šířky rýhy, | [24 empty] | SPI
|  | 15,00*1,50*2 |  | 45 | [22 empty] | VV | 0
SPU
6 | 151101111R00 | Odstranění pažení a rozepření rýh příložné , hloubky do 2 m | m2 | 45 |  | 0 |  | 0 |  | 0 | 21 | 0 | 0 | 0 | 0 | 0 | 800-1 | RTS 22/ I | RTS 22/ I | 0.07 | 3.15 |  | Práce |  |  |  | POL1_1
|  | pro podzemní vedení s uložením materiálu na vzdálenost do 3 m od kraje výkopu, | [24 empty] | SPI
SPU
7 | 161101101R00 | Svislé přemístění výkopku z horniny 1 až 4, při hloubce výkopu přes 1 do 2,5 m | m3 | 18 |  | 0 |  | 0 |  | 0 | 21 | 0 | 0 | 0 | 0 | 0 | 800-1 | RTS 22/ I | RTS 22/ I | 0.345 | 6.21 |  | Práce |  |  |  | POL1_1
|  | bez naložení do dopravní nádoby, ale s vyprázdněním dopravní nádoby na hromadu nebo na dopravní prostředek, | [24 empty] | SPI |  | bez naložení do dopravní nádoby, ale s vyprázdněním dopravní nádoby na hromadu nebo na dopravní prostředek,
SPU
8 | 162401102R00 | Vodorovné přemístění výkopku z horniny 1 až 4, na vzdálenost přes 1 500 do 2 000 m | m3 | 18 |  | 0 |  | 0 |  | 0 | 21 | 0 | 0 | 0 | 0 | 0 | 800-1 | RTS 22/ I | RTS 22/ I | 0.01 | 0.18 |  | Práce |  |  |  | POL1_1
|  | po suchu, bez naložení výkopku, avšak se složením bez rozhrnutí, zpáteční cesta vozidla. | [24 empty] | SPI
|  | trvalá skládka-bez poplatku (skládka zřízena obcí) | [24 empty] | POP
SPU
9 | 175101101R00 | Obsyp potrubí bez prohození sypaniny, bez dodávky obsypového materiálu | m3 | 5.4 |  | 0 |  | 0 |  | 0 | 21 | 0 | 0 | 0 | 0 | 0 | 800-1 | RTS 22/ I | RTS 22/ I | 1.587 | 8.57 |  | Práce |  |  |  | POL1_1
|  | sypaninou z vhodných hornin tř. 1 - 4 nebo materiálem připraveným podél výkopu ve vzdálenosti do 3 m od jeho kraje, pro jakoukoliv hloubku výkopu a jakoukoliv míru zhutnění, | [24 empty] | SPI |  | sypaninou z vhodných hornin tř. 1 - 4 nebo materiálem připraveným podél výkopu ve vzdálenosti do 3 m od jeho kraje, pro jakoukoliv hloubku výkopu a jakoukoliv míru zhutnění,
|  | 15,00*0,80*0,45 |  | 5.4 | [22 empty] | VV | 0
SPU
10 | 181101102R00 | Úprava pláně v zářezech v hornině 1 až 4, se zhutněním | m2 | 10932 |  | 0 |  | 0 |  | 0 | 21 | 0 | 0 | 0 | 0 | 0 | 800-1 | RTS 22/ I | RTS 22/ I | 0.018 | 196.78 |  | Práce |  |  |  | POL1_
|  | vyrovnáním výškových rozdílů, ploch vodorovných a ploch do sklonu 1 : 5. | [24 empty] | SPI
|  | A1 : 7648,00 |  | 7648 | [22 empty] | VV | 0
|  | výhybna : 175,00 |  | 175 | [22 empty] | VV | 0
|  | A2 : 1797,00 |  | 1797 | [22 empty] | VV | 0
|  | výhybna : 105,00 |  | 105 | [22 empty] | VV | 0
|  | A4 : 499,00 |  | 499 | [22 empty] | VV | 0
|  | F : 651,00 |  | 651 | [22 empty] | VV | 0
|  | G : 57,00 |  | 57 | [22 empty] | VV | 0
SPU
11 | 174101109T00 | Zásyp jam, rýh,šachet materiálem s mírou zhutnitelnosti dle TP 146 | m3 | 10.8 |  | 0 |  | 0 |  | 0 | 21 | 0 | 0 | 0 | 0 | 0 |  | Vlastní | Indiv | 0.2 | 2.16 |  | Práce |  |  |  | POL1_1
|  | včetně drceného kameniva | [24 empty] | POP
|  | včetně strojního přemístění materiálu pro zásyp ze vzdálenosti do 10 m od okraje zásypu | [24 empty] | POP
|  | 15,00*0,80*(1,50-0,15-0,45) |  | 10.8 | [22 empty] | VV | 0
SPU
12 | 181101101T00 | Úprava pláně v zářezech, srovnání podkladu ; bez zhutnění | m2 | 393 |  | 0 |  | 0 |  | 0 | 21 | 0 | 0 | 0 | 0 | 0 |  | Vlastní | Indiv | 0.01 | 3.93 |  | Práce |  |  |  | POL1_
|  | B2 : 393,00 |  | 393 | [22 empty] | VV | 0
SPU
13 | 58337330R | štěrkopísek frakce 0,0 až 22,0 mm; třída A | t | 9.72 |  | 0 |  | 0 |  | 0 | 21 | 0 | 1 | 9.72 | 0 | 0 | SPCM | RTS 22/ I | RTS 22/ I | 0 | 0 |  | Specifikace |  |  |  | POL3_0
|  | 5,40*1,80 |  | 9.72 | [22 empty] | VV | 0
SPU
Díl: | 11 | Přípravné a přidružené práce |  |  |  | 0 |  | 0 |  | 0 |  | 0 |  | 0 |  | 12030.88 |  |  |  |  | 2874.02 | [5 empty] | DIL
14 | 113107610R00 | Odstranění podkladů nebo krytů z kameniva hrubého drceného, v ploše jednotlivě nad 50 m2, tloušťka vrstvy 100 mm | m2 | 57 |  | 0 |  | 0 |  | 0 | 21 | 0 | 0 | 0 | 0.22 | 12.54 | 822-1 | RTS 22/ I | RTS 22/ I | 0.049 | 2.79 |  | Práce |  |  |  | POL1_
|  | G : 57,00 |  | 57 | [22 empty] | VV | 0
SPU
15 | 113107615R00 | Odstranění podkladů nebo krytů z kameniva hrubého drceného, v ploše jednotlivě nad 50 m2, tloušťka vrstvy 150 mm | m2 | 10220.5 |  | 0 |  | 0 |  | 0 | 21 | 0 | 0 | 0 | 0.33 | 3372.77 | 822-1 | RTS 22/ I | Kalkul | 0.06 | 613.23 |  | Práce |  |  |  | POL1_
|  | A1 : 7648,00 |  | 7648 | [22 empty] | VV | 0
|  | výhybna : 175,00 |  | 175 | [22 empty] | VV | 0
|  | A3 : 1309,00 |  | 1309 | [22 empty] | VV | 0
|  | výhybna : 35,00 |  | 35 | [22 empty] | VV | 0
|  | C : 305,00 |  | 305 | [22 empty] | VV | 0
|  | E 50% plochy : 1497,00/100*50 |  | 748.5 | [22 empty] | VV | 0
SPU
16 | 113107620R00 | Odstranění podkladů nebo krytů z kameniva hrubého drceného, v ploše jednotlivě nad 50 m2, tloušťka vrstvy 200 mm | m2 | 9447 |  | 0 |  | 0 |  | 0 | 21 | 0 | 0 | 0 | 0.44 | 4156.68 | 822-1 | RTS 22/ I | RTS 22/ I | 0.073 | 689.63 |  | Práce |  |  |  | POL1_1
|  | A1 : 7648,00 |  | 7648 | [22 empty] | VV | 0
|  | výhybna : 175,00 |  | 175 | [22 empty] | VV | 0
|  | A4 : 499,00+474,00 |  | 973 | [22 empty] | VV | 0
|  | F : 651,00 |  | 651 | [22 empty] | VV | 0
SPU
17 | 113107625R00 | Odstranění podkladů nebo krytů z kameniva hrubého drceného, v ploše jednotlivě nad 50 m2, tloušťka vrstvy 250 mm | m2 | 1902 |  | 0 |  | 0 |  | 0 | 21 | 0 | 0 | 0 | 0.55 | 1046.1 | 822-1 | RTS 22/ I | Kalkul | 0.0945 | 179.74 |  | Práce |  |  |  | POL1_
|  | A2 : 1797,00 |  | 1797 | [22 empty] | VV | 0
|  | výhybna : 105,00 |  | 105 | [22 empty] | VV | 0
SPU
18 | 113108405R00 | Odstranění podkladů nebo krytů živičných, v ploše jednotlivě nad 50 m2, tloušťka vrstvy 50 mm | m2 | 748.5 |  | 0 |  | 0 |  | 0 | 21 | 0 | 0 | 0 | 0.11 | 82.34 | 822-1 | RTS 22/ I | Kalkul | 0.043 | 32.19 |  | Práce |  |  |  | POL1_
|  | E 50% plochy : 1497,00/100*50 |  | 748.5 | [22 empty] | VV | 0
SPU
19 | 113108408R00 | Odstranění podkladů nebo krytů živičných, v ploše jednotlivě nad 50 m2, tloušťka vrstvy 80 mm | m2 | 305 |  | 0 |  | 0 |  | 0 | 21 | 0 | 0 | 0 | 0.176 | 53.68 | 822-1 | RTS 22/ I | RTS 22/ I | 0.0592 | 18.06 |  | Práce |  |  |  | POL1_
|  | C : 305,00 |  | 305 | [22 empty] | VV | 0
SPU
20 | 113108410R00 | Odstranění podkladů nebo krytů živičných, v ploše jednotlivě nad 50 m2, tloušťka vrstvy 100 mm | m2 | 13063.5 |  | 0 |  | 0 |  | 0 | 21 | 0 | 0 | 0 | 0.22 | 2873.97 | 822-1 | RTS 22/ I | RTS 22/ I | 0.07 | 914.45 |  | Práce |  |  |  | POL1_
|  | A1 : 7648,00 |  | 7648 | [22 empty] | VV | 0
|  | výhybna : 175,00 |  | 175 | [22 empty] | VV | 0
|  | A2 : 1797,00 |  | 1797 | [22 empty] | VV | 0
|  | výhybna : 105,00 |  | 105 | [22 empty] | VV | 0
|  | A3 : 1309,00 |  | 1309 | [22 empty] | VV | 0
|  | výhybna : 35,00 |  | 35 | [22 empty] | VV | 0
|  | A4 : 499,00+474,00 |  | 973 | [22 empty] | VV | 0
|  | B1 : 391,00 |  | 391 | [22 empty] | VV | 0
|  | B2 : 393,00+237,50 |  | 630.5 | [22 empty] | VV | 0
SPU
21 | 113109415R00 | Odstranění podkladů nebo krytů z betonu prostého, v ploše jednotlivě nad 50 m2, tloušťka vrstvy 150 mm | m2 | 57 |  | 0 |  | 0 |  | 0 | 21 | 0 | 0 | 0 | 0.36 | 20.52 | 822-1 | RTS 22/ I | RTS 22/ I | 0.05 | 2.85 |  | Práce |  |  |  | POL1_
|  | betonové panely | [24 empty] | POP
|  | G : 57,00 |  | 57 | [22 empty] | VV | 0
SPU
22 | 113151114R00 | Odstranění podkladu, krytu frézováním povrch živičný, plochy do 500 m2 na jednom objektu nebo při provádění pruhu šířky do 750 mm, tloušťky 50 mm | m2 | 3260 |  | 0 |  | 0 |  | 0 | 21 | 0 | 0 | 0 | 0.11 | 358.6 | 822-1 | RTS 22/ I | Kalkul | 0.08 | 260.8 |  | Práce |  |  |  | POL1_
|  | s naložením na dopravní prostředek, očištění povrchu od frézované plochy, opotřebování frézovacích nástrojů (nožů, upínacích kroužků, držáků) nutné ruční odstranění (vybourání) živičného krytu kolem překážek, | [24 empty] | SPI |  | s naložením na dopravní prostředek, očištění povrchu od frézované plochy, opotřebování frézovacích nástrojů (nožů, upínacích kroužků, držáků) nutné ruční odstranění (vybourání) živičného krytu kolem překážek,
|  | D : 1763,00 |  | 1763 | [22 empty] | VV | 0
|  | E : 1497,00 |  | 1497 | [22 empty] | VV | 0
SPU
23 | 113151117R00 | Odstranění podkladu, krytu frézováním povrch živičný, plochy do 500 m2 na jednom objektu nebo při provádění pruhu šířky do 750 mm, tloušťky 80 mm | m2 | 305 |  | 0 |  | 0 |  | 0 | 21 | 0 | 0 | 0 | 0.176 | 53.68 | 822-1 | RTS 22/ I | RTS 22/ I | 0.104 | 31.72 |  | Práce |  |  |  | POL1_
|  | s naložením na dopravní prostředek, očištění povrchu od frézované plochy, opotřebování frézovacích nástrojů (nožů, upínacích kroužků, držáků) nutné ruční odstranění (vybourání) živičného krytu kolem překážek, | [24 empty] | SPI |  | s naložením na dopravní prostředek, očištění povrchu od frézované plochy, opotřebování frézovacích nástrojů (nožů, upínacích kroužků, držáků) nutné ruční odstranění (vybourání) živičného krytu kolem překážek,
|  | C : 305,00 |  | 305 | [22 empty] | VV | 0
SPU
24 | 919735113R00 | Řezání stávajících krytů nebo podkladů živičných, hloubky přes 100 do 150 mm | m | 150 |  | 0 |  | 0 |  | 0 | 21 | 0 | 0 | 0 | 0 | 0 | 822-1 | RTS 22/ I | RTS 22/ I | 0.055 | 8.25 |  | Práce |  |  |  | POL1_1
|  | včetně spotřeby vody | [24 empty] | SPI
SPU
25 | 979082219R00 | Vodorovná doprava suti po suchu příplatek k ceně za každý další i započatý 1 km přes 1 km | t | 12030.87 |  | 0 |  | 0 |  | 0 | 21 | 0 | 0 | 0 | 0 | 0 | 822-1 | RTS 22/ I | RTS 22/ I | 0 | 0 |  | Práce |  |  |  | POL1_1
|  | skládka do 2 km, bez poplatku za skládku | [24 empty] | POP
SPU
26 | 979082219R00 | Vodorovná doprava suti po suchu příplatek k ceně za každý další i započatý 1 km přes 1 km | t | 4812.348 |  | 0 |  | 0 |  | 0 | 21 | 0 | 0 | 0 | 0 | 0 | 822-1 | RTS 22/ I | RTS 22/ I | 0 | 0 |  | Práce |  |  |  | POL1_
|  | odvoz k recyklaci do 2 km | [24 empty] | POP
|  | 12030,870/100*40 |  | 4812.348 | [22 empty] | VV | 0
SPU
27 | 979082213R00 | Vodorovná doprava suti po suchu bez naložení, ale se složením a hrubým urovnáním na vzdálenost do 1 km | t | 12030.87 |  | 0 |  | 0 |  | 0 | 21 | 0 | 0 | 0 | 0 | 0 | 822-1 | RTS 22/ I | RTS 22/ I | 0.01 | 120.31 |  | Přesun suti |  |  |  | POL8_
|  | Demontážní hmotnosti z položek s pořadovými čísly: : | [24 empty] | VV | 0
|  | 14,15,16,17,18,19,20,21,22,23, : | [24 empty] | VV | 0
|  | Součet: : 12030,87000 |  | 12030.87 | [22 empty] | VV | 0
SPU
Díl: | 4 | Vodorovné konstrukce |  |  |  | 0 |  | 0 |  | 0 |  | 0 |  | 2.04 |  | 0 |  |  |  |  | 3.05 | [5 empty] | DIL
28 | 451572111R00 | Lože pod potrubí, stoky a drobné objekty z kameniva drobného těženého 0÷4 mm | m3 | 1.8 |  | 0 |  | 0 |  | 0 | 21 | 0 | 1.1322 | 2.04 | 0 | 0 | 827-1 | RTS 22/ I | RTS 22/ I | 1.695 | 3.05 |  | Práce |  |  |  | POL1_1
|  | v otevřeném výkopu, | [24 empty] | SPI
|  | 15,00*0,80*0,15 |  | 1.8 | [22 empty] | VV | 0
SPU
Díl: | 5 | Komunikace |  |  |  | 0 |  | 0 |  | 0 |  | 0 |  | 11786.11 |  | 0 |  |  |  |  | 1756.61 | [5 empty] | DIL
29 | 564761111R00 | Podklad nebo kryt z kameniva hrubého drceného tloušťka po zhutnění 200 mm | m2 | 651 |  | 0 |  | 0 |  | 0 | 21 | 0 | 0.43 | 279.93 | 0 | 0 | 822-1 | RTS 22/ I | Kalkul | 0.028 | 18.23 |  | Práce |  |  |  | POL1_
|  | velikost 32 - 63 mm s rozprostřením a zhutněním | [24 empty] | SPI
|  | F : 651,00 |  | 651 | [22 empty] | VV | 0
SPU
30 | 564831111R00 | Podklad ze štěrkodrti s rozprostřením a zhutněním frakce 0-63 mm, tloušťka po zhutnění 100 mm | m2 | 57 |  | 0 |  | 0 |  | 0 | 21 | 0 | 0.288 | 16.42 | 0 | 0 | 822-1 | RTS 22/ I | RTS 22/ I | 0.023 | 1.31 |  | Práce |  |  |  | POL1_
|  | frakce 8/16 mm | [24 empty] | POP
|  | G : 57,00 |  | 57 | [22 empty] | VV | 0
SPU
31 | 564831111RT4 | Podklad ze štěrkodrti s rozprostřením a zhutněním frakce 0-63 mm, tloušťka po zhutnění 100 mm | m2 | 1902 |  | 0 |  | 0 |  | 0 | 21 | 0 | 0.288 | 547.78 | 0 | 0 | 822-1 | RTS 22/ I | Kalkul | 0.023 | 43.75 |  | Práce |  |  |  | POL1_
|  | A2 : 1797,00 |  | 1797 | [22 empty] | VV | 0
|  | výhybna : 105,00 |  | 105 | [22 empty] | VV | 0
SPU
32 | 564861111RT4 | Podklad ze štěrkodrti s rozprostřením a zhutněním frakce 0-63 mm, tloušťka po zhutnění 200 mm | m2 | 8322 |  | 0 |  | 0 |  | 0 | 21 | 0 | 0.441 | 3670 | 0 | 0 | 822-1 | RTS 22/ I | Kalkul | 0.029 | 241.34 |  | Práce |  |  |  | POL1_
|  | A1 : 7648,00 |  | 7648 | [22 empty] | VV | 0
|  | výhybna : 175,00 |  | 175 | [22 empty] | VV | 0
|  | A4 : 499,00 |  | 499 | [22 empty] | VV | 0
SPU
33 | 565131111R00 | Podklad z kameniva obaleného asfaltem ACP 16+, v pruhu šířky do 3 m, třídy 1, tloušťka po zhutnění 50 mm | m2 | 13452 |  | 0 |  | 0 |  | 0 | 21 | 0 | 0.13188 | 1774.05 | 0 | 0 | 822-1 | RTS 22/ I | RTS 22/ I | 0.049 | 659.15 |  | Práce |  |  |  | POL1_
|  | s rozprostřením a zhutněním | [24 empty] | SPI
|  | A1 : 7648,00 |  | 7648 | [22 empty] | VV | 0
|  | výhybna : 175,00 |  | 175 | [22 empty] | VV | 0
|  | A2 : 1797,00 |  | 1797 | [22 empty] | VV | 0
|  | výhybna : 105,00 |  | 105 | [22 empty] | VV | 0
|  | A3 : 1309,00 |  | 1309 | [22 empty] | VV | 0
|  | výhybna : 35,00 |  | 35 | [22 empty] | VV | 0
|  | A4 : 499,00 |  | 499 | [22 empty] | VV | 0
|  | B1 : 391,00 |  | 391 | [22 empty] | VV | 0
|  | B2 : 393,00 |  | 393 | [22 empty] | VV | 0
|  | plocha : 1100,00 |  | 1100 | [22 empty] | VV | 0
SPU
34 | 565161111R00 | Podklad z kameniva obaleného asfaltem ACP 16+ až ACP 22+, v pruhu šířky do 3 m, třídy 1, tloušťka po zhutnění 80 mm | m2 | 305 |  | 0 |  | 0 |  | 0 | 21 | 0 | 0.211 | 64.36 | 0 | 0 | 822-1 | RTS 22/ I | RTS 22/ I | 0.072 | 21.96 |  | Práce |  |  |  | POL1_1
|  | s rozprostřením a zhutněním | [24 empty] | SPI
|  | C : 305,00 |  | 305 | [22 empty] | VV | 0
SPU
35 | 567122114R00 | Podklad z kameniva zpevněného cementem SC C8/10, tloušťka po zhutnění 150 mm | m2 | 12122.5 |  | 0 |  | 0 |  | 0 | 21 | 0 | 0.38314 | 4644.61 | 0 | 0 | 822-1 | RTS 22/ I | Kalkul | 0.026 | 315.19 |  | Práce |  |  |  | POL1_
|  | bez dilatačních spár, s rozprostřením a zhutněním, ošetřením povrchu podkladu vodou | [24 empty] | SPI
|  | A1 : 7648,00 |  | 7648 | [22 empty] | VV | 0
|  | výhybna : 175,00 |  | 175 | [22 empty] | VV | 0
|  | A2 : 1797,00 |  | 1797 | [22 empty] | VV | 0
|  | výhybna : 105,00 |  | 105 | [22 empty] | VV | 0
|  | A3 : 1309,00 |  | 1309 | [22 empty] | VV | 0
|  | výhybna : 35,00 |  | 35 | [22 empty] | VV | 0
|  | C : 305,00 |  | 305 | [22 empty] | VV | 0
|  | E 50% plochy : 1497,00/100*50 |  | 748.5 | [22 empty] | VV | 0
SPU
36 | 573231110R00 | Postřik živičný spojovací bez posypu kamenivem z emulze, v množství od 0,3 do 0,5 kg/m2 | m2 | 16970.5 |  | 0 |  | 0 |  | 0 | 21 | 0 | 0.0005 | 8.49 | 0 | 0 | 822-1 | RTS 22/ I | RTS 22/ I | 0.002 | 33.94 |  | Práce |  |  |  | POL1_
|  | A1 : 7648,00 |  | 7648 | [22 empty] | VV | 0
|  | výhybna : 175,00 |  | 175 | [22 empty] | VV | 0
|  | A2 : 1797,00 |  | 1797 | [22 empty] | VV | 0
|  | výhybna : 105,00 |  | 105 | [22 empty] | VV | 0
|  | A3 : 1309,00 |  | 1309 | [22 empty] | VV | 0
|  | výhybna : 35,00 |  | 35 | [22 empty] | VV | 0
|  | A4 : 499,00 |  | 499 | [22 empty] | VV | 0
|  | B1 : 391,00 |  | 391 | [22 empty] | VV | 0
|  | B2 : 393,00 |  | 393 | [22 empty] | VV | 0
|  | C : 305,00*2 |  | 610 | [22 empty] | VV | 0
|  | D : 1763,00 |  | 1763 | [22 empty] | VV | 0
|  | E : 1497,00 |  | 1497 | [22 empty] | VV | 0
|  | E 50% plochy : 1497,00/100*50 |  | 748.5 | [22 empty] | VV | 0
SPU
37 | 577115119T00 | Beton asfaltový z modifikovaného asfaltu v pruhu šířky do 3 m, ACL 22 S , tloušťky 50 mm, plochy přes 1000 m2 | m2 | 748.5 |  | 0 |  | 0 |  | 0 | 21 | 0 | 0.15559 | 116.46 | 0 | 0 | 822-1 | Vlastní | Kalkul | 0.08 | 59.88 |  | Práce |  |  |  | POL1_
|  | E 50% plochy : 1497,00/100*50 |  | 748.5 | [22 empty] | VV | 0
SPU
38 | 577131111R00 | Beton asfaltový s rozprostřením a zhutněním v pruhu šířky do 3 m, ACO 11+, tloušťky 40 mm, plochy přes 1000 m2 | m2 | 610 |  | 0 |  | 0 |  | 0 | 21 | 0 | 0.10373 | 63.28 | 0 | 0 | 822-1 | RTS 22/ I | RTS 22/ I | 0.06 | 36.6 |  | Práce |  |  |  | POL1_
|  | tloušťka vrstvy 80 mm | [24 empty] | POP
|  | C : 305,00*2 |  | 610 | [22 empty] | VV | 0
SPU
39 | 577141112R00 | Beton asfaltový s rozprostřením a zhutněním v pruhu šířky do 3 m, ACO 11+ nebo ACO 16+, tloušťky 50 mm, plochy přes 1000 m2 | m2 | 3260 |  | 0 |  | 0 |  | 0 | 21 | 0 | 0.12966 | 422.69 | 0 | 0 | 822-1 | RTS 22/ I | Kalkul | 0.072 | 234.72 |  | Práce |  |  |  | POL1_
|  | D : 1763,00 |  | 1763 | [22 empty] | VV | 0
|  | E : 1497,00 |  | 1497 | [22 empty] | VV | 0
SPU
40 | 584921121R00 | Zřízení zpev. ploch ze silničních panelů do lože zřízení zpevněné plochy ze silničních panelů osazených do lože z kameniva tl. 50 mm | m2 | 57 |  | 0 |  | 0 |  | 0 | 21 | 0 | 0.0835 | 4.76 | 0 | 0 | 800-2 | RTS 22/ I | RTS 22/ I | 0.12 | 6.84 |  | Práce |  |  |  | POL1_
|  | Včetně: | [24 empty] | POP
|  | - kameniva frakce 0 - 32 mm, | [24 empty] | POP
|  | - rozprostření podkladu, | [24 empty] | POP
|  | - osazení silničních panelů.-panely dodá investor | [24 empty] | POP
|  | G : 57,00 |  | 57 | [22 empty] | VV | 0
SPU
41 | 597092411R00 | Odvodňovací liniový systém - žlaby z polymerbetonu, s ochranou hran pozinkovanou ocelí, světlá šířka 300 mm žlab osazený do betonového lože, délky 1000 mm, výšky 385-385 mm, zatížení A 15, B 125, - | kus | 10 |  | 0 |  | 0 |  | 0 | 21 | 0 | 0.23814 | 2.38 | 0 | 0 | 822-1 | RTS 22/ I | RTS 22/ I | 0.25 | 2.5 |  | Práce |  |  |  | POL1_
|  | beton C 12/15 | [24 empty] | POP
|  | ul. 15c : 7 |  | 7 | [22 empty] | VV | 0
|  | ul. 3c : 3 |  | 3 | [22 empty] | VV | 0
SPU
42 | 597092454RS3 | Odvodňovací liniový systém - žlaby z polymerbetonu, s ochranou hran pozinkovanou ocelí, světlá šířka 300 mm krycí rošt mřížkový pozink. ocel, délky 500 mm, -, zatížení D 400, - | kus | 20 |  | 0 |  | 0 |  | 0 | 21 | 0 | 0.01827 | 0.37 | 0 | 0 | 822-1 | RTS 22/ I | RTS 22/ I | 0.05 | 1 |  | Práce |  |  |  | POL1_
|  | ul. 15c : 7*2 |  | 14 | [22 empty] | VV | 0
|  | ul. 3c : 3*2 |  | 6 | [22 empty] | VV | 0
SPU
43 | 597092494R00 | Odvodňovací liniový systém - žlaby z polymerbetonu, s ochranou hran pozinkovanou ocelí, světlá šířka 300 mm příplatek ke žlabu za únosnost lože, -, -, zatížení D 400, - | m | 10 |  | 0 |  | 0 |  | 0 | 21 | 0 | 0.44723 | 4.47 | 0 | 0 | 822-1 | RTS 22/ I | RTS 22/ I | 0.19312 | 1.93 |  | Práce |  |  |  | POL1_
|  | včetně kotvicích trnů. | [24 empty] | POP
|  | ul. 15c : 7 |  | 7 | [22 empty] | VV | 0
|  | ul. 3c : 3 |  | 3 | [22 empty] | VV | 0
SPU
44 | 579300999T00 | Úprava povrchu z asfalt.recyklátu po zhutnění tl. 100-250 mm | m2 | 711.5 |  | 0 |  | 0 |  | 0 | 21 | 0 | 0.2334 | 166.06 | 0 | 0 |  | Vlastní | RTS 22/ I | 0.11 | 78.27 |  | Práce |  |  |  | POL1_
|  | recyklovaný tříděný a předrcený materiál ze stávajících povrchů opravovaných komunikací (cca 40% z celkového množství) | [24 empty] | POP |  | recyklovaný tříděný a předrcený materiál ze stávajících povrchů opravovaných komunikací (cca 40% z celkového množství)
|  | plocha : 711,50 |  | 711.5 | [22 empty] | VV | 0
SPU
Díl: | 8 | Trubní vedení |  |  |  | 0 |  | 0 |  | 0 |  | 0 |  | 11.58 |  | 0 |  |  |  |  | 250.14 | [5 empty] | DIL
45 | 871313121R00 | Montáž potrubí z trub z plastů těsněných gumovým kroužkem DN 150 mm | m | 21.5 |  | 0 |  | 0 |  | 0 | 21 | 0 | 0 | 0 | 0 | 0 | 827-1 | RTS 22/ I | RTS 22/ I | 0.066 | 1.42 |  | Práce |  |  |  | POL1_
|  | v otevřeném výkopu ve sklonu do 20 %, | [24 empty] | SPI
|  | žlaby+UV : 21,50 |  | 21.5 | [22 empty] | VV | 0
SPU
46 | 892581111R00 | Zkoušky těsnosti kanalizačního potrubí zkouška těsnosti kanalizačního potrubí vodou do DN 300 mm | m | 21.5 |  | 0 |  | 0 |  | 0 | 21 | 0 | 0 | 0 | 0 | 0 | 827-1 | RTS 22/ I | RTS 22/ I | 0.079 | 1.7 |  | Práce |  |  |  | POL1_1
|  | vodou nebo vzduchem, | [24 empty] | SPI
SPU
47 | 894421111RT1 | Osazení betonových dílců pro šachty podle DIN 4034 skruže rovné, o hmotnosti do 0,5 t | kus | 82 |  | 0 |  | 0 |  | 0 | 21 | 0 | 0 | 0 | 0 | 0 | 827-1 | RTS 22/ I | RTS 22/ I | 0.79 | 64.78 |  | Práce |  |  |  | POL1_
|  | na kroužek, | [24 empty] | SPI
|  | UV-prstenec : 39 |  | 39 | [22 empty] | VV | 0
|  | šachet.prstenec : 43 |  | 43 | [22 empty] | VV | 0
SPU
48 | 895941111R00 | Zřízení vpusti kanalizační uliční z betonových dílců typ UV - 50 normální | kus | 3 |  | 0 |  | 0 |  | 0 | 21 | 0 | 0.3409 | 1.02 | 0 | 0 | 827-1 | RTS 22/ I | RTS 22/ I | 4.198 | 12.59 |  | Práce |  |  |  | POL1_
|  | včetně zřízení lože ze štěrkopísku, | [24 empty] | SPI
SPU
49 | 899104111R00 | Osazení poklopů litinových a ocelových o hmotnost jednotlivě přes 150 kg | kus | 43 |  | 0 |  | 0 |  | 0 | 21 | 0 | 0.00702 | 0.3 | 0 | 0 | 827-1 | RTS 22/ I | RTS 22/ I | 1.694 | 72.84 |  | Práce |  |  |  | POL1_
|  | dešť.kanal. : | [24 empty] | VV | 0
|  | nové : 8 |  | 8 | [22 empty] | VV | 0
|  | stávající : 35 |  | 35 | [22 empty] | VV | 0
SPU
50 | 899202111R00 | Osazení mříží litinových o hmotnost jednotlivě přes 50 do 100 kg | kus | 42 |  | 0 |  | 0 |  | 0 | 21 | 0 | 0.00936 | 0.39 | 0 | 0 | 827-1 | RTS 22/ I | RTS 22/ I | 1.31 | 55.02 |  | Práce |  |  |  | POL1_
|  | včetně rámů a košů na bahno, | [24 empty] | SPI
|  | 39+3 |  | 42 | [22 empty] | VV | 0
SPU
51 | 899401111R00 | Osazení poklopů litinových ventilových | kus | 41 |  | 0 |  | 0 |  | 0 | 21 | 0 | 0.06383 | 2.62 | 0 | 0 | 827-1 | RTS 22/ I | RTS 22/ I | 0.772 | 31.65 |  | Práce |  |  |  | POL1_1
|  | včetně podezdění | [24 empty] | SPI
SPU
52 | 877395121T00 | Výřez a montáž odbočné tvarovky z plastu na potrubí DN 400 | kus | 6 |  | 0 |  | 0 |  | 0 | 21 | 0 | 0.00017 | 0 | 0 | 0 |  | Vlastní | RTS 22/ I | 1.69 | 10.14 |  | Práce |  |  |  | POL1_
SPU
53 | 89080010T04 | Vyvrtání a utěsnění otvoru DN 200 v šachtě,napojení na stáv. kanalizaci | ks | 1 |  | 0 |  | 0 |  | 0 | 21 | 0 | 0 | 0 | 0 | 0 |  | Vlastní | Indiv | 0 | 0 |  | Práce |  |  |  | POL1_
|  | vč.utěsnění pomocí těsnících kroužků,vč.zednických prací | [24 empty] | POP
SPU
54 | 28614544R | trubka plastová kanalizační PP; hladká, s hrdlem; Sn 10 kN/m2; D = 160,0 mm; s = 5,40 mm; l = 1000,0 mm | kus | 22.145 |  | 0 |  | 0 |  | 0 | 21 | 0 | 0.0029 | 0.06 | 0 | 0 | SPCM | RTS 22/ I | RTS 22/ I | 0 | 0 |  | Specifikace |  |  |  | POL3_
|  | 21,50*1,03 |  | 22.145 | [22 empty] | VV | 0
SPU
55 | 2865722714R | odbočka sedlová; PE-HD; spoj šroubovaný; DN 150,0 mm; DN2 400 mm | kus | 6 |  | 0 |  | 0 |  | 0 | 21 | 0 | 0.0024 | 0.01 | 0 | 0 | SPCM | RTS 22/ I | RTS 22/ I | 0 | 0 |  | Specifikace |  |  |  | POL3_
SPU
56 | 42200740R | poklop uliční typ těžký; šedá litina; použití pro vodu; vnitř.pr.D = 77 mm; D = 190,0 mm; výška 250 mm; pro: armatura pro domovní přípojku | kus | 41 |  | 0 |  | 0 |  | 0 | 21 | 0 | 0.0065 | 0.27 | 0 | 0 | SPCM | RTS 22/ I | RTS 22/ I | 0 | 0 |  | Specifikace |  |  |  | POL3_1
SPU
57 | 42291510R | deska podkladová pro ventilkové a šoupátkové poklopy; plastové | kus | 41 |  | 0 |  | 0 |  | 0 | 21 | 0 | 0.0009 | 0.04 | 0 | 0 | SPCM | RTS 22/ I | RTS 22/ I | 0 | 0 |  | Specifikace |  |  |  | POL3_1
SPU
58 | 55340323R | poklop kanalizační litino-betonový; D výrobku 785 mm; únosnost D 400 kN; s odvětráním | kus | 8 |  | 0 |  | 0 |  | 0 | 21 | 0 | 0.165 | 1.32 | 0 | 0 | SPCM | RTS 22/ I | RTS 22/ I | 0 | 0 |  | Specifikace |  |  |  | POL3_
SPU
59 | 55340353R | mříž vtoková; litina; rozměr 535 x 305 x 140 mm; únosnost C 250 kN | kus | 42 |  | 0 |  | 0 |  | 0 | 21 | 0 | 0.061 | 2.56 | 0 | 0 | SPCM | RTS 22/ I | RTS 22/ I | 0 | 0 |  | Specifikace |  |  |  | POL3_
|  | 3+39 |  | 42 | [22 empty] | VV | 0
SPU
60 | 55343912R | koš kalový; pozink; pro rám 300 x 500 mm mm; h = 575 mm | kus | 42 |  | 0 |  | 0 |  | 0 | 21 | 0 | 0.0065 | 0.27 | 0 | 0 | SPCM | RTS 22/ I | RTS 22/ I | 0 | 0 |  | Specifikace |  |  |  | POL3_
|  | 3+39 |  | 42 | [22 empty] | VV | 0
SPU
61 | 59224302R | prstenec do uliční vpusti; betonový; TBV; h = 60,0 mm | kus | 42 |  | 0 |  | 0 |  | 0 | 21 | 0 | 0.009 | 0.38 | 0 | 0 | SPCM | RTS 22/ I | RTS 22/ I | 0 | 0 |  | Specifikace |  |  |  | POL3_
|  | 3+39 |  | 42 | [22 empty] | VV | 0
SPU
62 | 59224306R | skruž betonová kruhová; l = 625 mm; d = 450 mm | kus | 3 |  | 0 |  | 0 |  | 0 | 21 | 0 | 0.112 | 0.34 | 0 | 0 | SPCM | RTS 22/ I | RTS 22/ I | 0 | 0 |  | Specifikace |  |  |  | POL3_
SPU
63 | 59224309R | skruž betonová kruhová; l = 597 mm; d = 450 mm | kus | 3 |  | 0 |  | 0 |  | 0 | 21 | 0 | 0.112 | 0.34 | 0 | 0 | SPCM | RTS 22/ I | RTS 22/ I | 0 | 0 |  | Specifikace |  |  |  | POL3_
SPU
64 | 59224311R | konus betonový; TBV; d = 550,0 mm; d2 = 370 mm; DN = 450,0 mm; DN 2 = 270 mm; h = 325 mm | kus | 3 |  | 0 |  | 0 |  | 0 | 21 | 0 | 0.055 | 0.17 | 0 | 0 | SPCM | RTS 22/ I | RTS 22/ I | 0 | 0 |  | Specifikace |  |  |  | POL3_
SPU
65 | 59224319R | dno uliční vpusti beton; TBV; Di = 450,0 mm; h = 330 mm; t = 50 mm; s výtokem | kus | 3 |  | 0 |  | 0 |  | 0 | 21 | 0 | 0.096 | 0.29 | 0 | 0 | SPCM | RTS 22/ I | RTS 22/ I | 0 | 0 |  | Specifikace |  |  |  | POL3_
SPU
66 | 59224346R | prstenec vyrovnávací šachetní; betonový; TBW; DN = 625,0 mm; h = 40,0 mm; s = 120,00 mm | kus | 43 |  | 0 |  | 0 |  | 0 | 21 | 0 | 0.028 | 1.2 | 0 | 0 | SPCM | RTS 22/ I | RTS 22/ I | 0 | 0 |  | Specifikace |  |  |  | POL3_
|  | dešť.kanal. : 43 |  | 43 | [22 empty] | VV | 0
SPU
Díl: | 91 | Doplňující práce na komunikaci |  |  |  | 0 |  | 0 |  | 0 |  | 0 |  | 1.63 |  | 0 |  |  |  |  | 16.36 | [5 empty] | DIL
67 | 917862111R00 | Osazení silničního nebo chodníkového betonového obrubníku stojatého, s boční opěrou z betonu prostého, do lože z betonu prostého C 12/15 | m | 5 |  | 0 |  | 0 |  | 0 | 21 | 0 | 0.188 | 0.94 | 0 | 0 | 822-1 | RTS 22/ I | RTS 22/ I | 0.272 | 1.36 |  | Práce |  |  |  | POL1_
|  | S dodáním hmot pro lože tl. 80-100 mm. | [24 empty] | SPI
SPU
68 | 928621019T02 | Zálivka asfaltová spár tl.150 mm | m | 150 |  | 0 |  | 0 |  | 0 | 21 | 0 | 0.00181 | 0.27 | 0 | 0 |  | Vlastní | Indiv | 0.1 | 15 |  | Práce |  |  |  | POL1_1
|  | Včetně vyčištění spár před provedením zálivky. | [24 empty] | POP
SPU
69 | 59217488R | obrubník silniční materiál beton; l = 1000,0 mm; š = 150,0 mm; h = 250,0 mm; barva šedá | kus | 5.25 |  | 0 |  | 0 |  | 0 | 21 | 0 | 0.08 | 0.42 | 0 | 0 | SPCM | RTS 22/ I | RTS 22/ I | 0 | 0 |  | Specifikace |  |  |  | POL3_
|  | 5,00*1,05 |  | 5.25 | [22 empty] | VV | 0
SPU
Díl: | 99 | Staveništní přesun hmot |  |  |  | 0 |  | 0 |  | 0 |  | 0 |  | 0 |  | 0 |  |  |  |  | 188.98 | [5 empty] | DIL
70 | 998225111R00 | Přesun hmot komunikací a letišť, kryt živičný jakékoliv délky objektu | t | 11811.1111 |  | 0 |  | 0 |  | 0 | 21 | 0 | 0 | 0 | 0 | 0 | 822-1 | RTS 22/ I | RTS 22/ I | 0.016 | 188.98 |  | Přesun hmot |  |  |  | POL7_
|  | vodorovně do 200 m | [24 empty] | SPI
|  | Hmotnosti z položek s pořadovými čísly: : | [24 empty] | VV | 0
|  | 5,13,28,29,30,31,32,33,34,35,36,37,38,39,40,41,42,43,44,48,49,50,51,52,54,55,56,57,58,59,60,61,62, : | [24 empty] | VV | 0
|  | 63,64,65,66,67,68,69, : | [24 empty] | VV | 0
|  | Součet: : 11811,11114 |  | 11811.1111 | [22 empty] | VV | 0
SPU
[25 empty] | 15 | 21 | DPH
| Celkem |  |  |  |  | 0 | [18 empty] | 0 | 0 | SUM
JKSO:
| 822.27 | komunikace místní III. třídy | [24 empty] | JKSO
| m2 | kryt (materiál konstrukce krytu) z kameniva obalovaného živicí | [24 empty] | JKSOChar
|  | rekonstrukce a modernizace objektu prostá | [24 empty] | JKSOAkce
END
Note on S6: Jedná se o informaci, zda se jedná o položku, která je do rozpočtu zadána z cenové soustavy RTS, nebo vlastní.
Note on T6: Jedná se o název CÚ, která je zadána u položky rozpočtu