## Rekapitulace stavby
Export Komplet | [27 empty] | 2.0 | ZAMOK |  |  |  |  | False | False | {676e4d71-5cbb-4427-904f-781742a4a050}
[33 empty] | 0,01 | 21
[33 empty] | 0,01 | 15
|  | REKAPITULACE STAVBY | [17 empty] | v --- níže se nacházejí doplnkové a pomocné údaje k sestavám --- v | [11 empty] | Návod na vyplnění | 0,001
|  | Kód: |  |  |  |  | 36/2021 | [24 empty] | Měnit lze pouze buňky se žlutým podbarvením! 1) na prvním listu Rekapitulace stavby vyplňte v sestavě a) Souhrnný list - údaje o Uchazeči (přenesou se do ostatních sestav i v jiných listech) b) Rekapitulace objektů - potřebné Ostatní náklady 2) na vybraných listech vyplňte v sestavě a) Krycí list - údaje o Uchazeči, pokud se liší od údajů o Uchazeči na Souhrnném listu (údaje se přenesou do ostatních sestav v daném listu) b) Rekapitulace rozpočtu - potřebné Ostatní náklady c) Celkové náklady za stavbu - ceny u položek - množství, pokud má žluté podbarvení - a v případě potřeby poznámku (ta je ve skrytém sloupci) | 0,01
|  | Stavba: |  |  |  |  | VTL plynovodní přípojka pro teplárnu Tábor | [25 empty] | 0,01
|  | KSO: |  |  |  |  | 827 5 | [8 empty] | CC-CZ: | [16 empty] | 0,01
|  | Místo: |  |  |  |  | Měšice u Tábora | [8 empty] | Datum: |  | 25. 8. 2021 | [14 empty] | 0,01
0,01
|  | Zadavatel: | [13 empty] | IČ: | [16 empty] | 0,01
|  |  | C-Energy Planá s. r. o., Průmyslová 748, Planá | [12 empty] | DIČ: | [16 empty] | 0,01
0,01
|  | Uchazeč: | [13 empty] | IČ: |  | Vyplň údaj | [14 empty] | 0,01
|  |  | Vyplň údaj | [12 empty] | DIČ: |  | Vyplň údaj | [14 empty] | 0,01
False
|  | Projektant: | [13 empty] | IČ: | [16 empty] | False
|  |  | Jiří Veselý, Krasetín ev. č. 18, 382 03 Holubov | [12 empty] | DIČ: | [16 empty] | True
0,01
|  | Zpracovatel: | [13 empty] | IČ: | [16 empty] | 0,01
|  |  | Němcová Dagmar | [12 empty] | DIČ: | [16 empty] | True
Poznámka:
|  | Náklady z rozpočtů | [13 empty] | 0
|  | Ostatní náklady ze souhrnného listu | [13 empty] | 0
|  | Cena bez DPH | [13 empty] | 0
[8 empty] | Sazba daně |  |  | Základ daně |  |  |  |  | Výše daně
|  | DPH |  | základní |  |  |  | 21% |  |  | 0 |  |  |  |  | 0
|  |  |  | snížená |  |  |  | 15% |  |  | 0 |  |  |  |  | 0
|  |  |  | zákl. přenesená |  |  |  | 21% |  |  | 0 |  |  |  |  | 0
|  |  |  | sníž. přenesená |  |  |  | 15% |  |  | 0 |  |  |  |  | 0
|  |  |  | nulová |  |  |  | 0% |  |  | 0 |  |  |  |  | 0
|  | Cena s DPH | [6 empty] | v |  |  | CZK |  |  |  | 0
|  | Projektant | [11 empty] | Zpracovatel
|  | Datum a podpis: | [7 empty] | Razítko |  |  |  | Datum a podpis: |  |  | Razítko
|  | Objednavatel | [11 empty] | Uchazeč
|  | Datum a podpis: | [7 empty] | Razítko |  |  |  | Datum a podpis: |  |  | Razítko
REKAPITULACE OBJEKTŮ STAVBY A SOUPISŮ PRACÍ
| Kód: | [6 empty] | 36/2021
| Stavba: | [6 empty] | VTL plynovodní přípojka pro teplárnu Tábor
| Místo: | [6 empty] | Měšice u Tábora | [6 empty] | Datum: |  | 25. 8. 2021
| Zadavatel: | [6 empty] | C-Energy Planá s. r. o., Průmyslová 748, Planá | [6 empty] | Projektant: |  | Jiří Veselý, Krasetín ev. č. 18, 382 03 Holubov |  |  | Informatívní údaje z listů zakázek
| Uchazeč: | [13 empty] | Zpracovatel: |  | Němcová Dagmar
| Kód |  |  |  | Popis | [7 empty] | Cena bez DPH [CZK] |  |  |  |  | Cena s DPH [CZK] | Typ | z toho Ostat. náklady [CZK] | DPH [CZK] | Normohodiny [h] | DPH základní [CZK] | DPH snížená [CZK] | DPH základní přenesená [CZK] | DPH snížená přenesená [CZK] | Základna DPH základní | Základna DPH snížená | Základna DPH zákl. přenesená | Základna DPH sníž. přenesená | Základna DPH nulová
| 1) Náklady z rozpočtů | [11 empty] | 0 |  |  |  |  | 0 |  | 0 | 0 | 0 | 0 | 0 | 0 | 0 | 0 | 0 | 0 | 0 | 0 |  | D | 0 | ###NOIMPORT### | IMPORT | {676e4d71-5cbb-4427-904f-781742a4a050} | {00000000-0000-0000-0000-000000000000} | [13 empty] | 827 5
/ |  | 36-1/2021 |  |  |  | SO 01 - VTL plynovodní přípojka | [6 empty] | 0 |  |  |  |  | 0 | STA | 0 | 0 | 0 | 0 | 0 | 0 | 0 | 0 | 0 | 0 | 0 | 0 |  |  | 1 |  | IMPORT | {4ba53c03-bfe7-40ef-a98f-3cf13ebd4e00} | {676e4d71-5cbb-4427-904f-781742a4a050} | [13 empty] | 827 5 | 2
/ |  | 36-2/2021 |  |  |  | SO 02 - Protikorozní ochrana | [6 empty] | 0 |  |  |  |  | 0 | STA | 0 | 0 | 0 | 0 | 0 | 0 | 0 | 0 | 0 | 0 | 0 | 0 |  |  | 1 |  | IMPORT | {52789bdc-dfb3-4de5-b8cd-d6d812652a06} | {676e4d71-5cbb-4427-904f-781742a4a050} | [13 empty] | 827 5 | 2
|  | 36-3/2021 |  |  |  | SO 03 - VTL RS | [6 empty] | 0 |  |  |  |  | 0 | STA | 0 | 0 | 0 | 0 | 0 | 0 | 0 | 0 | 0 | 0 | 0 | 0 |  | D | 1 | ###NOIMPORT### | IMPORT | {54ecda14-f843-4657-8af5-02c1806fd70f} | {676e4d71-5cbb-4427-904f-781742a4a050} | [13 empty] | 827 5 | 2
/ |  |  | 36-3.1/2021 |  |  |  | SO 03/01 - RS stavební část | [5 empty] | 0 |  |  |  |  | 0 | Soupis | 0 | 0 | 0 | 0 | 0 | 0 | 0 | 0 | 0 | 0 | 0 | 0 |  |  | 2 |  | IMPORT | {037af83c-8adc-4892-b813-c9615034165e} | {54ecda14-f843-4657-8af5-02c1806fd70f} | [13 empty] | 827 5
/ |  |  | 36-3.2/2021 |  |  |  | SO 03/02 - RS elektro část | [5 empty] | 0 |  |  |  |  | 0 | Soupis | 0 | 0 | 0 | 0 | 0 | 0 | 0 | 0 | 0 | 0 | 0 | 0 |  |  | 2 |  | IMPORT | {0552e670-29ec-458c-8fc2-390454bd5eff} | {54ecda14-f843-4657-8af5-02c1806fd70f} | [13 empty] | 827 5
/ |  |  | 36-3.3/2021 |  |  |  | SO 03/03 - RS strojní část | [5 empty] | 0 |  |  |  |  | 0 | Soupis | 0 | 0 | 0 | 0 | 0 | 0 | 0 | 0 | 0 | 0 | 0 | 0 |  |  | 2 |  | IMPORT | {134d51e6-319b-4905-8b04-8682fd112d54} | {54ecda14-f843-4657-8af5-02c1806fd70f} | [13 empty] | 827 5
/ |  | 36-4/2021 |  |  |  | SO 04 - Umístění VTL RS a její oplocení | [6 empty] | 0 |  |  |  |  | 0 | STA | 0 | 0 | 0 | 0 | 0 | 0 | 0 | 0 | 0 | 0 | 0 | 0 |  |  | 1 |  | IMPORT | {1d602871-b63d-4d68-89e0-7b1d7645d77c} | {676e4d71-5cbb-4427-904f-781742a4a050} | [13 empty] | 827 5 | 2
/ |  | 36-5/2021 |  |  |  | SO 05 - Trasový uzávěr zemní | [6 empty] | 0 |  |  |  |  | 0 | STA | 0 | 0 | 0 | 0 | 0 | 0 | 0 | 0 | 0 | 0 | 0 | 0 |  |  | 1 |  | IMPORT | {bb6d1b26-036d-4cf6-a585-8e4b122421e0} | {676e4d71-5cbb-4427-904f-781742a4a050} | [13 empty] | 827 5 | 2
/ |  | 36-7/2021 |  |  |  | SO 07 - Definitivní úpravy | [6 empty] | 0 |  |  |  |  | 0 | STA | 0 | 0 | 0 | 0 | 0 | 0 | 0 | 0 | 0 | 0 | 0 | 0 |  |  | 1 |  | IMPORT | {10b598ce-40e2-4855-a0f0-4e50fa3bd05a} | {676e4d71-5cbb-4427-904f-781742a4a050} | [13 empty] | 827 5 | 2
| 2) Ostatní náklady ze souhrnného listu | [11 empty] | 0 |  |  |  |  | 0 |  | Procent. zadání [% nákladů rozpočtu] | Zařazení nákladů | DPH | DPH [CZK]
|  | Projektové práce | [10 empty] | 0 |  |  |  |  | 0 |  | 0% | stavební čast | základní | 0 | [12 empty] | OSTATNENAKLADY |  |  | 0 | 0 | 0 | 0 | 0 | 0 | 0 | 0 | 0 | 0 | 1 | 1 | x
|  | Činnost zhotovitele při ověřování provozu v rozsahu smlouvy | [10 empty] | 0 |  |  |  |  | 0 |  | 0% | stavební čast | základní | 0 | [12 empty] | OSTATNENAKLADY |  |  | 0 | 0 | 0 | 0 | 0 | 0 | 0 | 0 | 0 | 0 | 1 | 1 | x
|  | Vyplň vlastní | [10 empty] | 0 |  |  |  |  | 0 |  | 0% | stavební čast | základní | 0 | [12 empty] | OSTATNENAKLADYVLASTNE |  |  | 0 | 0 | 0 | 0 | 0 | 0 | 0 | 0 | 0 | 0 | 1 | 1
|  | Vyplň vlastní | [10 empty] | 0 |  |  |  |  | 0 |  | 0% | stavební čast | základní | 0 | [12 empty] | OSTATNENAKLADYVLASTNE |  |  | 0 | 0 | 0 | 0 | 0 | 0 | 0 | 0 | 0 | 0 | 1 | 1
|  | Vyplň vlastní | [10 empty] | 0 |  |  |  |  | 0 |  | 0% | stavební čast | základní | 0 | [12 empty] | OSTATNENAKLADYVLASTNE |  |  | 0 | 0 | 0 | 0 | 0 | 0 | 0 | 0 | 0 | 0 | 1 | 1
| Celkové náklady za stavbu 1) + 2) | [11 empty] | 0 |  |  |  |  | 0

## 36-1-2021 - SO 01 - VTL p...
{4ba53c03-bfe7-40ef-a98f-3cf13ebd4e00}
2
| KRYCÍ LIST SOUPISU PRACÍ | [7 empty] | v --- níže se nacházejí doplnkové a pomocné údaje k sestavám --- v | [8 empty] | False
Stavba:
VTL plynovodní přípojka pro teplárnu Tábor
Objekt:
36-1/2021 - SO 01 - VTL plynovodní přípojka
| KSO: |  | 827 5 |  |  | CC-CZ:
| Místo: |  | Měšice u Tábora |  |  | Datum: | 25. 8. 2021
| Zadavatel: |  |  |  |  | IČ:
|  | C-Energy Planá s. r. o., Průmyslová 748, Planá |  |  |  | DIČ:
| Uchazeč: |  |  |  |  | IČ: | Vyplň údaj
|  | Vyplň údaj |  |  |  | DIČ: | Vyplň údaj
| Projektant: |  |  |  |  | IČ:
|  | Jiří Veselý, Krasetín ev. č. 18, 382 03 Holubov |  |  |  | DIČ:
| Zpracovatel: |  |  |  |  | IČ:
|  | Němcová Dagmar |  |  |  | DIČ:
Poznámka:
| Cena bez DPH | [5 empty] | 0
|  |  | Základ daně |  |  | Sazba daně | Výše daně
| DPH | základní | 0 |  |  | 21% | 0
|  | snížená | 0 |  |  | 15% | 0
|  | zákl. přenesená | 0 |  |  | 21% | 0
|  | sníž. přenesená | 0 |  |  | 15% | 0
|  | nulová | 0 |  |  | 0% | 0
| Cena s DPH |  |  | v | CZK |  | 0
| Projektant |  |  | Zpracovatel
| Datum a podpis: |  | Razítko | Datum a podpis: |  |  | Razítko
| Objednavatel |  |  | Uchazeč
| Datum a podpis: |  | Razítko | Datum a podpis: |  |  | Razítko
REKAPITULACE ČLENĚNÍ SOUPISU PRACÍ
Stavba:
VTL plynovodní přípojka pro teplárnu Tábor
Objekt:
36-1/2021 - SO 01 - VTL plynovodní přípojka
Místo: |  |  | Měšice u Tábora |  |  | Datum: | 25. 8. 2021
Zadavatel: |  |  | C-Energy Planá s. r. o., Průmyslová 748, Planá |  |  | Projektant: | Jiří Veselý, Krasetín ev. č. 18, 382 03 Holubov
Uchazeč: |  |  | Vyplň údaj |  |  | Zpracovatel: | Němcová Dagmar
Kód dílu - Popis | [6 empty] | Cena celkem [CZK]
Náklady ze soupisu prací | [6 empty] | 0 | [11 empty] | -1
| HSV - Práce a dodávky HSV | [5 empty] | 0
| 1 - Zemní práce | [5 empty] | 0
| 11 - Zemní práce - přípravné a přidružené práce | [5 empty] | 0
| 12 - Zemní práce - odkopávky a prokopávky | [5 empty] | 0
| 13 - Zemní práce - hloubené vykopávky | [5 empty] | 0
| 14 - Zemní práce - ražení a protlačování | [5 empty] | 0
| 15 - Zemní práce - zajištění výkopu, násypu a svahu | [5 empty] | 0
| 16 - Zemní práce - přemístění výkopku | [5 empty] | 0
| 17 - Zemní práce - konstrukce ze zemin | [5 empty] | 0
| 2 - Zakládání | [5 empty] | 0
| 4 - Vodorovné konstrukce | [5 empty] | 0
| 8 - Trubní vedení | [5 empty] | 0
| SUB - Subdodávky - ostatní práce | [5 empty] | 0
| M - Práce a dodávky M | [5 empty] | 0
| 23-M - Montáže potrubí | [5 empty] | 0
| 23.0-M - RTG kontrola | [5 empty] | 0
| 23.1-M - Izolační materiál - ohyby | [5 empty] | 0
| 23.2-M - Izolační materiál - sváry | [5 empty] | 0
| 23.3-M - Izolační materiál - propoj na stáv. VTP | [5 empty] | 0
| 46-M - Zemní práce při extr.mont.pracích | [5 empty] | 0
| HZS - Hodinové zúčtovací sazby | [5 empty] | 0
| VRN - Vedlejší rozpočtové náklady | [5 empty] | 0
| VRN1 - Průzkumné, geodetické a projektové práce | [5 empty] | 0
| VRN3 - Zařízení staveniště | [5 empty] | 0
| VRN4 - Inženýrská činnost | [5 empty] | 0
SOUPIS PRACÍ
Stavba:
VTL plynovodní přípojka pro teplárnu Tábor
Objekt:
36-1/2021 - SO 01 - VTL plynovodní přípojka
Místo: |  |  | Měšice u Tábora |  |  | Datum: | 25. 8. 2021
Zadavatel: |  |  | C-Energy Planá s. r. o., Průmyslová 748, Planá |  |  | Projektant: | Jiří Veselý, Krasetín ev. č. 18, 382 03 Holubov
Uchazeč: |  |  | Vyplň údaj |  |  | Zpracovatel: | Němcová Dagmar
PČ | Typ | Kód | Popis | MJ | Množství | J.cena [CZK] | Cena celkem [CZK] | Cenová soustava |  | DPH | J. Nh [h] | Nh celkem [h] | J. hmotnost [t] | Hmotnost celkem [t] | J. suť [t] | Suť Celkem [t]
Náklady soupisu celkem | [6 empty] | 0 |  |  |  |  | 0 |  | 746.1593 |  | 0 |  | D | -1 | [10 empty] | 0
| D | HSV | Práce a dodávky HSV |  |  |  | 0 |  |  |  |  | 0 |  | 731.1656 |  | 0 | 1 | D | 0 |  |  |  | ROZPOCET | [6 empty] | 0
| D | 1 | Zemní práce |  |  |  | 0 |  |  |  |  | 0 |  | 524.8991 |  | 0 | 1 | D | 1 |  |  |  | ROZPOCET | [6 empty] | 0
| D | 11 | Zemní práce - přípravné a přidružené práce |  |  |  | 0 |  |  |  |  | 0 |  | 2.0837 |  | 0 | 1 | D | 2 |  |  |  | ROZPOCET | [6 empty] | 0
1 | K | 115101201 | Čerpání vody na dopravní výšku do 10 m průměrný přítok do 500 l/min | hod | 40 |  | 0 |  |  | základní |  | 0 | 0 | 0 | 0 | 0 | 4 | K | 3 |  |  |  | ROZPOCET | 0 | 0 | 0 | 0 | 0 | 1 | 0 | 4 | 807025876
| VV |  | čerpání celkem 5 dní - 8 hod/denně | [14 empty] | VV | 3 | 1 | True | 0 | ROZPOCET
| VV |  | 5*8 |  | 40 | [12 empty] | VV | 3 | 2 | True | 1 | ROZPOCET
2 | K | 115101301 | Pohotovost čerpací soupravy pro dopravní výšku do 10 m přítok do 500 l/min | den | 5 |  | 0 |  |  | základní |  | 0 | 0 | 0 | 0 | 0 | 4 | K | 3 |  |  |  | ROZPOCET | 0 | 0 | 0 | 0 | 0 | 1 | 0 | 4 | -93954317
3 | K | 119001402 | Dočasné zajištění potrubí ocelového nebo litinového DN do 500 mm | m | 4 |  | 0 |  |  | základní |  | 0 | 0.01269 | 0.05076 | 0 | 0 | 4 | K | 3 |  |  |  | ROZPOCET | 0 | 0 | 0 | 0 | 0 | 1 | 0 | 4 | 1079876695
| VV |  | vodovod (ČEVAK) - 2x | [14 empty] | VV | 3 | 1 | True | 0 | ROZPOCET
| VV |  | 2,0*2 |  | 4 | [12 empty] | VV | 3 | 2 | True | 1 | ROZPOCET
4 | K | 119001403 | Dočasné zajištění potrubí ocelového nebo litinového DN přes 500 mm | m | 2 |  | 0 |  |  | základní |  | 0 | 0.01269 | 0.02538 | 0 | 0 | 4 | K | 3 |  |  |  | ROZPOCET | 0 | 0 | 0 | 0 | 0 | 1 | 0 | 4 | 490864545
| VV |  | vodovod (JVS) - 1x | [14 empty] | VV | 3 | 1 | True | 0 | ROZPOCET
| VV |  | 2,0*1 |  | 2 | [12 empty] | VV | 3 | 2 | True | 1 | ROZPOCET
5 | K | 119001412 | Dočasné zajištění potrubí betonového, ŽB nebo kameninového DN do 500 mm | m | 2 |  | 0 |  |  | základní |  | 0 | 0.01269 | 0.02538 | 0 | 0 | 4 | K | 3 |  |  |  | ROZPOCET | 0 | 0 | 0 | 0 | 0 | 1 | 0 | 4 | -1612420230
| VV |  | kanalizace (ČEVAK) - 1x | [14 empty] | VV | 3 | 1 | True | 0 | ROZPOCET
| VV |  | 2,0*1 |  | 2 | [12 empty] | VV | 3 | 2 | True | 1 | ROZPOCET
6 | K | 119001421 | Dočasné zajištění kabelů a kabelových tratí ze 3 volně ložených kabelů | m | 14 |  | 0 |  |  | základní |  | 0 | 0.0369 | 0.5166 | 0 | 0 | 4 | K | 3 |  |  |  | ROZPOCET | 0 | 0 | 0 | 0 | 0 | 1 | 0 | 4 | -227505709
| VV |  | sdělovací kabely (CETIN) - 1x | [14 empty] | VV | 3 | 1 | True | 0 | ROZPOCET
| VV |  | kabel VN (EG.D) - 6x | [14 empty] | VV | 3 | 1 | True | 0 | ROZPOCET
| VV |  | 2,0*(1+6) |  | 14 | [12 empty] | VV | 3 | 2 | True | 1 | ROZPOCET
7 | K | 119003211 | Mobilní plotová zábrana s reflexním pásem výšky do 1,5 m pro zabezpečení výkopu zřízení | m | 59.6 |  | 0 |  |  | základní |  | 0 | 0.00014 | 0.008344 | 0 | 0 | 4 | K | 3 |  |  |  | ROZPOCET | 0 | 0 | 0 | 0 | 0 | 1 | 0 | 4 | 835078688
| VV |  | oplocení montážních a propojovacích jam | [14 empty] | VV | 3 | 1 | True | 0 | ROZPOCET
| VV |  | rozšířená rýha pro podvrt komunikace | [14 empty] | VV | 3 | 1 | True | 0 | ROZPOCET
| VV |  | "pole - startovací jáma (1 ks)" 1*(5,0+2,0)*2 |  | 14 | [12 empty] | VV | 3 | 2 | True | 0 | ROZPOCET
| VV |  | "pole - vyváděcí jáma (1 ks)" 1*(3,0+2,0)*2 |  | 10 | [12 empty] | VV | 3 | 2 | True | 0 | ROZPOCET
| VV |  | rýha pro křížení vodovodu DN 800 | [14 empty] | VV | 3 | 1 | True | 0 | ROZPOCET
| VV |  | "pole (1 ks)" 1*(8,0+0,8)*2 |  | 17.6 | [12 empty] | VV | 3 | 2 | True | 0 | ROZPOCET
| VV |  | rozšířená rýha pro napojení na stávající VTP | [14 empty] | VV | 3 | 1 | True | 0 | ROZPOCET
| VV |  | "pole (1 ks)" 1*(7,0+2,0)*2 |  | 18 | [12 empty] | VV | 3 | 2 | True | 0 | ROZPOCET
| VV |  | Součet |  | 59.6 | [12 empty] | VV | 3 | 4 | True | 1 | ROZPOCET
8 | K | 119003212 | Mobilní plotová zábrana s reflexním pásem výšky do 1,5 m pro zabezpečení výkopu odstranění | m | 59.6 |  | 0 |  |  | základní |  | 0 | 0 | 0 | 0 | 0 | 4 | K | 3 |  |  |  | ROZPOCET | 0 | 0 | 0 | 0 | 0 | 1 | 0 | 4 | 2145755332
9 | K | 119003131 | Výstražná páska pro zabezpečení výkopu zřízení | m | 2454 |  | 0 |  |  | základní |  | 0 | 0.00055 | 1.3497 | 0 | 0 | 4 | K | 3 |  |  |  | ROZPOCET | 0 | 0 | 0 | 0 | 0 | 1 | 0 | 4 | -1281264118
| VV |  | rýha pro VTL plynovod | [14 empty] | VV | 3 | 1 | True | 0 | ROZPOCET
| VV |  | "pole" 1102,0*2 |  | 2204 | [12 empty] | VV | 3 | 2 | True | 0 | ROZPOCET
| VV |  | "travnaté plochy" 125,0*2 |  | 250 | [12 empty] | VV | 3 | 2 | True | 0 | ROZPOCET
| VV |  | Součet |  | 2454 | [12 empty] | VV | 3 | 4 | True | 1 | ROZPOCET
10 | K | 119003132 | Výstražná páska pro zabezpečení výkopu odstranění | m | 2454 |  | 0 |  |  | základní |  | 0 | 0 | 0 | 0 | 0 | 4 | K | 3 |  |  |  | ROZPOCET | 0 | 0 | 0 | 0 | 0 | 1 | 0 | 4 | -2054388309
11 | K | 119004111 | Bezpečný vstup nebo výstup z výkopu pomocí žebříku zřízení | m | 9.1 |  | 0 |  |  | základní |  | 0 | 0.01182 | 0.10756 | 0 | 0 | 4 | K | 3 |  |  |  | ROZPOCET | 0 | 0 | 0 | 0 | 0 | 1 | 0 | 4 | 415722475
| VV |  | 4 montážní jamy | [14 empty] | VV | 3 | 1 | True | 0 | ROZPOCET
| VV |  | 1*2,5+2*2,3+1*2,0 |  | 9.1 | [12 empty] | VV | 3 | 2 | True | 1 | ROZPOCET
12 | K | 119004112 | Bezpečný vstup nebo výstup z výkopu pomocí žebříku odstranění | m | 9.1 |  | 0 |  |  | základní |  | 0 | 0 | 0 | 0 | 0 | 4 | K | 3 |  |  |  | ROZPOCET | 0 | 0 | 0 | 0 | 0 | 1 | 0 | 4 | -1759048085
| D | 12 | Zemní práce - odkopávky a prokopávky |  |  |  | 0 |  |  |  |  | 0 |  | 0 |  | 0 | 1 | D | 2 |  |  |  | ROZPOCET | [6 empty] | 0
13 | K | 120001101 | Příplatek za ztížení vykopávky v blízkosti podzemního vedení - ruční výkop v OP křížení sítí | m3 | 21.12 |  | 0 |  |  | základní |  | 0 | 0 | 0 | 0 | 0 | 4 | K | 3 |  |  |  | ROZPOCET | 0 | 0 | 0 | 0 | 0 | 1 | 0 | 4 | 526580927
| VV |  | 2,0*(1+2+1+1+6)*0,8*1,2 |  | 21.12 | [12 empty] | VV | 3 | 2 | True | 1 | ROZPOCET
14 | K | 121151125 | Sejmutí ornice plochy přes 500 m2 tl vrstvy do 300 mm strojně | m2 | 11020 |  | 0 |  |  | základní |  | 0 | 0 | 0 | 0 | 0 | 4 | K | 3 |  |  |  | ROZPOCET | 0 | 0 | 0 | 0 | 0 | 1 | 0 | 4 | -1258434043
| VV |  | sejmutí ornice v tl. 0,30 m a šířce 10,0 m | [14 empty] | VV | 3 | 1 | True | 0 | ROZPOCET
| VV |  | "pole, louky" 1102,0*10,0 |  | 11020 | [12 empty] | VV | 3 | 2 | True | 1 | ROZPOCET
| D | 13 | Zemní práce - hloubené vykopávky |  |  |  | 0 |  |  |  |  | 0 |  | 0 |  | 0 | 1 | D | 2 |  |  |  | ROZPOCET | [6 empty] | 0
15 | K | 132251104 | Hloubení rýh nezapažených š do 800 mm v hornině třídy těžitelnosti I, skupiny 3 objem přes 100 m3 strojně | m3 | 1212.72 |  | 0 |  |  | základní |  | 0 | 0 | 0 | 0 | 0 | 4 | K | 3 |  |  |  | ROZPOCET | 0 | 0 | 0 | 0 | 0 | 1 | 0 | 4 | 1288711307
| VV |  | rýha pro VTL plynovod | [14 empty] | VV | 3 | 1 | True | 0 | ROZPOCET
| VV |  | "pole, louky" 1102,0*0,80*1,2 |  | 1057.92 | [12 empty] | VV | 3 | 2 | True | 0 | ROZPOCET
| VV |  | "travnaté plochy" 125,0*0,80*1,5 |  | 150 | [12 empty] | VV | 3 | 2 | True | 0 | ROZPOCET
| VV |  | "nezpevněná komunikace" 4,0*0,80*1,5 |  | 4.8 | [12 empty] | VV | 3 | 2 | True | 0 | ROZPOCET
| VV |  | Součet |  | 1212.72 | [12 empty] | VV | 3 | 4 | True | 1 | ROZPOCET
16 | K | 132251253 | Hloubení rýh nezapažených š do 2000 mm v hornině třídy těžitelnosti I, skupiny 3 objem do 100 m3 strojně | m3 | 74.16 |  | 0 |  |  | základní |  | 0 | 0 | 0 | 0 | 0 | 4 | K | 3 |  |  |  | ROZPOCET | 0 | 0 | 0 | 0 | 0 | 1 | 0 | 4 | 288266442
| VV |  | montážní jámy - podvrt | [14 empty] | VV | 3 | 1 | True | 0 | ROZPOCET
| VV |  | "pole - startovací jáma" 5,0*2,0*2,1 |  | 21 | [12 empty] | VV | 3 | 2 | True | 0 | ROZPOCET
| VV |  | "pole - vyváděcí jáma" 3,0*2,0*2,1 |  | 12.6 | [12 empty] | VV | 3 | 2 | True | 0 | ROZPOCET
| VV |  | montážní jáma - křížení vodovodu DN 800 | [14 empty] | VV | 3 | 1 | True | 0 | ROZPOCET
| VV |  | "pole" 8,0*0,80*2,4 |  | 15.36 | [12 empty] | VV | 3 | 2 | True | 0 | ROZPOCET
| VV |  | montážní jáma - napojení ne stávající VTP | [14 empty] | VV | 3 | 1 | True | 0 | ROZPOCET
| VV |  | "pole" 7,0*2,0*1,8 |  | 25.2 | [12 empty] | VV | 3 | 2 | True | 0 | ROZPOCET
| VV |  | Součet |  | 74.16 | [12 empty] | VV | 3 | 4 | True | 1 | ROZPOCET
| D | 14 | Zemní práce - ražení a protlačování |  |  |  | 0 |  |  |  |  | 0 |  | 0.43368 |  | 0 | 1 | D | 2 |  |  |  | ROZPOCET | [6 empty] | 0
17 | K | 141721213 | Řízený zemní protlak délky do 50 m hloubky do 6 m s protlačením potrubí vnějšího průměru vrtu do 140 mm v hornině třídy těžitelnosti I a II, skupiny 1 až 4 | m | 12 |  | 0 |  |  | základní |  | 0 | 0.0032 | 0.0384 | 0 | 0 | 4 | K | 3 |  |  |  | ROZPOCET | 0 | 0 | 0 | 0 | 0 | 1 | 0 | 4 | -2037517178
| VV |  | potrubí ocelové DN 114,3 x 4,0 | [14 empty] | VV | 3 | 1 | True | 0 | ROZPOCET
| VV |  | "podvrt asfaltové komunikace (1x)" 12,0 |  | 12 | [12 empty] | VV | 3 | 2 | True | 1 | ROZPOCET
18 | M | P144445 | ocelové potrubí s podélným svarem, materiál L245 NE (290 NE) s tovární izolací ACS III (PE N-v) s přídavným opláštěním FZM-S - DN 100 (114,3 x 4,0) | m | 12.96 |  | 0 |  |  | základní |  | 0 | 0.0305 | 0.39528 | 0 | 0 | 128 | M | 3 |  |  |  | ROZPOCET | 0 | 0 | 0 | 0 | 0 | 1 | 0 | 128 | -1749264266
| VV |  | ztratné 8% | [14 empty] | VV | 3 | 1 | True | 0 | ROZPOCET
| VV |  | 12,0*1,08 |  | 12.96 | [12 empty] | VV | 3 | 2 | True | 1 | ROZPOCET
| D | 15 | Zemní práce - zajištění výkopu, násypu a svahu |  |  |  | 0 |  |  |  |  | 0 |  | 2.6527 |  | 0 | 1 | D | 2 |  |  |  | ROZPOCET | [6 empty] | 0
19 | K | 151101101 | Zřízení příložného pažení a rozepření stěn rýh hl do 2 m | m2 | 3064.2 |  | 0 |  |  | základní |  | 0 | 0.00084 | 2.5739 | 0 | 0 | 4 | K | 3 |  |  |  | ROZPOCET | 0 | 0 | 0 | 0 | 0 | 1 | 0 | 4 | -537570584
| VV |  | rýha pro VTL plynovod | [14 empty] | VV | 3 | 1 | True | 0 | ROZPOCET
| VV |  | "pole, louky" 1102,0*2*1,2 |  | 2644.8 | [12 empty] | VV | 3 | 2 | True | 0 | ROZPOCET
| VV |  | "travnaté plochy" 125,0*2*1,5 |  | 375 | [12 empty] | VV | 3 | 2 | True | 0 | ROZPOCET
| VV |  | "nezpevněná komunikace" 4,0*2*1,5 |  | 12 | [12 empty] | VV | 3 | 2 | True | 0 | ROZPOCET
| VV |  | montážní jáma - napojení ne stávající VTP | [14 empty] | VV | 3 | 1 | True | 0 | ROZPOCET
| VV |  | "pole" (7,0+2,0)*2*1,8 |  | 32.4 | [12 empty] | VV | 3 | 2 | True | 0 | ROZPOCET
| VV |  | Součet |  | 3064.2 | [12 empty] | VV | 3 | 4 | True | 1 | ROZPOCET
20 | K | 151101111 | Odstranění příložného pažení a rozepření stěn rýh hl do 2 m | m2 | 3064.2 |  | 0 |  |  | základní |  | 0 | 0 | 0 | 0 | 0 | 4 | K | 3 |  |  |  | ROZPOCET | 0 | 0 | 0 | 0 | 0 | 1 | 0 | 4 | -1079876264
21 | K | 151101102 | Zřízení příložného pažení a rozepření stěn rýh hl do 4 m | m2 | 92.64 |  | 0 |  |  | základní |  | 0 | 0.00085 | 0.078744 | 0 | 0 | 4 | K | 3 |  |  |  | ROZPOCET | 0 | 0 | 0 | 0 | 0 | 1 | 0 | 4 | 1651853036
| VV |  | montážní jámy - podvrt | [14 empty] | VV | 3 | 1 | True | 0 | ROZPOCET
| VV |  | "pole - startovací jáma" (5,0+2,0)*2*2,1 |  | 29.4 | [12 empty] | VV | 3 | 2 | True | 0 | ROZPOCET
| VV |  | "pole - vyváděcí jáma" (3,0+2,0)*2*2,1 |  | 21 | [12 empty] | VV | 3 | 2 | True | 0 | ROZPOCET
| VV |  | montážní jáma - křížení vodovodu DN 800 | [14 empty] | VV | 3 | 1 | True | 0 | ROZPOCET
| VV |  | "pole" (8,0+0,80)*2*2,4 |  | 42.24 | [12 empty] | VV | 3 | 2 | True | 0 | ROZPOCET
| VV |  | Součet |  | 92.64 | [12 empty] | VV | 3 | 4 | True | 1 | ROZPOCET
22 | K | 151101112 | Odstranění příložného pažení a rozepření stěn rýh hl do 4 m | m2 | 92.64 |  | 0 |  |  | základní |  | 0 | 0 | 0 | 0 | 0 | 4 | K | 3 |  |  |  | ROZPOCET | 0 | 0 | 0 | 0 | 0 | 1 | 0 | 4 | 1325314233
| D | 16 | Zemní práce - přemístění výkopku |  |  |  | 0 |  |  |  |  | 0 |  | 0 |  | 0 | 1 | D | 2 |  |  |  | ROZPOCET | [6 empty] | 0
23 | K | 162751117 | Vodorovné přemístění do 10000 m výkopku/sypaniny z horniny třídy těžitelnosti I, skupiny 1 až 3 | m3 | 399.096 |  | 0 |  |  | základní |  | 0 | 0 | 0 | 0 | 0 | 4 | K | 3 |  |  |  | ROZPOCET | 0 | 0 | 0 | 0 | 0 | 1 | 0 | 4 | -1011851788
| VV |  | Technické služby Tábor s. r. o. - skládka Klenovice (25 km) | [14 empty] | VV | 3 | 1 | True | 0 | ROZPOCET
| VV |  | "celkem výkop" 1212,72+74,16 |  | 1286.88 | [12 empty] | VV | 3 | 2 | True | 0 | ROZPOCET
| VV |  | "odpočet zeminy na zásyp" -887,784 |  | -887.784 | [12 empty] | VV | 3 | 2 | True | 0 | ROZPOCET
| VV |  | Součet |  | 399.096 | [12 empty] | VV | 3 | 4 | True | 1 | ROZPOCET
24 | K | 162751119 | Příplatek k vodorovnému přemístění výkopku/sypaniny z horniny třídy těžitelnosti I, skupiny 1 až 3 ZKD 1000 m přes 10000 m | m3 | 5986.44 |  | 0 |  |  | základní |  | 0 | 0 | 0 | 0 | 0 | 4 | K | 3 |  |  |  | ROZPOCET | 0 | 0 | 0 | 0 | 0 | 1 | 0 | 4 | 1555421140
| VV |  | Technické služby Tábor s. r. o. - skládka Klenovice (25 km) | [14 empty] | VV | 3 | 1 | True | 0 | ROZPOCET
| VV |  | 399,096*15 |  | 5986.44 | [12 empty] | VV | 3 | 2 | True | 1 | ROZPOCET
| D | 17 | Zemní práce - konstrukce ze zemin |  |  |  | 0 |  |  |  |  | 0 |  | 519.729 |  | 0 | 1 | D | 2 |  |  |  | ROZPOCET | [6 empty] | 0
25 | K | 171251201 | Uložení sypaniny na skládky nebo meziskládky | m3 | 399.096 |  | 0 |  |  | základní |  | 0 | 0 | 0 | 0 | 0 | 4 | K | 3 |  |  |  | ROZPOCET | 0 | 0 | 0 | 0 | 0 | 1 | 0 | 4 | -1806261658
26 | K | 171201221 | Poplatek za uložení na skládce (skládkovné) zeminy a kamení kód odpadu 17 05 04 | t | 738.328 |  | 0 |  |  | základní |  | 0 | 0 | 0 | 0 | 0 | 4 | K | 3 |  |  |  | ROZPOCET | 0 | 0 | 0 | 0 | 0 | 1 | 0 | 4 | 569644350
| VV |  | 399,096*1,85 |  | 738.328 | [12 empty] | VV | 3 | 2 | True | 1 | ROZPOCET
27 | K | 174101101 | Zásyp jam, šachet rýh nebo kolem objektů sypaninou se zhutněním | m3 | 887.784 |  | 0 |  |  | základní |  | 0 | 0 | 0 | 0 | 0 | 4 | K | 3 |  |  |  | ROZPOCET | 0 | 0 | 0 | 0 | 0 | 1 | 0 | 4 | 1086108400
| VV |  | "celkem výkop" 1212,72+74,16 |  | 1286.88 | [12 empty] | VV | 3 | 2 | True | 0 | ROZPOCET
| VV |  | "odpočet obsypu" -302,696 |  | -302.696 | [12 empty] | VV | 3 | 2 | True | 0 | ROZPOCET
| VV |  | "odpočet lože" -96,40 |  | -96.4 | [12 empty] | VV | 3 | 2 | True | 0 | ROZPOCET
| VV |  | Součet |  | 887.784 | [12 empty] | VV | 3 | 4 | True | 1 | ROZPOCET
28 | K | 175151101 | Obsypání potrubí strojně sypaninou bez prohození, uloženou do 3 m | m3 | 302.696 |  | 0 |  |  | základní |  | 0 | 0 | 0 | 0 | 0 | 4 | K | 3 |  |  |  | ROZPOCET | 0 | 0 | 0 | 0 | 0 | 1 | 0 | 4 | -1446929144
| VV |  | obsyp 200 mm nad horní hranu potrubí | [14 empty] | VV | 3 | 1 | True | 0 | ROZPOCET
| VV |  | "potrubí ACS III (ISOB3) - 114,3x4,0" 1205,0*0,80*0,314 |  | 302.696 | [12 empty] | VV | 3 | 2 | True | 1 | ROZPOCET
29 | M | 58337302 | štěrkopísek frakce 0/16 | t | 519.729 |  | 0 |  |  | základní |  | 0 | 1 | 519.729 | 0 | 0 | 8 | M | 3 |  |  |  | ROZPOCET | 0 | 0 | 0 | 0 | 0 | 1 | 0 | 4 | -810387180
| VV |  | ztratné 1% | [14 empty] | VV | 3 | 1 | True | 0 | ROZPOCET
| VV |  | 302,696*1,7*1,01 |  | 519.729 | [12 empty] | VV | 3 | 2 | True | 1 | ROZPOCET
| D | 2 | Zakládání |  |  |  | 0 |  |  |  |  | 0 |  | 11.226 |  | 0 | 1 | D | 1 |  |  |  | ROZPOCET | [6 empty] | 0
30 | K | 291211111 | Zřízení plochy ze silničních panelů do lože tl 50 mm z kameniva | m2 | 18 |  | 0 |  |  | základní |  | 0 | 0.108 | 1.944 | 0 | 0 | 4 | K | 2 |  |  |  | ROZPOCET | 0 | 0 | 0 | 0 | 0 | 1 | 0 | 4 | -1004757715
| VV |  | dočasné umístění 3 ks panelů 2 x 3 m pro přejezd při křížení vodovodu DN 800 | [14 empty] | VV | 2 | 1 | True | 0 | ROZPOCET
| VV |  | 3*2*3 |  | 18 | [12 empty] | VV | 2 | 2 | True | 1 | ROZPOCET
31 | M | 59381338 | panel silniční 3,00x2,00x0,215m | kus | 3 |  | 0 |  |  | základní |  | 0 | 3.094 | 9.282 | 0 | 0 | 8 | M | 2 |  |  |  | ROZPOCET | 0 | 0 | 0 | 0 | 0 | 1 | 0 | 4 | 1488903137
| D | 4 | Vodorovné konstrukce |  |  |  | 0 |  |  |  |  | 0 |  | 182.2702 |  | 0 | 1 | D | 1 |  |  |  | ROZPOCET | [6 empty] | 0
32 | K | 451573111 | Lože pod potrubí otevřený výkop ze štěrkopísku | m3 | 96.4 |  | 0 |  |  | základní |  | 0 | 1.8908 | 182.2702 | 0 | 0 | 4 | K | 2 |  |  |  | ROZPOCET | 0 | 0 | 0 | 0 | 0 | 1 | 0 | 4 | 1291566163
| VV |  | lože pod potrubí - tl. 100 mm | [14 empty] | VV | 2 | 1 | True | 0 | ROZPOCET
| VV |  | "potrubí ACS III (ISOB3) - 114,3x4,0" 1205,0*0,80*0,10 |  | 96.4 | [12 empty] | VV | 2 | 2 | True | 1 | ROZPOCET
| D | 8 | Trubní vedení |  |  |  | 0 |  |  |  |  | 0 |  | 12.7703 |  | 0 | 1 | D | 1 |  |  |  | ROZPOCET | [6 empty] | 0
33 | K | 894411311 | Osazení betonových nebo železobetonových dílců pro šachty skruží rovných | kus | 12 |  | 0 |  |  | základní |  | 0 | 0.01019 | 0.12228 | 0 | 0 | 4 | K | 2 |  |  |  | ROZPOCET | 0 | 0 | 0 | 0 | 0 | 1 | 0 | 4 | 1276350034
| VV |  | "skruže jako ochrana orientačních sloupků" 12 |  | 12 | [12 empty] | VV | 2 | 2 | True | 1 | ROZPOCET
34 | M | 59224069 | skruž betonová DN 1000x1000, 100x100x12 cm | kus | 12 |  | 0 |  |  | základní |  | 0 | 1.054 | 12.648 | 0 | 0 | 8 | M | 2 |  |  |  | ROZPOCET | 0 | 0 | 0 | 0 | 0 | 1 | 0 | 4 | 1819081454
| D | SUB | Subdodávky - ostatní práce |  |  |  | 0 |  |  |  |  | 0 |  | 0 |  | 0 | 4 | D | 1 |  |  |  | ROZPOCET | [6 empty] | 0
35 | K | 110000001 | Oboustranné uzavření technologií T. D. W. Stopple II, DN 100 (114,3 mm) - nabídka KOSOGAS | kus | 1 |  | 0 |  |  | základní |  | 0 | 0 | 0 | 0 | 0 | 512 | K | 2 |  |  |  | ROZPOCET | 0 | 0 | 0 | 0 | 0 | 1 | 0 | 512 | -1293205927
36 | K | 110000003 | Tlaková zkouška (do 5,4 MPa) vodou, čištění a sušení, kalibrace plynovodu, vč. dopravy techniky (cena bez účasti TIČR) | kpl | 1 |  | 0 |  |  | základní |  | 0 | 0 | 0 | 0 | 0 | 512 | K | 2 |  |  |  | ROZPOCET | 0 | 0 | 0 | 0 | 0 | 1 | 0 | 512 | -1538152382
37 | K | R/002.1 | Analýza na vodný výluh u zeminy ukládané na skládku dle vyhl. č. 130/2019 Sb. | kus | 1 |  | 0 |  |  | základní |  | 0 | 0 | 0 | 0 | 0 | 512 | K | 2 |  |  |  | ROZPOCET | 0 | 0 | 0 | 0 | 0 | 1 | 0 | 512 | 882282122
38 | K | R/003 | Doprava laboratoře na stavbu a zpět | km | 136 |  | 0 |  |  | základní |  | 0 | 0 | 0 | 0 | 0 | 512 | K | 2 |  |  |  | ROZPOCET | 0 | 0 | 0 | 0 | 0 | 1 | 0 | 512 | 2043804836
| VV |  | Litvínovice - Tábor (68 km) | [14 empty] | VV | 2 | 1 | True | 0 | ROZPOCET
| VV |  | 68*2 |  | 136 | [12 empty] | VV | 2 | 2 | True | 1 | ROZPOCET
39 | K | R/004 | Odběr vzorku zeminy ukládané na skládku dle vyhl. č. 130/2019 Sb. | kpl | 1 |  | 0 |  |  | základní |  | 0 | 0 | 0 | 0 | 0 | 512 | K | 2 |  |  |  | ROZPOCET | 0 | 0 | 0 | 0 | 0 | 1 | 0 | 512 | 701251168
| D | M | Práce a dodávky M |  |  |  | 0 |  |  |  |  | 0 |  | 14.9937 |  | 0 | 3 | D | 0 |  |  |  | ROZPOCET | [6 empty] | 0
| D | 23-M | Montáže potrubí |  |  |  | 0 |  |  |  |  | 0 |  | 14.5069 |  | 0 | 3 | D | 1 |  |  |  | ROZPOCET | [6 empty] | 0
40 | K | 230010011.1 | Tlaková zkouška - výjezd TIČR | Kč | 1 |  | 0 |  |  | základní |  | 0 | 0 | 0 | 0 | 0 | 64 | K | 2 |  |  |  | ROZPOCET | 0 | 0 | 0 | 0 | 0 | 1 | 0 | 64 | 461342201
41 | K | 230201117 | Montáž trubních dílů přivařovacích D 114,3 mm tl stěny 4,0 mm | kus | 2 |  | 0 |  |  | základní |  | 0 | 0.00018 | 0.00036 | 0 | 0 | 4 | K | 2 |  |  |  | ROZPOCET | 0 | 0 | 0 | 0 | 0 | 1 | 0 | 4 | -455252388
| VV |  | "dýnko DN 100" 2 |  | 2 | [12 empty] | VV | 2 | 2 | True | 1 | ROZPOCET
42 | M | GTG 001 | ocelové dno klenuté DN 100 (108 x 4) | kus | 2 |  | 0 |  |  | základní |  | 0 | 0 | 0 | 0 | 0 | 256 | M | 2 |  |  |  | ROZPOCET | 0 | 0 | 0 | 0 | 0 | 1 | 0 | 64 | -291062935
43 | K | 230201017 | Montáž plynovodů D 114,3 mm tl stěny 4,0 mm | m | 1253 |  | 0 |  |  | základní |  | 0 | 0.00023 | 0.28819 | 0 | 0 | 64 | K | 2 |  |  |  | ROZPOCET | 0 | 0 | 0 | 0 | 0 | 1 | 0 | 64 | -686119302
| VV |  | "trubka ocelová ACS III (ISOB3) - 114,3 x 4,0" 1205,0 |  | 1205 | [12 empty] | VV | 2 | 2 | True | 0 | ROZPOCET
| VV |  | "trubka ocelová ACS III (ISOB3) s přídavným opláštěním FZM-N - 114,3 x 4,0" 48,0 |  | 48 | [12 empty] | VV | 2 | 2 | True | 0 | ROZPOCET
| VV |  | Součet |  | 1253 | [12 empty] | VV | 2 | 4 | True | 1 | ROZPOCET
44 | M | P144140 | ocelové potrubí s podélným svarem, materiál L245 NE (290 NE) s tovární izolací ACS III (ISOB3) DN 114,3 x 4,0 mm | m | 1301.4 |  | 0 |  |  | základní |  | 0 | 0.0105 | 13.6647 | 0 | 0 | 256 | M | 2 |  |  |  | ROZPOCET | 0 | 0 | 0 | 0 | 0 | 1 | 0 | 64 | 2076342201
| VV |  | ztratné 8% | [14 empty] | VV | 2 | 1 | True | 0 | ROZPOCET
| VV |  | 1205,0*1,08 |  | 1301.4 | [12 empty] | VV | 2 | 2 | True | 1 | ROZPOCET
45 | M | P144141 | ocelové potrubí s podélným svarem, materiál L245 NE (290 NE) s tovární izolací ACS III (ISOB3) s přídavným opláštěním FZM-N DN 114,3 x 4,0 mm - cena daná dle přiloženého rozpisu | m | 51.84 |  | 0 |  |  | základní |  | 0 | 0.0105 | 0.54432 | 0 | 0 | 256 | M | 2 |  |  |  | ROZPOCET | 0 | 0 | 0 | 0 | 0 | 1 | 0 | 64 | -1065333372
| VV |  | ztratné 8% | [14 empty] | VV | 2 | 1 | True | 0 | ROZPOCET
| VV |  | 48,0*1,08 |  | 51.84 | [12 empty] | VV | 2 | 2 | True | 1 | ROZPOCET
46 | K | 230201118 | Montáž trubních dílů přivařovacích D 114,3 mm tl stěny 4,5 mm | kus | 17 |  | 0 |  |  | základní |  | 0 | 0.00018 | 0.00306 | 0 | 0 | 64 | K | 2 |  |  |  | ROZPOCET | 0 | 0 | 0 | 0 | 0 | 1 | 0 | 64 | 973135241
| VV |  | "T-kus DN 100" 1 |  | 1 | [12 empty] | VV | 2 | 2 | True | 0 | ROZPOCET
| VV |  | "oblouky 5 D 19°- 90°" 1+1+1+1+1+1+4+1+1+1+1+1+1 |  | 16 | [12 empty] | VV | 2 | 2 | True | 0 | ROZPOCET
| VV |  | Součet |  | 17 | [12 empty] | VV | 2 | 4 | True | 1 | ROZPOCET
47 | M | R/112 | T-kus DN 100 PN 40 | kus | 1 |  | 0 |  |  | základní |  | 0 | 0 | 0 | 0 | 0 | 8 | M | 2 |  |  |  | ROZPOCET | 0 | 0 | 0 | 0 | 0 | 1 | 0 | 4 | 1177293884
48 | M | 316501 | trubkový ohyb DN 100 hladký R = 5 D - 114,3 x 4,5 - 19° - materiál L245 NE (290 NE) | kus | 1 |  | 0 |  |  | základní |  | 0 | 0 | 0 | 0 | 0 | 256 | M | 2 |  |  |  | ROZPOCET | 0 | 0 | 0 | 0 | 0 | 1 | 0 | 64 | 1541687955
49 | M | 316502 | trubkový ohyb DN 100 hladký R = 5 D - 114,3 x 4,5 - 20° - materiál L245 NE (290 NE) | kus | 1 |  | 0 |  |  | základní |  | 0 | 0 | 0 | 0 | 0 | 256 | M | 2 |  |  |  | ROZPOCET | 0 | 0 | 0 | 0 | 0 | 1 | 0 | 64 | 1987313104
50 | M | 316503 | trubkový ohyb DN 100 hladký R = 5 D - 114,3 x 4,5 - 22° - materiál L245 NE (290 NE) | kus | 1 |  | 0 |  |  | základní |  | 0 | 0 | 0 | 0 | 0 | 256 | M | 2 |  |  |  | ROZPOCET | 0 | 0 | 0 | 0 | 0 | 1 | 0 | 64 | 438564229
51 | M | 316504 | trubkový ohyb DN 100 hladký R = 5 D - 114,3 x 4,5 - 24° - materiál L245 NE (290 NE) | kus | 1 |  | 0 |  |  | základní |  | 0 | 0 | 0 | 0 | 0 | 256 | M | 2 |  |  |  | ROZPOCET | 0 | 0 | 0 | 0 | 0 | 1 | 0 | 64 | -368915611
52 | M | 316505 | trubkový ohyb DN 100 hladký R = 5 D - 114,3 x 4,5 - 25° - materiál L245 NE (290 NE) | kus | 1 |  | 0 |  |  | základní |  | 0 | 0 | 0 | 0 | 0 | 256 | M | 2 |  |  |  | ROZPOCET | 0 | 0 | 0 | 0 | 0 | 1 | 0 | 64 | -177299180
53 | M | 316506 | trubkový ohyb DN 100 hladký R = 5 D - 114,3 x 4,5 - 44° - materiál L245 NE (290 NE) | kus | 1 |  | 0 |  |  | základní |  | 0 | 0 | 0 | 0 | 0 | 256 | M | 2 |  |  |  | ROZPOCET | 0 | 0 | 0 | 0 | 0 | 1 | 0 | 64 | 1090723981
54 | M | 316507 | trubkový ohyb DN 100 hladký R = 5 D - 114,3 x 4,5 - 45° - materiál L245 NE (290 NE) | kus | 4 |  | 0 |  |  | základní |  | 0 | 0 | 0 | 0 | 0 | 256 | M | 2 |  |  |  | ROZPOCET | 0 | 0 | 0 | 0 | 0 | 1 | 0 | 64 | 1422384726
55 | M | 316508 | trubkový ohyb DN 100 hladký R = 5 D - 114,3 x 4,5 - 48° - materiál L245 NE (290 NE) | kus | 1 |  | 0 |  |  | základní |  | 0 | 0 | 0 | 0 | 0 | 256 | M | 2 |  |  |  | ROZPOCET | 0 | 0 | 0 | 0 | 0 | 1 | 0 | 64 | 37093745
56 | M | 316509 | trubkový ohyb DN 100 hladký R = 5 D - 114,3 x 4,5 - 58° - materiál L245 NE (290 NE) | kus | 1 |  | 0 |  |  | základní |  | 0 | 0 | 0 | 0 | 0 | 256 | M | 2 |  |  |  | ROZPOCET | 0 | 0 | 0 | 0 | 0 | 1 | 0 | 64 | -1616907641
57 | M | 316510 | trubkový ohyb DN 100 hladký R = 5 D - 114,3 x 4,5 - 83° - materiál L245 NE (290 NE) | kus | 1 |  | 0 |  |  | základní |  | 0 | 0 | 0 | 0 | 0 | 256 | M | 2 |  |  |  | ROZPOCET | 0 | 0 | 0 | 0 | 0 | 1 | 0 | 64 | 695177580
58 | M | 316511 | trubkový ohyb DN 100 hladký R = 5 D - 114,3 x 4,5 - 85° - materiál L245 NE (290 NE) | kus | 1 |  | 0 |  |  | základní |  | 0 | 0 | 0 | 0 | 0 | 256 | M | 2 |  |  |  | ROZPOCET | 0 | 0 | 0 | 0 | 0 | 1 | 0 | 64 | -1873708558
59 | M | 316512 | trubkový ohyb DN 100 hladký R = 5 D - 114,3 x 4,5 - 89° - materiál L245 NE (290 NE) | kus | 1 |  | 0 |  |  | základní |  | 0 | 0 | 0 | 0 | 0 | 256 | M | 2 |  |  |  | ROZPOCET | 0 | 0 | 0 | 0 | 0 | 1 | 0 | 64 | -2144119719
60 | M | 316513 | trubkový ohyb DN 100 hladký R = 5 D - 114,3 x 4,5 - 90° - materiál L245 NE (290 NE) | kus | 1 |  | 0 |  |  | základní |  | 0 | 0 | 0 | 0 | 0 | 256 | M | 2 |  |  |  | ROZPOCET | 0 | 0 | 0 | 0 | 0 | 1 | 0 | 64 | 1381950146
61 | K | 230220011 | Montáž orientačního sloupku ON 13 2970 | kus | 15 |  | 0 |  |  | základní |  | 0 | 0 | 0 | 0 | 0 | 64 | K | 2 |  |  |  | ROZPOCET | 0 | 0 | 0 | 0 | 0 | 1 | 0 | 64 | 2126540859
| VV |  | "orientační sloupky" 15 |  | 15 | [12 empty] | VV | 2 | 2 | True | 1 | ROZPOCET
62 | M | P920415 | sloupek orientační (s betonovou patkou) | kus | 15 |  | 0 |  |  | základní |  | 0 | 0 | 0 | 0 | 0 | 8 | M | 2 |  |  |  | ROZPOCET | 0 | 0 | 0 | 0 | 0 | 1 | 0 | 4 | -314183118
63 | K | MD | Mimostaveništní doprava | % |  |  | 0 |  |  | základní |  | 0 | 0 | 0 | 0 | 0 | 64 | K | 2 |  |  |  | ROZPOCET | 0 | 0 | 0 | 0 | 0 | 1 | 0 | 64 | -420307968
64 | K | PPV | Podíl přidružených výkonů | % |  |  | 0 |  |  | základní |  | 0 | 0 | 0 | 0 | 0 | 64 | K | 2 |  |  |  | ROZPOCET | 0 | 0 | 0 | 0 | 0 | 1 | 0 | 64 | -1059001611
| D | 23.0-M | RTG kontrola |  |  |  | 0 |  |  |  |  | 0 |  | 0 |  | 0 | 3 | D | 2 |  |  |  | ROZPOCET | [6 empty] | 0
65 | K | R/230010001 | RTG - doprava z Pardubic - osobní automobil | kus | 400 |  | 0 |  |  | základní |  | 0 | 0 | 0 | 0 | 0 | 64 | K | 3 |  |  |  | ROZPOCET | 0 | 0 | 0 | 0 | 0 | 1 | 0 | 64 | -1406109167
| VV |  | 2 cesty - 200 km | [14 empty] | VV | 3 | 1 | True | 0 | ROZPOCET
| VV |  | 2*200 |  | 400 | [12 empty] | VV | 3 | 2 | True | 1 | ROZPOCET
66 | K | R/230010002 | RTG - doprava z Pardubic - laboratoří | km | 400 |  | 0 |  |  | základní |  | 0 | 0 | 0 | 0 | 0 | 64 | K | 3 |  |  |  | ROZPOCET | 0 | 0 | 0 | 0 | 0 | 1 | 0 | 64 | -1142637247
| VV |  | 2 cesty - 200 km | [14 empty] | VV | 3 | 1 | True | 0 | ROZPOCET
| VV |  | 2*200 |  | 400 | [12 empty] | VV | 3 | 2 | True | 1 | ROZPOCET
67 | K | R/230010003 | RTG - kontrola svarů DN 100x4,0 | kus | 105 |  | 0 |  |  | základní |  | 0 | 0 | 0 | 0 | 0 | 64 | K | 3 |  |  |  | ROZPOCET | 0 | 0 | 0 | 0 | 0 | 1 | 0 | 64 | 371544868
68 | K | R/230010004 | RTG - kontrola svarů DN 100x4,5 | kus | 38 |  | 0 |  |  | základní |  | 0 | 0 | 0 | 0 | 0 | 64 | K | 3 |  |  |  | ROZPOCET | 0 | 0 | 0 | 0 | 0 | 1 | 0 | 64 | 921867230
| D | 23.1-M | Izolační materiál - ohyby |  |  |  | 0 |  |  |  |  | 0 |  | 0.0013833 |  | 0 | 3 | D | 2 |  |  |  | ROZPOCET | [6 empty] | 0
69 | K | 230210011 | Oprava opláštění ruční natavením normálním | m2 | 2.385 |  | 0 |  |  | základní |  | 0 | 0.00058 | 0.0013833 | 0 | 0 | 64 | K | 3 |  |  |  | ROZPOCET | 0 | 0 | 0 | 0 | 0 | 1 | 0 | 64 | 738339558
| VV |  | izolace Ergelit + krycí páska (počet ohybů 3) - dl. 1,5 m | [14 empty] | VV | 3 | 1 | True | 0 | ROZPOCET
| VV |  | 3*1,5*0,53 |  | 2.385 | [12 empty] | VV | 3 | 2 | True | 1 | ROZPOCET
70 | M | R/00125 | Ergelit + krycí páska | bal | 1 |  | 0 |  |  | základní |  | 0 | 0 | 0 | 0 | 0 | 128 | M | 3 |  |  |  | ROZPOCET | 0 | 0 | 0 | 0 | 0 | 1 | 0 | 128 | -329644224
71 | K | 230210013 | Montáž opláštění ruční ovinem páskou za studena 2vrstvy | m2 | 18.55 |  | 0 |  |  | základní |  | 0 | 0 | 0 | 0 | 0 | 64 | K | 3 |  |  |  | ROZPOCET | 0 | 0 | 0 | 0 | 0 | 1 | 0 | 64 | 1438367390
| VV |  | izolace Raychem - Flexclad - dl. 35,0 m | [14 empty] | VV | 3 | 1 | True | 0 | ROZPOCET
| VV |  | 35,0*0,53 |  | 18.55 | [12 empty] | VV | 3 | 2 | True | 1 | ROZPOCET
72 | M | P735336 | izolační materiál Raychem - Flexclad II C30-50 x 15000 mm rl | kus | 53 |  | 0 |  |  | základní |  | 0 | 0 | 0 | 0 | 0 | 128 | M | 3 |  |  |  | ROZPOCET | 0 | 0 | 0 | 0 | 0 | 1 | 0 | 128 | -2110297613
| VV |  | na 1 m´potrubí - 1,5 role | [14 empty] | VV | 3 | 1 | True | 0 | ROZPOCET
| VV |  | 35*1,5 |  | 52.5 | [12 empty] | VV | 3 | 2 | True | 0 | ROZPOCET
| VV |  | "zaokrouhleno" 53 |  | 53 | [12 empty] | VV | 3 | 2 | True | 1 | ROZPOCET
| D | 23.2-M | Izolační materiál - sváry |  |  |  | 0 |  |  |  |  | 0 |  | 0.0048545 |  | 0 | 3 | D | 2 |  |  |  | ROZPOCET | [6 empty] | 0
73 | K | 230210003 | Oprava opláštění, izolace svarů ovinem páskou za studena 2vrstvy | m2 | 36.75 |  | 0 |  |  | základní |  | 0 | 0.00011 | 0.0040425 | 0 | 0 | 64 | K | 3 |  |  |  | ROZPOCET | 0 | 0 | 0 | 0 | 0 | 1 | 0 | 64 | 1505320
| VV |  | izolace Raychem - Flexclad (0,35 m2/1 svár) - 105 svárů | [14 empty] | VV | 3 | 1 | True | 0 | ROZPOCET
| VV |  | 105*0,35 |  | 36.75 | [12 empty] | VV | 3 | 2 | True | 1 | ROZPOCET
74 | M | P735321 | izolační materiál Raychem - WPC C30 | kus | 2 |  | 0 |  |  | základní |  | 0 | 0 | 0 | 0 | 0 | 256 | M | 3 |  |  |  | ROZPOCET | 0 | 0 | 0 | 0 | 0 | 1 | 0 | 64 | 1384750548
| VV |  | 1 role - 46 svárů | [14 empty] | VV | 3 | 1 | True | 0 | ROZPOCET
| VV |  | 2 |  | 2 | [12 empty] | VV | 3 | 2 | True | 1 | ROZPOCET
75 | K | 230210011 | Oprava opláštění ruční natavením normálním | m2 | 1.4 |  | 0 |  |  | základní |  | 0 | 0.00058 | 0.000812 | 0 | 0 | 64 | K | 3 |  |  |  | ROZPOCET | 0 | 0 | 0 | 0 | 0 | 1 | 0 | 64 | 2031477130
| VV |  | Ergelit + krycí páska (počet svárů 4) | [14 empty] | VV | 3 | 1 | True | 0 | ROZPOCET
| VV |  | 0,35 m2/1 svár | [14 empty] | VV | 3 | 1 | True | 0 | ROZPOCET
| VV |  | 4*0,35 |  | 1.4 | [12 empty] | VV | 3 | 2 | True | 1 | ROZPOCET
76 | M | R/00125 | Ergelit + krycí páska | bal | 1 |  | 0 |  |  | základní |  | 0 | 0 | 0 | 0 | 0 | 256 | M | 3 |  |  |  | ROZPOCET | 0 | 0 | 0 | 0 | 0 | 1 | 0 | 64 | 983912030
77 | K | MD | Mimostaveništní doprava | % |  |  | 0 |  |  | základní |  | 0 | 0 | 0 | 0 | 0 | 64 | K | 3 |  |  |  | ROZPOCET | 0 | 0 | 0 | 0 | 0 | 1 | 0 | 64 | 929199375
78 | K | R/230210000 | Úprava svárů před izolací | hod | 10 |  | 0 |  |  | základní |  | 0 | 0 | 0 | 0 | 0 | 64 | K | 3 |  |  |  | ROZPOCET | 0 | 0 | 0 | 0 | 0 | 1 | 0 | 64 | -1429183174
| D | 23.3-M | Izolační materiál - propoj na stáv. VTP |  |  |  | 0 |  |  |  |  | 0 |  | 0 |  | 0 | 3 | D | 2 |  |  |  | ROZPOCET | [6 empty] | 0
79 | K | 230210013 | Montáž opláštění ruční ovinem páskou za studena 2vrstvy | m2 | 1 |  | 0 |  |  | základní |  | 0 | 0 | 0 | 0 | 0 | 64 | K | 3 |  |  |  | ROZPOCET | 0 | 0 | 0 | 0 | 0 | 1 | 0 | 64 | 1776984031
| VV |  | 1 |  | 1 | [12 empty] | VV | 3 | 2 | True | 1 | ROZPOCET
80 | M | P735403 | Izolační materiál Raychem - SERVIWRAP R 30 A páska š. 150 mm, dl. 15,0 m | kus | 1 |  | 0 |  |  | základní |  | 0 | 0 | 0 | 0 | 0 | 128 | M | 3 |  |  |  | ROZPOCET | 0 | 0 | 0 | 0 | 0 | 1 | 0 | 128 | 1041499166
81 | M | P735411 | Izolační materiál Raychem - SERVIWRAP nátěr penetrační Primer AB 5l | kus | 1 |  | 0 |  |  | základní |  | 0 | 0 | 0 | 0 | 0 | 128 | M | 3 |  |  |  | ROZPOCET | 0 | 0 | 0 | 0 | 0 | 1 | 0 | 128 | -136326994
| D | 46-M | Zemní práce při extr.mont.pracích |  |  |  | 0 |  |  |  |  | 0 |  | 0.48688 |  | 0 | 3 | D | 1 |  |  |  | ROZPOCET | [6 empty] | 0
82 | K | 460490012 | Krytí kabelů výstražnou fólií šířky 25 cm | m | 1270 |  | 0 |  |  | základní |  | 0 | 7e-05 | 0.0889 | 0 | 0 | 64 | K | 2 |  |  |  | ROZPOCET | 0 | 0 | 0 | 0 | 0 | 1 | 0 | 64 | -582434077
| VV |  | "žlutá fólie - ozn. Plyn, š. 22 cm" 1270,0 |  | 1270 | [12 empty] | VV | 2 | 2 | True | 1 | ROZPOCET
83 | M | JTA.0013701.URS | výstražná fólie z polyethylenu šíře 22 cm s potiskem "POZOR PLYN" (Termoplast) | m | 1295.4 |  | 0 |  |  | základní |  | 0 | 0 | 0 | 0 | 0 | 128 | M | 2 |  |  |  | ROZPOCET | 0 | 0 | 0 | 0 | 0 | 1 | 0 | 128 | -589269775
| VV |  | ztratné 2% | [14 empty] | VV | 2 | 1 | True | 0 | ROZPOCET
| VV |  | 1270,0*1,02 |  | 1295.4 | [12 empty] | VV | 2 | 2 | True | 1 | ROZPOCET
84 | K | 460490013 | Krytí kabelů výstražnou fólií šířky 34 cm | m | 22 |  | 0 |  |  | základní |  | 0 | 9e-05 | 0.00198 | 0 | 0 | 64 | K | 2 |  |  |  | ROZPOCET | 0 | 0 | 0 | 0 | 0 | 1 | 0 | 64 | -1602738017
| VV |  | "červená fólie - výstražná, š. 33 cm (2 m/1 křížení)" 2,0*(1+2+1+1+6) |  | 22 | [12 empty] | VV | 2 | 2 | True | 1 | ROZPOCET
85 | M | 460490012 | fólie PVC výstražná š. 330 mm červené barvy | m | 22.44 |  | 0 |  |  | základní |  | 0 | 0 | 0 | 0 | 0 | 128 | M | 2 |  |  |  | ROZPOCET | 0 | 0 | 0 | 0 | 0 | 1 | 0 | 128 | 1435006216
| VV |  | ztratné 2% | [14 empty] | VV | 2 | 1 | True | 0 | ROZPOCET
| VV |  | 22,0*1,02 |  | 22.44 | [12 empty] | VV | 2 | 2 | True | 1 | ROZPOCET
86 | K | 460751111 | Osazení kabelových kanálů do rýhy z prefabrikovaných betonových žlabů vnější šířky do 20 cm | m | 6 |  | 0 |  |  | základní |  | 0 | 0 | 0 | 0 | 0 | 64 | K | 2 |  |  |  | ROZPOCET | 0 | 0 | 0 | 0 | 0 | 1 | 0 | 64 | -1231685030
87 | M | 59213001 | žlab kabelový betonový 100 x 18,5/10 x 10 cm | m | 6 |  | 0 |  |  | základní |  | 0 | 0.032 | 0.192 | 0 | 0 | 128 | M | 2 |  |  |  | ROZPOCET | 0 | 0 | 0 | 0 | 0 | 1 | 0 | 128 | -638007870
88 | M | R/592134300 | deska krycí kabelových žlabů ABD 12-23 50x23x6 cm | kus | 12 |  | 0 |  |  | základní |  | 0 | 0.017 | 0.204 | 0 | 0 | 128 | M | 2 |  |  |  | ROZPOCET | 0 | 0 | 0 | 0 | 0 | 1 | 0 | 128 | -2123167016
| VV |  | 2 ks/m | [14 empty] | VV | 2 | 1 | True | 0 | ROZPOCET
| VV |  | 6*2 |  | 12 | [12 empty] | VV | 2 | 2 | True | 1 | ROZPOCET
89 | K | PPV | Podíl přidružených výkonů | % |  |  | 0 |  |  | základní |  | 0 | 0 | 0 | 0 | 0 | 64 | K | 2 |  |  |  | ROZPOCET | 0 | 0 | 0 | 0 | 0 | 1 | 0 | 64 | 1185562673
| D | HZS | Hodinové zúčtovací sazby |  |  |  | 0 |  |  |  |  | 0 |  | 0 |  | 0 | 4 | D | 0 |  |  |  | ROZPOCET | [6 empty] | 0
90 | K | HZS4212 | Hodinová zúčtovací sazba revizní technik specialista | hod | 8 |  | 0 |  |  | základní |  | 0 | 0 | 0 | 0 | 0 | 512 | K | 1 |  |  |  | ROZPOCET | 0 | 0 | 0 | 0 | 0 | 1 | 0 | 512 | -438635456
91 | K | HZS4212.1 | Hodinová zúčtovací sazba revizní technik specialista - vizuální kontrola | hod | 3 |  | 0 |  |  | základní |  | 0 | 0 | 0 | 0 | 0 | 512 | K | 1 |  |  |  | ROZPOCET | 0 | 0 | 0 | 0 | 0 | 1 | 0 | 512 | -1238487500
92 | K | HZS4232 | Elektrojiskrová zkouška - technik odborný | hod | 4 |  | 0 |  |  | základní |  | 0 | 0 | 0 | 0 | 0 | 512 | K | 1 |  |  |  | ROZPOCET | 0 | 0 | 0 | 0 | 0 | 1 | 0 | 512 | -1997853493
| D | VRN | Vedlejší rozpočtové náklady |  |  |  | 0 |  |  |  |  | 0 |  | 0 |  | 0 | 5 | D | 0 |  |  |  | ROZPOCET | [6 empty] | 0
| D | VRN1 | Průzkumné, geodetické a projektové práce |  |  |  | 0 |  |  |  |  | 0 |  | 0 |  | 0 | 5 | D | 1 |  |  |  | ROZPOCET | [6 empty] | 0
93 | K | 012103000 | Geodetické práce před výstavbou - vytyčení liniové stavby | kus | 27 |  | 0 |  |  | základní |  | 0 | 0 | 0 | 0 | 0 | 1024 | K | 2 |  |  |  | ROZPOCET | 0 | 0 | 0 | 0 | 0 | 1 | 0 | 1024 | 953292090
94 | K | 013254000 | Dokumentace skutečného provedení stavby | 100 m | 13 |  | 0 |  |  | základní |  | 0 | 0 | 0 | 0 | 0 | 1024 | K | 2 |  |  |  | ROZPOCET | 0 | 0 | 0 | 0 | 0 | 1 | 0 | 1024 | 70475823
| VV |  | 1275,0/100 |  | 12.75 | [12 empty] | VV | 2 | 2 | True | 0 | ROZPOCET
| VV |  | "zaokrouhleno" 13 |  | 13 | [12 empty] | VV | 2 | 2 | True | 1 | ROZPOCET
| D | VRN3 | Zařízení staveniště |  |  |  | 0 |  |  |  |  | 0 |  | 0 |  | 0 | 5 | D | 1 |  |  |  | ROZPOCET | [6 empty] | 0
95 | K | 032002000 | Vybavení staveniště | % |  |  | 0 |  |  | základní |  | 0 | 0 | 0 | 0 | 0 | 1024 | K | 2 |  |  |  | ROZPOCET | 0 | 0 | 0 | 0 | 0 | 1 | 0 | 1024 | -2101849527
| D | VRN4 | Inženýrská činnost |  |  |  | 0 |  |  |  |  | 0 |  | 0 |  | 0 | 5 | D | 1 |  |  |  | ROZPOCET | [6 empty] | 0
96 | K | 045002000 | Kompletační činnost | % |  |  | 0 |  |  | základní |  | 0 | 0 | 0 | 0 | 0 | 1024 | K | 2 |  |  |  | ROZPOCET | 0 | 0 | 0 | 0 | 0 | 1 | 0 | 1024 | -1404714836
| VV |  | 0,3% z ZRN + VRN + HZS | [14 empty] | VV | 2 | 1 | True | 0 | ROZPOCET
| VV |  | 0,003 |  | 0.003 | [12 empty] | VV | 2 | 2 | True | 1 | ROZPOCET

## 36-2-2021 - SO 02 - Proti...
{52789bdc-dfb3-4de5-b8cd-d6d812652a06}
2
| KRYCÍ LIST SOUPISU PRACÍ | [7 empty] | v --- níže se nacházejí doplnkové a pomocné údaje k sestavám --- v | [8 empty] | False
Stavba:
VTL plynovodní přípojka pro teplárnu Tábor
Objekt:
36-2/2021 - SO 02 - Protikorozní ochrana
| KSO: |  | 827 5 |  |  | CC-CZ:
| Místo: |  | Měšice u Tábora |  |  | Datum: | 25. 8. 2021
| Zadavatel: |  |  |  |  | IČ:
|  | C-Energy Planá s. r. o., Průmyslová 748, Planá |  |  |  | DIČ:
| Uchazeč: |  |  |  |  | IČ: | Vyplň údaj
|  | Vyplň údaj |  |  |  | DIČ: | Vyplň údaj
| Projektant: |  |  |  |  | IČ:
|  | Jiří Veselý, Krasetín ev. č. 18, 382 03 Holubov |  |  |  | DIČ:
| Zpracovatel: |  |  |  |  | IČ:
|  | Zbyněk Janda |  |  |  | DIČ:
Poznámka:
| Cena bez DPH | [5 empty] | 0
|  |  | Základ daně |  |  | Sazba daně | Výše daně
| DPH | základní | 0 |  |  | 21% | 0
|  | snížená | 0 |  |  | 15% | 0
|  | zákl. přenesená | 0 |  |  | 21% | 0
|  | sníž. přenesená | 0 |  |  | 15% | 0
|  | nulová | 0 |  |  | 0% | 0
| Cena s DPH |  |  | v | CZK |  | 0
| Projektant |  |  | Zpracovatel
| Datum a podpis: |  | Razítko | Datum a podpis: |  |  | Razítko
| Objednavatel |  |  | Uchazeč
| Datum a podpis: |  | Razítko | Datum a podpis: |  |  | Razítko
REKAPITULACE ČLENĚNÍ SOUPISU PRACÍ
Stavba:
VTL plynovodní přípojka pro teplárnu Tábor
Objekt:
36-2/2021 - SO 02 - Protikorozní ochrana
Místo: |  |  | Měšice u Tábora |  |  | Datum: | 25. 8. 2021
Zadavatel: |  |  | C-Energy Planá s. r. o., Průmyslová 748, Planá |  |  | Projektant: | Jiří Veselý, Krasetín ev. č. 18, 382 03 Holubov
Uchazeč: |  |  | Vyplň údaj |  |  | Zpracovatel: | Zbyněk Janda
Kód dílu - Popis | [6 empty] | Cena celkem [CZK]
Náklady ze soupisu prací | [6 empty] | 0 | [11 empty] | -1
| HSV - Práce a dodávky HSV | [5 empty] | 0
| 1 - Zemní práce | [5 empty] | 0
| 3 - Svislé a kompletní konstrukce | [5 empty] | 0
| PSV - Práce a dodávky PSV | [5 empty] | 0
| 741 - Elektroinstalace - silnoproud | [5 empty] | 0
| M - Práce a dodávky M | [5 empty] | 0
| 21-M - Elektromontáže | [5 empty] | 0
| 23-M - Montáže potrubí | [5 empty] | 0
| 46-M - Zemní práce při extr.mont.pracích | [5 empty] | 0
| HZS - Hodinové zúčtovací sazby | [5 empty] | 0
| VRN - Vedlejší rozpočtové náklady | [5 empty] | 0
| VRN4 - Inženýrská činnost | [5 empty] | 0
SOUPIS PRACÍ
Stavba:
VTL plynovodní přípojka pro teplárnu Tábor
Objekt:
36-2/2021 - SO 02 - Protikorozní ochrana
Místo: |  |  | Měšice u Tábora |  |  | Datum: | 25. 8. 2021
Zadavatel: |  |  | C-Energy Planá s. r. o., Průmyslová 748, Planá |  |  | Projektant: | Jiří Veselý, Krasetín ev. č. 18, 382 03 Holubov
Uchazeč: |  |  | Vyplň údaj |  |  | Zpracovatel: | Zbyněk Janda
PČ | Typ | Kód | Popis | MJ | Množství | J.cena [CZK] | Cena celkem [CZK] | Cenová soustava |  | DPH | J. Nh [h] | Nh celkem [h] | J. hmotnost [t] | Hmotnost celkem [t] | J. suť [t] | Suť Celkem [t]
Náklady soupisu celkem | [6 empty] | 0 |  |  |  |  | 0 |  | 4.3962 |  | 0 |  | D | -1 | [7 empty] | 0
| D | HSV | Práce a dodávky HSV |  |  |  | 0 |  |  |  |  | 0 |  | 0.16666 |  | 0 | 1 | D | 0 | ROZPOCET | [6 empty] | 0
| D | 1 | Zemní práce |  |  |  | 0 |  |  |  |  | 0 |  | 0 |  | 0 | 1 | D | 1 | ROZPOCET | [6 empty] | 0
1 | K | 132212111 | Hloubení rýh š do 800 mm v soudržných horninách třídy těžitelnosti I, skupiny 3 ručně | m3 | 5 |  | 0 |  |  | základní |  | 0 | 0 | 0 | 0 | 0 | 4 | K | 2 | ROZPOCET | 0 | 0 | 0 | 0 | 0 | 1 | 0 | 4 | -1595140424
2 | K | 132251101 | Hloubení rýh nezapažených š do 800 mm v hornině třídy těžitelnosti I skupiny 3 objem do 20 m3 strojně | m3 | 588.7 |  | 0 |  |  | základní |  | 0 | 0 | 0 | 0 | 0 | 4 | K | 2 | ROZPOCET | 0 | 0 | 0 | 0 | 0 | 1 | 0 | 4 | -1786824208
3 | K | 174101101 | Zásyp jam, šachet rýh nebo kolem objektů sypaninou se zhutněním | m3 | 593.7 |  | 0 |  |  | základní |  | 0 | 0 | 0 | 0 | 0 | 4 | K | 2 | ROZPOCET | 0 | 0 | 0 | 0 | 0 | 1 | 0 | 4 | -129604973
| D | 3 | Svislé a kompletní konstrukce |  |  |  | 0 |  |  |  |  | 0 |  | 0.16666 |  | 0 | 1 | D | 1 | ROZPOCET | [6 empty] | 0
4 | K | 360365132 | Svařované nosné spoje aluminotermické pruty D nad 22mm | kus | 26 |  | 0 |  |  | základní |  | 0 | 0.00641 | 0.16666 | 0 | 0 | 4 | K | 2 | ROZPOCET | 0 | 0 | 0 | 0 | 0 | 1 | 0 | 4 | 1174226133
5 | M | R01 | Připojení kabelů na potrubí Aluminotermicky | ks | 26 |  | 0 |  |  | základní |  | 0 | 0 | 0 | 0 | 0 | 8 | M | 2 | ROZPOCET | 0 | 0 | 0 | 0 | 0 | 1 | 0 | 4 | -1799970664
| D | PSV | Práce a dodávky PSV |  |  |  | 0 |  |  |  |  | 0 |  | 0.0018 |  | 0 | 2 | D | 0 | ROZPOCET | [6 empty] | 0
| D | 741 | Elektroinstalace - silnoproud |  |  |  | 0 |  |  |  |  | 0 |  | 0.0018 |  | 0 | 2 | D | 1 | ROZPOCET | [6 empty] | 0
6 | K | 741322142 | Montáž svodiče přepětí nn typ 3 třípólových na DIN lištu se zapojením vodičů | kus | 3 |  | 0 |  |  | základní |  | 0 | 0 | 0 | 0 | 0 | 16 | K | 2 | ROZPOCET | 0 | 0 | 0 | 0 | 0 | 1 | 0 | 16 | 546941663
7 | M | 345722510 | lišta elektroinstalační nosná kovová holá DIN TS35 | m | 3 |  | 0 |  |  | základní |  | 0 | 0.0006 | 0.0018 | 0 | 0 | 32 | M | 2 | ROZPOCET | 0 | 0 | 0 | 0 | 0 | 1 | 0 | 16 | 1506870159
8 | M | 999100120R | Izolační jiskřiště TC 100 A ( Leutron ) | kus | 1 |  | 0 |  |  | základní |  | 0 | 0 | 0 | 0 | 0 | 32 | M | 2 | ROZPOCET | 0 | 0 | 0 | 0 | 0 | 1 | 0 | 16 | 617873793
| D | M | Práce a dodávky M |  |  |  | 0 |  |  |  |  | 0 |  | 4.2277 |  | 0 | 3 | D | 0 | ROZPOCET | [6 empty] | 0
| D | 21-M | Elektromontáže |  |  |  | 0 |  |  |  |  | 0 |  | 1.9346 |  | 0 | 3 | D | 1 | ROZPOCET | [6 empty] | 0
9 | K | 210100003 | Ukončení vodičů v rozváděči nebo na přístroji včetně zapojení průřezu žíly do 16 mm2 | kus | 8 |  | 0 |  |  | základní |  | 0 | 0 | 0 | 0 | 0 | 64 | K | 2 | ROZPOCET | 0 | 0 | 0 | 0 | 0 | 1 | 0 | 64 | -1496634701
10 | K | 210100097 | Ukončení vodičů na svorkovnici s otevřením a uzavřením krytu včetně zapojení průřezu žíly do 4 mm2 | kus | 12 |  | 0 |  |  | základní |  | 0 | 0 | 0 | 0 | 0 | 64 | K | 2 | ROZPOCET | 0 | 0 | 0 | 0 | 0 | 1 | 0 | 64 | -342069915
11 | K | 210100098 | Ukončení vodičů na svorkovnici s otevřením a uzavřením krytu včetně zapojení průřezu žíly do 6 mm2 | kus | 12 |  | 0 |  |  | základní |  | 0 | 0 | 0 | 0 | 0 | 64 | K | 2 | ROZPOCET | 0 | 0 | 0 | 0 | 0 | 1 | 0 | 64 | -1379162589
12 | K | 210100108 | Ukončení vodičů na svorkovnici s otevřením a uzavřením krytu včetně zapojení průřezu žíly do 25 mm2 | kus | 12 |  | 0 |  |  | základní |  | 0 | 0 | 0 | 0 | 0 | 64 | K | 2 | ROZPOCET | 0 | 0 | 0 | 0 | 0 | 1 | 0 | 64 | 482804244
13 | K | 210100281 | Ukončení vodičů izolovaných smršťovací záklopkou nebo páskou bez letování průřezu žíly do 25 mm2 | kus | 12 |  | 0 |  |  | základní |  | 0 | 0 | 0 | 0 | 0 | 64 | K | 2 | ROZPOCET | 0 | 0 | 0 | 0 | 0 | 1 | 0 | 64 | 666211055
14 | K | 210100299 | Příplatek k ukončení vodičů za ocínování konce žíly | kus | 16 |  | 0 |  |  | základní |  | 0 | 0 | 0 | 0 | 0 | 64 | K | 2 | ROZPOCET | 0 | 0 | 0 | 0 | 0 | 1 | 0 | 64 | -1767025411
15 | K | 210120313 | Montáž bleskojistek do 35 kV 2,5 kA se zapojením vodičů | kus | 3 |  | 0 |  |  | základní |  | 0 | 0 | 0 | 0 | 0 | 64 | K | 2 | ROZPOCET | 0 | 0 | 0 | 0 | 0 | 1 | 0 | 64 | -694928692
16 | M | 999100095R | Svodič střídavých proudů CP-40 K2 | kus | 3 |  | 0 |  |  | základní |  | 0 | 0 | 0 | 0 | 0 | 256 | M | 2 | ROZPOCET | 0 | 0 | 0 | 0 | 0 | 1 | 0 | 64 | -683755598
17 | K | 210220002 | Montáž uzemňovacích vedení vodičů FeZn pomocí svorek na povrchu drátem nebo lanem do 10 mm | m | 30 |  | 0 |  |  | základní |  | 0 | 0 | 0 | 0 | 0 | 64 | K | 2 | ROZPOCET | 0 | 0 | 0 | 0 | 0 | 1 | 0 | 64 | -272916013
18 | M | 35441073 | drát D 10mm FeZn | kg | 30 |  | 0 |  |  | základní |  | 0 | 0.001 | 0.03 | 0 | 0 | 256 | M | 2 | ROZPOCET | 0 | 0 | 0 | 0 | 0 | 1 | 0 | 64 | 634596263
19 | M | 35441996 | svorka odbočovací a spojovací pro spojování kruhových a páskových vodičů, FeZn | kus | 15 |  | 0 |  |  | základní |  | 0 | 0.0007 | 0.0105 | 0 | 0 | 256 | M | 2 | ROZPOCET | 0 | 0 | 0 | 0 | 0 | 1 | 0 | 64 | 25121187
20 | M | 35441895 | svorka připojovací k připojení kovových částí | kus | 18 |  | 0 |  |  | základní |  | 0 | 0.00016 | 0.00288 | 0 | 0 | 256 | M | 2 | ROZPOCET | 0 | 0 | 0 | 0 | 0 | 1 | 0 | 64 | -1368139306
21 | M | 35431014 | svorka uzemnění AlMgSi zkušební, 81 mm | kus | 9 |  | 0 |  |  | základní |  | 0 | 0.0001 | 0.0009 | 0 | 0 | 256 | M | 2 | ROZPOCET | 0 | 0 | 0 | 0 | 0 | 1 | 0 | 64 | 1701769460
22 | K | 210220020 | Montáž uzemňovacího vedení vodičů FeZn pomocí svorek v zemi páskou do 120 mm2 ve městské zástavbě | m | 1860 |  | 0 |  |  | základní |  | 0 | 0 | 0 | 0 | 0 | 64 | K | 2 | ROZPOCET | 0 | 0 | 0 | 0 | 0 | 1 | 0 | 64 | 1846791247
23 | M | 35442062 | pás zemnící 30x4mm FeZn | kg | 1770 |  | 0 |  |  | základní |  | 0 | 0.001 | 1.77 | 0 | 0 | 256 | M | 2 | ROZPOCET | 0 | 0 | 0 | 0 | 0 | 1 | 0 | 64 | 483038866
24 | M | 35441986 | svorka odbočovací a spojovací pro pásek 30x4 mm, FeZn | kus | 222 |  | 0 |  |  | základní |  | 0 | 0.00026 | 0.05772 | 0 | 0 | 256 | M | 2 | ROZPOCET | 0 | 0 | 0 | 0 | 0 | 1 | 0 | 64 | 1483872888
25 | M | 999100098R | Páska Serviwrap R30A 50mm/15m | ks | 37 |  | 0 |  |  | základní |  | 0 | 0 | 0 | 0 | 0 | 256 | M | 2 | ROZPOCET | 0 | 0 | 0 | 0 | 0 | 1 | 0 | 64 | 1367635479
26 | K | 210220361 | Montáž tyčí zemnicích délky do 2 m | kus | 4 |  | 0 |  |  | základní |  | 0 | 0 | 0 | 0 | 0 | 64 | K | 2 | ROZPOCET | 0 | 0 | 0 | 0 | 0 | 1 | 0 | 64 | 1310581608
27 | M | 35442092 | tyč zemnící 1,5 m FeZn | kus | 4 |  | 0 |  |  | základní |  | 0 | 0.0041 | 0.0164 | 0 | 0 | 256 | M | 2 | ROZPOCET | 0 | 0 | 0 | 0 | 0 | 1 | 0 | 64 | 1818859896
28 | M | 35441865 | svorka FeZn k zemnící tyči - D 28 mm | kus | 4 |  | 0 |  |  | základní |  | 0 | 0.00045 | 0.0018 | 0 | 0 | 256 | M | 2 | ROZPOCET | 0 | 0 | 0 | 0 | 0 | 1 | 0 | 64 | 1522624405
29 | M | 35431160 | svorka univerzální 669101 pro lano 4-16mm2 | kus | 8 |  | 0 |  |  | základní |  | 0 | 0.00012 | 0.00096 | 0 | 0 | 256 | M | 2 | ROZPOCET | 0 | 0 | 0 | 0 | 0 | 1 | 0 | 64 | -1472963503
30 | M | 999100078R | Připojovací svorka ( příchytka připojitelná 2730 25FT ) | kus | 4 |  | 0 |  |  | základní |  | 0 | 0 | 0 | 0 | 0 | 256 | M | 2 | ROZPOCET | 0 | 0 | 0 | 0 | 0 | 1 | 0 | 64 | -1878555419
31 | K | 210280211 | Měření zemních odporů zemniče prvního nebo samostatného | kus | 1 |  | 0 |  |  | základní |  | 0 | 0 | 0 | 0 | 0 | 64 | K | 2 | ROZPOCET | 0 | 0 | 0 | 0 | 0 | 1 | 0 | 64 | 1283532817
32 | K | 210280215 | Připlatek k měření zemních odporů prvního zemniče za každý další zemnič v síti | kus | 4 |  | 0 |  |  | základní |  | 0 | 0 | 0 | 0 | 0 | 64 | K | 2 | ROZPOCET | 0 | 0 | 0 | 0 | 0 | 1 | 0 | 64 | 2127884699
33 | K | 210290891 | Doplnění orientačních štítků na kabel (při revizi) | kus | 77 |  | 0 |  |  | základní |  | 0 | 0 | 0 | 0 | 0 | 64 | K | 2 | ROZPOCET | 0 | 0 | 0 | 0 | 0 | 1 | 0 | 64 | -756581733
34 | M | 73534550 | tabulka bezpečnostní s tiskem 2 barvy A5 248x210mm samolepící | kus | 37 |  | 0 |  |  | základní |  | 0 | 0 | 0 | 0 | 0 | 256 | M | 2 | ROZPOCET | 0 | 0 | 0 | 0 | 0 | 1 | 0 | 64 | -723894107
35 | M | 999100110R | Kab.štítek nerezový 44x15x0,5mm | kus | 40 |  | 0 |  |  | základní |  | 0 | 0 | 0 | 0 | 0 | 256 | M | 2 | ROZPOCET | 0 | 0 | 0 | 0 | 0 | 1 | 0 | 64 | -1180607692
36 | K | 210292011 | Změření zemního odporu zkušební svorky | kus | 4 |  | 0 |  |  | základní |  | 0 | 0 | 0 | 0 | 0 | 64 | K | 2 | ROZPOCET | 0 | 0 | 0 | 0 | 0 | 1 | 0 | 64 | -1784289652
37 | K | 210801311 | Montáž vodiče Cu izolovaného plného nebo laněného s PVC pláštěm do 1 kV žíla 1,5 až 16 mm2 uloženého volně (např. CY, CHAH-V) | m | 20 |  | 0 |  |  | základní |  | 0 | 0 | 0 | 0 | 0 | 64 | K | 2 | ROZPOCET | 0 | 0 | 0 | 0 | 0 | 1 | 0 | 64 | -1321680971
38 | M | 34141142 | vodič propojovací jádro Cu lanované izolace PVC 450/750V (H07V-R) 1x16mm2 | m | 20 |  | 0 |  |  | základní |  | 0 | 0.00022 | 0.0044 | 0 | 0 | 256 | M | 2 | ROZPOCET | 0 | 0 | 0 | 0 | 0 | 1 | 0 | 64 | -474364499
39 | K | 210801313 | Montáž vodiče Cu izolovaný plný a laněný s PVC pláštěm do 1 kV žíla 25 až 35 mm2 volně (CY, CHAH-R(V)) | m | 36 |  | 0 |  |  | základní |  | 0 | 0 | 0 | 0 | 0 | 64 | K | 2 | ROZPOCET | 0 | 0 | 0 | 0 | 0 | 1 | 0 | 64 | -2033782780
40 | M | 34111194 | kabel silový jednožilový s Cu jádrem 1x25mm2 | m | 36 |  | 0 |  |  | základní |  | 0 | 0.00034 | 0.01224 | 0 | 0 | 256 | M | 2 | ROZPOCET | 0 | 0 | 0 | 0 | 0 | 1 | 0 | 64 | -2012546548
41 | M | 34567280 | oko kabelové Al 1-10kV lisovací plná 16x8 | kus | 4 |  | 0 |  |  | základní |  | 0 | 0 | 0 | 0 | 0 | 256 | M | 2 | ROZPOCET | 0 | 0 | 0 | 0 | 0 | 1 | 0 | 64 | 242382161
42 | M | 34567290 | oko kabelové Al 1-10kV lisovací plná 35x8 | kus | 4 |  | 0 |  |  | základní |  | 0 | 1e-05 | 4e-05 | 0 | 0 | 256 | M | 2 | ROZPOCET | 0 | 0 | 0 | 0 | 0 | 1 | 0 | 64 | 1270738818
43 | K | 210812001 | Montáž kabelu Cu plného nebo laněného do 1 kV žíly 2x1,5 až 6 mm2 (např. CYKY) bez ukončení uloženého volně nebo v liště | m | 37 |  | 0 |  |  | základní |  | 0 | 0 | 0 | 0 | 0 | 64 | K | 2 | ROZPOCET | 0 | 0 | 0 | 0 | 0 | 1 | 0 | 64 | -77336578
44 | M | 34111012 | kabel instalační jádro Cu plné izolace PVC plášť PVC 450/750V (CYKY) 2x4mm2 | m | 37 |  | 0 |  |  | základní |  | 0 | 0.00018 | 0.00666 | 0 | 0 | 256 | M | 2 | ROZPOCET | 0 | 0 | 0 | 0 | 0 | 1 | 0 | 64 | -1026132041
45 | K | 210812031 | Montáž kabel Cu plný kulatý do 1 kV 4x1,5 až 4 mm2 uložený volně nebo v liště (CYKY) | m | 20 |  | 0 |  |  | základní |  | 0 | 0 | 0 | 0 | 0 | 64 | K | 2 | ROZPOCET | 0 | 0 | 0 | 0 | 0 | 1 | 0 | 64 | 1458425260
46 | M | 34111068 | kabel silový s Cu jádrem 1 kV 4x4mm2 | m | 20 |  | 0 |  |  | základní |  | 0 | 0.00029 | 0.0058 | 0 | 0 | 256 | M | 2 | ROZPOCET | 0 | 0 | 0 | 0 | 0 | 1 | 0 | 64 | 1212215666
47 | K | 210812033 | Montáž kabelu Cu plného nebo laněného do 1 kV žíly 4x6 až 10 mm2 (např. CYKY) bez ukončení uloženého volně nebo v liště | m | 34 |  | 0 |  |  | základní |  | 0 | 0 | 0 | 0 | 0 | 64 | K | 2 | ROZPOCET | 0 | 0 | 0 | 0 | 0 | 1 | 0 | 64 | 1574825233
48 | M | 34111072 | kabel instalační jádro Cu plné izolace PVC plášť PVC 450/750V (CYKY) 4x6mm2 | m | 34 |  | 0 |  |  | základní |  | 0 | 0.00042 | 0.01428 | 0 | 0 | 256 | M | 2 | ROZPOCET | 0 | 0 | 0 | 0 | 0 | 1 | 0 | 64 | -1036166093
49 | K | 210813001 | Montáž kabelu Cu plného nebo laněného do 1 kV žíly 2x1,5 až 6 mm2 (např. CYKY) bez ukončení uloženého pevně | m | 2 |  | 0 |  |  | základní |  | 0 | 0 | 0 | 0 | 0 | 64 | K | 2 | ROZPOCET | 0 | 0 | 0 | 0 | 0 | 1 | 0 | 64 | -965502171
50 | K | 210813031 | Montáž kabel Cu plný kulatý do 1 kV 4x1,5 až 4mm2 uložený pevně (CYKY) | m | 2 |  | 0 |  |  | základní |  | 0 | 0 | 0 | 0 | 0 | 64 | K | 2 | ROZPOCET | 0 | 0 | 0 | 0 | 0 | 1 | 0 | 64 | 1895377814
51 | K | 210813033 | Montáž kabelu Cu plného nebo laněného do 1 kV žíly 4x6 až 10 mm2 (např. CYKY) bez ukončení uloženého pevně | m | 2 |  | 0 |  |  | základní |  | 0 | 0 | 0 | 0 | 0 | 64 | K | 2 | ROZPOCET | 0 | 0 | 0 | 0 | 0 | 1 | 0 | 64 | 670229561
| D | 23-M | Montáže potrubí |  |  |  | 0 |  |  |  |  | 0 |  | 2.1467 |  | 0 | 3 | D | 1 | ROZPOCET | [6 empty] | 0
52 | K | 230210002 | Oprava opláštění a izolace svarů natavením zesíleným | m2 | 6 |  | 0 |  |  | základní |  | 0 | 0.00182 | 0.01092 | 0 | 0 | 64 | K | 2 | ROZPOCET | 0 | 0 | 0 | 0 | 0 | 1 | 0 | 64 | -1306373657
53 | M | 11163178 | lak hydroizolační asfaltový pro izolaci trub | t | 0.005 |  | 0 |  |  | základní |  | 0 | 1 | 0.005 | 0 | 0 | 256 | M | 2 | ROZPOCET | 0 | 0 | 0 | 0 | 0 | 1 | 0 | 64 | -2063740843
54 | M | 999100067R | Izolační páska Serviwrap R30A 50mm/15m | kus | 3 |  | 0 |  |  | základní |  | 0 | 0 | 0 | 0 | 0 | 256 | M | 2 | ROZPOCET | 0 | 0 | 0 | 0 | 0 | 1 | 0 | 64 | -467090379
55 | K | 230250031 | Montáž propojovacích objektů POA | kus | 3 |  | 0 |  |  | základní |  | 0 | 0.00336 | 0.01008 | 0 | 0 | 64 | K | 2 | ROZPOCET | 0 | 0 | 0 | 0 | 0 | 1 | 0 | 64 | 29846493
56 | K | 230250032 | Montáž propojovacích objektů POB | kus | 1 |  | 0 |  |  | základní |  | 0 | 0.00336 | 0.00336 | 0 | 0 | 64 | K | 2 | ROZPOCET | 0 | 0 | 0 | 0 | 0 | 1 | 0 | 64 | 767021733
57 | K | 230250033 | Montáž propojovacích objektů POIS | kus | 1 |  | 0 |  |  | základní |  | 0 | 0.00536 | 0.00536 | 0 | 0 | 64 | K | 2 | ROZPOCET | 0 | 0 | 0 | 0 | 0 | 1 | 0 | 64 | -652973232
58 | M | 357117382R | Propojovací objekt Plastový ( komplet K2) | kus | 5 |  | 0 |  |  | základní |  | 0 | 0 | 0 | 0 | 0 | 256 | M | 2 | ROZPOCET | 0 | 0 | 0 | 0 | 0 | 1 | 0 | 64 | 721363576
59 | M | 59225460 | skruž betonová studňová kruhová 80x50x9cm | kus | 4 |  | 0 |  |  | základní |  | 0 | 0.264 | 1.056 | 0 | 0 | 256 | M | 2 | ROZPOCET | 0 | 0 | 0 | 0 | 0 | 1 | 0 | 64 | -512976110
60 | M | 58331200 | štěrkopísek netříděný zásypový | t | 1.05 |  | 0 |  |  | základní |  | 0 | 1 | 1.05 | 0 | 0 | 256 | M | 2 | ROZPOCET | 0 | 0 | 0 | 0 | 0 | 1 | 0 | 64 | 239075020
61 | K | 230250037 | Montáž připojení další konstrukce do propojovacích objektů | kus | 6 |  | 0 |  |  | základní |  | 0 | 0.001 | 0.006 | 0 | 0 | 64 | K | 2 | ROZPOCET | 0 | 0 | 0 | 0 | 0 | 1 | 0 | 64 | -1357698165
62 | K | 230250038 | Montáž snímací elektrody MS 100 | kus | 5 |  | 0 |  |  | základní |  | 0 | 0 | 0 | 0 | 0 | 64 | K | 2 | ROZPOCET | 0 | 0 | 0 | 0 | 0 | 1 | 0 | 64 | 1540906910
63 | M | 999100300R | Snímací elektroda Ms 110 | kus | 5 |  | 0 |  |  | základní |  | 0 | 0 | 0 | 0 | 0 | 256 | M | 2 | ROZPOCET | 0 | 0 | 0 | 0 | 0 | 1 | 0 | 64 | -1927851048
64 | K | 230250066R | Elektrojiskrová zkouška izolace potrubí | m | 18 |  | 0 |  |  | základní |  | 0 | 0 | 0 | 0 | 0 | 64 | K | 2 | ROZPOCET | 0 | 0 | 0 | 0 | 0 | 1 | 0 | 64 | -1124438157
| D | 46-M | Zemní práce při extr.mont.pracích |  |  |  | 0 |  |  |  |  | 0 |  | 0.14642 |  | 0 | 3 | D | 1 | ROZPOCET | [6 empty] | 0
65 | K | 21810099R | Zatahování kabelů do ochranných trubek Kopoflex | m | 127 |  | 0 |  |  | základní |  | 0 | 0 | 0 | 0 | 0 | 64 | K | 2 | ROZPOCET | 0 | 0 | 0 | 0 | 0 | 1 | 0 | 64 | 1482778795
66 | K | 460490014 | Krytí kabelů výstražnou fólií šířky 40 cm | m | 945 |  | 0 |  |  | základní |  | 0 | 0.00012 | 0.1134 | 0 | 0 | 64 | K | 2 | ROZPOCET | 0 | 0 | 0 | 0 | 0 | 1 | 0 | 64 | -974847586
67 | K | 460490020R | Uložení chráničky do země, do výkopu volně do 110 mm | m | 127 |  | 0 |  |  | základní |  | 0 | 0 | 0 | 0 | 0 | 64 | K | 2 | ROZPOCET | 0 | 0 | 0 | 0 | 0 | 1 | 0 | 64 | -1202890686
68 | M | 34571351 | trubka elektroinstalační ohebná dvouplášťová korugovaná D 41/50 mm, HDPE+LDPE | m | 127 |  | 0 |  |  | základní |  | 0 | 0.00026 | 0.03302 | 0 | 0 | 256 | M | 2 | ROZPOCET | 0 | 0 | 0 | 0 | 0 | 1 | 0 | 64 | -2023068484
| D | HZS | Hodinové zúčtovací sazby |  |  |  | 0 |  |  |  |  | 0 |  | 0 |  | 0 | 4 | D | 0 | ROZPOCET | [6 empty] | 0
69 | K | HZS4232 | Hodinová zúčtovací sazba technik odborný | hod | 32 |  | 0 |  |  | základní |  | 0 | 0 | 0 | 0 | 0 | 262144 | K | 1 | ROZPOCET | 0 | 0 | 0 | 0 | 0 | 1 | 0 | 262144 | -1315431969
| D | VRN | Vedlejší rozpočtové náklady |  |  |  | 0 |  |  |  |  | 0 |  | 0 |  | 0 | 5 | D | 0 | ROZPOCET | [6 empty] | 0
| D | VRN4 | Inženýrská činnost |  |  |  | 0 |  |  |  |  | 0 |  | 0 |  | 0 | 5 | D | 1 | ROZPOCET | [6 empty] | 0
70 | K | 049303000 | Náklady vzniklé v souvislosti s předáním stavby(fotodokumentace) | kus | 10 |  | 0 |  |  | základní |  | 0 | 0 | 0 | 0 | 0 | 4 | K | 2 | ROZPOCET | 0 | 0 | 0 | 0 | 0 | 1 | 0 | 4 | 1677009744

## 36-3.1-2021 - SO 03-01 - ...
{037af83c-8adc-4892-b813-c9615034165e}
2
| KRYCÍ LIST SOUPISU PRACÍ | [7 empty] | v --- níže se nacházejí doplnkové a pomocné údaje k sestavám --- v | [8 empty] | False
Stavba:
VTL plynovodní přípojka pro teplárnu Tábor
Objekt:
36-3/2021 - SO 03 - VTL RS
Soupis:
36-3.1/2021 - SO 03/01 - RS stavební část
| KSO: |  | 827 5 |  |  | CC-CZ:
| Místo: |  | Měšice u Tábora |  |  | Datum: | 25. 8. 2021
| Zadavatel: |  |  |  |  | IČ:
|  | C-Energy Planá s. r. o., Průmyslová 748, Planá |  |  |  | DIČ:
| Uchazeč: |  |  |  |  | IČ: | Vyplň údaj
|  | Vyplň údaj |  |  |  | DIČ: | Vyplň údaj
| Projektant: |  |  |  |  | IČ:
|  | Jiří Veselý, Krasetín ev. č. 18, 382 03 Holubov |  |  |  | DIČ:
| Zpracovatel: |  |  |  |  | IČ:
|  | MONTGAS, a. s. |  |  |  | DIČ:
Poznámka:
| Cena bez DPH | [5 empty] | 0
|  |  | Základ daně |  |  | Sazba daně | Výše daně
| DPH | základní | 0 |  |  | 21% | 0
|  | snížená | 0 |  |  | 15% | 0
|  | zákl. přenesená | 0 |  |  | 21% | 0
|  | sníž. přenesená | 0 |  |  | 15% | 0
|  | nulová | 0 |  |  | 0% | 0
| Cena s DPH |  |  | v | CZK |  | 0
| Projektant |  |  | Zpracovatel
| Datum a podpis: |  | Razítko | Datum a podpis: |  |  | Razítko
| Objednavatel |  |  | Uchazeč
| Datum a podpis: |  | Razítko | Datum a podpis: |  |  | Razítko
REKAPITULACE ČLENĚNÍ SOUPISU PRACÍ
Stavba:
VTL plynovodní přípojka pro teplárnu Tábor
Objekt:
36-3/2021 - SO 03 - VTL RS
Soupis:
36-3.1/2021 - SO 03/01 - RS stavební část
Místo: |  |  | Měšice u Tábora |  |  | Datum: | 25. 8. 2021
Zadavatel: |  |  | C-Energy Planá s. r. o., Průmyslová 748, Planá |  |  | Projektant: | Jiří Veselý, Krasetín ev. č. 18, 382 03 Holubov
Uchazeč: |  |  | Vyplň údaj |  |  | Zpracovatel: | MONTGAS, a. s.
Kód dílu - Popis | [6 empty] | Cena celkem [CZK]
Náklady ze soupisu prací | [6 empty] | 0 | [11 empty] | -1
| HSV - Práce a dodávky HSV | [5 empty] | 0
| 1 - Zemní práce | [5 empty] | 0
| 16 - Zemní práce - přemístění výkopku | [5 empty] | 0
| 17 - Zemní práce - konstrukce ze zemin | [5 empty] | 0
| 2 - Zakládání | [5 empty] | 0
| 3 - Svislé a kompletní konstrukce | [5 empty] | 0
| 4 - Vodorovné konstrukce | [5 empty] | 0
| 6 - Úpravy povrchů, podlahy a osazování výplní | [5 empty] | 0
| PSV - Práce a dodávky PSV | [5 empty] | 0
| 711 - Izolace proti vodě, vlhkosti a plynům | [5 empty] | 0
| 714 - Akustická a protiotřesová opatření | [5 empty] | 0
| 762 - Konstrukce tesařské | [5 empty] | 0
| 763 - Konstrukce suché výstavby | [5 empty] | 0
| 783 - Dokončovací práce - nátěry | [5 empty] | 0
| 784 - Dokončovací práce - malby a tapety | [5 empty] | 0
| N01 - Montáž ŽB pref. | [5 empty] | 0
SOUPIS PRACÍ
Stavba:
VTL plynovodní přípojka pro teplárnu Tábor
Objekt:
36-3/2021 - SO 03 - VTL RS
Soupis:
36-3.1/2021 - SO 03/01 - RS stavební část
Místo: |  |  | Měšice u Tábora |  |  | Datum: | 25. 8. 2021
Zadavatel: |  |  | C-Energy Planá s. r. o., Průmyslová 748, Planá |  |  | Projektant: | Jiří Veselý, Krasetín ev. č. 18, 382 03 Holubov
Uchazeč: |  |  | Vyplň údaj |  |  | Zpracovatel: | MONTGAS, a. s.
PČ | Typ | Kód | Popis | MJ | Množství | J.cena [CZK] | Cena celkem [CZK] | Cenová soustava |  | DPH | J. Nh [h] | Nh celkem [h] | J. hmotnost [t] | Hmotnost celkem [t] | J. suť [t] | Suť Celkem [t]
Náklady soupisu celkem | [6 empty] | 0 |  |  |  |  | 0 |  | 98.8479 |  | 0 |  | D | -1 | [10 empty] | 0
| D | HSV | Práce a dodávky HSV |  |  |  | 0 |  |  |  |  | 0 |  | 98.614 |  | 0 | 1 | D | 0 |  |  |  | ROZPOCET | [6 empty] | 0
| D | 1 | Zemní práce |  |  |  | 0 |  |  |  |  | 0 |  | 0 |  | 0 | 1 | D | 1 |  |  |  | ROZPOCET | [6 empty] | 0
1 | K | 131251102 | Hloubení jam nezapažených v hornině třídy těžitelnosti I, skupiny 3 objem do 50 m3 strojně | m3 | 43.428 |  | 0 |  |  | základní |  | 0 | 0 | 0 | 0 | 0 | 4 | K | 2 |  |  |  | ROZPOCET | 0 | 0 | 0 | 0 | 0 | 1 | 0 | 4 | 1490519604
| VV |  | 4,7*7,7*1,2 |  | 43.428 | [12 empty] | VV | 2 | 2 | True | 1 | ROZPOCET
| D | 16 | Zemní práce - přemístění výkopku |  |  |  | 0 |  |  |  |  | 0 |  | 0 |  | 0 | 1 | D | 2 |  |  |  | ROZPOCET | [6 empty] | 0
2 | K | 162751117 | Vodorovné přemístění do 10000 m výkopku/sypaniny z horniny třídy těžitelnosti I, skupiny 1 až 3 | m3 | 40.524 |  | 0 |  |  | základní |  | 0 | 0 | 0 | 0 | 0 | 4 | K | 3 |  |  |  | ROZPOCET | 0 | 0 | 0 | 0 | 0 | 1 | 0 | 4 | -1187623897
| VV |  | Technické služby Tábor s. r. o. - skládka Klenovice (25 km) | [14 empty] | VV | 3 | 1 | True | 0 | ROZPOCET
| VV |  | "celkem výkop" 43,428 |  | 43.428 | [12 empty] | VV | 3 | 2 | True | 0 | ROZPOCET
| VV |  | "odpočet zeminy na zásyp" -2,904 |  | -2.904 | [12 empty] | VV | 3 | 2 | True | 0 | ROZPOCET
| VV |  | Součet |  | 40.524 | [12 empty] | VV | 3 | 4 | True | 1 | ROZPOCET
3 | K | 162751119 | Příplatek k vodorovnému přemístění výkopku/sypaniny z horniny třídy těžitelnosti I, skupiny 1 až 3 ZKD 1000 m přes 10000 m | m3 | 607.86 |  | 0 |  |  | základní |  | 0 | 0 | 0 | 0 | 0 | 4 | K | 3 |  |  |  | ROZPOCET | 0 | 0 | 0 | 0 | 0 | 1 | 0 | 4 | -1694026518
| VV |  | Technické služby Tábor s. r. o. - skládka Klenovice (25 km) | [14 empty] | VV | 3 | 1 | True | 0 | ROZPOCET
| VV |  | 40,524*15 |  | 607.86 | [12 empty] | VV | 3 | 2 | True | 1 | ROZPOCET
| D | 17 | Zemní práce - konstrukce ze zemin |  |  |  | 0 |  |  |  |  | 0 |  | 0 |  | 0 | 1 | D | 2 |  |  |  | ROZPOCET | [6 empty] | 0
4 | K | 171251201 | Uložení sypaniny na skládky nebo meziskládky | m3 | 40.524 |  | 0 |  |  | základní |  | 0 | 0 | 0 | 0 | 0 | 4 | K | 3 |  |  |  | ROZPOCET | 0 | 0 | 0 | 0 | 0 | 1 | 0 | 4 | -841542831
5 | K | 171201221 | Poplatek za uložení na skládce (skládkovné) zeminy a kamení kód odpadu 17 05 04 | t | 74.969 |  | 0 |  |  | základní |  | 0 | 0 | 0 | 0 | 0 | 4 | K | 3 |  |  |  | ROZPOCET | 0 | 0 | 0 | 0 | 0 | 1 | 0 | 4 | 48950398
| VV |  | 40,524*1,85 |  | 74.969 | [12 empty] | VV | 3 | 2 | True | 1 | ROZPOCET
6 | K | 174101101 | Zásyp jam, šachet rýh nebo kolem objektů sypaninou se zhutněním | m3 | 2.904 |  | 0 |  |  | základní |  | 0 | 0 | 0 | 0 | 0 | 4 | K | 3 |  |  |  | ROZPOCET | 0 | 0 | 0 | 0 | 0 | 1 | 0 | 4 | 1411724465
| VV |  | "kolem základů" (7,4+4,7)*2*0,15*0,80 |  | 2.904 | [12 empty] | VV | 3 | 2 | True | 1 | ROZPOCET
| D | 2 | Zakládání |  |  |  | 0 |  |  |  |  | 0 |  | 36.0961 |  | 0 | 1 | D | 1 |  |  |  | ROZPOCET | [6 empty] | 0
7 | K | 273321411 | Základové desky ze ŽB bez zvýšených nároků na prostředí tř. C 20/25 | m3 | 7.238 |  | 0 |  |  | základní |  | 0 | 2.4533 | 17.7569 | 0 | 0 | 4 | K | 2 |  |  |  | ROZPOCET | 0 | 0 | 0 | 0 | 0 | 1 | 0 | 4 | 1145947668
| VV |  | základová deska | [14 empty] | VV | 2 | 1 | True | 0 | ROZPOCET
| VV |  | 4,7*7,7*0,20 |  | 7.238 | [12 empty] | VV | 2 | 2 | True | 1 | ROZPOCET
8 | K | 272362021 | Výztuž základových kleneb svařovanými sítěmi Kari | t | 0.752 |  | 0 |  |  | základní |  | 0 | 1.0628 | 0.7992 | 0 | 0 | 4 | K | 2 |  |  |  | ROZPOCET | 0 | 0 | 0 | 0 | 0 | 1 | 0 | 4 | 1569274919
| VV |  | 2x KARI síť 100/100/8 mm (7,99 kg/m2) | [14 empty] | VV | 2 | 1 | True | 0 | ROZPOCET
| VV |  | 2*7,7*4,7*7,99*1,3*0,001 |  | 0.752 | [12 empty] | VV | 2 | 2 | True | 1 | ROZPOCET
9 | K | 279113132 | Základová zeď tl do 200 mm z tvárnic ztraceného bednění včetně výplně z betonu tř. C 16/20 | m2 | 10.355 |  | 0 |  |  | základní |  | 0 | 0.42832 | 4.4353 | 0 | 0 | 4 | K | 2 |  |  |  | ROZPOCET | 0 | 0 | 0 | 0 | 0 | 1 | 0 | 4 | -1846491905
| VV |  | (0,9+1,0+1,0+0,8+1,3*2+0,8+3,8)*0,95 |  | 10.355 | [12 empty] | VV | 2 | 2 | True | 1 | ROZPOCET
10 | K | 279113134 | Základová zeď tl do 300 mm z tvárnic ztraceného bednění včetně výplně z betonu tř. C 16/20 | m2 | 19 |  | 0 |  |  | základní |  | 0 | 0.67489 | 12.8229 | 0 | 0 | 4 | K | 2 |  |  |  | ROZPOCET | 0 | 0 | 0 | 0 | 0 | 1 | 0 | 4 | -1007033602
| VV |  | nadezdívka | [14 empty] | VV | 2 | 1 | True | 0 | ROZPOCET
| VV |  | (4,4+6,8)*2*0,95 |  | 21.28 | [12 empty] | VV | 2 | 2 | True | 0 | ROZPOCET
| VV |  | "odpočet prostupů" -(0,80*0,95)*3 |  | -2.28 | [12 empty] | VV | 2 | 2 | True | 0 | ROZPOCET
| VV |  | Součet |  | 19 | [12 empty] | VV | 2 | 4 | True | 1 | ROZPOCET
11 | K | 279361821 | Výztuž základových zdí nosných betonářskou ocelí 10 505 | t | 0.266 |  | 0 |  |  | základní |  | 0 | 1.0594 | 0.2818 | 0 | 0 | 4 | K | 2 |  |  |  | ROZPOCET | 0 | 0 | 0 | 0 | 0 | 1 | 0 | 4 | 698396752
| VV |  | tyč R12 (1,13 kg/m´) - 5% na prořez | [14 empty] | VV | 2 | 1 | True | 0 | ROZPOCET
| VV |  | "svisle - v každé tvárnici v protilehlém rohu" (8+15)*2*2*0,95*1,13*1,05*0,001 |  | 0.104 | [12 empty] | VV | 2 | 2 | True | 0 | ROZPOCET
| VV |  | "vodorovně - v každé spáře 2 pruty" (4,2+7,2)*2*2*3*1,13*1,05*0,001 |  | 0.162 | [12 empty] | VV | 2 | 2 | True | 0 | ROZPOCET
| VV |  | Součet |  | 0.266 | [12 empty] | VV | 2 | 4 | True | 1 | ROZPOCET
| D | 3 | Svislé a kompletní konstrukce |  |  |  | 0 |  |  |  |  | 0 |  | 0.37728 |  | 0 | 1 | D | 1 |  |  |  | ROZPOCET | [6 empty] | 0
12 | K | 317121101 | Montáž prefabrikovaných překladů délky do 1500 mm | kus | 6 |  | 0 |  |  | základní |  | 0 | 0.00688 | 0.04128 | 0 | 0 | 4 | K | 2 |  |  |  | ROZPOCET | 0 | 0 | 0 | 0 | 0 | 1 | 0 | 4 | 635872312
13 | M | 59321070 | překlad železobetonový RZP 1190x140x140mm | kus | 6 |  | 0 |  |  | základní |  | 0 | 0.056 | 0.336 | 0 | 0 | 8 | M | 2 |  |  |  | ROZPOCET | 0 | 0 | 0 | 0 | 0 | 1 | 0 | 4 | 349272022
| D | 4 | Vodorovné konstrukce |  |  |  | 0 |  |  |  |  | 0 |  | 11.0504 |  | 0 | 1 | D | 1 |  |  |  | ROZPOCET | [6 empty] | 0
14 | K | 451541111 | Lože pod potrubí otevřený výkop ze štěrkodrtě | m3 | 3.619 |  | 0 |  |  | základní |  | 0 | 1.7034 | 6.1646 | 0 | 0 | 4 | K | 2 |  |  |  | ROZPOCET | 0 | 0 | 0 | 0 | 0 | 1 | 0 | 4 | 503237264
| VV |  | štěrkodrť 32-63 mm - podklad pod betonovou deskou | [14 empty] | VV | 2 | 1 | True | 0 | ROZPOCET
| VV |  | 4,7*7,7*0,10 |  | 3.619 | [12 empty] | VV | 2 | 2 | True | 1 | ROZPOCET
15 | K | 451573111 | Lože pod potrubí otevřený výkop ze štěrkopísku | m3 | 2.584 |  | 0 |  |  | základní |  | 0 | 1.8908 | 4.8857 | 0 | 0 | 4 | K | 2 |  |  |  | ROZPOCET | 0 | 0 | 0 | 0 | 0 | 1 | 0 | 4 | -1007636067
| VV |  | pískové lože - pod podlahou | [14 empty] | VV | 2 | 1 | True | 0 | ROZPOCET
| VV |  | 3,8*6,8*0,10 |  | 2.584 | [12 empty] | VV | 2 | 2 | True | 1 | ROZPOCET
| D | 6 | Úpravy povrchů, podlahy a osazování výplní |  |  |  | 0 |  |  |  |  | 0 |  | 51.0903 |  | 0 | 1 | D | 1 |  |  |  | ROZPOCET | [6 empty] | 0
16 | K | 631311114 | Mazanina tl do 80 mm z betonu prostého bez zvýšených nároků na prostředí tř. C 16/20 | m3 | 2.067 |  | 0 |  |  | základní |  | 0 | 2.2563 | 4.6639 | 0 | 0 | 4 | K | 2 |  |  |  | ROZPOCET | 0 | 0 | 0 | 0 | 0 | 1 | 0 | 4 | 684628074
| VV |  | 3,8*6,8*0,08 |  | 2.067 | [12 empty] | VV | 2 | 2 | True | 1 | ROZPOCET
17 | K | 631311124 | Mazanina tl do 120 mm z betonu prostého bez zvýšených nároků na prostředí tř. C 16/20 | m3 | 3.024 |  | 0 |  |  | základní |  | 0 | 2.2563 | 6.8232 | 0 | 0 | 4 | K | 2 |  |  |  | ROZPOCET | 0 | 0 | 0 | 0 | 0 | 1 | 0 | 4 | -1358569312
| VV |  | podlaha - tl. 100 mm | [14 empty] | VV | 2 | 1 | True | 0 | ROZPOCET
| VV |  | 4,2*7,2*0,10 |  | 3.024 | [12 empty] | VV | 2 | 2 | True | 1 | ROZPOCET
18 | K | 631319173 | Příplatek k mazanině tl do 120 mm za stržení povrchu spodní vrstvy před vložením výztuže | m3 | 3.024 |  | 0 |  |  | základní |  | 0 | 0 | 0 | 0 | 0 | 4 | K | 2 |  |  |  | ROZPOCET | 0 | 0 | 0 | 0 | 0 | 1 | 0 | 4 | -131239824
19 | K | 631362021 | Výztuž mazanin svařovanými sítěmi Kari | t | 0.195 |  | 0 |  |  | základní |  | 0 | 1.0628 | 0.20724 | 0 | 0 | 4 | K | 2 |  |  |  | ROZPOCET | 0 | 0 | 0 | 0 | 0 | 1 | 0 | 4 | 1368710323
| VV |  | KARI síť 100/100/6 (4,44 kg/m2) | [14 empty] | VV | 2 | 1 | True | 0 | ROZPOCET
| VV |  | 4,7*7,2*4,44*1,3*0,001 |  | 0.195 | [12 empty] | VV | 2 | 2 | True | 1 | ROZPOCET
20 | K | 635111215 | Násyp pod podlahy ze štěrkopísku se zhutněním | m3 | 19.897 |  | 0 |  |  | základní |  | 0 | 1.98 | 39.3961 | 0 | 0 | 4 | K | 2 |  |  |  | ROZPOCET | 0 | 0 | 0 | 0 | 0 | 1 | 0 | 4 | -398421884
| VV |  | 3,8*6,8*0,77 |  | 19.897 | [12 empty] | VV | 2 | 2 | True | 1 | ROZPOCET
| D | PSV | Práce a dodávky PSV |  |  |  | 0 |  |  |  |  | 0 |  | 0.23387 |  | 0 | 0 | D | 0 |  |  |  | ROZPOCET | [6 empty] | 0
| D | 711 | Izolace proti vodě, vlhkosti a plynům |  |  |  | 0 |  |  |  |  | 0 |  | 0.13055 |  | 0 | 2 | D | 1 |  |  |  | ROZPOCET | [6 empty] | 0
21 | K | 711111002 | Provedení izolace proti zemní vlhkosti vodorovné za studena lakem asfaltovým | m2 | 32.56 |  | 0 |  |  | základní |  | 0 | 0 | 0 | 0 | 0 | 16 | K | 2 |  |  |  | ROZPOCET | 0 | 0 | 0 | 0 | 0 | 1 | 0 | 16 | -839382582
| VV |  | podlaha | [14 empty] | VV | 2 | 1 | True | 0 | ROZPOCET
| VV |  | 4,4*7,4 |  | 32.56 | [12 empty] | VV | 2 | 2 | True | 1 | ROZPOCET
22 | M | 11163152 | lak hydroizolační asfaltový | t | 0.013 |  | 0 |  |  | základní |  | 0 | 1 | 0.013 | 0 | 0 | 32 | M | 2 |  |  |  | ROZPOCET | 0 | 0 | 0 | 0 | 0 | 1 | 0 | 16 | -173570872
| VV |  | 32,56*0,00039 'Přepočtené koeficientem množství |  | 0.013 | [12 empty] | VV | 2 | 2 | False | 1 | ROZPOCET
23 | K | 711461104 | Provedení izolace proti vodě vodorovné fólií natavenou do asfaltového podkladu | m2 | 32.56 |  | 0 |  |  | základní |  | 0 | 0.00065 | 0.021164 | 0 | 0 | 16 | K | 2 |  |  |  | ROZPOCET | 0 | 0 | 0 | 0 | 0 | 1 | 0 | 16 | 913163441
24 | M | 28322005 | fólie hydroizolační pro spodní stavbu mPVC tl 2mm | m2 | 37.949 |  | 0 |  |  | základní |  | 0 | 0.00254 | 0.09639 | 0 | 0 | 32 | M | 2 |  |  |  | ROZPOCET | 0 | 0 | 0 | 0 | 0 | 1 | 0 | 16 | -1645670750
| VV |  | 32,56*1,1655 'Přepočtené koeficientem množství |  | 37.949 | [12 empty] | VV | 2 | 2 | False | 1 | ROZPOCET
25 | K | 998711101 | Přesun hmot tonážní pro izolace proti vodě, vlhkosti a plynům v objektech výšky do 6 m | t | 0.131 |  | 0 |  |  | základní |  | 0 | 0 | 0 | 0 | 0 | 16 | K | 2 |  |  |  | ROZPOCET | 0 | 0 | 0 | 0 | 0 | 1 | 0 | 16 | 6218092
| D | 714 | Akustická a protiotřesová opatření |  |  |  | 0 |  |  |  |  | 0 |  | 0 |  | 0 | 0 | D | 1 |  |  |  | ROZPOCET | [6 empty] | 0
26 | K | 714122001 | Montáž akustických volně zavěšených prvků velikosti 1200x1200 mm | kus | 1 |  | 0 |  |  | základní |  | 0 | 0 | 0 | 0 | 0 | 16 | K | 2 |  |  |  | ROZPOCET | 0 | 0 | 0 | 0 | 0 | 1 | 0 | 16 | -940496331
27 | M | 13814189 | plech hladký Pz jakost DX51+Z275 tl 0,8mm tabule | t | 0.009 |  | 0 |  |  | základní |  | 0 | 0 | 0 | 0 | 0 | 32 | M | 2 |  |  |  | ROZPOCET | 0 | 0 | 0 | 0 | 0 | 1 | 0 | 16 | -1047970150
28 | K | 713111111 | Montáž izolace tepelné vrchem stropů volně kladenými rohožemi, pásy, dílci, deskami | m2 | 0.56 |  | 0 |  |  | základní |  | 0 | 0 | 0 | 0 | 0 | 16 | K | 2 |  |  |  | ROZPOCET | 0 | 0 | 0 | 0 | 0 | 1 | 0 | 16 | -940260141
29 | M | 63148101 | deska tepelně izolační minerální univerzální λ=0,038-0,039 tl 50mm | m2 | 0.56 |  | 0 |  |  | základní |  | 0 | 0 | 0 | 0 | 0 | 32 | M | 2 |  |  |  | ROZPOCET | 0 | 0 | 0 | 0 | 0 | 1 | 0 | 16 | -1383758073
| D | 762 | Konstrukce tesařské |  |  |  | 0 |  |  |  |  | 0 |  | 0 |  | 0 | 0 | D | 1 |  |  |  | ROZPOCET | [6 empty] | 0
30 | K | 762420011 | Obložení stropu z cementotřískových desek tl 12 mm na sraz šroubovaných | m2 | 33.5 |  | 0 |  |  | základní |  | 0 | 0 | 0 | 0 | 0 | 16 | K | 2 |  |  |  | ROZPOCET | 0 | 0 | 0 | 0 | 0 | 1 | 0 | 16 | 749746362
31 | K | 762429001 | Montáž obložení stropu podkladový rošt | m | 34.4 |  | 0 |  |  | základní |  | 0 | 0 | 0 | 0 | 0 | 16 | K | 2 |  |  |  | ROZPOCET | 0 | 0 | 0 | 0 | 0 | 1 | 0 | 16 | 2032829808
32 | M | 13010418 | úhelník ocelový rovnostranný jakost 11 375 45x45x5mm | t | 0.094 |  | 0 |  |  | základní |  | 0 | 0 | 0 | 0 | 0 | 32 | M | 2 |  |  |  | ROZPOCET | 0 | 0 | 0 | 0 | 0 | 1 | 0 | 16 | 994549147
| D | 763 | Konstrukce suché výstavby |  |  |  | 0 |  |  |  |  | 0 |  | 0.01139 |  | 0 | 0 | D | 1 |  |  |  | ROZPOCET | [6 empty] | 0
33 | K | 763131613 | Montáž zavěšené jednovrstvé nosné konstrukce z profilů CD, UD SDK podhled | m2 | 33.5 |  | 0 |  |  | základní |  | 0 | 0.00034 | 0.01139 | 0 | 0 | 4 | K | 2 |  |  |  | ROZPOCET | 0 | 0 | 0 | 0 | 0 | 1 | 0 | 4 | -1899463902
34 | K | 763131911 | Zhotovení otvoru vel. do 0,1 m2 v SDK podhledu a podkroví s vyztužením profily | kus | 1 |  | 0 |  |  | základní |  | 0 | 0 | 0 | 0 | 0 | 16 | K | 2 |  |  |  | ROZPOCET | 0 | 0 | 0 | 0 | 0 | 1 | 0 | 16 | -1186050358
| D | 783 | Dokončovací práce - nátěry |  |  |  | 0 |  |  |  |  | 0 |  | 0.09193 |  | 0 | 2 | D | 1 |  |  |  | ROZPOCET | [6 empty] | 0
35 | K | 783933151 | Penetrační epoxidový nátěr hladkých betonových podlah | m2 | 30.24 |  | 0 |  |  | základní |  | 0 | 0.00029 | 0.0087696 | 0 | 0 | 16 | K | 2 |  |  |  | ROZPOCET | 0 | 0 | 0 | 0 | 0 | 1 | 0 | 16 | 293229671
| VV |  | 4,2*7,2 |  | 30.24 | [12 empty] | VV | 2 | 2 | True | 1 | ROZPOCET
36 | K | 783937151 | Krycí jednonásobný epoxidový vodou ředitelný nátěr betonové podlahy | m2 | 30.24 |  | 0 |  |  | základní |  | 0 | 0.00025 | 0.00756 | 0 | 0 | 16 | K | 2 |  |  |  | ROZPOCET | 0 | 0 | 0 | 0 | 0 | 1 | 0 | 16 | -1548270650
37 | K | 783997151 | Příplatek k cenám krycího nátěru betonové podlahy za protiskluznou úpravu | m2 | 30.24 |  | 0 |  |  | základní |  | 0 | 0.0025 | 0.0756 | 0 | 0 | 16 | K | 2 |  |  |  | ROZPOCET | 0 | 0 | 0 | 0 | 0 | 1 | 0 | 16 | 2063197618
| D | 784 | Dokončovací práce - malby a tapety |  |  |  | 0 |  |  |  |  | 0 |  | 0 |  | 0 | 0 | D | 1 |  |  |  | ROZPOCET | [6 empty] | 0
38 | K | 784181101 | Základní akrylátová jednonásobná penetrace podkladu v místnostech výšky do 3,80 m | m2 | 33.5 |  | 0 |  |  | základní |  | 0 | 0 | 0 | 0 | 0 | 16 | K | 2 |  |  |  | ROZPOCET | 0 | 0 | 0 | 0 | 0 | 1 | 0 | 16 | 1547331372
39 | K | 784221101 | Dvojnásobné bílé malby ze směsí za sucha dobře otěruvzdorných v místnostech do 3,80 m | m2 | 33.5 |  | 0 |  |  | základní |  | 0 | 0 | 0 | 0 | 0 | 16 | K | 2 |  |  |  | ROZPOCET | 0 | 0 | 0 | 0 | 0 | 1 | 0 | 16 | 1003068471
| D | N01 | Montáž ŽB pref. |  |  |  | 0 |  |  |  |  | 0 |  | 0 |  | 0 | 0 | D | 1 |  |  |  | ROZPOCET | [6 empty] | 0
40 | K | 10RWE102.2 | Doprava budovy od výrobce na místo stavby | kpl | 1 |  | 0 |  |  | základní |  | 0 | 0 | 0 | 0 | 0 | 16 | K | 2 |  |  |  | ROZPOCET | 0 | 0 | 0 | 0 | 0 | 1 | 0 | 16 | 1040391503
41 | K | 10RWE0102 | Osazení a montáž budovy VTL RS 5000 m3(n)/h | soub | 1 |  | 0 |  |  | základní |  | 0 | 0 | 0 | 0 | 0 | 16 | K | 2 |  |  |  | ROZPOCET | 0 | 0 | 0 | 0 | 0 | 1 | 0 | 16 | -2098247970
42 | M | 10PBU0102.1 | Budova VTL 5000 m3 4,5x7,5 m | ks | 1 |  | 0 |  |  | základní |  | 0 | 0 | 0 | 0 | 0 | 32 | M | 2 |  |  |  | ROZPOCET | 0 | 0 | 0 | 0 | 0 | 1 | 0 | 16 | 2092021001

## 36-3.2-2021 - SO 03-02 - ...
{0552e670-29ec-458c-8fc2-390454bd5eff}
2
| KRYCÍ LIST SOUPISU PRACÍ | [7 empty] | v --- níže se nacházejí doplnkové a pomocné údaje k sestavám --- v | [8 empty] | False
Stavba:
VTL plynovodní přípojka pro teplárnu Tábor
Objekt:
36-3/2021 - SO 03 - VTL RS
Soupis:
36-3.2/2021 - SO 03/02 - RS elektro část
| KSO: |  | 827 5 |  |  | CC-CZ:
| Místo: |  | Měšice u Tábora |  |  | Datum: | 25. 8. 2021
| Zadavatel: |  |  |  |  | IČ:
|  | C-Energy Planá s. r. o., Průmyslová 748, Planá |  |  |  | DIČ:
| Uchazeč: |  |  |  |  | IČ: | Vyplň údaj
|  | Vyplň údaj |  |  |  | DIČ: | Vyplň údaj
| Projektant: |  |  |  |  | IČ:
|  | Jiří Veselý, Krasetín ev. č. 18, 382 03 Holubov |  |  |  | DIČ:
| Zpracovatel: |  |  |  |  | IČ:
|  | MONTGAS, a. s. |  |  |  | DIČ:
Poznámka:
| Cena bez DPH | [5 empty] | 0
|  |  | Základ daně |  |  | Sazba daně | Výše daně
| DPH | základní | 0 |  |  | 21% | 0
|  | snížená | 0 |  |  | 15% | 0
|  | zákl. přenesená | 0 |  |  | 21% | 0
|  | sníž. přenesená | 0 |  |  | 15% | 0
|  | nulová | 0 |  |  | 0% | 0
| Cena s DPH |  |  | v | CZK |  | 0
| Projektant |  |  | Zpracovatel
| Datum a podpis: |  | Razítko | Datum a podpis: |  |  | Razítko
| Objednavatel |  |  | Uchazeč
| Datum a podpis: |  | Razítko | Datum a podpis: |  |  | Razítko
REKAPITULACE ČLENĚNÍ SOUPISU PRACÍ
Stavba:
VTL plynovodní přípojka pro teplárnu Tábor
Objekt:
36-3/2021 - SO 03 - VTL RS
Soupis:
36-3.2/2021 - SO 03/02 - RS elektro část
Místo: |  |  | Měšice u Tábora |  |  | Datum: | 25. 8. 2021
Zadavatel: |  |  | C-Energy Planá s. r. o., Průmyslová 748, Planá |  |  | Projektant: | Jiří Veselý, Krasetín ev. č. 18, 382 03 Holubov
Uchazeč: |  |  | Vyplň údaj |  |  | Zpracovatel: | MONTGAS, a. s.
Kód dílu - Popis | [6 empty] | Cena celkem [CZK]
Náklady ze soupisu prací | [6 empty] | 0 | [11 empty] | -1
| M - Práce a dodávky M | [5 empty] | 0
| 21-M - Elektroinstalace | [5 empty] | 0
| 58-M - Revize vyhrazených technických zařízení | [5 empty] | 0
SOUPIS PRACÍ
Stavba:
VTL plynovodní přípojka pro teplárnu Tábor
Objekt:
36-3/2021 - SO 03 - VTL RS
Soupis:
36-3.2/2021 - SO 03/02 - RS elektro část
Místo: |  |  | Měšice u Tábora |  |  | Datum: | 25. 8. 2021
Zadavatel: |  |  | C-Energy Planá s. r. o., Průmyslová 748, Planá |  |  | Projektant: | Jiří Veselý, Krasetín ev. č. 18, 382 03 Holubov
Uchazeč: |  |  | Vyplň údaj |  |  | Zpracovatel: | MONTGAS, a. s.
PČ | Typ | Kód | Popis | MJ | Množství | J.cena [CZK] | Cena celkem [CZK] | Cenová soustava |  | DPH | J. Nh [h] | Nh celkem [h] | J. hmotnost [t] | Hmotnost celkem [t] | J. suť [t] | Suť Celkem [t]
Náklady soupisu celkem | [6 empty] | 0 |  |  |  |  | 0 |  | 0 |  | 0 |  | D | -1 | [7 empty] | 0
| D | M | Práce a dodávky M |  |  |  | 0 |  |  |  |  | 0 |  | 0 |  | 0 | 0 | D | 0 | ROZPOCET | [6 empty] | 0
| D | 21-M | Elektroinstalace |  |  |  | 0 |  |  |  |  | 0 |  | 0 |  | 0 | 0 | D | 1 | ROZPOCET | [6 empty] | 0
1 | K | R01 | Montáž celkové elektro instalace VTL RS včetně dodávky instalačního materiálu | kpl | 1 |  | 0 |  |  | základní |  | 0 | 0 | 0 | 0 | 0 | 64 | K | 2 | ROZPOCET | 0 | 0 | 0 | 0 | 0 | 1 | 0 | 64 | 1800988010
2 | K | R02 | Dodávka elektro rozvaděče RRS | kpl | 1 |  | 0 |  |  | základní |  | 0 | 0 | 0 | 0 | 0 | 64 | K | 2 | ROZPOCET | 0 | 0 | 0 | 0 | 0 | 1 | 0 | 64 | 1766773820
3 | K | R03 | Příprava VTL RS pro Elcor/Datcom | kpl | 1 |  | 0 |  |  | základní |  | 0 | 0 | 0 | 0 | 0 | 64 | K | 2 | ROZPOCET | 0 | 0 | 0 | 0 | 0 | 1 | 0 | 64 | -683286864
4 | K | R04 | Dodávka a montáž PT 100 | kus | 2 |  | 0 |  |  | základní |  | 0 | 0 | 0 | 0 | 0 | 64 | K | 2 | ROZPOCET | 0 | 0 | 0 | 0 | 0 | 1 | 0 | 64 | 1507675147
5 | K | R05 | Pospojoivání technologie, budovy a včech oc. konstrukcí | kpl | 1 |  | 0 |  |  | základní |  | 0 | 0 | 0 | 0 | 0 | 64 | K | 2 | ROZPOCET | 0 | 0 | 0 | 0 | 0 | 1 | 0 | 64 | -2101300385
6 | K | R06 | Hromosvodová soustava nadzemní část HVI | kpl | 1 |  | 0 |  |  | základní |  | 0 | 0 | 0 | 0 | 0 | 64 | K | 2 | ROZPOCET | 0 | 0 | 0 | 0 | 0 | 1 | 0 | 64 | -268194089
7 | K | R07 | Obvodové uzemnění FeZn | kpl | 1 |  | 0 |  |  | základní |  | 0 | 0 | 0 | 0 | 0 | 64 | K | 2 | ROZPOCET | 0 | 0 | 0 | 0 | 0 | 1 | 0 | 64 | 767328440
| D | 58-M | Revize vyhrazených technických zařízení |  |  |  | 0 |  |  |  |  | 0 |  | 0 |  | 0 | 0 | D | 1 | ROZPOCET | [6 empty] | 0
8 | K | 580104R | Revize uzemění | kpl | 1 |  | 0 |  |  | základní |  | 0 | 0 | 0 | 0 | 0 | 64 | K | 2 | ROZPOCET | 0 | 0 | 0 | 0 | 0 | 1 | 0 | 64 | 272341961
9 | K | 580105R | Revize hromosvodů | kpl | 1 |  | 0 |  |  | základní |  | 0 | 0 | 0 | 0 | 0 | 64 | K | 2 | ROZPOCET | 0 | 0 | 0 | 0 | 0 | 1 | 0 | 64 | -1005195611
10 | K | 580106R | TIČR, vydání, zpracování stanoviska | kpl | 1 |  | 0 |  |  | základní |  | 0 | 0 | 0 | 0 | 0 | 64 | K | 2 | ROZPOCET | 0 | 0 | 0 | 0 | 0 | 1 | 0 | 64 | -1300731875

## 36-3.3-2021 - SO 03-03 - ...
{134d51e6-319b-4905-8b04-8682fd112d54}
2
| KRYCÍ LIST SOUPISU PRACÍ | [7 empty] | v --- níže se nacházejí doplnkové a pomocné údaje k sestavám --- v | [8 empty] | False
Stavba:
VTL plynovodní přípojka pro teplárnu Tábor
Objekt:
36-3/2021 - SO 03 - VTL RS
Soupis:
36-3.3/2021 - SO 03/03 - RS strojní část
| KSO: |  | 827 5 |  |  | CC-CZ:
| Místo: |  | Měšice u Tábora |  |  | Datum: | 25. 8. 2021
| Zadavatel: |  |  |  |  | IČ:
|  | C-Energy Planá s. r. o., Průmyslová 748, Planá |  |  |  | DIČ:
| Uchazeč: |  |  |  |  | IČ: | Vyplň údaj
|  | Vyplň údaj |  |  |  | DIČ: | Vyplň údaj
| Projektant: |  |  |  |  | IČ:
|  | Jiří Veselý, Krasetín ev. č. 18, 382 03 Holubov |  |  |  | DIČ:
| Zpracovatel: |  |  |  |  | IČ:
|  | MONTGAS, a. s. |  |  |  | DIČ:
Poznámka:
| Cena bez DPH | [5 empty] | 0
|  |  | Základ daně |  |  | Sazba daně | Výše daně
| DPH | základní | 0 |  |  | 21% | 0
|  | snížená | 0 |  |  | 15% | 0
|  | zákl. přenesená | 0 |  |  | 21% | 0
|  | sníž. přenesená | 0 |  |  | 15% | 0
|  | nulová | 0 |  |  | 0% | 0
| Cena s DPH |  |  | v | CZK |  | 0
| Projektant |  |  | Zpracovatel
| Datum a podpis: |  | Razítko | Datum a podpis: |  |  | Razítko
| Objednavatel |  |  | Uchazeč
| Datum a podpis: |  | Razítko | Datum a podpis: |  |  | Razítko
REKAPITULACE ČLENĚNÍ SOUPISU PRACÍ
Stavba:
VTL plynovodní přípojka pro teplárnu Tábor
Objekt:
36-3/2021 - SO 03 - VTL RS
Soupis:
36-3.3/2021 - SO 03/03 - RS strojní část
Místo: |  |  | Měšice u Tábora |  |  | Datum: | 25. 8. 2021
Zadavatel: |  |  | C-Energy Planá s. r. o., Průmyslová 748, Planá |  |  | Projektant: | Jiří Veselý, Krasetín ev. č. 18, 382 03 Holubov
Uchazeč: |  |  | Vyplň údaj |  |  | Zpracovatel: | MONTGAS, a. s.
Kód dílu - Popis | [6 empty] | Cena celkem [CZK]
Náklady ze soupisu prací | [6 empty] | 0 | [11 empty] | -1
| M - Práce a dodávky M | [5 empty] | 0
| 23-M - Montáže potrubí | [5 empty] | 0
| B - Ostatní | [5 empty] | 0
SOUPIS PRACÍ
Stavba:
VTL plynovodní přípojka pro teplárnu Tábor
Objekt:
36-3/2021 - SO 03 - VTL RS
Soupis:
36-3.3/2021 - SO 03/03 - RS strojní část
Místo: |  |  | Měšice u Tábora |  |  | Datum: | 25. 8. 2021
Zadavatel: |  |  | C-Energy Planá s. r. o., Průmyslová 748, Planá |  |  | Projektant: | Jiří Veselý, Krasetín ev. č. 18, 382 03 Holubov
Uchazeč: |  |  | Vyplň údaj |  |  | Zpracovatel: | MONTGAS, a. s.
PČ | Typ | Kód | Popis | MJ | Množství | J.cena [CZK] | Cena celkem [CZK] | Cenová soustava |  | DPH | J. Nh [h] | Nh celkem [h] | J. hmotnost [t] | Hmotnost celkem [t] | J. suť [t] | Suť Celkem [t]
Náklady soupisu celkem | [6 empty] | 0 |  |  |  |  | 0 |  | 0 |  | 0 |  | D | -1 | [7 empty] | 0
| D | M | Práce a dodávky M |  |  |  | 0 |  |  |  |  | 0 |  | 0 |  | 0 | 0 | D | 0 | ROZPOCET | [6 empty] | 0
| D | 23-M | Montáže potrubí |  |  |  | 0 |  |  |  |  | 0 |  | 0 |  | 0 | 0 | D | 1 | ROZPOCET | [6 empty] | 0
1 | K | 230260011 | Funkční odzkoušení regulační stanice plynu příprava | kus | 1 |  | 0 |  |  | základní |  | 0 | 0 | 0 | 0 | 0 | 64 | K | 2 | ROZPOCET | 0 | 0 | 0 | 0 | 0 | 1 | 0 | 64 | -1041855575
2 | K | 230260012 | Funkční odzkoušení regulační stanice plyn zkouška regulační řady | kus | 2 |  | 0 |  |  | základní |  | 0 | 0 | 0 | 0 | 0 | 64 | K | 2 | ROZPOCET | 0 | 0 | 0 | 0 | 0 | 1 | 0 | 64 | -1542759454
3 | K | RS-M 01 | Montáž strojního zařízení VTL RS výkonu 5 000 Nm3/h včetně dodávky materiálu (mimo hlavní komponenty VTL RS) | kpl | 1 |  | 0 |  |  | základní |  | 0 | 0 | 0 | 0 | 0 | 64 | K | 2 | ROZPOCET | 0 | 0 | 0 | 0 | 0 | 1 | 0 | 64 | 1021106244
4 | M | M01 | Bepečnostní rychlouzávěr BM5, DN 40, ANSI 300 | kus | 2 |  | 0 |  |  | základní |  | 0 | 0 | 0 | 0 | 0 | 256 | M | 2 | ROZPOCET | 0 | 0 | 0 | 0 | 0 | 1 | 0 | 64 | 2129469716
5 | M | M02 | Regulátor tlaku Tartarini BFL/SR 040, DN 40, ANSI 300 | kus | 2 |  | 0 |  |  | základní |  | 0 | 0 | 0 | 0 | 0 | 256 | M | 2 | ROZPOCET | 0 | 0 | 0 | 0 | 0 | 1 | 0 | 64 | 546511746
6 | M | M01.1 | Bepečnostní rychlouzávěr BM5, DN 25, ANSI 150 | kus | 2 |  | 0 |  |  | základní |  | 0 | 0 | 0 | 0 | 0 | 256 | M | 2 | ROZPOCET | 0 | 0 | 0 | 0 | 0 | 1 | 0 | 64 | 1940998127
7 | M | M02.1 | Regulátor tlaku Tartarini BFL-BP DN 25, ANSI 150 | kus | 2 |  | 0 |  |  | základní |  | 0 | 0 | 0 | 0 | 0 | 256 | M | 2 | ROZPOCET | 0 | 0 | 0 | 0 | 0 | 1 | 0 | 64 | 2041474917
8 | M | M03 | Plynový filtr PFZ 540, DN 80, PN 40- TECHKO s diferenčním manometrem s vlečenou ručičkou | kus | 2 |  | 0 |  |  | základní |  | 0 | 0 | 0 | 0 | 0 | 256 | M | 2 | ROZPOCET | 0 | 0 | 0 | 0 | 0 | 1 | 0 | 64 | 2122069785
9 | M | M04 | Plynový kotel Vitodens 200 + filtry - předehřev plynu | kus | 2 |  | 0 |  |  | základní |  | 0 | 0 | 0 | 0 | 0 | 256 | M | 2 | ROZPOCET | 0 | 0 | 0 | 0 | 0 | 1 | 0 | 64 | 1694707202
10 | M | M04.1 | Výměník TV 46 | kus | 1 |  | 0 |  |  | základní |  | 0 | 0 | 0 | 0 | 0 | 256 | M | 2 | ROZPOCET | 0 | 0 | 0 | 0 | 0 | 1 | 0 | 64 | 518193757
11 | M | M05 | Kontrolní pojistný ventil TARTARINI V/20-2 G1" | kus | 2 |  | 0 |  |  | základní |  | 0 | 0 | 0 | 0 | 0 | 256 | M | 2 | ROZPOCET | 0 | 0 | 0 | 0 | 0 | 1 | 0 | 64 | 1080890799
12 | K | RS-M02 | Montáž plynoměru - mezikusu | ks | 1 |  | 0 |  |  | základní |  | 0 | 0 | 0 | 0 | 0 | 64 | K | 2 | ROZPOCET | 0 | 0 | 0 | 0 | 0 | 1 | 0 | 64 | 2029028760
13 | M | M08 | Mezikus pro plynoměr rotační G 400, DN 150, PN 16 | kus | 1 |  | 0 |  |  | základní |  | 0 | 0 | 0 | 0 | 0 | 256 | M | 2 | ROZPOCET | 0 | 0 | 0 | 0 | 0 | 1 | 0 | 64 | -1954140861
14 | M | M009 | Membránový plynoměr G6 BK - podružné měření spotřeby kotlů předehřevu RS | kus | 1 |  | 0 |  |  | základní |  | 0 | 0 | 0 | 0 | 0 | 256 | M | 2 | ROZPOCET | 0 | 0 | 0 | 0 | 0 | 1 | 0 | 64 | 1441000983
| D | B | Ostatní |  |  |  | 0 |  |  |  |  | 0 |  | 0 |  | 0 | 0 | D | 2 | ROZPOCET | [6 empty] | 0
15 | K | r047 | Provedení RTG zkoušek u VTL části RS | kpl | 1 |  | 0 |  |  | základní |  | 0 | 0 | 0 | 0 | 0 | 64 | K | 3 | ROZPOCET | 0 | 0 | 0 | 0 | 0 | 1 | 0 | 64 | -1461989013
16 | K | r048 | Revize, TIČR | kpl | 1 |  | 0 |  |  | základní |  | 0 | 0 | 0 | 0 | 0 | 64 | K | 3 | ROZPOCET | 0 | 0 | 0 | 0 | 0 | 1 | 0 | 64 | 594548295
17 | K | r049 | Kombinovaná zkouška těsnosti a pevnosti | kpl | 1 |  | 0 |  |  | základní |  | 0 | 0 | 0 | 0 | 0 | 64 | K | 3 | ROZPOCET | 0 | 0 | 0 | 0 | 0 | 1 | 0 | 64 | 703766458
18 | K | r050 | Zpracování výrobní PD, PD skutečného provedení a technologický postup | kpl | 1 |  | 0 |  |  | základní |  | 0 | 0 | 0 | 0 | 0 | 64 | K | 3 | ROZPOCET | 0 | 0 | 0 | 0 | 0 | 1 | 0 | 64 | -621572788
19 | K | r051 | Funkční zkouška dle TPG 605 02 | kpl | 1 |  | 0 |  |  | základní |  | 0 | 0 | 0 | 0 | 0 | 64 | K | 3 | ROZPOCET | 0 | 0 | 0 | 0 | 0 | 1 | 0 | 64 | -664632129

## 36-4-2021 - SO 04 - Umíst...
{1d602871-b63d-4d68-89e0-7b1d7645d77c}
2
| KRYCÍ LIST SOUPISU PRACÍ | [7 empty] | v --- níže se nacházejí doplnkové a pomocné údaje k sestavám --- v | [8 empty] | False
Stavba:
VTL plynovodní přípojka pro teplárnu Tábor
Objekt:
36-4/2021 - SO 04 - Umístění VTL RS a její oplocení
| KSO: |  | 827 5 |  |  | CC-CZ:
| Místo: |  | Měšice u Tábora |  |  | Datum: | 25. 8. 2021
| Zadavatel: |  |  |  |  | IČ:
|  | C-Energy Planá s. r. o., Průmyslová 748, Planá |  |  |  | DIČ:
| Uchazeč: |  |  |  |  | IČ: | Vyplň údaj
|  | Vyplň údaj |  |  |  | DIČ: | Vyplň údaj
| Projektant: |  |  |  |  | IČ:
|  | Jiří Veselý, Krasetín ev. č. 18, 382 03 Holubov |  |  |  | DIČ:
| Zpracovatel: |  |  |  |  | IČ:
|  | Němcová Dagmar |  |  |  | DIČ:
Poznámka:
| Cena bez DPH | [5 empty] | 0
|  |  | Základ daně |  |  | Sazba daně | Výše daně
| DPH | základní | 0 |  |  | 21% | 0
|  | snížená | 0 |  |  | 15% | 0
|  | zákl. přenesená | 0 |  |  | 21% | 0
|  | sníž. přenesená | 0 |  |  | 15% | 0
|  | nulová | 0 |  |  | 0% | 0
| Cena s DPH |  |  | v | CZK |  | 0
| Projektant |  |  | Zpracovatel
| Datum a podpis: |  | Razítko | Datum a podpis: |  |  | Razítko
| Objednavatel |  |  | Uchazeč
| Datum a podpis: |  | Razítko | Datum a podpis: |  |  | Razítko
REKAPITULACE ČLENĚNÍ SOUPISU PRACÍ
Stavba:
VTL plynovodní přípojka pro teplárnu Tábor
Objekt:
36-4/2021 - SO 04 - Umístění VTL RS a její oplocení
Místo: |  |  | Měšice u Tábora |  |  | Datum: | 25. 8. 2021
Zadavatel: |  |  | C-Energy Planá s. r. o., Průmyslová 748, Planá |  |  | Projektant: | Jiří Veselý, Krasetín ev. č. 18, 382 03 Holubov
Uchazeč: |  |  | Vyplň údaj |  |  | Zpracovatel: | Němcová Dagmar
Kód dílu - Popis | [6 empty] | Cena celkem [CZK]
Náklady ze soupisu prací | [6 empty] | 0 | [11 empty] | -1
| 01 - VTL vstup do RS | [5 empty] | 0
| 23-M - Montáže potrubí | [5 empty] | 0
| 23.1-M - Izolační materiál - ohyby | [5 empty] | 0
| 46-M - Zemní práce při extr.mont.pracích | [5 empty] | 0
| 01.1 - Nadzemní TU | [5 empty] | 0
| 02 - VTL výstup z RS | [5 empty] | 0
| 46-M - Zemní práce při extr.mont.pracích | [5 empty] | 0
| 02.1 - STL výstup z RS | [5 empty] | 0
| 46-M - Zemní práce při extr.mont.pracích | [5 empty] | 0
| 03 - Oplocení RS | [5 empty] | 0
| 1 - Zemní práce | [5 empty] | 0
| 3 - Svislé a kompletní konstrukce | [5 empty] | 0
| 5 - Komunikace pozemní | [5 empty] | 0
| 9 - Ostatní konstrukce a práce | [5 empty] | 0
| HZS - Hodinové zúčtovací sazby | [5 empty] | 0
| M - Práce a dodávky M | [5 empty] | 0
| 21-M - Elektromontáže | [5 empty] | 0
| VRN - Vedlejší rozpočtové náklady | [5 empty] | 0
| VRN4 - Inženýrská činnost | [5 empty] | 0
SOUPIS PRACÍ
Stavba:
VTL plynovodní přípojka pro teplárnu Tábor
Objekt:
36-4/2021 - SO 04 - Umístění VTL RS a její oplocení
Místo: |  |  | Měšice u Tábora |  |  | Datum: | 25. 8. 2021
Zadavatel: |  |  | C-Energy Planá s. r. o., Průmyslová 748, Planá |  |  | Projektant: | Jiří Veselý, Krasetín ev. č. 18, 382 03 Holubov
Uchazeč: |  |  | Vyplň údaj |  |  | Zpracovatel: | Němcová Dagmar
PČ | Typ | Kód | Popis | MJ | Množství | J.cena [CZK] | Cena celkem [CZK] | Cenová soustava |  | DPH | J. Nh [h] | Nh celkem [h] | J. hmotnost [t] | Hmotnost celkem [t] | J. suť [t] | Suť Celkem [t]
Náklady soupisu celkem | [6 empty] | 0 |  |  |  |  | 0 |  | 26.7498 |  | 0 |  | D | -1 | [10 empty] | 0
| D | 01 | VTL vstup do RS |  |  |  | 0 |  |  |  |  | 0 |  | 0.34348 |  | 0 | 1 | D | 0 |  |  |  | ROZPOCET | [6 empty] | 0
| D | 23-M | Montáže potrubí |  |  |  | 0 |  |  |  |  | 0 |  | 0.31735 |  | 0 | 3 | D | 1 |  |  |  | ROZPOCET | [6 empty] | 0
1 | K | 230201017 | Montáž plynovodů D 114,3 mm tl stěny 4,0 mm | m | 16 |  | 0 |  |  | základní |  | 0 | 0.00023 | 0.00368 | 0 | 0 | 64 | K | 2 |  |  |  | ROZPOCET | 0 | 0 | 0 | 0 | 0 | 1 | 0 | 64 | -547056262
| VV |  | "trubka ocelová s tovární izolací ACS III - 114,3 x 4,0" 15,0 |  | 15 | [12 empty] | VV | 2 | 2 | True | 0 | ROZPOCET
| VV |  | "trubka ocelová s tovární izolací ACS III + opláštění FZM-N - 114,3 x 4,0" 1,0 |  | 1 | [12 empty] | VV | 2 | 2 | True | 0 | ROZPOCET
| VV |  | Součet |  | 16 | [12 empty] | VV | 2 | 4 | True | 1 | ROZPOCET
2 | M | P144136 | trubka ocelová s tovární izolací PE ISO A3 (B3) DN 114,3 x 4,0 mm | m | 16.2 |  | 0 |  |  | základní |  | 0 | 0.0173 | 0.28026 | 0 | 0 | 256 | M | 2 |  |  |  | ROZPOCET | 0 | 0 | 0 | 0 | 0 | 1 | 0 | 64 | 952558133
| VV |  | ztratné 8% | [14 empty] | VV | 2 | 1 | True | 0 | ROZPOCET
| VV |  | 15,0*1,08 |  | 16.2 | [12 empty] | VV | 2 | 2 | True | 1 | ROZPOCET
3 | M | P144444 | ocelové potrubí s podélným svarem, materiál L245 NE (L290 NE) s tovární izolací PE ISO A3 (B3) s přídavným opláštěním FZM-N - DN 100 (114,3 x 4,0) | m | 1.08 |  | 0 |  |  | základní |  | 0 | 0.0288 | 0.031104 | 0 | 0 | 128 | M | 2 |  |  |  | ROZPOCET | 0 | 0 | 0 | 0 | 0 | 1 | 0 | 128 | -408164846
| VV |  | ztratné 8% | [14 empty] | VV | 2 | 1 | True | 0 | ROZPOCET
| VV |  | 1,0*1,08 |  | 1.08 | [12 empty] | VV | 2 | 2 | True | 1 | ROZPOCET
4 | K | 230201118 | Montáž trubních dílů přivařovacích D 114,3 mm tl stěny 4,5 mm | kus | 4 |  | 0 |  |  | základní |  | 0 | 0.00018 | 0.00072 | 0 | 0 | 64 | K | 2 |  |  |  | ROZPOCET | 0 | 0 | 0 | 0 | 0 | 1 | 0 | 64 | 2024461521
| VV |  | "oblouky 5 D - 90°" 4 |  | 4 | [12 empty] | VV | 2 | 2 | True | 1 | ROZPOCET
5 | M | 3166493 | trubkový ohyb DN 100 hladký R = 5 D - 114,3x4,5 - 90° - materiál L245 NE (290 NE) - dl. 1,25 m | kus | 4 |  | 0 |  |  | základní |  | 0 | 0 | 0 | 0 | 0 | 256 | M | 2 |  |  |  | ROZPOCET | 0 | 0 | 0 | 0 | 0 | 1 | 0 | 64 | 1218066547
6 | K | 230201117 | Montáž trubních dílů přivařovacích D 114,3 mm tl stěny 4,0 mm | kus | 3 |  | 0 |  |  | základní |  | 0 | 0.00018 | 0.00054 | 0 | 0 | 64 | K | 2 |  |  |  | ROZPOCET | 0 | 0 | 0 | 0 | 0 | 1 | 0 | 64 | 945972657
| VV |  | "dýnko DN 100" 1 |  | 1 | [12 empty] | VV | 2 | 2 | True | 0 | ROZPOCET
| VV |  | "redukce DN 100/80" 1 |  | 1 | [12 empty] | VV | 2 | 2 | True | 0 | ROZPOCET
| VV |  | "izolační spoj Schuck DN 100" 1 |  | 1 | [12 empty] | VV | 2 | 2 | True | 0 | ROZPOCET
| VV |  | Součet |  | 3 | [12 empty] | VV | 2 | 4 | True | 1 | ROZPOCET
7 | M | R/001 | dýnko ocelové DN 100 (114,3x4,0) | kus | 1 |  | 0 |  |  | základní |  | 0 | 0 | 0 | 0 | 0 | 256 | M | 2 |  |  |  | ROZPOCET | 0 | 0 | 0 | 0 | 0 | 1 | 0 | 64 | 1134581859
8 | M | R/002 | redukce ocelová DN 100/80 (114,3/88,9) | kus | 1 |  | 0 |  |  | základní |  | 0 | 0 | 0 | 0 | 0 | 256 | M | 2 |  |  |  | ROZPOCET | 0 | 0 | 0 | 0 | 0 | 1 | 0 | 64 | -2134561601
9 | M | R/003 | izolační spoj SCHUCK SHD PN 40, DN 100 | kus | 1 |  | 0 |  |  | základní |  | 0 | 0 | 0 | 0 | 0 | 256 | M | 2 |  |  |  | ROZPOCET | 0 | 0 | 0 | 0 | 0 | 1 | 0 | 64 | -1092757636
10 | K | 230230064 | Hlavní tlaková zkouška vzduchem do 6,3 MPa do DN 125 (114,3 x 4,0) | m | 15 |  | 0 |  |  | základní |  | 0 | 0 | 0 | 0 | 0 | 64 | K | 2 |  |  |  | ROZPOCET | 0 | 0 | 0 | 0 | 0 | 1 | 0 | 64 | 757451876
11 | K | R/230010003 | RTG - kontrola svarů DN 100x4,0 | kus | 4 |  | 0 |  |  | základní |  | 0 | 0 | 0 | 0 | 0 | 64 | K | 2 |  |  |  | ROZPOCET | 0 | 0 | 0 | 0 | 0 | 1 | 0 | 64 | -900847335
| D | 23.1-M | Izolační materiál - ohyby |  |  |  | 0 |  |  |  |  | 0 |  | 0 |  | 0 | 3 | D | 2 |  |  |  | ROZPOCET | [6 empty] | 0
12 | K | 230210013 | Montáž opláštění ruční ovinem páskou za studena 2vrstvy | m2 | 2.65 |  | 0 |  |  | základní |  | 0 | 0 | 0 | 0 | 0 | 64 | K | 3 |  |  |  | ROZPOCET | 0 | 0 | 0 | 0 | 0 | 1 | 0 | 64 | 5585029
| VV |  | izolace Raychem - Flexclad - dl. 5,0 m | [14 empty] | VV | 3 | 1 | True | 0 | ROZPOCET
| VV |  | 5,0*0,53 |  | 2.65 | [12 empty] | VV | 3 | 2 | True | 1 | ROZPOCET
13 | M | P735336 | izolační materiál Raychem - Flexclad II C30-50 x 15000 mm rl | kus | 8 |  | 0 |  |  | základní |  | 0 | 0 | 0 | 0 | 0 | 128 | M | 3 |  |  |  | ROZPOCET | 0 | 0 | 0 | 0 | 0 | 1 | 0 | 128 | -1807588628
| VV |  | na 1 m´potrubí - 1,5 role | [14 empty] | VV | 3 | 1 | True | 0 | ROZPOCET
| VV |  | 5,0*1,5 |  | 7.5 | [12 empty] | VV | 3 | 2 | True | 0 | ROZPOCET
| VV |  | "zaokrouhleno" 8 |  | 8 | [12 empty] | VV | 3 | 2 | True | 1 | ROZPOCET
| D | 46-M | Zemní práce při extr.mont.pracích |  |  |  | 0 |  |  |  |  | 0 |  | 0.00105 |  | 0 | 3 | D | 2 |  |  |  | ROZPOCET | [6 empty] | 0
14 | K | 460490012 | Krytí kabelů výstražnou fólií šířky 25 cm | m | 15 |  | 0 |  |  | základní |  | 0 | 7e-05 | 0.00105 | 0 | 0 | 64 | K | 3 |  |  |  | ROZPOCET | 0 | 0 | 0 | 0 | 0 | 1 | 0 | 64 | -1675817870
| VV |  | "žlutá fólie - ozn. Plyn, š. 22 cm" 15,0 |  | 15 | [12 empty] | VV | 3 | 2 | True | 1 | ROZPOCET
15 | M | JTA.0013701.URS | výstražná fólie z polyethylenu šíře 22 cm s potiskem "POZOR PLYN" (Termoplast) | m | 15.3 |  | 0 |  |  | základní |  | 0 | 0 | 0 | 0 | 0 | 128 | M | 3 |  |  |  | ROZPOCET | 0 | 0 | 0 | 0 | 0 | 1 | 0 | 128 | 29533785
| VV |  | ztratné 2% | [14 empty] | VV | 3 | 1 | True | 0 | ROZPOCET
| VV |  | 15,0*1,02 |  | 15.3 | [12 empty] | VV | 3 | 2 | True | 1 | ROZPOCET
| D | 01.1 | Nadzemní TU |  |  |  | 0 |  |  |  |  | 0 |  | 0.02613 |  | 0 | 1 | D | 1 |  |  |  | ROZPOCET | [6 empty] | 0
16 | K | 230201106 | Montáž trubních dílů přivařovacích do D 60,3 mm tl stěny 3,2 mm | kus | 3 |  | 0 |  |  | základní |  | 0 | 0.00014 | 0.00042 | 0 | 0 | 64 | K | 2 |  |  |  | ROZPOCET | 0 | 0 | 0 | 0 | 0 | 1 | 0 | 64 | 1323334393
| VV |  | "kulový kohout přírubový - DN 50" 1 |  | 1 | [12 empty] | VV | 2 | 2 | True | 0 | ROZPOCET
| VV |  | "příruba přivařovací krková DN 50" 1 |  | 1 | [12 empty] | VV | 2 | 2 | True | 0 | ROZPOCET
| VV |  | "příruba zaslepovací DN 50" 1 |  | 1 | [12 empty] | VV | 2 | 2 | True | 0 | ROZPOCET
| VV |  | Součet |  | 3 | [12 empty] | VV | 2 | 4 | True | 1 | ROZPOCET
17 | M | R/110 | kulový kohout přírubový DN 50 PN 40, typ K91.31 se zaslepovací přírubou | kus | 1 |  | 0 |  |  | základní |  | 0 | 0 | 0 | 0 | 0 | 256 | M | 2 |  |  |  | ROZPOCET | 0 | 0 | 0 | 0 | 0 | 1 | 0 | 64 | 2034708504
18 | M | 31946507 | příruba přivařovací s krkem 11 416 pro PN40 DN 50 | kus | 1 |  | 0 |  |  | základní |  | 0 | 0.00283 | 0.00283 | 0 | 0 | 128 | M | 2 |  |  |  | ROZPOCET | 0 | 0 | 0 | 0 | 0 | 1 | 0 | 128 | 2061045393
19 | M | 55253658 | příruba zaslepovací DN 50 | kus | 1 |  | 0 |  |  | základní |  | 0 | 0.0026 | 0.0026 | 0 | 0 | 128 | M | 2 |  |  |  | ROZPOCET | 0 | 0 | 0 | 0 | 0 | 1 | 0 | 128 | 636239206
20 | K | 230201118 | Montáž trubních dílů přivařovacích D 114,3 mm tl stěny 4,5 mm | kus | 2 |  | 0 |  |  | základní |  | 0 | 0.00018 | 0.00036 | 0 | 0 | 4 | K | 2 |  |  |  | ROZPOCET | 0 | 0 | 0 | 0 | 0 | 1 | 0 | 4 | -457057355
| VV |  | "oblouky 5 D - 90°" 2 |  | 2 | [12 empty] | VV | 2 | 2 | True | 1 | ROZPOCET
21 | M | 3166493 | trubkový ohyb DN 100 hladký R = 5 D - 114,3x4,5 - 90° - materiál L245 NE (290 NE) - dl. 1,25 m | kus | 2 |  | 0 |  |  | základní |  | 0 | 0 | 0 | 0 | 0 | 8 | M | 2 |  |  |  | ROZPOCET | 0 | 0 | 0 | 0 | 0 | 1 | 0 | 4 | 1494827226
22 | K | 230201117 | Montáž trubních dílů přivařovacích D 114,3 mm tl stěny 4,0 mm | kus | 6 |  | 0 |  |  | základní |  | 0 | 0.00018 | 0.00108 | 0 | 0 | 4 | K | 2 |  |  |  | ROZPOCET | 0 | 0 | 0 | 0 | 0 | 1 | 0 | 4 | -420297311
| VV |  | "kulový kohout DN 100" 1 |  | 1 | [12 empty] | VV | 2 | 2 | True | 0 | ROZPOCET
| VV |  | "T-kus DN 100" 1 |  | 1 | [12 empty] | VV | 2 | 2 | True | 0 | ROZPOCET
| VV |  | "příruba krková přivařovací DN 100" 3 |  | 3 | [12 empty] | VV | 2 | 2 | True | 0 | ROZPOCET
| VV |  | "redukce DN 100/50" 1 |  | 1 | [12 empty] | VV | 2 | 2 | True | 0 | ROZPOCET
| VV |  | Součet |  | 6 | [12 empty] | VV | 2 | 4 | True | 1 | ROZPOCET
23 | M | R/111 | kuový kohout přírubový DN 100 PN 40, typ K91.31 | kus | 1 |  | 0 |  |  | základní |  | 0 | 0 | 0 | 0 | 0 | 8 | M | 2 |  |  |  | ROZPOCET | 0 | 0 | 0 | 0 | 0 | 1 | 0 | 4 | 1916541311
24 | M | R/112 | T-kus DN 100 PN 40 | kus | 1 |  | 0 |  |  | základní |  | 0 | 0 | 0 | 0 | 0 | 8 | M | 2 |  |  |  | ROZPOCET | 0 | 0 | 0 | 0 | 0 | 1 | 0 | 4 | -430837606
25 | M | 31946510 | příruba přivařovací s krkem 11 416 pro PN40 DN 100 | kus | 3 |  | 0 |  |  | základní |  | 0 | 0.00628 | 0.01884 | 0 | 0 | 128 | M | 2 |  |  |  | ROZPOCET | 0 | 0 | 0 | 0 | 0 | 1 | 0 | 128 | -351145513
26 | M | R/113 | redukce DN 100/50 PN 40 | kus | 1 |  | 0 |  |  | základní |  | 0 | 0 | 0 | 0 | 0 | 128 | M | 2 |  |  |  | ROZPOCET | 0 | 0 | 0 | 0 | 0 | 1 | 0 | 128 | -304987573
| D | 02 | VTL výstup z RS |  |  |  | 0 |  |  |  |  | 0 |  | 0.065982 |  | 0 | 1 | D | 0 |  |  |  | ROZPOCET | [6 empty] | 0
27 | K | 230201024 | Montáž plynovodů D 168,1 mm tl stěny 4,5 mm | m | 3 |  | 0 |  |  | základní |  | 0 | 0.00035 | 0.00105 | 0 | 0 | 64 | K | 1 |  |  |  | ROZPOCET | 0 | 0 | 0 | 0 | 0 | 1 | 0 | 64 | -1892653006
| VV |  | "trubka ocelová hladká L 245 NE - 168,3 x 4,5" 3,0 |  | 3 | [12 empty] | VV | 1 | 2 | True | 1 | ROZPOCET
28 | M | P144137 | trubka ocelová s tovární izolací ACS III (ISOB3) DN 168,3 x 4,5 mm - cena daná dle přiloženého rozpisu | m | 3.24 |  | 0 |  |  | základní |  | 0 | 0.0193 | 0.062532 | 0 | 0 | 256 | M | 1 |  |  |  | ROZPOCET | 0 | 0 | 0 | 0 | 0 | 1 | 0 | 64 | 227986172
| VV |  | ztratné 8% | [14 empty] | VV | 1 | 1 | True | 0 | ROZPOCET
| VV |  | 3,0*1,08 |  | 3.24 | [12 empty] | VV | 1 | 2 | True | 1 | ROZPOCET
29 | K | 230201124 | Montáž trubních dílů přivařovacích D168,1 mm tl stěny 4,5 mm | kus | 2 |  | 0 |  |  | základní |  | 0 | 0.00031 | 0.00062 | 0 | 0 | 64 | K | 1 |  |  |  | ROZPOCET | 0 | 0 | 0 | 0 | 0 | 1 | 0 | 64 | -1547661362
| VV |  | "kulový kohout DN 150" 1 |  | 1 | [12 empty] | VV | 1 | 2 | True | 0 | ROZPOCET
| VV |  | "dýnko DN 150" 1 |  | 1 | [12 empty] | VV | 1 | 2 | True | 0 | ROZPOCET
| VV |  | Součet |  | 2 | [12 empty] | VV | 1 | 4 | True | 1 | ROZPOCET
30 | M | 55283858 | dno klenuté S235JR PN16 159x5mm DN 150 | kus | 1 |  | 0 |  |  | základní |  | 0 | 0.00157 | 0.00157 | 0 | 0 | 128 | M | 1 |  |  |  | ROZPOCET | 0 | 0 | 0 | 0 | 0 | 1 | 0 | 128 | 1322477712
31 | M | R/102 | kohout kulový podzemní, celosvařovaný, přivařovací konce DN 150 (168,3 x 6,3), typ K92.24, s planetární převodovkou s pevným nástavcem L = 1,0 m, vč. Protegolu | kus | 1 |  | 0 |  |  | základní |  | 0 | 0 | 0 | 0 | 0 | 128 | M | 1 |  |  |  | ROZPOCET | 0 | 0 | 0 | 0 | 0 | 1 | 0 | 128 | -2146035840
32 | K | 230220006 | Montáž litinového poklopu | kus | 1 |  | 0 |  |  | základní |  | 0 | 0 | 0 | 0 | 0 | 64 | K | 1 |  |  |  | ROZPOCET | 0 | 0 | 0 | 0 | 0 | 1 | 0 | 64 | 1546114865
| VV |  | "poklop litinový šoupátkový" 1 |  | 1 | [12 empty] | VV | 1 | 2 | True | 1 | ROZPOCET
33 | M | 7.2.14GAS | poklop litinový šoupátkový - plyn | kus | 1 |  | 0 |  |  | základní |  | 0 | 0 | 0 | 0 | 0 | 256 | M | 1 |  |  |  | ROZPOCET | 0 | 0 | 0 | 0 | 0 | 1 | 0 | 64 | -1611072442
34 | M | 7.2.10 | podkladové desky pod uliční poklopy | kus | 1 |  | 0 |  |  | základní |  | 0 | 0 | 0 | 0 | 0 | 256 | M | 1 |  |  |  | ROZPOCET | 0 | 0 | 0 | 0 | 0 | 1 | 0 | 64 | -1773991843
35 | K | 230230065 | Hlavní tlaková zkouška vzduchem do 6,3 MPa DN 150 (168,3 x 4,5) | m | 3 |  | 0 |  |  | základní |  | 0 | 0 | 0 | 0 | 0 | 64 | K | 1 |  |  |  | ROZPOCET | 0 | 0 | 0 | 0 | 0 | 1 | 0 | 64 | 980258276
36 | K | R/230010006 | RTG - kontrola svarů DN 150x4,5 | kus | 4 |  | 0 |  |  | základní |  | 0 | 0 | 0 | 0 | 0 | 64 | K | 1 |  |  |  | ROZPOCET | 0 | 0 | 0 | 0 | 0 | 1 | 0 | 64 | 474025582
| D | 46-M | Zemní práce při extr.mont.pracích |  |  |  | 0 |  |  |  |  | 0 |  | 0.00021 |  | 0 | 3 | D | 1 |  |  |  | ROZPOCET | [6 empty] | 0
37 | K | 460490012 | Krytí kabelů výstražnou fólií šířky 25 cm | m | 3 |  | 0 |  |  | základní |  | 0 | 7e-05 | 0.00021 | 0 | 0 | 64 | K | 2 |  |  |  | ROZPOCET | 0 | 0 | 0 | 0 | 0 | 1 | 0 | 64 | 1940554096
| VV |  | "žlutá fólie - ozn. Plyn, š. 22 cm" 3,0 |  | 3 | [12 empty] | VV | 2 | 2 | True | 1 | ROZPOCET
38 | M | JTA.0013701.URS | výstražná fólie z polyethylenu šíře 22 cm s potiskem "POZOR PLYN" (Termoplast) | m | 3.06 |  | 0 |  |  | základní |  | 0 | 0 | 0 | 0 | 0 | 256 | M | 2 |  |  |  | ROZPOCET | 0 | 0 | 0 | 0 | 0 | 1 | 0 | 64 | -1421888424
| VV |  | ztratné 2% | [14 empty] | VV | 2 | 1 | True | 0 | ROZPOCET
| VV |  | 3,0*1,02 |  | 3.06 | [12 empty] | VV | 2 | 2 | True | 1 | ROZPOCET
| D | 02.1 | STL výstup z RS |  |  |  | 0 |  |  |  |  | 0 |  | 0.01851 |  | 0 | 1 | D | 0 |  |  |  | ROZPOCET | [6 empty] | 0
39 | K | 230205055 | Montáž potrubí plastového svařované na tupo nebo elektrospojkou dn 110 mm en 6,3 mm | m | 8 |  | 0 |  |  | základní |  | 0 | 0 | 0 | 0 | 0 | 4 | K | 1 |  |  |  | ROZPOCET | 0 | 0 | 0 | 0 | 0 | 1 | 0 | 4 | -1389763155
| VV |  | "potrubí D 110 x 6,3" 8,0 |  | 8 | [12 empty] | VV | 1 | 2 | True | 1 | ROZPOCET
40 | M | 28613902 | potrubí plynovodní PE 100RC SDR 17,6 PN 0,1MPa tyče 12m 110x6,3mm | m | 8.4 |  | 0 |  |  | základní |  | 0 | 0.0021 | 0.01764 | 0 | 0 | 128 | M | 1 |  |  |  | ROZPOCET | 0 | 0 | 0 | 0 | 0 | 1 | 0 | 128 | -132003933
| VV |  | ztratné 5% | [14 empty] | VV | 1 | 1 | True | 0 | ROZPOCET
| VV |  | 8,0*1,05 |  | 8.4 | [12 empty] | VV | 1 | 2 | True | 1 | ROZPOCET
41 | K | 230201124 | Montáž trubních dílů přivařovacích D168,1 mm tl stěny 4,5 mm | kus | 1 |  | 0 |  |  | základní |  | 0 | 0.00031 | 0.00031 | 0 | 0 | 64 | K | 1 |  |  |  | ROZPOCET | 0 | 0 | 0 | 0 | 0 | 1 | 0 | 64 | -1913819394
| VV |  | "šoupě DN 100" 1 |  | 1 | [12 empty] | VV | 1 | 2 | True | 1 | ROZPOCET
42 | M | 406610011011 | šoupě s přivařovacími PE konci 100 SDR 11 100/110 | kus | 1 |  | 0 |  |  | základní |  | 0 | 0 | 0 | 0 | 0 | 256 | M | 1 |  |  |  | ROZPOCET | 0 | 0 | 0 | 0 | 0 | 1 | 0 | 64 | 1519581724
43 | K | 230205255 | Montáž trubního dílu PE elektrotvarovky nebo svařovaného na tupo dn 110 mm en 6,2 mm | kus | 3 |  | 0 |  |  | základní |  | 0 | 0 | 0 | 0 | 0 | 64 | K | 1 |  |  |  | ROZPOCET | 0 | 0 | 0 | 0 | 0 | 1 | 0 | 64 | 1143093497
| VV |  | "elektrovíčko D 110" 1 |  | 1 | [12 empty] | VV | 1 | 2 | True | 0 | ROZPOCET
| VV |  | "elektrokoleno 90° D 110" 1 |  | 1 | [12 empty] | VV | 1 | 2 | True | 0 | ROZPOCET
| VV |  | "zemní přechodka PE D 110/ocel DN 100" 1 |  | 1 | [12 empty] | VV | 1 | 2 | True | 0 | ROZPOCET
| VV |  | Součet |  | 3 | [12 empty] | VV | 1 | 4 | True | 1 | ROZPOCET
44 | M | 753-101-814 | GF - PE elektrokoleno 90° D 110 | kus | 1 |  | 0 |  |  | základní |  | 0 | 0 | 0 | 0 | 0 | 256 | M | 1 |  |  |  | ROZPOCET | 0 | 0 | 0 | 0 | 0 | 1 | 0 | 64 | 1664993101
45 | M | 753-961-714 | GF - PE elektrovíčko D 110 | kus | 1 |  | 0 |  |  | základní |  | 0 | 0 | 0 | 0 | 0 | 256 | M | 1 |  |  |  | ROZPOCET | 0 | 0 | 0 | 0 | 0 | 1 | 0 | 64 | 1319974784
46 | M | 775-641-641 | GF - zemní přechodka PE/ocel D 110 - 4" (DN 100) | kus | 1 |  | 0 |  |  | základní |  | 0 | 0 | 0 | 0 | 0 | 256 | M | 1 |  |  |  | ROZPOCET | 0 | 0 | 0 | 0 | 0 | 1 | 0 | 64 | -614284159
47 | K | 230220006 | Montáž litinového poklopu | kus | 1 |  | 0 |  |  | základní |  | 0 | 0 | 0 | 0 | 0 | 4 | K | 1 |  |  |  | ROZPOCET | 0 | 0 | 0 | 0 | 0 | 1 | 0 | 4 | -718279764
| VV |  | "poklop litinový šoupátkový" 1 |  | 1 | [12 empty] | VV | 1 | 2 | True | 1 | ROZPOCET
48 | M | 7.2.14GAS | poklop litinový šoupátkový - plyn | kus | 1 |  | 0 |  |  | základní |  | 0 | 0 | 0 | 0 | 0 | 8 | M | 1 |  |  |  | ROZPOCET | 0 | 0 | 0 | 0 | 0 | 1 | 0 | 4 | 2085975934
49 | M | 7.2.10 | podkladové desky pod uliční poklopy | kus | 1 |  | 0 |  |  | základní |  | 0 | 0 | 0 | 0 | 0 | 8 | M | 1 |  |  |  | ROZPOCET | 0 | 0 | 0 | 0 | 0 | 1 | 0 | 4 | -1359631887
50 | K | 230230018 | Hlavní tlaková zkouška vzduchem 0,6 MPa DN 100 | m | 8 |  | 0 |  |  | základní |  | 0 | 0 | 0 | 0 | 0 | 64 | K | 1 |  |  |  | ROZPOCET | 0 | 0 | 0 | 0 | 0 | 1 | 0 | 64 | -582879130
| VV |  | "potrubí D 110 x 6,3" 8,0 |  | 8 | [12 empty] | VV | 1 | 2 | True | 1 | ROZPOCET
| D | 46-M | Zemní práce při extr.mont.pracích |  |  |  | 0 |  |  |  |  | 0 |  | 0.00056 |  | 0 | 3 | D | 1 |  |  |  | ROZPOCET | [6 empty] | 0
51 | K | 460490012 | Krytí kabelů výstražnou fólií šířky 25 cm | m | 8 |  | 0 |  |  | základní |  | 0 | 7e-05 | 0.00056 | 0 | 0 | 64 | K | 2 |  |  |  | ROZPOCET | 0 | 0 | 0 | 0 | 0 | 1 | 0 | 64 | 1865316936
| VV |  | "žlutá fólie - ozn. Plyn, š. 22 cm" 8,0 |  | 8 | [12 empty] | VV | 2 | 2 | True | 1 | ROZPOCET
52 | M | JTA.0013701.URS | výstražná fólie z polyethylenu šíře 22 cm s potiskem "POZOR PLYN" (Termoplast) | m | 8.16 |  | 0 |  |  | základní |  | 0 | 0 | 0 | 0 | 0 | 256 | M | 2 |  |  |  | ROZPOCET | 0 | 0 | 0 | 0 | 0 | 1 | 0 | 64 | -1698213515
| VV |  | ztratné 2% | [14 empty] | VV | 2 | 1 | True | 0 | ROZPOCET
| VV |  | 8,0*1,02 |  | 8.16 | [12 empty] | VV | 2 | 2 | True | 1 | ROZPOCET
| D | 03 | Oplocení RS |  |  |  | 0 |  |  |  |  | 0 |  | 6.8871 |  | 0 | 1 | D | 0 |  |  |  | ROZPOCET | [6 empty] | 0
| D | 1 | Zemní práce |  |  |  | 0 |  |  |  |  | 0 |  | 0 |  | 0 | 1 | D | 1 |  |  |  | ROZPOCET | [6 empty] | 0
53 | K | 122251101 | Odkopávky a prokopávky nezapažené v hornině třídy těžitelnosti I, skupiny 3 objem do 20 m3 strojně | m3 | 13.8 |  | 0 |  |  | základní |  | 0 | 0 | 0 | 0 | 0 | 4 | K | 2 |  |  |  | ROZPOCET | 0 | 0 | 0 | 0 | 0 | 1 | 0 | 4 | 379169240
| VV |  | prostor mezi budovou a oplocením | [14 empty] | VV | 2 | 1 | True | 0 | ROZPOCET
| VV |  | "pod betonové dlaždice" 92,0*0,15 |  | 13.8 | [12 empty] | VV | 2 | 2 | True | 1 | ROZPOCET
54 | K | 132251101 | Hloubení rýh nezapažených š do 800 mm v hornině třídy těžitelnosti I, skupiny 3 objem do 20 m3 strojně | m3 | 8 |  | 0 |  |  | základní |  | 0 | 0 | 0 | 0 | 0 | 4 | K | 2 |  |  |  | ROZPOCET | 0 | 0 | 0 | 0 | 0 | 1 | 0 | 4 | -969229076
| VV |  | rýha pro přípojku NN | [14 empty] | VV | 2 | 1 | True | 0 | ROZPOCET
| VV |  | 20,0*0,50*0,80 |  | 8 | [12 empty] | VV | 2 | 2 | True | 1 | ROZPOCET
55 | K | 162751117 | Vodorovné přemístění do 10000 m výkopku/sypaniny z horniny třídy těžitelnosti I, skupiny 1 až 3 | m3 | 13.8 |  | 0 |  |  | základní |  | 0 | 0 | 0 | 0 | 0 | 4 | K | 2 |  |  |  | ROZPOCET | 0 | 0 | 0 | 0 | 0 | 1 | 0 | 4 | 8828871
| VV |  | skládka Technické služby Tábor s. r. o. - Klenovice (25 km) | [14 empty] | VV | 2 | 1 | True | 0 | ROZPOCET
| VV |  | 13,80 |  | 13.8 | [12 empty] | VV | 2 | 2 | True | 1 | ROZPOCET
56 | K | 162751119 | Příplatek k vodorovnému přemístění výkopku/sypaniny z horniny třídy těžitelnosti I, skupiny 1 až 3 ZKD 1000 m přes 10000 m | m3 | 207 |  | 0 |  |  | základní |  | 0 | 0 | 0 | 0 | 0 | 4 | K | 2 |  |  |  | ROZPOCET | 0 | 0 | 0 | 0 | 0 | 1 | 0 | 4 | 1360391651
| VV |  | skládka Technické služby Tábor s. r. o. - Klenovice (25 km) | [14 empty] | VV | 2 | 1 | True | 0 | ROZPOCET
| VV |  | 13,80*15 |  | 207 | [12 empty] | VV | 2 | 2 | True | 1 | ROZPOCET
57 | K | 171251201 | Uložení sypaniny na skládky nebo meziskládky | m3 | 13.8 |  | 0 |  |  | základní |  | 0 | 0 | 0 | 0 | 0 | 4 | K | 2 |  |  |  | ROZPOCET | 0 | 0 | 0 | 0 | 0 | 1 | 0 | 4 | 1500622881
58 | K | 171201221 | Poplatek za uložení na skládce (skládkovné) zeminy a kamení kód odpadu 17 05 04 | t | 25.53 |  | 0 |  |  | základní |  | 0 | 0 | 0 | 0 | 0 | 4 | K | 2 |  |  |  | ROZPOCET | 0 | 0 | 0 | 0 | 0 | 1 | 0 | 4 | 538281767
| VV |  | 13,80*1,85 |  | 25.53 | [12 empty] | VV | 2 | 2 | True | 1 | ROZPOCET
59 | K | 174151101 | Zásyp jam, šachet rýh nebo kolem objektů sypaninou se zhutněním | m3 | 8 |  | 0 |  |  | základní |  | 0 | 0 | 0 | 0 | 0 | 4 | K | 2 |  |  |  | ROZPOCET | 0 | 0 | 0 | 0 | 0 | 1 | 0 | 4 | 2008457223
| VV |  | rýha pro přípojku NN | [14 empty] | VV | 2 | 1 | True | 0 | ROZPOCET
| VV |  | 20,0*0,50*0,80 |  | 8 | [12 empty] | VV | 2 | 2 | True | 1 | ROZPOCET
60 | K | 184911311 | Položení textilie proti prorůstání v rovině a svahu do 1:5 | m2 | 92 |  | 0 |  |  | základní |  | 0 | 0 | 0 | 0 | 0 | 4 | K | 2 |  |  |  | ROZPOCET | 0 | 0 | 0 | 0 | 0 | 1 | 0 | 4 | 1313107869
61 | M | KNI.587919 | ochranná fólie proti prorůstání | m2 | 105.8 |  | 0 |  |  | základní |  | 0 | 0 | 0 | 0 | 0 | 8 | M | 2 |  |  |  | ROZPOCET | 0 | 0 | 0 | 0 | 0 | 1 | 0 | 4 | -1050937587
| VV |  | 92*1,15 'Přepočtené koeficientem množství |  | 105.8 | [12 empty] | VV | 2 | 2 | False | 1 | ROZPOCET
| D | 3 | Svislé a kompletní konstrukce |  |  |  | 0 |  |  |  |  | 0 |  | 6.8871 |  | 0 | 1 | D | 1 |  |  |  | ROZPOCET | [6 empty] | 0
62 | K | 338171123 | Osazování sloupků a vzpěr plotových ocelových v do 2,60 m se zabetonováním | kus | 22 |  | 0 |  |  | základní |  | 0 | 0.17489 | 3.8476 | 0 | 0 | 4 | K | 2 |  |  |  | ROZPOCET | 0 | 0 | 0 | 0 | 0 | 1 | 0 | 4 | -1908567783
| VV |  | 14+8 |  | 22 | [12 empty] | VV | 2 | 2 | True | 1 | ROZPOCET
63 | M | 55342255 | sloupek plotový průběžný Pz a poplastovaný 2500/48x1,5mm | kus | 14 |  | 0 |  |  | základní |  | 0 | 0.0035 | 0.049 | 0 | 0 | 8 | M | 2 |  |  |  | ROZPOCET | 0 | 0 | 0 | 0 | 0 | 1 | 0 | 4 | 396696704
64 | M | 55342274 | vzpěra plotová 48x1,5mm včetně krytky s uchem 2500mm | kus | 8 |  | 0 |  |  | základní |  | 0 | 0.0034 | 0.0272 | 0 | 0 | 8 | M | 2 |  |  |  | ROZPOCET | 0 | 0 | 0 | 0 | 0 | 1 | 0 | 4 | 1676578913
65 | K | 348101210 | Osazení vrat nebo vrátek k oplocení na ocelové sloupky do 2 m2 | kus | 1 |  | 0 |  |  | základní |  | 0 | 0 | 0 | 0 | 0 | 4 | K | 2 |  |  |  | ROZPOCET | 0 | 0 | 0 | 0 | 0 | 1 | 0 | 4 | -314722450
66 | M | R/55342329 | branka vchodová kovová 900x1750 mm | kus | 1 |  | 0 |  |  | základní |  | 0 | 0.0985 | 0.0985 | 0 | 0 | 8 | M | 2 |  |  |  | ROZPOCET | 0 | 0 | 0 | 0 | 0 | 1 | 0 | 4 | 1473234185
67 | K | 348101220 | Osazení vrat nebo vrátek k oplocení na ocelové sloupky do 4 m2 | kus | 1 |  | 0 |  |  | základní |  | 0 | 0 | 0 | 0 | 0 | 4 | K | 2 |  |  |  | ROZPOCET | 0 | 0 | 0 | 0 | 0 | 1 | 0 | 4 | -938689786
68 | M | R/55342349 | brána plotová dvoukřídlá Pz 300x1750mm | kus | 1 |  | 0 |  |  | základní |  | 0 | 0 | 0 | 0 | 0 | 8 | M | 2 |  |  |  | ROZPOCET | 0 | 0 | 0 | 0 | 0 | 1 | 0 | 4 | 2101996124
69 | K | 348121221 | Osazení podhrabových desek délky do 3 m na ocelové plotové sloupky (v ceně veškerý drobný materiál - držáky, šrouby...) | kus | 12 |  | 0 |  |  | základní |  | 0 | 0.0004 | 0.0048 | 0 | 0 | 4 | K | 2 |  |  |  | ROZPOCET | 0 | 0 | 0 | 0 | 0 | 1 | 0 | 4 | 251670067
70 | M | PSB.56230200 | podhrabová deska PD 1-300 B, 2950x50x300mm | kus | 12 |  | 0 |  |  | základní |  | 0 | 0.096 | 1.152 | 0 | 0 | 8 | M | 2 |  |  |  | ROZPOCET | 0 | 0 | 0 | 0 | 0 | 1 | 0 | 4 | -1108817599
71 | K | 348401120 | Montáž oplocení ze strojového pletiva s napínacími dráty výšky do 1,6 m | m | 28 |  | 0 |  |  | základní |  | 0 | 0 | 0 | 0 | 0 | 4 | K | 2 |  |  |  | ROZPOCET | 0 | 0 | 0 | 0 | 0 | 1 | 0 | 4 | 1072674028
72 | M | R/S350200 | svařované pletivo poplastované 1,60/25m se zapleteným napínacím drátem, oka 50/50 mm | m | 28 |  | 0 |  |  | základní |  | 0 | 0.061 | 1.708 | 0 | 0 | 8 | M | 2 |  |  |  | ROZPOCET | 0 | 0 | 0 | 0 | 0 | 1 | 0 | 4 | -288263537
73 | M | R/5530200 | napínák poplastovaný (ráčna) | kus | 5 |  | 0 |  |  | základní |  | 0 | 0 | 0 | 0 | 0 | 8 | M | 2 |  |  |  | ROZPOCET | 0 | 0 | 0 | 0 | 0 | 1 | 0 | 4 | -976633539
| D | 5 | Komunikace pozemní |  |  |  | 0 |  |  |  |  | 0 |  | 19.4267 |  | 0 | 1 | D | 0 |  |  |  | ROZPOCET | [6 empty] | 0
74 | K | 564750111 | Podklad z kameniva hrubého drceného vel. 16-32 mm tl 150 mm | m2 | 92 |  | 0 |  |  | základní |  | 0 | 0 | 0 | 0 | 0 | 4 | K | 1 |  |  |  | ROZPOCET | 0 | 0 | 0 | 0 | 0 | 1 | 0 | 4 | -1901033599
75 | K | 596811221 | Kladení betonové dlažby komunikací pro pěší do lože z kameniva vel do 0,25 m2 plochy do 100 m2 | m2 | 92 |  | 0 |  |  | základní |  | 0 | 0.101 | 9.292 | 0 | 0 | 4 | K | 1 |  |  |  | ROZPOCET | 0 | 0 | 0 | 0 | 0 | 1 | 0 | 4 | -419999225
76 | M | 59245601 | dlažba desková betonová 500x500x50mm přírodní | m2 | 93.84 |  | 0 |  |  | základní |  | 0 | 0.108 | 10.1347 | 0 | 0 | 128 | M | 1 |  |  |  | ROZPOCET | 0 | 0 | 0 | 0 | 0 | 1 | 0 | 128 | 1703484201
| VV |  | 92*1,02 'Přepočtené koeficientem množství |  | 93.84 | [12 empty] | VV | 1 | 2 | False | 1 | ROZPOCET
| D | 9 | Ostatní konstrukce a práce |  |  |  | 0 |  |  |  |  | 0 |  | 0 |  | 0 | 1 | D | 0 |  |  |  | ROZPOCET | [6 empty] | 0
77 | M | P356432 | dodávka pilíře elektroměrového PMV - 1 v | kus | 1 |  | 0 |  |  | základní |  | 0 | 0 | 0 | 0 | 0 | 8 | M | 1 |  |  |  | ROZPOCET | 0 | 0 | 0 | 0 | 0 | 1 | 0 | 4 | -1638759176
| D | HZS | Hodinové zúčtovací sazby |  |  |  | 0 |  |  |  |  | 0 |  | 0 |  | 0 | 4 | D | 0 |  |  |  | ROZPOCET | [6 empty] | 0
78 | K | HZS2491 | Hodinová zúčtovací sazba dělník zednických výpomocí | hod | 6 |  | 0 |  |  | základní |  | 0 | 0 | 0 | 0 | 0 | 512 | K | 1 |  |  |  | ROZPOCET | 0 | 0 | 0 | 0 | 0 | 1 | 0 | 512 | 1975884322
| VV |  | osazení pilíře | [14 empty] | VV | 1 | 1 | True | 0 | ROZPOCET
| VV |  | 2 pracovníci/3 hod | [14 empty] | VV | 1 | 1 | True | 0 | ROZPOCET
| VV |  | 2*3 |  | 6 | [12 empty] | VV | 1 | 2 | True | 1 | ROZPOCET
| D | M | Práce a dodávky M |  |  |  | 0 |  |  |  |  | 0 |  | 0.00805 |  | 0 | 3 | D | 0 |  |  |  | ROZPOCET | [6 empty] | 0
| D | 21-M | Elektromontáže |  |  |  | 0 |  |  |  |  | 0 |  | 0.00805 |  | 0 | 3 | D | 1 |  |  |  | ROZPOCET | [6 empty] | 0
79 | K | 210812011 | Montáž kabel Cu plný kulatý do 1 kV 3x1,5 až 6 mm2 uložený volně nebo v liště (např. CYKY) | m | 20 |  | 0 |  |  | základní |  | 0 | 0 | 0 | 0 | 0 | 64 | K | 2 |  |  |  | ROZPOCET | 0 | 0 | 0 | 0 | 0 | 1 | 0 | 64 | -1721329593
80 | M | 34111048 | kabel instalační jádro Cu plné izolace PVC plášť PVC 450/750V CYKY J 3x6mm2 | m | 23 |  | 0 |  |  | základní |  | 0 | 0.00035 | 0.00805 | 0 | 0 | 128 | M | 2 |  |  |  | ROZPOCET | 0 | 0 | 0 | 0 | 0 | 1 | 0 | 128 | 711734654
| VV |  | 20*1,15 'Přepočtené koeficientem množství |  | 23 | [12 empty] | VV | 2 | 2 | False | 1 | ROZPOCET
81 | K | 230205035 | Montáž potrubí plastového svařované na tupo nebo elektrospojkou dn 50 mm en 4,6 mm | m | 20 |  | 0 |  |  | základní |  | 0 | 0 | 0 | 0 | 0 | 64 | K | 2 |  |  |  | ROZPOCET | 0 | 0 | 0 | 0 | 0 | 1 | 0 | 64 | -1206193693
| VV |  | "chránička Kopoflex R 50/41" 20,0 |  | 20 | [12 empty] | VV | 2 | 2 | True | 1 | ROZPOCET
82 | M | P361012 | chránička KOPOFLEX R 50/41 žlutá | m | 21 |  | 0 |  |  | základní |  | 0 | 0 | 0 | 0 | 0 | 256 | M | 2 |  |  |  | ROZPOCET | 0 | 0 | 0 | 0 | 0 | 1 | 0 | 64 | -1909625177
| VV |  | ztratné 5% | [14 empty] | VV | 2 | 1 | True | 0 | ROZPOCET
| VV |  | 20,0*1,05 |  | 21 | [12 empty] | VV | 2 | 2 | True | 1 | ROZPOCET
| D | VRN | Vedlejší rozpočtové náklady |  |  |  | 0 |  |  |  |  | 0 |  | 0 |  | 0 | 5 | D | 0 |  |  |  | ROZPOCET | [6 empty] | 0
| D | VRN4 | Inženýrská činnost |  |  |  | 0 |  |  |  |  | 0 |  | 0 |  | 0 | 5 | D | 1 |  |  |  | ROZPOCET | [6 empty] | 0
83 | K | 045002000 | Kompletační činnost | % |  |  | 0 |  |  | základní |  | 0 | 0 | 0 | 0 | 0 | 1024 | K | 2 |  |  |  | ROZPOCET | 0 | 0 | 0 | 0 | 0 | 1 | 0 | 1024 | 1298385547
| VV |  | 0,3% z ZRN + VRN + HZS | [14 empty] | VV | 2 | 1 | True | 0 | ROZPOCET
| VV |  | 0,003 |  | 0.003 | [12 empty] | VV | 2 | 2 | True | 1 | ROZPOCET

## 36-5-2021 - SO 05 - Traso...
{bb6d1b26-036d-4cf6-a585-8e4b122421e0}
2
| KRYCÍ LIST SOUPISU PRACÍ | [7 empty] | v --- níže se nacházejí doplnkové a pomocné údaje k sestavám --- v | [8 empty] | False
Stavba:
VTL plynovodní přípojka pro teplárnu Tábor
Objekt:
36-5/2021 - SO 05 - Trasový uzávěr zemní
| KSO: |  | 827 5 |  |  | CC-CZ:
| Místo: |  | Měšice u Tábora |  |  | Datum: | 25. 8. 2021
| Zadavatel: |  |  |  |  | IČ:
|  | C-Energy Planá s. r. o., Průmyslová 748, Planá |  |  |  | DIČ:
| Uchazeč: |  |  |  |  | IČ: | Vyplň údaj
|  | Vyplň údaj |  |  |  | DIČ: | Vyplň údaj
| Projektant: |  |  |  |  | IČ:
|  | Jiří Veselý, Krasetín ev. č. 18, 382 03 Holubov |  |  |  | DIČ:
| Zpracovatel: |  |  |  |  | IČ:
|  | Němcová Dagmar |  |  |  | DIČ:
Poznámka:
| Cena bez DPH | [5 empty] | 0
|  |  | Základ daně |  |  | Sazba daně | Výše daně
| DPH | základní | 0 |  |  | 21% | 0
|  | snížená | 0 |  |  | 15% | 0
|  | zákl. přenesená | 0 |  |  | 21% | 0
|  | sníž. přenesená | 0 |  |  | 15% | 0
|  | nulová | 0 |  |  | 0% | 0
| Cena s DPH |  |  | v | CZK |  | 0
| Projektant |  |  | Zpracovatel
| Datum a podpis: |  | Razítko | Datum a podpis: |  |  | Razítko
| Objednavatel |  |  | Uchazeč
| Datum a podpis: |  | Razítko | Datum a podpis: |  |  | Razítko
REKAPITULACE ČLENĚNÍ SOUPISU PRACÍ
Stavba:
VTL plynovodní přípojka pro teplárnu Tábor
Objekt:
36-5/2021 - SO 05 - Trasový uzávěr zemní
Místo: |  |  | Měšice u Tábora |  |  | Datum: | 25. 8. 2021
Zadavatel: |  |  | C-Energy Planá s. r. o., Průmyslová 748, Planá |  |  | Projektant: | Jiří Veselý, Krasetín ev. č. 18, 382 03 Holubov
Uchazeč: |  |  | Vyplň údaj |  |  | Zpracovatel: | Němcová Dagmar
Kód dílu - Popis | [6 empty] | Cena celkem [CZK]
Náklady ze soupisu prací | [6 empty] | 0 | [11 empty] | -1
| HSV - Práce a dodávky HSV | [5 empty] | 0
| 1 - Zemní práce | [5 empty] | 0
| 11 - Zemní práce - přípravné a přidružené práce | [5 empty] | 0
| 13 - Zemní práce - hloubené vykopávky | [5 empty] | 0
| 15 - Zemní práce - zajištění výkopu, násypu a svahu | [5 empty] | 0
| 16 - Zemní práce - přemístění výkopku | [5 empty] | 0
| 17 - Zemní práce - konstrukce ze zemin | [5 empty] | 0
| 2 - Zakládání | [5 empty] | 0
| 4 - Vodorovné konstrukce | [5 empty] | 0
| 6 - Úpravy povrchů, podlahy a osazování výplní | [5 empty] | 0
| 9 - Ostatní konstrukce a práce, bourání | [5 empty] | 0
| M - Práce a dodávky M | [5 empty] | 0
| 23-M - Montáže potrubí | [5 empty] | 0
| HZS - Hodinové zúčtovací sazby | [5 empty] | 0
| VRN - Vedlejší rozpočtové náklady | [5 empty] | 0
| VRN4 - Inženýrská činnost | [5 empty] | 0
SOUPIS PRACÍ
Stavba:
VTL plynovodní přípojka pro teplárnu Tábor
Objekt:
36-5/2021 - SO 05 - Trasový uzávěr zemní
Místo: |  |  | Měšice u Tábora |  |  | Datum: | 25. 8. 2021
Zadavatel: |  |  | C-Energy Planá s. r. o., Průmyslová 748, Planá |  |  | Projektant: | Jiří Veselý, Krasetín ev. č. 18, 382 03 Holubov
Uchazeč: |  |  | Vyplň údaj |  |  | Zpracovatel: | Němcová Dagmar
PČ | Typ | Kód | Popis | MJ | Množství | J.cena [CZK] | Cena celkem [CZK] | Cenová soustava |  | DPH | J. Nh [h] | Nh celkem [h] | J. hmotnost [t] | Hmotnost celkem [t] | J. suť [t] | Suť Celkem [t]
Náklady soupisu celkem | [6 empty] | 0 |  |  |  |  | 0 |  | 4.4719 |  | 0 |  | D | -1 | [10 empty] | 0
| D | HSV | Práce a dodávky HSV |  |  |  | 0 |  |  |  |  | 0 |  | 4.4492 |  | 0 | 1 | D | 0 |  |  |  | ROZPOCET | [6 empty] | 0
| D | 1 | Zemní práce |  |  |  | 0 |  |  |  |  | 0 |  | 2.66 |  | 0 | 1 | D | 1 |  |  |  | ROZPOCET | [6 empty] | 0
| D | 11 | Zemní práce - přípravné a přidružené práce |  |  |  | 0 |  |  |  |  | 0 |  | 0 |  | 0 | 1 | D | 2 |  |  |  | ROZPOCET | [6 empty] | 0
1 | K | 115101201 | Čerpání vody na dopravní výšku do 10 m průměrný přítok do 500 l/min | hod | 20 |  | 0 |  |  | základní |  | 0 | 0 | 0 | 0 | 0 | 4 | K | 3 |  |  |  | ROZPOCET | 0 | 0 | 0 | 0 | 0 | 1 | 0 | 4 | 1905144286
| VV |  | čerpání celkem 5dní - 4 hod/denně | [14 empty] | VV | 3 | 1 | True | 0 | ROZPOCET
| VV |  | 5*4 |  | 20 | [12 empty] | VV | 3 | 2 | True | 1 | ROZPOCET
2 | K | 115101301 | Pohotovost čerpací soupravy pro dopravní výšku do 10 m přítok do 500 l/min | den | 5 |  | 0 |  |  | základní |  | 0 | 0 | 0 | 0 | 0 | 4 | K | 3 |  |  |  | ROZPOCET | 0 | 0 | 0 | 0 | 0 | 1 | 0 | 4 | -387213176
| VV |  | čerpání celkem 5 dní | [14 empty] | VV | 3 | 1 | True | 0 | ROZPOCET
| VV |  | 5 |  | 5 | [12 empty] | VV | 3 | 2 | True | 1 | ROZPOCET
| D | 13 | Zemní práce - hloubené vykopávky |  |  |  | 0 |  |  |  |  | 0 |  | 0 |  | 0 | 1 | D | 2 |  |  |  | ROZPOCET | [6 empty] | 0
3 | K | 131251102 | Hloubení jam nezapažených v hornině třídy těžitelnosti I, skupiny 3 objem do 50 m3 strojně | m3 | 44.678 |  | 0 |  |  | základní |  | 0 | 0 | 0 | 0 | 0 | 4 | K | 3 |  |  |  | ROZPOCET | 0 | 0 | 0 | 0 | 0 | 1 | 0 | 4 | 856746190
| VV |  | montážní jáma pro osazení TU | [14 empty] | VV | 3 | 1 | True | 0 | ROZPOCET
| VV |  | "pole" 5,25*3,7*2,3 |  | 44.678 | [12 empty] | VV | 3 | 2 | True | 1 | ROZPOCET
| D | 15 | Zemní práce - zajištění výkopu, násypu a svahu |  |  |  | 0 |  |  |  |  | 0 |  | 0.034994 |  | 0 | 1 | D | 2 |  |  |  | ROZPOCET | [6 empty] | 0
4 | K | 151101102 | Zřízení příložného pažení a rozepření stěn rýh hl do 4 m | m2 | 41.17 |  | 0 |  |  | základní |  | 0 | 0.00085 | 0.034994 | 0 | 0 | 4 | K | 3 |  |  |  | ROZPOCET | 0 | 0 | 0 | 0 | 0 | 1 | 0 | 4 | -1798989848
| VV |  | "montážní jáma" (5,25+3,7)*2*2,3 |  | 41.17 | [12 empty] | VV | 3 | 2 | True | 1 | ROZPOCET
5 | K | 151101112 | Odstranění příložného pažení a rozepření stěn rýh hl do 4 m | m2 | 41.17 |  | 0 |  |  | základní |  | 0 | 0 | 0 | 0 | 0 | 4 | K | 3 |  |  |  | ROZPOCET | 0 | 0 | 0 | 0 | 0 | 1 | 0 | 4 | 1252158002
| D | 16 | Zemní práce - přemístění výkopku |  |  |  | 0 |  |  |  |  | 0 |  | 0 |  | 0 | 1 | D | 2 |  |  |  | ROZPOCET | [6 empty] | 0
6 | K | 162751117 | Vodorovné přemístění do 10000 m výkopku/sypaniny z horniny třídy těžitelnosti I, skupiny 1 až 3 | m3 | 1.471 |  | 0 |  |  | základní |  | 0 | 0 | 0 | 0 | 0 | 4 | K | 3 |  |  |  | ROZPOCET | 0 | 0 | 0 | 0 | 0 | 1 | 0 | 4 | 2121642434
| VV |  | Technické služby Tábor s. r. o. - skládka Klenovice (25 km) | [14 empty] | VV | 3 | 1 | True | 0 | ROZPOCET
| VV |  | "celkem výkop" 44,678 |  | 44.678 | [12 empty] | VV | 3 | 2 | True | 0 | ROZPOCET
| VV |  | "odpočet zeminy na zásyp" -43,207 |  | -43.207 | [12 empty] | VV | 3 | 2 | True | 0 | ROZPOCET
| VV |  | Součet |  | 1.471 | [12 empty] | VV | 3 | 4 | True | 1 | ROZPOCET
7 | K | 162751119 | Příplatek k vodorovnému přemístění výkopku/sypaniny z horniny třídy těžitelnosti I, skupiny 1 až 3 ZKD 1000 m přes 10000 m | m3 | 22.065 |  | 0 |  |  | základní |  | 0 | 0 | 0 | 0 | 0 | 4 | K | 3 |  |  |  | ROZPOCET | 0 | 0 | 0 | 0 | 0 | 1 | 0 | 4 | -1653456968
| VV |  | Technické služby Tábor s. r. o. - skládka Klenovice (25 km) | [14 empty] | VV | 3 | 1 | True | 0 | ROZPOCET
| VV |  | 1,471*15 |  | 22.065 | [12 empty] | VV | 3 | 2 | True | 1 | ROZPOCET
| D | 17 | Zemní práce - konstrukce ze zemin |  |  |  | 0 |  |  |  |  | 0 |  | 2.625 |  | 0 | 1 | D | 2 |  |  |  | ROZPOCET | [6 empty] | 0
8 | K | 171251201 | Uložení sypaniny na skládky nebo meziskládky | m3 | 1.471 |  | 0 |  |  | základní |  | 0 | 0 | 0 | 0 | 0 | 4 | K | 3 |  |  |  | ROZPOCET | 0 | 0 | 0 | 0 | 0 | 1 | 0 | 4 | 2008469971
9 | K | 171201221 | Poplatek za uložení na skládce (skládkovné) zeminy a kamení kód odpadu 17 05 04 | t | 2.721 |  | 0 |  |  | základní |  | 0 | 0 | 0 | 0 | 0 | 4 | K | 3 |  |  |  | ROZPOCET | 0 | 0 | 0 | 0 | 0 | 1 | 0 | 4 | 1899914192
| VV |  | 1,471*1,85 |  | 2.721 | [12 empty] | VV | 3 | 2 | True | 1 | ROZPOCET
10 | K | 174101101 | Zásyp jam, šachet rýh nebo kolem objektů sypaninou se zhutněním | m3 | 43.207 |  | 0 |  |  | základní |  | 0 | 0 | 0 | 0 | 0 | 4 | K | 3 |  |  |  | ROZPOCET | 0 | 0 | 0 | 0 | 0 | 1 | 0 | 4 | 105418892
| VV |  | "celkem výkop" 44,678 |  | 44.678 | [12 empty] | VV | 3 | 2 | True | 0 | ROZPOCET
| VV |  | "odpočet obsypu a lože" -1,471 |  | -1.471 | [12 empty] | VV | 3 | 2 | True | 0 | ROZPOCET
| VV |  | Součet |  | 43.207 | [12 empty] | VV | 3 | 4 | True | 1 | ROZPOCET
11 | K | 175101201 | Obsypání objektu nad přilehlým původním terénem sypaninou bez prohození, uloženou do 3 m | m3 | 1.471 |  | 0 |  |  | základní |  | 0 | 0 | 0 | 0 | 0 | 4 | K | 3 |  |  |  | ROZPOCET | 0 | 0 | 0 | 0 | 0 | 1 | 0 | 4 | 1387647710
| VV |  | štěrkopísek 0-32 mm (2,5 t) | [14 empty] | VV | 3 | 1 | True | 0 | ROZPOCET
| VV |  | pískové lože tl. 150 mm + obsyp uzlu tl. 300 mm | [14 empty] | VV | 3 | 1 | True | 0 | ROZPOCET
| VV |  | 2,5/1,7 |  | 1.471 | [12 empty] | VV | 3 | 2 | True | 1 | ROZPOCET
12 | M | 58337344 | štěrkopísek frakce 0/32 | t | 2.625 |  | 0 |  |  | základní |  | 0 | 1 | 2.625 | 0 | 0 | 8 | M | 3 |  |  |  | ROZPOCET | 0 | 0 | 0 | 0 | 0 | 1 | 0 | 4 | 1949884198
| VV |  | ztratné 5% | [14 empty] | VV | 3 | 1 | True | 0 | ROZPOCET
| VV |  | 2,5*1,05 |  | 2.625 | [12 empty] | VV | 3 | 2 | True | 1 | ROZPOCET
| D | 2 | Zakládání |  |  |  | 0 |  |  |  |  | 0 |  | 0.4452 |  | 0 | 1 | D | 1 |  |  |  | ROZPOCET | [6 empty] | 0
13 | K | 275313611 | Základové bloky a patky z betonu tř. C 16/20 | m3 | 0.196 |  | 0 |  |  | základní |  | 0 | 2.2563 | 0.44224 | 0 | 0 | 4 | K | 2 |  |  |  | ROZPOCET | 0 | 0 | 0 | 0 | 0 | 1 | 0 | 4 | 447383565
| VV |  | "betonová podpěra - 1 ks" 0,7*0,7*0,4 |  | 0.196 | [12 empty] | VV | 2 | 2 | True | 1 | ROZPOCET
14 | K | 275351121 | Zřízení bednění základových patek | m2 | 1.12 |  | 0 |  |  | základní |  | 0 | 0.00264 | 0.0029568 | 0 | 0 | 4 | K | 2 |  |  |  | ROZPOCET | 0 | 0 | 0 | 0 | 0 | 1 | 0 | 4 | 2103870262
| VV |  | "betonová podpěra - 1 ks" (0,7+0,7)*2*0,4 |  | 1.12 | [12 empty] | VV | 2 | 2 | True | 1 | ROZPOCET
15 | K | 275351122 | Odstranění bednění základových patek | m2 | 1.12 |  | 0 |  |  | základní |  | 0 | 0 | 0 | 0 | 0 | 4 | K | 2 |  |  |  | ROZPOCET | 0 | 0 | 0 | 0 | 0 | 1 | 0 | 4 | -420913751
| D | 4 | Vodorovné konstrukce |  |  |  | 0 |  |  |  |  | 0 |  | 0.01617 |  | 0 | 1 | D | 1 |  |  |  | ROZPOCET | [6 empty] | 0
16 | K | 451971111 | Položení podkladní vrstvy z geotextilie s uchycením v terénu sponami a za plůtky hřeby | m2 | 6 |  | 0 |  |  | základní |  | 0 | 0.00235 | 0.0141 | 0 | 0 | 4 | K | 2 |  |  |  | ROZPOCET | 0 | 0 | 0 | 0 | 0 | 1 | 0 | 4 | -790237666
17 | M | 69311055 | tkanina jutová přírodní 305g/m2 | m2 | 6.9 |  | 0 |  |  | základní |  | 0 | 0.0003 | 0.00207 | 0 | 0 | 8 | M | 2 |  |  |  | ROZPOCET | 0 | 0 | 0 | 0 | 0 | 1 | 0 | 4 | 1839041517
| VV |  | 6*1,15 'Přepočtené koeficientem množství |  | 6.9 | [12 empty] | VV | 2 | 2 | False | 1 | ROZPOCET
| D | 6 | Úpravy povrchů, podlahy a osazování výplní |  |  |  | 0 |  |  |  |  | 0 |  | 1.3278 |  | 0 | 1 | D | 1 |  |  |  | ROZPOCET | [6 empty] | 0
18 | K | 631311124 | Mazanina tl do 120 mm z betonu prostého bez zvýšených nároků na prostředí tř. C 16/20 | m3 | 0.1 |  | 0 |  |  | základní |  | 0 | 2.2563 | 0.22563 | 0 | 0 | 4 | K | 2 |  |  |  | ROZPOCET | 0 | 0 | 0 | 0 | 0 | 1 | 0 | 4 | 1574225413
| VV |  | "vyrovnání betonových bloků - tl. 100 mm" 0,10 |  | 0.1 | [12 empty] | VV | 2 | 2 | True | 1 | ROZPOCET
19 | K | 637121111 | Plocha z kačírku tl 100 mm s udusáním | m2 | 6 |  | 0 |  |  | základní |  | 0 | 0.1837 | 1.1022 | 0 | 0 | 4 | K | 2 |  |  |  | ROZPOCET | 0 | 0 | 0 | 0 | 0 | 1 | 0 | 4 | 1340323504
20 | M | CPR.860818 | izol. desky tl.2,0 120 mm určené pro izolace vnějších stěn v přímém styku se zeminou | m2 | 1 |  | 0 |  |  | základní |  | 0 | 0 | 0 | 0 | 0 | 8 | M | 2 |  |  |  | ROZPOCET | 0 | 0 | 0 | 0 | 0 | 1 | 0 | 4 | 1333962083
| VV |  | "na betonové bloky" 1,0 |  | 1 | [12 empty] | VV | 2 | 2 | True | 1 | ROZPOCET
| D | 9 | Ostatní konstrukce a práce, bourání |  |  |  | 0 |  |  |  |  | 0 |  | 0 |  | 0 | 1 | D | 1 |  |  |  | ROZPOCET | [6 empty] | 0
21 | K | R/95900006 | Výroba trubkového ohrazení se sloupky, vč. dodávky materiálu | m | 52 |  | 0 |  |  | základní |  | 0 | 0 | 0 | 0 | 0 | 4 | K | 2 |  |  |  | ROZPOCET | 0 | 0 | 0 | 0 | 0 | 1 | 0 | 4 | -142523099
22 | K | R/95900007 | Osazení trubkového ohrazení na terén jeřábem | hod | 2 |  | 0 |  |  | základní |  | 0 | 0 | 0 | 0 | 0 | 4 | K | 2 |  |  |  | ROZPOCET | 0 | 0 | 0 | 0 | 0 | 1 | 0 | 4 | 954708013
| D | M | Práce a dodávky M |  |  |  | 0 |  |  |  |  | 0 |  | 0.00767 |  | 0 | 3 | D | 0 |  |  |  | ROZPOCET | [6 empty] | 0
| D | 23-M | Montáže potrubí |  |  |  | 0 |  |  |  |  | 0 |  | 0.00767 |  | 0 | 3 | D | 1 |  |  |  | ROZPOCET | [6 empty] | 0
23 | K | 230010011 | Tlaková zkouška - výjezd TIČR | Kč | 1 |  | 0 |  |  | základní |  | 0 | 0 | 0 | 0 | 0 | 64 | K | 2 |  |  |  | ROZPOCET | 0 | 0 | 0 | 0 | 0 | 1 | 0 | 64 | -991172513
24 | K | 230201012 | Montáž plynovodů D 60,3 mm tl stěny 4,5 mm | m | 3 |  | 0 |  |  | základní |  | 0 | 0.00013 | 0.00039 | 0 | 0 | 64 | K | 2 |  |  |  | ROZPOCET | 0 | 0 | 0 | 0 | 0 | 1 | 0 | 64 | 550788303
| VV |  | "trubka ocelová hladká L 245 NE - 60,3 x 4,5" 3,0 |  | 3 | [12 empty] | VV | 2 | 2 | True | 1 | ROZPOCET
25 | M | P143066 | trubka ocelová hladká L245 NE DN 50 (60,3 x 4,5) | m | 3.24 |  | 0 |  |  | základní |  | 0 | 0 | 0 | 0 | 0 | 256 | M | 2 |  |  |  | ROZPOCET | 0 | 0 | 0 | 0 | 0 | 1 | 0 | 64 | -670239860
| VV |  | ztratné 8% | [14 empty] | VV | 2 | 1 | True | 0 | ROZPOCET
| VV |  | 3,0*1,08 |  | 3.24 | [12 empty] | VV | 2 | 2 | True | 1 | ROZPOCET
26 | K | 230201017 | Montáž plynovodů D 114,3 mm tl stěny 4,0 mm | m | 3 |  | 0 |  |  | základní |  | 0 | 0.00023 | 0.00069 | 0 | 0 | 64 | K | 2 |  |  |  | ROZPOCET | 0 | 0 | 0 | 0 | 0 | 1 | 0 | 64 | 1439495341
| VV |  | "trubka ocelová hladká L 245 NE - 114,3 x 4,0" 3,0 |  | 3 | [12 empty] | VV | 2 | 2 | True | 1 | ROZPOCET
27 | M | P141206 | trubka ocelová hladká L245 NE DN 100 (114,3 x 4,5) | m | 3.24 |  | 0 |  |  | základní |  | 0 | 0 | 0 | 0 | 0 | 256 | M | 2 |  |  |  | ROZPOCET | 0 | 0 | 0 | 0 | 0 | 1 | 0 | 64 | -572905875
| VV |  | ztratné 8% | [14 empty] | VV | 2 | 1 | True | 0 | ROZPOCET
| VV |  | 3,0*1,08 |  | 3.24 | [12 empty] | VV | 2 | 2 | True | 1 | ROZPOCET
28 | K | 230201106 | Montáž trubních dílů přivařovacích do D 60,3 mm tl stěny 3,2 mm | kus | 7 |  | 0 |  |  | základní |  | 0 | 0.00014 | 0.00098 | 0 | 0 | 64 | K | 2 |  |  |  | ROZPOCET | 0 | 0 | 0 | 0 | 0 | 1 | 0 | 64 | -1153006153
| VV |  | "oblouk 90° DN 50" 2 |  | 2 | [12 empty] | VV | 2 | 2 | True | 0 | ROZPOCET
| VV |  | "kulový kohout - odtlakovací (DN 25)" 1 |  | 1 | [12 empty] | VV | 2 | 2 | True | 0 | ROZPOCET
| VV |  | "kulový kohout - DN 50" 2 |  | 2 | [12 empty] | VV | 2 | 2 | True | 0 | ROZPOCET
| VV |  | "příruba přivařovací krková DN 50" 1 |  | 1 | [12 empty] | VV | 2 | 2 | True | 0 | ROZPOCET
| VV |  | "příruba zaslepovací DN 50" 1 |  | 1 | [12 empty] | VV | 2 | 2 | True | 0 | ROZPOCET
| VV |  | Součet |  | 7 | [12 empty] | VV | 2 | 4 | True | 1 | ROZPOCET
29 | M | R/101 | kulový kohout Typ 111 PN 40 DN 25 | kus | 1 |  | 0 |  |  | základní |  | 0 | 0 | 0 | 0 | 0 | 256 | M | 2 |  |  |  | ROZPOCET | 0 | 0 | 0 | 0 | 0 | 1 | 0 | 64 | -1769366134
30 | M | R/111 | kulový kohout K92.24 DN 50 podzemní, celosvařovaný, přivařovací konce, teleskopický nástavec L = 1,0 až 1,3 m, se 4HR do poklopu, vč. PROTEGOLU | kus | 2 |  | 0 |  |  | základní |  | 0 | 0 | 0 | 0 | 0 | 256 | M | 2 |  |  |  | ROZPOCET | 0 | 0 | 0 | 0 | 0 | 1 | 0 | 64 | -322765561
31 | M | R/112 | oblouk 90° typ 5D, PN 40, DN 50 (60,3x4,5) | kus | 2 |  | 0 |  |  | základní |  | 0 | 0 | 0 | 0 | 0 | 256 | M | 2 |  |  |  | ROZPOCET | 0 | 0 | 0 | 0 | 0 | 1 | 0 | 64 | -138380935
32 | M | 31946507 | příruba přivařovací s krkem 11 416 pro PN40 DN 50 | kus | 1 |  | 0 |  |  | základní |  | 0 | 0.00283 | 0.00283 | 0 | 0 | 128 | M | 2 |  |  |  | ROZPOCET | 0 | 0 | 0 | 0 | 0 | 1 | 0 | 128 | 954121156
33 | M | 55253658 | příruba zaslepovací DN 50 | kus | 1 |  | 0 |  |  | základní |  | 0 | 0.0026 | 0.0026 | 0 | 0 | 128 | M | 2 |  |  |  | ROZPOCET | 0 | 0 | 0 | 0 | 0 | 1 | 0 | 128 | -917732239
34 | K | 230201117 | Montáž trubních dílů přivařovacích D 114,3 mm tl stěny 4,0 mm | kus | 1 |  | 0 |  |  | základní |  | 0 | 0.00018 | 0.00018 | 0 | 0 | 64 | K | 2 |  |  |  | ROZPOCET | 0 | 0 | 0 | 0 | 0 | 1 | 0 | 64 | 392998349
| VV |  | "kulový kohout - DN 100" 1 |  | 1 | [12 empty] | VV | 2 | 2 | True | 1 | ROZPOCET
35 | M | R/113 | kulový kohout K92.24 DN 100 podzemní, celosvařovaný, přivařovací konce, teleskopický nástavec L = 1,0 až 1,3 m, se 4HR do poklopu, vč. PROTEGOLU | kus | 1 |  | 0 |  |  | základní |  | 0 | 0 | 0 | 0 | 0 | 256 | M | 2 |  |  |  | ROZPOCET | 0 | 0 | 0 | 0 | 0 | 1 | 0 | 64 | 399368365
36 | K | 230220006 | Montáž litinového poklopu | kus | 4 |  | 0 |  |  | základní |  | 0 | 0 | 0 | 0 | 0 | 64 | K | 2 |  |  |  | ROZPOCET | 0 | 0 | 0 | 0 | 0 | 1 | 0 | 64 | 712814150
| VV |  | "poklop litinový šoupátkový" 4 |  | 4 | [12 empty] | VV | 2 | 2 | True | 1 | ROZPOCET
37 | M | 7.2.14GAS | poklop litinový šoupátkový - plyn | kus | 4 |  | 0 |  |  | základní |  | 0 | 0 | 0 | 0 | 0 | 256 | M | 2 |  |  |  | ROZPOCET | 0 | 0 | 0 | 0 | 0 | 1 | 0 | 64 | 1068985612
38 | M | 7.2.10 | podkladové desky pod uliční poklopy | kus | 4 |  | 0 |  |  | základní |  | 0 | 0 | 0 | 0 | 0 | 256 | M | 2 |  |  |  | ROZPOCET | 0 | 0 | 0 | 0 | 0 | 1 | 0 | 64 | -1649744879
39 | M | R/55272401 | límec betonový k litinovému poklopu vrchní | kus | 4 |  | 0 |  |  | základní |  | 0 | 0 | 0 | 0 | 0 | 8 | M | 2 |  |  |  | ROZPOCET | 0 | 0 | 0 | 0 | 0 | 1 | 0 | 4 | 889079074
| D | HZS | Hodinové zúčtovací sazby |  |  |  | 0 |  |  |  |  | 0 |  | 0.015 |  | 0 | 4 | D | 0 |  |  |  | ROZPOCET | [6 empty] | 0
40 | K | HZS2311 | Hodinová zúčtovací sazba malíř, natěrač, lakýrník | hod | 16 |  | 0 |  |  | základní |  | 0 | 0 | 0 | 0 | 0 | 512 | K | 1 |  |  |  | ROZPOCET | 0 | 0 | 0 | 0 | 0 | 1 | 0 | 512 | -2145093670
| VV |  | nátěr konstrukce ohrazení - 1x základní nátěr, 1x vrchní nátěr (barva černá, oranžová) | [14 empty] | VV | 1 | 1 | True | 0 | ROZPOCET
| VV |  | 1 pracovník - 2 dny | [14 empty] | VV | 1 | 1 | True | 0 | ROZPOCET
| VV |  | 2*8 |  | 16 | [12 empty] | VV | 1 | 2 | True | 1 | ROZPOCET
41 | M | 24551096 | hmota nátěrová epoxidová impregnační a zpevňující | kg | 5 |  | 0 |  |  | základní |  | 0 | 0.001 | 0.005 | 0 | 0 | 512 | M | 1 |  |  |  | ROZPOCET | 0 | 0 | 0 | 0 | 0 | 1 | 0 | 512 | -1070312906
42 | M | 24622000 | hmota nátěrová syntetická vrchní (email) odstín černý | kg | 5 |  | 0 |  |  | základní |  | 0 | 0.001 | 0.005 | 0 | 0 | 512 | M | 1 |  |  |  | ROZPOCET | 0 | 0 | 0 | 0 | 0 | 1 | 0 | 512 | -937916997
43 | M | 24621690 | hmota nátěrová syntetická vrchní (email) odstín oranžová | kg | 5 |  | 0 |  |  | základní |  | 0 | 0.001 | 0.005 | 0 | 0 | 512 | M | 1 |  |  |  | ROZPOCET | 0 | 0 | 0 | 0 | 0 | 1 | 0 | 512 | -192160712
44 | K | HZS3112 | Čištění potrubí - montér potrubí odborný | hod | 3 |  | 0 |  |  | základní |  | 0 | 0 | 0 | 0 | 0 | 512 | K | 1 |  |  |  | ROZPOCET | 0 | 0 | 0 | 0 | 0 | 1 | 0 | 512 | 407784147
45 | K | HZS4212 | Hodinová zúčtovací sazba revizní technik specialista | hod | 8 |  | 0 |  |  | základní |  | 0 | 0 | 0 | 0 | 0 | 512 | K | 1 |  |  |  | ROZPOCET | 0 | 0 | 0 | 0 | 0 | 1 | 0 | 512 | -2025123137
46 | K | HZS4232 | Tlaková zkouška - technik odborný | hod | 2 |  | 0 |  |  | základní |  | 0 | 0 | 0 | 0 | 0 | 512 | K | 1 |  |  |  | ROZPOCET | 0 | 0 | 0 | 0 | 0 | 1 | 0 | 512 | -554711135
47 | K | HZS4232.1 | Elektrojiskrová zkouška - technik odborný | hod | 1 |  | 0 |  |  | základní |  | 0 | 0 | 0 | 0 | 0 | 512 | K | 1 |  |  |  | ROZPOCET | 0 | 0 | 0 | 0 | 0 | 1 | 0 | 512 | 934884407
| D | VRN | Vedlejší rozpočtové náklady |  |  |  | 0 |  |  |  |  | 0 |  | 0 |  | 0 | 5 | D | 0 |  |  |  | ROZPOCET | [6 empty] | 0
| D | VRN4 | Inženýrská činnost |  |  |  | 0 |  |  |  |  | 0 |  | 0 |  | 0 | 5 | D | 1 |  |  |  | ROZPOCET | [6 empty] | 0
48 | K | 045002000 | Kompletační činnost | % |  |  | 0 |  |  | základní |  | 0 | 0 | 0 | 0 | 0 | 1024 | K | 2 |  |  |  | ROZPOCET | 0 | 0 | 0 | 0 | 0 | 1 | 0 | 1024 | 212424474
| VV |  | "0,30% z ZRN + VRN + HZS | [14 empty] | VV | 2 | 1 | True | 0 | ROZPOCET
| VV |  | 0,003 |  | 0.003 | [12 empty] | VV | 2 | 2 | True | 1 | ROZPOCET

## 36-7-2021 - SO 07 - Defin...
{10b598ce-40e2-4855-a0f0-4e50fa3bd05a}
2
| KRYCÍ LIST SOUPISU PRACÍ | [7 empty] | v --- níže se nacházejí doplnkové a pomocné údaje k sestavám --- v | [8 empty] | False
Stavba:
VTL plynovodní přípojka pro teplárnu Tábor
Objekt:
36-7/2021 - SO 07 - Definitivní úpravy
| KSO: |  | 827 5 |  |  | CC-CZ:
| Místo: |  | Měšice u Tábora |  |  | Datum: | 25. 8. 2021
| Zadavatel: |  |  |  |  | IČ:
|  | C-Energy Planá s. r. o., Průmyslová 748, Planá |  |  |  | DIČ:
| Uchazeč: |  |  |  |  | IČ: | Vyplň údaj
|  | Vyplň údaj |  |  |  | DIČ: | Vyplň údaj
| Projektant: |  |  |  |  | IČ:
|  | Jiří Veselý, Krasetín ev. č. 18, 382 03 Holubov |  |  |  | DIČ:
| Zpracovatel: |  |  |  |  | IČ:
|  | Němcová Dagmar |  |  |  | DIČ:
Poznámka:
| Cena bez DPH | [5 empty] | 0
|  |  | Základ daně |  |  | Sazba daně | Výše daně
| DPH | základní | 0 |  |  | 21% | 0
|  | snížená | 0 |  |  | 15% | 0
|  | zákl. přenesená | 0 |  |  | 21% | 0
|  | sníž. přenesená | 0 |  |  | 15% | 0
|  | nulová | 0 |  |  | 0% | 0
| Cena s DPH |  |  | v | CZK |  | 0
| Projektant |  |  | Zpracovatel
| Datum a podpis: |  | Razítko | Datum a podpis: |  |  | Razítko
| Objednavatel |  |  | Uchazeč
| Datum a podpis: |  | Razítko | Datum a podpis: |  |  | Razítko
REKAPITULACE ČLENĚNÍ SOUPISU PRACÍ
Stavba:
VTL plynovodní přípojka pro teplárnu Tábor
Objekt:
36-7/2021 - SO 07 - Definitivní úpravy
Místo: |  |  | Měšice u Tábora |  |  | Datum: | 25. 8. 2021
Zadavatel: |  |  | C-Energy Planá s. r. o., Průmyslová 748, Planá |  |  | Projektant: | Jiří Veselý, Krasetín ev. č. 18, 382 03 Holubov
Uchazeč: |  |  | Vyplň údaj |  |  | Zpracovatel: | Němcová Dagmar
Kód dílu - Popis | [6 empty] | Cena celkem [CZK]
Náklady ze soupisu prací | [6 empty] | 0 | [11 empty] | -1
| HSV - Práce a dodávky HSV | [5 empty] | 0
| 1 - Zemní práce | [5 empty] | 0
| 11 - Zemní práce - přípravné a přidružené práce | [5 empty] | 0
| 18 - Zemní práce - povrchové úpravy terénu | [5 empty] | 0
| 5 - Komunikace pozemní | [5 empty] | 0
| 9 - Ostatní konstrukce a práce-bourání | [5 empty] | 0
| 997 - Přesun sutě | [5 empty] | 0
| 01 - Definitivní úpravy SO 01 | [5 empty] | 0
| VRN - Vedlejší rozpočtové náklady | [5 empty] | 0
| VRN4 - Inženýrská činnost | [5 empty] | 0
SOUPIS PRACÍ
Stavba:
VTL plynovodní přípojka pro teplárnu Tábor
Objekt:
36-7/2021 - SO 07 - Definitivní úpravy
Místo: |  |  | Měšice u Tábora |  |  | Datum: | 25. 8. 2021
Zadavatel: |  |  | C-Energy Planá s. r. o., Průmyslová 748, Planá |  |  | Projektant: | Jiří Veselý, Krasetín ev. č. 18, 382 03 Holubov
Uchazeč: |  |  | Vyplň údaj |  |  | Zpracovatel: | Němcová Dagmar
PČ | Typ | Kód | Popis | MJ | Množství | J.cena [CZK] | Cena celkem [CZK] | Cenová soustava |  | DPH | J. Nh [h] | Nh celkem [h] | J. hmotnost [t] | Hmotnost celkem [t] | J. suť [t] | Suť Celkem [t]
Náklady soupisu celkem | [6 empty] | 0 |  |  |  |  | 0 |  | 6.8085 |  | 6.39 |  | D | -1 | [10 empty] | 0
| D | HSV | Práce a dodávky HSV |  |  |  | 0 |  |  |  |  | 0 |  | 6.8085 |  | 6.39 | 1 | D | 0 |  |  |  | ROZPOCET | [6 empty] | 0
| D | 1 | Zemní práce |  |  |  | 0 |  |  |  |  | 0 |  | 0.004466 |  | 6.39 | 1 | D | 1 |  |  |  | ROZPOCET | [6 empty] | 0
| D | 11 | Zemní práce - přípravné a přidružené práce |  |  |  | 0 |  |  |  |  | 0 |  | 0 |  | 6.39 | 1 | D | 2 |  |  |  | ROZPOCET | [6 empty] | 0
1 | K | 113151111 | Rozebrání zpevněných ploch ze silničních dílců | m2 | 18 |  | 0 |  |  | základní |  | 0 | 0 | 0 | 0.355 | 6.39 | 4 | K | 3 |  |  |  | ROZPOCET | 0 | 0 | 0 | 0 | 0 | 1 | 0 | 4 | -1535184438
| VV |  | rozebrání dočasně umístěných 3 ks panelů 2 x 3 m pro přejezd při křížení plynovodu Net4gas | [14 empty] | VV | 3 | 1 | True | 0 | ROZPOCET
| VV |  | 3*2,0*3,0 |  | 18 | [12 empty] | VV | 3 | 2 | True | 1 | ROZPOCET
| D | 18 | Zemní práce - povrchové úpravy terénu |  |  |  | 0 |  |  |  |  | 0 |  | 0.004466 |  | 0 | 1 | D | 2 |  |  |  | ROZPOCET | [6 empty] | 0
2 | K | 181351115 | Rozprostření ornice tl vrstvy do 300 mm pl přes 500 m2 v rovině nebo ve svahu do 1:5 strojně | m2 | 11020 |  | 0 |  |  | základní |  | 0 | 0 | 0 | 0 | 0 | 4 | K | 3 |  |  |  | ROZPOCET | 0 | 0 | 0 | 0 | 0 | 1 | 0 | 4 | -93442007
| VV |  | SO 01 | [14 empty] | VV | 3 | 1 | True | 0 | ROZPOCET
| VV |  | v šíři pracovního pruhu 10 m | [14 empty] | VV | 3 | 1 | True | 0 | ROZPOCET
| VV |  | "pole, louky" 1102,0*10,0 |  | 11020 | [12 empty] | VV | 3 | 2 | True | 1 | ROZPOCET
3 | K | 181151331 | Plošná úprava terénu přes 500 m2 zemina skupiny 1 až 4 nerovnosti do 200 mm v rovinně a svahu do 1:5 | m2 | 11020 |  | 0 |  |  | základní |  | 0 | 0 | 0 | 0 | 0 | 4 | K | 3 |  |  |  | ROZPOCET | 0 | 0 | 0 | 0 | 0 | 1 | 0 | 4 | -318985495
| VV |  | SO 01 | [14 empty] | VV | 3 | 1 | True | 0 | ROZPOCET
| VV |  | v šíři pracovního pruhu 10 m | [14 empty] | VV | 3 | 1 | True | 0 | ROZPOCET
| VV |  | "pole, louky" 1102,0*10,0 |  | 11020 | [12 empty] | VV | 3 | 2 | True | 1 | ROZPOCET
4 | K | 181114711 | Odstranění kamene sebráním a naložením na dopravní prostředek hmotnosti jednotlivě do 15 kg | m3 | 8.816 |  | 0 |  |  | základní |  | 0 | 0 | 0 | 0 | 0 | 4 | K | 3 |  |  |  | ROZPOCET | 0 | 0 | 0 | 0 | 0 | 1 | 0 | 4 | 1024628607
| VV |  | odstraněny větší kameny z plochy výkopu (odhad - 20 kg/m2) | [14 empty] | VV | 3 | 1 | True | 0 | ROZPOCET
| VV |  | "SO 01 - pole, louky" 1102,0*0,80*20,0*0,001 |  | 17.632 | [12 empty] | VV | 3 | 2 | True | 0 | ROZPOCET
| VV |  | 17,632/2,0 |  | 8.816 | [12 empty] | VV | 3 | 2 | True | 1 | ROZPOCET
5 | K | 181411131 | Založení parkového trávníku výsevem plochy do 1000 m2 v rovině a ve svahu do 1:5 | m2 | 127.6 |  | 0 |  |  | základní |  | 0 | 0 | 0 | 0 | 0 | 4 | K | 3 |  |  |  | ROZPOCET | 0 | 0 | 0 | 0 | 0 | 1 | 0 | 4 | 1621763763
| VV |  | SO 01 | [14 empty] | VV | 3 | 1 | True | 0 | ROZPOCET
| VV |  | "travnaté plochy" 125,0*0,80 |  | 100 | [12 empty] | VV | 3 | 2 | True | 0 | ROZPOCET
| VV |  | SO 04 | [14 empty] | VV | 3 | 1 | True | 0 | ROZPOCET
| VV |  | "volný terén - vstup a výstup z RS" 22,0*0,80 |  | 17.6 | [12 empty] | VV | 3 | 2 | True | 0 | ROZPOCET
| VV |  | "volný terén - přípojka NN" 20,0*0,50 |  | 10 | [12 empty] | VV | 3 | 2 | True | 0 | ROZPOCET
| VV |  | Součet |  | 127.6 | [12 empty] | VV | 3 | 4 | True | 1 | ROZPOCET
6 | M | 00572410 | osivo směs travní parková | kg | 4.466 |  | 0 |  |  | základní |  | 0 | 0.001 | 0.004466 | 0 | 0 | 8 | M | 3 |  |  |  | ROZPOCET | 0 | 0 | 0 | 0 | 0 | 1 | 0 | 4 | -1150183971
| VV |  | 0,035 kg/m2 | [14 empty] | VV | 3 | 1 | True | 0 | ROZPOCET
| VV |  | 127,60*0,035 |  | 4.466 | [12 empty] | VV | 3 | 2 | True | 1 | ROZPOCET
| D | 5 | Komunikace pozemní |  |  |  | 0 |  |  |  |  | 0 |  | 6.804 |  | 0 | 1 | D | 1 |  |  |  | ROZPOCET | [6 empty] | 0
7 | K | 564871116 | Podklad nebo kryt ze štěrkodrtě ŠD tl. 300 mm s rozprostřením a zhutněním | m2 | 12 |  | 0 |  |  | základní |  | 0 | 0.567 | 6.804 | 0 | 0 | 4 | K | 2 |  |  |  | ROZPOCET | 0 | 0 | 0 | 0 | 0 | 1 | 0 | 4 | 701426183
| VV |  | zához nezpevněných komunikací štěrkem (v š. 4,0 m, tl. 300 mm, dl. 3,0 m) | [14 empty] | VV | 2 | 1 | True | 0 | ROZPOCET
| VV |  | 3,0*4,0 |  | 12 | [12 empty] | VV | 2 | 2 | True | 1 | ROZPOCET
| D | 9 | Ostatní konstrukce a práce-bourání |  |  |  | 0 |  |  |  |  | 0 |  | 0 |  | 0 | 1 | D | 1 |  |  |  | ROZPOCET | [6 empty] | 0
| D | 997 | Přesun sutě |  |  |  | 0 |  |  |  |  | 0 |  | 0 |  | 0 | 1 | D | 2 |  |  |  | ROZPOCET | [6 empty] | 0
8 | K | 997221561 | Vodorovná doprava suti z kusových materiálů do 1 km | t | 6.39 |  | 0 |  |  | základní |  | 0 | 0 | 0 | 0 | 0 | 4 | K | 3 |  |  |  | ROZPOCET | 0 | 0 | 0 | 0 | 0 | 1 | 0 | 4 | -968458762
| VV |  | "rozebrané panely" 6,390 |  | 6.39 | [12 empty] | VV | 3 | 2 | True | 1 | ROZPOCET
9 | K | 997221569 | Příplatek ZKD 1 km u vodorovné dopravy suti z kusových materiálů | t | 57.51 |  | 0 |  |  | základní |  | 0 | 0 | 0 | 0 | 0 | 4 | K | 3 |  |  |  | ROZPOCET | 0 | 0 | 0 | 0 | 0 | 1 | 0 | 4 | -1929120891
| VV |  | odvoz na skládku - 10 km | [14 empty] | VV | 3 | 1 | True | 0 | ROZPOCET
| VV |  | 6,390*9 |  | 57.51 | [12 empty] | VV | 3 | 2 | True | 1 | ROZPOCET
10 | K | 997221625 | Poplatek za uložení na skládce (skládkovné) stavebního odpadu železobetonového kód odpadu 17 01 01 | t | 6.39 |  | 0 |  |  | základní |  | 0 | 0 | 0 | 0 | 0 | 4 | K | 3 |  |  |  | ROZPOCET | 0 | 0 | 0 | 0 | 0 | 1 | 0 | 4 | -1161941061
| D | 01 | Definitivní úpravy SO 01 |  |  |  | 0 |  |  |  |  | 0 |  | 0 |  | 0 | 5 | D | 0 |  |  |  | ROZPOCET | [6 empty] | 0
| D | VRN | Vedlejší rozpočtové náklady |  |  |  | 0 |  |  |  |  | 0 |  | 0 |  | 0 | 5 | D | 1 |  |  |  | ROZPOCET | [6 empty] | 0
| D | VRN4 | Inženýrská činnost |  |  |  | 0 |  |  |  |  | 0 |  | 0 |  | 0 | 5 | D | 2 |  |  |  | ROZPOCET | [6 empty] | 0
11 | K | 045002000 | Kompletační činnost | Kč | 0.003 |  | 0 |  |  | základní |  | 0 | 0 | 0 | 0 | 0 | 1024 | K | 3 |  |  |  | ROZPOCET | 0 | 0 | 0 | 0 | 0 | 1 | 0 | 1024 | 2118213282