## Pokyny pro vyplnění
Pokyny pro vyplnění
Ve všech listech tohoto souboru můžete měnit pouze buňky s modrým pozadím. Jedná se o tyto údaje : - údaje o firmě - jednotkové ceny položek zadané na maximálně dvě desetinná místa

## Stavba
#RTSROZP# | Soupis stavebních prací, dodávek a služeb
| Stavba: |  | R-05 | TĚLOCVIČNA PRO ZÁKLADNÍ ŠKOLU
| Zadavatel |  | Obec Samotíšky |  |  |  | IČO: | 48769967
|  |  | Vybíralova 8 |  |  |  | DIČ: | CZ 48769967
|  |  | 77900 | Samotíšky
| Projektant: |  | Ing.arch.Otto Schneider,projekční kancelář |  |  |  | IČO: | 11569930
|  |  | tř.17.listopadu 43 |  |  |  | DIČ: | CZ520317038
|  |  | 77200 | Olomouc
| Zhotovitel: | [5 empty] | IČO:
DIČ:
Vypracoval:
| Rozpis ceny | [6 empty] | Celkem
HSV | HSV | [6 empty] | 0
PSV | PSV | [6 empty] | 0
MON | MON | [6 empty] | 0
VN | Vedlejší náklady | [6 empty] | 0
ON | Ostatní náklady | [6 empty] | 0
| Celkem | [6 empty] | 0
Rekapitulace daní
| Základ pro sníženou DPH |  |  | 15 | % | 0 |  |  | CZK
| Snížená DPH |  |  | 15 | % | 0 |  |  | CZK
| Základ pro základní DPH |  |  | 21 | % | 0 |  |  | CZK
| Základní DPH |  |  | 21 | % | 0 |  |  | CZK
0 | Zaokrouhlení |  |  |  |  | 0 |  |  | CZK
0 | Cena celkem bez DPH |  |  |  |  | 0 |  |  | CZK
| Cena celkem s DPH |  |  |  |  | 0 |  |  | CZK
|  | v |  |  | dne |  | 2020-03-24
|  |  | Za zhotovitele |  |  |  | Za objednatele
Rekapitulace dílčích částí
#CASTI>> | Číslo | Název |  |  | Základ pro sníženou DPH | Základ pro základní DPH | DPH celkem | Cena celkem | %
1 | Stavba |  |  |  | 0 | 0 |  | 0
2 | IO 01 | DOMOVNÍ ČOV |  |  | 0 | 0 |  | 0
3 | IO 01-01 | DOMOVNÍ ČOV |  |  | 0 | 0 |  | 0
2 | IO 02 | PŘELOŽKA STOŽÁRU VO |  |  | 0 | 0 |  | 0
3 | IO 02-01 | PŘELOŽKA STOŽÁRU VO |  |  | 0 | 0 |  | 0
2 | IO 03 | ZPEVNĚNÉ PLOCHY |  |  | 0 | 0 |  | 0
3 | IO 03-01 | CHODNÍK |  |  | 0 | 0 |  | 0
2 | SO 0 | VEDLEJŠÍ A OSTATNÍ NÁKLADY |  |  | 0 | 0 |  | 0
3 | 0-01 | VEDLEJŠÍ A OSTATNÍ NÁKLADY |  |  | 0 | 0 |  | 0
2 | SO 00 | PŘÍPRAVA ÚZEMÍ |  |  | 0 | 0 |  | 0
3 | 00-01 | PŘÍPRAVA ÚZEMÍ |  |  | 0 | 0 |  | 0
2 | SO 01 | TĚLOCVIČNA |  |  | 0 | 0 |  | 0
3 | 01-1 | TĚLOCVIČNA |  |  | 0 | 0 |  | 0
2 | SO 02 | RETENČNÍ NÁDRŽ |  |  | 0 | 0 |  | 0
3 | 02-1 | RETENČNÍ NÁDRŽ |  |  | 0 | 0 |  | 0
2 | SO 03 | OPLOCENÍ |  |  | 0 | 0 |  | 0
3 | 03-1 | OPLOCENÍ ZDĚNÉ ze SEVERNÍ A VÝCHODNÍ STRANY |  |  | 0 | 0 |  | 0
3 | 03-2 | OHRADNÍ ZEĎ ze SEVERNÍ A ZÁPADNÍ STRANY |  |  | 0 | 0 |  | 0
2 | SO 04 | CHODNÍK VE DVORNÍ ČÁSTI |  |  | 0 | 0 |  | 0
3 | 04-1 | CHODNÍK VE DVORNÍ ČÁSTI |  |  | 0 | 0 |  | 0
2 | SO 05 | ZDI OPĚRNÉ |  |  | 0 | 0 |  | 0
3 | 05-1 | OPĚRNÁ ZEĎ z JIŽNÍ STRANY |  |  | 0 | 0 |  | 0
3 | 05-2 | SOKL POD SOCHU SV.JANA NEPOMUCKÉHO |  |  | 0 | 0 |  | 0
2 | SO 06 | SADOVÉ ÚPRAVY |  |  | 0 | 0 |  | 0
3 | 06-1 | SADOVÉ ÚPRAVY |  |  | 0 | 0 |  | 0
| Celkem za stavbu |  |  |  | 0 | 0 | 0 | 0 | 0
Rekapitulace dílů
| Číslo | Název |  |  | Typ dílu |  |  | Celkem | %
| 1 | Zemní práce |  |  | HSV |  |  | 0
| 11 | Přípravné a přidružené práce |  |  | HSV |  |  | 0
| 1-1 | Zemní práce pro boční vstup a rampu |  |  | HSV |  |  | 0
| 2 | Základy a zvláštní zakládání |  |  | HSV |  |  | 0
| 3 | Svislé a kompletní konstrukce |  |  | HSV |  |  | 0
| 4 | Vodorovné konstrukce |  |  | HSV |  |  | 0
| 5 | Komunikace |  |  | HSV |  |  | 0
| 6 | Úpravy povrchu, podlahy |  |  | HSV |  |  | 0
| 61 | Úpravy povrchů vnitřní |  |  | HSV |  |  | 0
| 62 | Úpravy povrchů vnější |  |  | HSV |  |  | 0
| 63 | Podlahy a podlahové konstrukce |  |  | HSV |  |  | 0
| 64 | Výplně otvorů |  |  | HSV |  |  | 0
| 89 | Ostatní konstrukce na trubním vedení |  |  | HSV |  |  | 0
| 91 | Doplňující práce na komunikaci |  |  | HSV |  |  | 0
| 93 | Dokončovací práce inženýrských staveb |  |  | HSV |  |  | 0
| 94 | Lešení a stavební výtahy |  |  | HSV |  |  | 0
| 95 | Dokončovací konstrukce na pozemních stavbách |  |  | HSV |  |  | 0
| 96 | Bourání konstrukcí |  |  | HSV |  |  | 0
| 97 | Přesuny suti a vybouraných hmot |  |  | HSV |  |  | 0
| 99 | Staveništní přesun hmot |  |  | HSV |  |  | 0
| 711 | Izolace proti vodě |  |  | PSV |  |  | 0
| 712 | Povlakové krytiny |  |  | PSV |  |  | 0
| 712-1 | Střešní záchytný systém |  |  | PSV |  |  | 0
| 713 | Izolace tepelné |  |  | PSV |  |  | 0
| 720 | Zdravotechnická instalace |  |  | PSV |  |  | 0
| 730 | Ústřední vytápění |  |  | PSV |  |  | 0
| 762 | Konstrukce tesařské |  |  | PSV |  |  | 0
| 763 | Dřevostavby |  |  | PSV |  |  | 0
| 764 | Konstrukce klempířské |  |  | PSV |  |  | 0
| 766 | Konstrukce truhlářské |  |  | PSV |  |  | 0
| 767 | Konstrukce zámečnické |  |  | PSV |  |  | 0
| 767-1 | Hliníkové výrobky |  |  | PSV |  |  | 0
| 775-1 | Sportovní podlaha |  |  | PSV |  |  | 0
| 777 | Podlahy ze syntetických hmot |  |  | PSV |  |  | 0
| 781 | Obklady keramické |  |  | PSV |  |  | 0
| 783 | Nátěry |  |  | PSV |  |  | 0
| 784 | Malby |  |  | PSV |  |  | 0
| 787 | Zasklívání |  |  | PSV |  |  | 0
| 799 | Ostatní |  |  | PSV |  |  | 0
| 799-1 | Síťové a textilní výrobky |  |  | PSV |  |  | 0
| 799-2 | Sportovní vybavení |  |  | PSV |  |  | 0
| M21 | Elektromontáže |  |  | MON |  |  | 0
| M22 | Montáž sdělovací a zabezp. techniky |  |  | MON |  |  | 0
| M24 | Montáže vzduchotechnických zařízení |  |  | MON |  |  | 0
| M33 | Montáže dopravních zařízení a vah-výtahy |  |  | MON |  |  | 0
| M44 | Montáže stabilních hasících zařízení |  |  | MON |  |  | 0
| D96 | Přesuny suti a vybouraných hmot |  |  | PSU |  |  | 0
| VN | Vedlejší náklady |  |  | VN |  |  | 0
| ON | Ostatní náklady |  |  | ON |  |  | 0
| Cena celkem | [6 empty] | 0 | 0
Note on D11: Název
Note on I11: IČO
Note on D12: Ulice
Note on I12: DIČ
Note on D13: PSČ
Note on E13: Místo

## VzorPolozky (hidden)
Položkový rozpočet
S:
O:
R:

## SO 0 0-01 Naklady
Soupis vedlejších a ostatních nákladů | [25 empty] | #TypZaznamu#
S: | R-05 | TĚLOCVIČNA PRO ZÁKLADNÍ ŠKOLU | [23 empty] | STA
O: | SO 0 | VEDLEJŠÍ A OSTATNÍ NÁKLADY | [20 empty] | NAK |  |  | OBJ
R: | 0-01 | VEDLEJŠÍ A OSTATNÍ NÁKLADY | [23 empty] | ROZ
P.č. | Číslo položky | Název položky | MJ | množství | cena / MJ | Celkem | Dodávka | Dodávka celk. | Montáž | Montáž celk. | DPH | cena s DPH | hmotnost / MJ | hmotnost celk.(t) | dem. hmotnost / MJ | dem. hmotnost celk.(t) | Ceník | Cen. soustava / platnost | Cenová úroveň | Nhod / MJ | Nhod celk. | Dodavatel
Díl: | VN | Vedlejší náklady |  |  |  | 0 |  | 0 |  | 0 |  | 0 |  | 0 |  | 0 |  |  |  |  | 0 |  |  |  |  | DIL
1 | 005111020R | Vytyčení stavby | Soubor | 1 |  | 0 |  | 0 |  | 0 | 21 | 0 | 0 | 0 | 0 | 0 |  | RTS 20/ I | Indiv | 0 | 0 |  |  |  |  | POL99_2
|  | Geodetické zaměření rohů stavby, stabilizace bodů a sestavení laviček. | [23 empty] | POP
|  | Vyhotovení protokolu o vytyčení stavby se seznamem souřadnic vytyčených bodů a jejich polohopisnými (S-JTSK) a výškopisnými (Bpv) hodnotami. | [23 empty] | POP | Vyhotovení protokolu o vytyčení stavby se seznamem souřadnic vytyčených bodů a jejich polohopisnými (S-JTSK) a výškopisnými (Bpv) hodnotami.
2 | 005111021R | Vytyčení inženýrských sítí | Soubor | 1 |  | 0 |  | 0 |  | 0 | 21 | 0 | 0 | 0 | 0 | 0 |  | RTS 20/ I | Indiv | 0 | 0 |  |  |  |  | POL99_8
|  | Zaměření a vytýčení stávajících inženýrských sítí v místě stavby z hlediska jejich ochrany při provádění stavby. | [23 empty] | POP | Zaměření a vytýčení stávajících inženýrských sítí v místě stavby z hlediska jejich ochrany při provádění stavby.
3 | 005121 R | Zařízení staveniště | Soubor | 1 |  | 0 |  | 0 |  | 0 | 21 | 0 | 0 | 0 | 0 | 0 |  | RTS 20/ I | Indiv | 0 | 0 |  |  |  |  | POL99_2
|  | Veškeré náklady spojené s vybudováním, provozem a odstraněním zařízení staveniště. | [23 empty] | POP
4 | 005122010R | Provoz objednatele | Soubor | 1 |  | 0 |  | 0 |  | 0 | 21 | 0 | 0 | 0 | 0 | 0 |  | RTS 20/ I | Indiv | 0 | 0 |  |  |  |  | POL99_1
|  | Náklady na ztížené provádění stavebních prací v důsledku nepřerušeného provozu na staveništi nebo v případech nepřerušeného provozu v objektech v nichž se stavební práce provádí. | [23 empty] | POP | Náklady na ztížené provádění stavebních prací v důsledku nepřerušeného provozu na staveništi nebo v případech nepřerušeného provozu v objektech v nichž se stavební práce provádí.
5 | 005122 R | Provozní vlivy | Soubor | 1 |  | 0 |  | 0 |  | 0 | 21 | 0 | 0 | 0 | 0 | 0 |  | RTS 20/ I | Indiv | 0 | 0 |  |  |  |  | POL99_1
|  | Náklady na ztížené podmínky provádění tam, kde jsou stavební práce zcela nebo zčásti omezovány provozem jiných osob. Jde zejména o zvýšené náklady související s omezením provozem v areálu objednatele nebo o náklady v důsledku nezbytného respektování stávající dopravy ovlivňující stavební práce. | [23 empty] | POP | Náklady na ztížené podmínky provádění tam, kde jsou stavební práce zcela nebo zčásti omezovány provozem jiných osob. Jde zejména o zvýšené náklady související s omezením provozem v areálu objednatele nebo o náklady v důsledku nezbytného respektování stávající dopravy ovlivňující stavební práce.
6 | 005124010R | Koordinační činnost | Soubor | 1 |  | 0 |  | 0 |  | 0 | 21 | 0 | 0 | 0 | 0 | 0 |  | RTS 20/ I | Indiv | 0 | 0 |  |  |  |  | POL99_2
|  | Koordinace stavebních a technologických dodávek stavby. | [23 empty] | POP
7 | 00523 R | Zkoušky a revize | Soubor | 1 |  | 0 |  | 0 |  | 0 | 21 | 0 | 0 | 0 | 0 | 0 |  | RTS 20/ I | Indiv | 0 | 0 |  |  |  |  | POL99_8
|  | Náklady zhotovitele, související s prováděním zkoušek a revizí předepsaných technickými normami nebo objednatelem a které jsou pro provedení díla nezbytné. | [23 empty] | POP | Náklady zhotovitele, související s prováděním zkoušek a revizí předepsaných technickými normami nebo objednatelem a které jsou pro provedení díla nezbytné.
Díl: | ON | Ostatní náklady |  |  |  | 0 |  | 0 |  | 0 |  | 0 |  | 0 |  | 0 |  |  |  |  | 0 |  |  |  |  | DIL
8 | 005211030R | Dočasná dopravní opatření | Soubor | 1 |  | 0 |  | 0 |  | 0 | 21 | 0 | 0 | 0 | 0 | 0 |  | RTS 20/ I | Indiv | 0 | 0 |  |  |  |  | POL99_8
|  | Náklady na vyhotovení návrhu dočasného dopravního značení, jeho projednání s dotčenými orgány a organizacemi, dodání dopravních značek a světelné signalizace, jejich rozmístění a přemísťování a jejich údržba v průběhu výstavby včetně následného odstranění po ukončení stavebních prací. | [23 empty] | POP | Náklady na vyhotovení návrhu dočasného dopravního značení, jeho projednání s dotčenými orgány a organizacemi, dodání dopravních značek a světelné signalizace, jejich rozmístění a přemísťování a jejich údržba v průběhu výstavby včetně následného odstranění po ukončení stavebních prací.
9 | 005211040R | Užívání veřejných ploch a prostranství | Soubor | 1 |  | 0 |  | 0 |  | 0 | 21 | 0 | 0 | 0 | 0 | 0 |  | RTS 20/ I | Indiv | 0 | 0 |  |  |  |  | POL99_8
|  | Náklady a poplatky spojené s užíváním veřejných ploch a prostranství, pokud jsou stavebními pracemi nebo souvisejícími činnostmi dotčeny, a to včetně užívání ploch v souvislosti s uložením stavebního materiálu nebo stavebního odpadu. | [23 empty] | POP | Náklady a poplatky spojené s užíváním veřejných ploch a prostranství, pokud jsou stavebními pracemi nebo souvisejícími činnostmi dotčeny, a to včetně užívání ploch v souvislosti s uložením stavebního materiálu nebo stavebního odpadu.
10 | 00524 R | Předání a převzetí díla | Soubor | 1 |  | 0 |  | 0 |  | 0 | 21 | 0 | 0 | 0 | 0 | 0 |  | RTS 20/ I | Indiv | 0 | 0 |  |  |  |  | POL99_8
|  | Náklady zhotovitele, které vzniknou v souvislosti s povinnostmi zhotovitele při předání a převzetí díla. | [23 empty] | POP | Náklady zhotovitele, které vzniknou v souvislosti s povinnostmi zhotovitele při předání a převzetí díla.
11 | 00524101 | Dokumentace skutečného provedení | kč | 1 |  | 0 |  | 0 |  | 0 | 21 | 0 | 0 | 0 | 0 | 0 |  | Vlastní | Indiv | 0 | 0 |  |  |  |  | POL99_8
|  | Náklady na vyhotovení dokumentace skutečného provedení stavby a její předání objednateli v požadované formě a požadovaném počtu. | [23 empty] | POP | Náklady na vyhotovení dokumentace skutečného provedení stavby a její předání objednateli v požadované formě a požadovaném počtu.
12 | 00524102 | Geodetické zaměření skutečného provedení | kč | 1 |  | 0 |  | 0 |  | 0 | 21 | 0 | 0 | 0 | 0 | 0 |  | Vlastní | Indiv | 0 | 0 |  |  |  |  | POL99_8
|  | Náklady na provedení skutečného zaměření stavby v rozsahu nezbytném pro zápis změny do katastru nemovitostí. | [23 empty] | POP | Náklady na provedení skutečného zaměření stavby v rozsahu nezbytném pro zápis změny do katastru nemovitostí.
[24 empty] | 15 | 21
| Celkem |  |  |  |  | 0 | [17 empty] | 0 | 0 | SUM
END
Note on S6: Jedná se o informaci, zda se jedná o položku, která je do rozpočtu zadána z cenové soustavy RTS, nebo vlastní.
Note on T6: Jedná se o název CÚ, která je zadána u položky rozpočtu

## SO 00 00-01 Pol
Položkový soupis prací a dodávek | [25 empty] | #TypZaznamu#
S: | R-05 | TĚLOCVIČNA PRO ZÁKLADNÍ ŠKOLU | [23 empty] | STA
O: | SO 00 | PŘÍPRAVA ÚZEMÍ | [20 empty] | STA |  |  | OBJ
R: | 00-01 | PŘÍPRAVA ÚZEMÍ | [23 empty] | ROZ
P.č. | Číslo položky | Název položky | MJ | množství | cena / MJ | Celkem | Dodávka | Dodávka celk. | Montáž | Montáž celk. | DPH | cena s DPH | hmotnost / MJ | hmotnost celk.(t) | dem. hmotnost / MJ | dem. hmotnost celk.(t) | Ceník | Cen. soustava / platnost | Cenová úroveň | Nhod / MJ | Nhod celk. | Dodavatel
Díl: | 11 | Přípravné a přidružené práce |  |  |  | 0 |  | 0 |  | 0 |  | 0 |  | 0 |  | 0 |  |  |  |  | 32.94 |  |  |  |  | DIL
1 | 111201101R00 | Odstranění křovin a stromů o průměru do 10 cm při celkové ploše do 1 000 m2 | m2 | 40 |  | 0 |  | 0 |  | 0 | 21 | 0 | 0 | 0 | 0 | 0 | 800-1 | RTS 20/ I | RTS 19/ I | 0.172 | 6.88 |  |  |  |  | POL1_
|  | s odstraněním kořenů a s případným nutným odklizením křovin a stromů na hromady na vzdálenost do 50 m nebo s naložením na dopravní prostředek, do sklonu terénu 1 : 5, | [23 empty] | SPI |  | s odstraněním kořenů a s případným nutným odklizením křovin a stromů na hromady na vzdálenost do 50 m nebo s naložením na dopravní prostředek, do sklonu terénu 1 : 5,
|  | VIZ v.č.C.1 a SITUACE ZASTAVOVACÍ A VYTYČOVACÍ : | [23 empty] | VV | 0
|  | keřová zeleň, m2 : 25,0 |  | 25 | [21 empty] | VV | 0
|  | zlatice, m2 : 15,0 |  | 15 | [21 empty] | VV | 0
2 | 111203111R00 | Odtsranění pařezu odfrézováním do hloubky 500 mm pod úroveň terénu odstranění pařezu odfrézováním až do hloubky 500 mm | m2 | 2 |  | 0 |  | 0 |  | 0 | 21 | 0 | 0 | 0 | 0 | 0 | 823-1 | RTS 20/ I | RTS 19/ I | 2.913 | 5.83 |  |  |  |  | POL1_
|  | VIZ v.č.C.1 a SITUACE ZASTAVOVACÍ A VYTYČOVACÍ : | [23 empty] | VV | 0
|  | pařez v prostoru budoucí tělocvičny : | [23 empty] | VV | 0
|  | kus : 1 |  | 1 | [21 empty] | VV | 0
|  | vrba, kus : 1 |  | 1 | [21 empty] | VV | 0
3 | 112101101R00 | Kácení stromů listnatých o průměru kmene přes 100 do 300 mm | kus | 1 |  | 0 |  | 0 |  | 0 | 21 | 0 | 0 | 0 | 0 | 0 | 800-1 | RTS 20/ I | RTS 19/ I | 0.49 | 0.49 |  |  |  |  | POL1_
|  | s odřezáním kmene a odvětvením, včetně případného odklizení kmene a větví na oddělené hromady na vzdálenost do 50 m nebo s naložením na dopravní prostředek, | [23 empty] | SPI |  | s odřezáním kmene a odvětvením, včetně případného odklizení kmene a větví na oddělené hromady na vzdálenost do 50 m nebo s naložením na dopravní prostředek,
|  | vrba v prostoru budoucí tělocvičny : | [23 empty] | VV | 0
|  | kus : 1 |  | 1 | [21 empty] | VV | 0
4 | 112101121R00 | Kácení stromů jehličnatých bez odkornění o průměru přes 100 do 300 mm | kus | 12 |  | 0 |  | 0 |  | 0 | 21 | 0 | 0 | 0 | 0 | 0 | 800-1 | RTS 20/ I | RTS 19/ I | 0.28 | 3.36 |  |  |  |  | POL1_
|  | s odřezáním kmene a odvětvením, včetně případného odklizení kmene a větví na oddělené hromady na vzdálenost do 50 m nebo s naložením na dopravní prostředek, | [23 empty] | SPI |  | s odřezáním kmene a odvětvením, včetně případného odklizení kmene a větví na oddělené hromady na vzdálenost do 50 m nebo s naložením na dopravní prostředek,
|  | VIZ v.č.C.1 a SITUACE ZASTAVOVACÍ A VYTYČOVACÍ : | [23 empty] | VV | 0
|  | thuje, kus : 10+2 |  | 12 | [21 empty] | VV | 0
5 | 112201101R00 | Odstranění pařezů pod úrovní terénu vykopáním o průměru přes 100 do 300 mm | kus | 12 |  | 0 |  | 0 |  | 0 | 21 | 0 | 5e-05 | 0 | 0 | 0 | 800-1 | RTS 20/ I | RTS 19/ I | 0.659 | 7.91 |  |  |  |  | POL1_
|  | s jejich vykopáním nebo vytrháním, s přesekáním kořenů a s případným nutným přemístěním pařezů na hromady do vzdálenosti do 50 m nebo s naložením na dopravní prostředek, | [23 empty] | SPI |  | s jejich vykopáním nebo vytrháním, s přesekáním kořenů a s případným nutným přemístěním pařezů na hromady do vzdálenosti do 50 m nebo s naložením na dopravní prostředek,
|  | thuje : 10+2 |  | 12 | [21 empty] | VV | 0
6 | 162301401R00 | Vodorovné přemístění větví, kmenů, nebo pařezů větví stromů listnatých, průměru kmene přes 100 do 300 mm, na vzdálenost do 5 000 m | kus | 1 |  | 0 |  | 0 |  | 0 | 21 | 0 | 0 | 0 | 0 | 0 | 800-1 | RTS 20/ I | RTS 19/ I | 0.045 | 0.05 |  |  |  |  | POL1_
|  | s naložením, složením a dopravou, | [23 empty] | SPI
|  | vrba, kus : 1 |  | 1 | [21 empty] | VV | 0
7 | 162301405R00 | Vodorovné přemístění větví, kmenů, nebo pařezů větví stromů jehličnatých, průměru kmene přes 100 do 300 mm, na vzdálenost do 5 000 m | kus | 12 |  | 0 |  | 0 |  | 0 | 21 | 0 | 0 | 0 | 0 | 0 | 800-1 | RTS 20/ I | RTS 19/ I | 0.056 | 0.67 |  |  |  |  | POL1_
|  | s naložením, složením a dopravou, | [23 empty] | SPI
|  | thuje, kus : 10+2 |  | 12 | [21 empty] | VV | 0
8 | 162301411R00 | Vodorovné přemístění větví, kmenů, nebo pařezů kmenů stromů listnatých, průměru kmene přes 100 do 300 mm, na vzdálenost do 5 000 m | kus | 1 |  | 0 |  | 0 |  | 0 | 21 | 0 | 0 | 0 | 0 | 0 | 800-1 | RTS 20/ I | RTS 19/ I | 0.57 | 0.57 |  |  |  |  | POL1_
|  | s naložením, složením a dopravou, | [23 empty] | SPI
|  | vrba, kus : 1 |  | 1 | [21 empty] | VV | 0
9 | 162301415R00 | Vodorovné přemístění větví, kmenů, nebo pařezů kmenů stromů jehličnatých, průměru kmene přes 100 do 300 mm, na vzdálenost do 5 000 m | kus | 12 |  | 0 |  | 0 |  | 0 | 21 | 0 | 0 | 0 | 0 | 0 | 800-1 | RTS 20/ I | RTS 19/ I | 0.522 | 6.26 |  |  |  |  | POL1_
|  | s naložením, složením a dopravou, | [23 empty] | SPI
|  | thuje, kus : 10+2 |  | 12 | [21 empty] | VV | 0
10 | 162301421R00 | Vodorovné přemístění větví, kmenů, nebo pařezů pařezů, průměru kmene přes 100 do 300 mm, na vzdálenost do 5 000 m | kus | 14 |  | 0 |  | 0 |  | 0 | 21 | 0 | 0 | 0 | 0 | 0 | 800-1 | RTS 20/ I | RTS 19/ I | 0.066 | 0.92 |  |  |  |  | POL1_
|  | s naložením, složením a dopravou, | [23 empty] | SPI
|  | vrba : 1 |  | 1 | [21 empty] | VV | 0
|  | thuje : 10+2 |  | 12 | [21 empty] | VV | 0
|  | pařez : 1 |  | 1 | [21 empty] | VV | 0
11 | 162301901R00 | Vodorovné přemístění větví, kmenů, nebo pařezů příplatek k cenám za každých dalších i započatých 5 000 m přes 5 000 m větví stromů listnatých, průměru kmene přes 100 do 300 mm | kus | 3 |  | 0 |  | 0 |  | 0 | 21 | 0 | 0 | 0 | 0 | 0 | 800-1 | RTS 20/ I | RTS 19/ I | 0 | 0 |  |  |  |  | POL1_
|  | s naložením, složením a dopravou, | [23 empty] | SPI
|  | celkem 20 km : | [23 empty] | VV | 0
|  | vrba : 1*3 |  | 3 | [21 empty] | VV | 0
12 | 162301905R00 | Vodorovné přemístění větví, kmenů, nebo pařezů příplatek k cenám za každých dalších i započatých 5 000 m přes 5 000 m větví stromů jehličnatých, průměru kmene přes 100 do 300 mm | kus | 36 |  | 0 |  | 0 |  | 0 | 21 | 0 | 0 | 0 | 0 | 0 | 800-1 | RTS 20/ I | RTS 19/ I | 0 | 0 |  |  |  |  | POL1_
|  | s naložením, složením a dopravou, | [23 empty] | SPI
|  | celkem 20 km : | [23 empty] | VV | 0
|  | thuje : (10+2)*3 |  | 36 | [21 empty] | VV | 0
13 | 162301911R00 | Vodorovné přemístění větví, kmenů, nebo pařezů příplatek k cenám za každých dalších i započatých 5 000 m přes 5 000 m kmenů stromů listnatých, průměru kmene přes 100 do 300 mm | kus | 3 |  | 0 |  | 0 |  | 0 | 21 | 0 | 0 | 0 | 0 | 0 | 800-1 | RTS 20/ I | RTS 19/ I | 0 | 0 |  |  |  |  | POL1_
|  | s naložením, složením a dopravou, | [23 empty] | SPI
|  | celkem 20 km : | [23 empty] | VV | 0
|  | vrba : 1*3 |  | 3 | [21 empty] | VV | 0
14 | 162301915R00 | Vodorovné přemístění větví, kmenů, nebo pařezů příplatek k cenám za každých dalších i započatých 5 000 m přes 5 000 m kmenů stromů jehličnatých, průměru kmene přes 100 do 300 mm | kus | 36 |  | 0 |  | 0 |  | 0 | 21 | 0 | 0 | 0 | 0 | 0 | 800-1 | RTS 20/ I | RTS 19/ I | 0 | 0 |  |  |  |  | POL1_
|  | s naložením, složením a dopravou, | [23 empty] | SPI
|  | celkem 20 km : | [23 empty] | VV | 0
|  | thuje : (10+2)*3 |  | 36 | [21 empty] | VV | 0
15 | 162301921R00 | Vodorovné přemístění větví, kmenů, nebo pařezů příplatek k cenám za každých dalších i započatých 5 000 m přes 5 000 m pařezů, průměru kmene přes 100 do 300 mm | kus | 42 |  | 0 |  | 0 |  | 0 | 21 | 0 | 0 | 0 | 0 | 0 | 800-1 | RTS 20/ I | RTS 19/ I | 0 | 0 |  |  |  |  | POL1_
|  | s naložením, složením a dopravou, | [23 empty] | SPI
|  | celkem 20 km : | [23 empty] | VV | 0
|  | vrba : 1*3 |  | 3 | [21 empty] | VV | 0
|  | thuje : (10+2)*3 |  | 36 | [21 empty] | VV | 0
|  | pařez : 1*3 |  | 3 | [21 empty] | VV | 0
16 | 162301501R00 | Vodorovné přemístění křovin nma vzdálenost do 5 000 m | m2 | 40 |  | 0 |  | 0 |  | 0 | 21 | 0 | 0 | 0 | 0 | 0 | 800-1 | RTS 20/ I | RTS 19/ I | 0 | 0 |  |  |  |  | POL1_
|  | o průměru kmene do 10 cm na vzdálenost, složení z dopravního porstředku. | [23 empty] | SPI
|  | VIZ v.č.C.1 a SITUACE ZASTAVOVACÍ A VYTYČOVACÍ : | [23 empty] | VV | 0
|  | keřová zeleň, m2 : 25,0 |  | 25 | [21 empty] | VV | 0
|  | zlatice, m2 : 15,0 |  | 15 | [21 empty] | VV | 0
Díl: | 99 | Staveništní přesun hmot |  |  |  | 0 |  | 0 |  | 0 |  | 0 |  | 0 |  | 0 |  |  |  |  | 0 |  |  |  |  | DIL
17 | 9982313 | Přesun hmot | t | 0.0006 |  | 0 |  | 0 |  | 0 | 21 | 0 | 0 | 0 | 0 | 0 |  | Vlastní | RTS 19/ I | 1.925 | 0 |  |  |  |  | POL7_
Díl: | 799 | Ostatní |  |  |  | 0 |  | 0 |  | 0 |  | 0 |  | 0 |  | 0 |  |  |  |  | 0 |  |  |  |  | DIL
18 | 799-03 | Odstranění houpací lavičky | ks | 1 |  | 0 |  | 0 |  | 0 | 21 | 0 | 0 | 0 | 0 | 0 |  | Vlastní | Indiv | 0 | 0 |  |  |  |  | POL1_
|  | odstranění houpací lavičky vč.likvidace : | [23 empty] | VV | 0
|  | kus : 1 |  | 1 | [21 empty] | VV | 0
|  | POZNÁMKA : | [23 empty] | VV | 0
|  | přeložku sochy sv.Jana Nepomuckého a osazení zpět na nový betonový sokl ZAJISTÍ PAMÁTKÁŘI,není součástí tohoto rozpočtu : | [23 empty] | VV | 0
[24 empty] | 15 | 21
| Celkem |  |  |  |  | 0 | [17 empty] | 0 | 0 | SUM
JKSO:
| 823 | Plochy a úpravy území | [23 empty] | JKSO
| m2 | kryt (materiál konstrukce krytu) vegetační | [23 empty] | JKSOChar
|  | ostatní stavební akce | [23 empty] | JKSOAkce
END
Note on S6: Jedná se o informaci, zda se jedná o položku, která je do rozpočtu zadána z cenové soustavy RTS, nebo vlastní.
Note on T6: Jedná se o název CÚ, která je zadána u položky rozpočtu

## SO 01 01-1 Pol
Položkový soupis prací a dodávek | [25 empty] | #TypZaznamu#
S: | R-05 | TĚLOCVIČNA PRO ZÁKLADNÍ ŠKOLU | [23 empty] | STA
O: | SO 01 | TĚLOCVIČNA | [20 empty] | STA |  |  | OBJ
R: | 01-1 | TĚLOCVIČNA | [23 empty] | ROZ
P.č. | Číslo položky | Název položky | MJ | množství | cena / MJ | Celkem | Dodávka | Dodávka celk. | Montáž | Montáž celk. | DPH | cena s DPH | hmotnost / MJ | hmotnost celk.(t) | dem. hmotnost / MJ | dem. hmotnost celk.(t) | Ceník | Cen. soustava / platnost | Cenová úroveň | Nhod / MJ | Nhod celk. | Dodavatel
Díl: | 1 | Zemní práce |  |  |  | 0 |  | 0 |  | 0 |  | 0 |  | 0 |  | 0 |  |  |  |  | 442.31 |  |  |  |  | DIL
1 | 121101101R00 | Sejmutí ornice s přemístěním na vzdálenost do 50 m | m3 | 124.2083 |  | 0 |  | 0 |  | 0 | 21 | 0 | 0 | 0 | 0 | 0 | 800-1 | RTS 20/ I | RTS 19/ I | 0.097 | 12.05 |  |  |  |  | POL1_
|  | nebo lesní půdy, s vodorovným přemístěním na hromady v místě upotřebení nebo na dočasné či trvalé skládky se složením | [23 empty] | SPI |  | nebo lesní půdy, s vodorovným přemístěním na hromady v místě upotřebení nebo na dočasné či trvalé skládky se složením
|  | v místě tělocvičny sejmutí ornice v tl.30 cm v místě nejnižšího terénu : | [23 empty] | VV | 0
|  | (0,8*3+2,58+4,05+2,0)*(0,7+8,325+1,2+1,0+1,0)*0,3 |  | 40.4525 | [21 empty] | VV | 0
|  | (23,87-9,03+1,0)*11,275*0,3 |  | 53.5788 | [21 empty] | VV | 0
|  | ze západní strany : (2,0+1,0)*1,0*0,3 |  | 0.9 | [21 empty] | VV | 0
|  | z východní strany (chodník + vstup do tělocvičny) : 16,265*(5,0+1,0)*0,3 |  | 29.277 | [21 empty] | VV | 0
2 | 131201112R00 | Hloubení nezapažených jam a zářezů do 1000 m3, v hornině 3, hloubení strojně | m3 | 372.5483 |  | 0 |  | 0 |  | 0 | 21 | 0 | 0 | 0 | 0 | 0 | 800-1 | RTS 20/ I | RTS 19/ I | 0.11 | 40.98 |  |  |  |  | POL1_
|  | kromě zářezů se šikmými stěnami pro podzemní vedení, s urovnáním dna do předepsaného profilu a spádu, s případným nutným přemístěním ve výkopišti a dále buď s přemístěním výkopku na přilehlém terénu na vzdálenost do 3 m od okraje jámy nebo s naložením na dopravní prostředek, | [23 empty] | SPI |  | kromě zářezů se šikmými stěnami pro podzemní vedení, s urovnáním dna do předepsaného profilu a spádu, s případným nutným přemístěním ve výkopišti a dále buď s přemístěním výkopku na přilehlém terénu na vzdálenost do 3 m od okraje jámy nebo s naložením na dopravní prostředek,
|  | v prostoru pro tělocvičnu : | [23 empty] | VV | 0
|  | VIZ výkres č.2 ZÁKLADY : | [23 empty] | VV | 0
|  | zprůměrovaný terén (1,32+1,77+1,07+1,32+1,32+0,8)/6 = -1,27 : | [23 empty] | VV | 0
|  | z -1,27 na -3,32 (vč.štěrkového polštáře) : (9,36+9,03)/2*(6,7+7,83)/2*1,27 |  | 84.8381 | [21 empty] | VV | 0
|  | 11,3*4,53*1,27 |  | 65.01 | [21 empty] | VV | 0
|  | (16,265+14,84)/2*11,275*1,27 |  | 222.7001 | [21 empty] | VV | 0
3 | 131201119R00 | Hloubení nezapažených jam a zářezů příplatek za lepivost, v hornině 3, | m3 | 372.5483 |  | 0 |  | 0 |  | 0 | 21 | 0 | 0 | 0 | 0 | 0 | 800-1 | RTS 20/ I | RTS 19/ I | 0.0431 | 16.06 |  |  |  |  | POL1_
|  | kromě zářezů se šikmými stěnami pro podzemní vedení, s urovnáním dna do předepsaného profilu a spádu, s případným nutným přemístěním ve výkopišti a dále buď s přemístěním výkopku na přilehlém terénu na vzdálenost do 3 m od okraje jámy nebo s naložením na dopravní prostředek, | [23 empty] | SPI |  | kromě zářezů se šikmými stěnami pro podzemní vedení, s urovnáním dna do předepsaného profilu a spádu, s případným nutným přemístěním ve výkopišti a dále buď s přemístěním výkopku na přilehlém terénu na vzdálenost do 3 m od okraje jámy nebo s naložením na dopravní prostředek,
4 | 132201110R00 | Hloubení rýh šířky do 60 cm do 50 m3, v hornině 3, hloubení strojně | m3 | 18.4565 |  | 0 |  | 0 |  | 0 | 21 | 0 | 0 | 0 | 0 | 0 | 800-1 | RTS 20/ I | RTS 19/ I | 0.365 | 6.74 |  |  |  |  | POL1_
|  | zapažených i nezapažených s urovnáním dna do předepsaného profilu a spádu, s přehozením výkopku na přilehlém terénu na vzdálenost do 3 m od podélné osy rýhy nebo s naložením výkopku na dopravní prostředek. | [23 empty] | SPI |  | zapažených i nezapažených s urovnáním dna do předepsaného profilu a spádu, s přehozením výkopku na přilehlém terénu na vzdálenost do 3 m od podélné osy rýhy nebo s naložením výkopku na dopravní prostředek.
|  | pro základy tělocvičny z -3,32 na -3,82= vč.polštáře základů : | [23 empty] | VV | 0
|  | základy na -3,72 : | [23 empty] | VV | 0
|  | figura 2) : 11,2*0,6*0,5 |  | 3.36 | [21 empty] | VV | 0
|  | 3) : 4,6*0,6*0,5 |  | 1.38 | [21 empty] | VV | 0
|  | 11) pro základ pod OPĚRNOU ZDÍ : (3,8+0,7)*0,6*1,18 |  | 3.186 | [21 empty] | VV | 0
|  | pro základ ze západní strany : (2,58+0,8*5+4,05+3,905+3,9+3,58+0,44)*0,5*0,5 |  | 5.6138 | [21 empty] | VV | 0
|  | pro základ pod opěrnou zeď v části řezu C-C : 4,275*0,6*1,18 |  | 3.0267 | [21 empty] | VV | 0
|  | pro základ pod opěrnou zeď v části řezu C-C2 : 2,5*0,6*1,26 |  | 1.89 | [21 empty] | VV | 0
5 | 132201119R00 | Hloubení rýh šířky do 60 cm příplatek za lepivost, v hornině 3, | m3 | 18.4565 |  | 0 |  | 0 |  | 0 | 21 | 0 | 0 | 0 | 0 | 0 | 800-1 | RTS 20/ I | RTS 19/ I | 0.3898 | 7.19 |  |  |  |  | POL1_
|  | zapažených i nezapažených s urovnáním dna do předepsaného profilu a spádu, s přehozením výkopku na přilehlém terénu na vzdálenost do 3 m od podélné osy rýhy nebo s naložením výkopku na dopravní prostředek. | [23 empty] | SPI |  | zapažených i nezapažených s urovnáním dna do předepsaného profilu a spádu, s přehozením výkopku na přilehlém terénu na vzdálenost do 3 m od podélné osy rýhy nebo s naložením výkopku na dopravní prostředek.
6 | 132201211R00 | Hloubení rýh šířky přes 60 do 200 cm do 100 m3, v hornině 3, hloubení strojně | m3 | 80.6278 |  | 0 |  | 0 |  | 0 | 21 | 0 | 0 | 0 | 0 | 0 | 800-1 | RTS 20/ I | RTS 19/ I | 0.2 | 16.13 |  |  |  |  | POL1_
|  | zapažených i nezapažených, s urovnáním dna do předepsaného profilu a spádu, s případně nutným přehozením výkopku na vzdálenost do 3 m ve výkopišti, s přehozením výkopku na přilehlém terénu na vzdálenost do 5 m od podélné osy rýhy nebo s naložením výkopku na dopravní prostředek. | [23 empty] | SPI |  | zapažených i nezapažených, s urovnáním dna do předepsaného profilu a spádu, s případně nutným přehozením výkopku na vzdálenost do 3 m ve výkopišti, s přehozením výkopku na přilehlém terénu na vzdálenost do 5 m od podélné osy rýhy nebo s naložením výkopku na dopravní prostředek.
|  | pro základy tělocvičny z -3,32 na -3,82= vč.polštáře základů : | [23 empty] | VV | 0
|  | základy na -3,72 : | [23 empty] | VV | 0
|  | figura 1) : 0,85*0,8*0,5 |  | 0.34 | [21 empty] | VV | 0
|  | 4) : 2,91*0,8*0,5 |  | 1.164 | [21 empty] | VV | 0
|  | 5) : 4,8*0,8*0,5 |  | 1.92 | [21 empty] | VV | 0
|  | 6) : 4,4*0,8*0,5 |  | 1.76 | [21 empty] | VV | 0
|  | 7) : 15,6*0,7*0,5 |  | 5.46 | [21 empty] | VV | 0
|  | 8) : 4,3*0,8*0,5 |  | 1.72 | [21 empty] | VV | 0
|  | 9) : 4,3*0,8*0,5 |  | 1.72 | [21 empty] | VV | 0
|  | 10) : 3,9*0,8*0,5 |  | 1.56 | [21 empty] | VV | 0
|  | pro základy na -4,33 (na -4,43 vč.základového polštáře) : | [23 empty] | VV | 0
|  | figura 1 : 2,2*0,8*1,11 |  | 1.9536 | [21 empty] | VV | 0
|  | 2) : 1,89*0,8*1,11 |  | 1.6783 | [21 empty] | VV | 0
|  | 3) : (5,3+1,2+1,04)*0,8*1,11 |  | 6.6955 | [21 empty] | VV | 0
|  | 4) : 6,2*0,8*1,11*4 |  | 22.0224 | [21 empty] | VV | 0
|  | 5) : 4,5*0,8*1,11 |  | 3.996 | [21 empty] | VV | 0
|  | pro základový pas š.1200 mm : (2,765+4,05+3,905+3,9+3,58)*1,2*1,11 |  | 24.2424 | [21 empty] | VV | 0
|  | pro základový blok z -3,22 na -4,33 (-3,23 na -4,43 = vč.základového polštáře) : | [23 empty] | VV | 0
|  | (1,9+1,7)/2*2,2*1,11 |  | 4.3956 | [21 empty] | VV | 0
7 | 132201219R00 | Hloubení rýh šířky přes 60 do 200 cm příplatek za lepivost, v hornině 3, | m3 | 80.6278 |  | 0 |  | 0 |  | 0 | 21 | 0 | 0 | 0 | 0 | 0 | 800-1 | RTS 20/ I | RTS 19/ I | 0.084 | 6.77 |  |  |  |  | POL1_
|  | zapažených i nezapažených, s urovnáním dna do předepsaného profilu a spádu, s případně nutným přehozením výkopku na vzdálenost do 3 m ve výkopišti, s přehozením výkopku na přilehlém terénu na vzdálenost do 5 m od podélné osy rýhy nebo s naložením výkopku na dopravní prostředek. | [23 empty] | SPI |  | zapažených i nezapažených, s urovnáním dna do předepsaného profilu a spádu, s případně nutným přehozením výkopku na vzdálenost do 3 m ve výkopišti, s přehozením výkopku na přilehlém terénu na vzdálenost do 5 m od podélné osy rýhy nebo s naložením výkopku na dopravní prostředek.
8 | 162701105R00 | Vodorovné přemístění výkopku z horniny 1 až 4, na vzdálenost přes 9 000 do 10 000 m | m3 | 472.0712 |  | 0 |  | 0 |  | 0 | 21 | 0 | 0 | 0 | 0 | 0 | 800-1 | RTS 20/ I | RTS 19/ I | 0.011 | 5.19 |  |  |  |  | POL1_
|  | po suchu, bez naložení výkopku, avšak se složením bez rozhrnutí, zpáteční cesta vozidla. | [23 empty] | SPI
|  | výkop z jámy : 372,54829 |  | 372.5483 | [21 empty] | VV | 0
|  | výkop z rýhy "60" cm : 18,45645 |  | 18.4565 | [21 empty] | VV | 0
|  | výkop z rýhy "200" cm : 80,62784 |  | 80.6278 | [21 empty] | VV | 0
|  | odpočet výkopku pro obsyp objektu : -84,2593 |  | -84.2593 | [21 empty] | VV | 0
|  | Mezisoučet |  | 387.3733 | [21 empty] | VV | 1
[26 empty] | VV | 0
|  | odvoz ORNICE : 84,69787 |  | 84.6979 | [21 empty] | VV | 0
9 | 162701109R00 | Vodorovné přemístění výkopku příplatek k ceně za každých dalších i započatých 1 000 m přes 10 000 m z horniny 1 až 4 | m3 | 4720.7115 |  | 0 |  | 0 |  | 0 | 21 | 0 | 0 | 0 | 0 | 0 | 800-1 | RTS 20/ I | RTS 19/ I | 0 | 0 |  |  |  |  | POL1_
|  | po suchu, bez naložení výkopku, avšak se složením bez rozhrnutí, zpáteční cesta vozidla. | [23 empty] | SPI
|  | celkem 20 mk : | [23 empty] | VV | 0
|  | 472,07115*10 |  | 4720.7115 | [21 empty] | VV | 0
10 | 167101101R00 | Nakládání, skládání, překládání neulehlého výkopku nakládání výkopku do 100 m3, z horniny 1 až 4 | m3 | 84.2593 |  | 0 |  | 0 |  | 0 | 21 | 0 | 0 | 0 | 0 | 0 | 800-1 | RTS 20/ I | RTS 19/ I | 0.652 | 54.94 |  |  |  |  | POL1_
|  | nakládání z meziskládky na obsyp objektu : 84,25930 |  | 84.2593 | [21 empty] | VV | 0
11 | 171201201R00 | Uložení sypaniny na dočasnou skládku tak, že na 1 m2 plochy připadá přes 2 m3 výkopku nebo ornice | m3 | 387.3733 |  | 0 |  | 0 |  | 0 | 21 | 0 | 0 | 0 | 0 | 0 | 800-1 | RTS 20/ I | RTS 19/ I | 0.009 | 3.49 |  |  |  |  | POL1_
|  | dle položky odvoz výkopku d 10 000 m, m3 : 387,37328 |  | 387.3733 | [21 empty] | VV | 0
12 | 175101201R00 | Obsyp objektů bez prohození sypaniny | m3 | 84.2593 |  | 0 |  | 0 |  | 0 | 21 | 0 | 0 | 0 | 0 | 0 | 800-1 | RTS 20/ I | RTS 19/ I | 2.195 | 184.95 |  |  |  |  | POL1_
|  | sypaninou z vhodných hornin tř. 1 - 4 nebo materiálem, uloženým ve vzdálenosti do 30 m od vnějšího kraje objektu, pro jakoukoliv míru zhutnění, | [23 empty] | SPI |  | sypaninou z vhodných hornin tř. 1 - 4 nebo materiálem, uloženým ve vzdálenosti do 30 m od vnějšího kraje objektu, pro jakoukoliv míru zhutnění,
|  | z jižní strany z -2,97 na-4,33 : (4,53+1,09+6,79+1,04)*1,0*1,36 |  | 18.292 | [21 empty] | VV | 0
|  | ze severní strany z -0,75 na -3,15 : (11,275-2,5)*1,0*2,4 |  | 21.06 | [21 empty] | VV | 0
|  | ze severní a západní strany z -3,15 na -4,33 : (2,5+2,2)*1,0*1,18 |  | 5.546 | [21 empty] | VV | 0
|  | z východní strany z -0,8 na -3,22 : 16,265*1,0*2,42 |  | 39.3613 | [21 empty] | VV | 0
13 | 175101209R00 | Obsyp objektů příplatek za prohození sypaniny | m3 | 84.2593 |  | 0 |  | 0 |  | 0 | 21 | 0 | 0 | 0 | 0 | 0 | 800-1 | RTS 20/ I | RTS 19/ I | 0.997 | 84.01 |  |  |  |  | POL1_
|  | sypaninou z vhodných hornin tř. 1 - 4 nebo materiálem, uloženým ve vzdálenosti do 30 m od vnějšího kraje objektu, pro jakoukoliv míru zhutnění, | [23 empty] | SPI |  | sypaninou z vhodných hornin tř. 1 - 4 nebo materiálem, uloženým ve vzdálenosti do 30 m od vnějšího kraje objektu, pro jakoukoliv míru zhutnění,
14 | 181101101R00 | Úprava pláně v zářezech v hornině 1 až 4, bez zhutnění | m2 | 293.3451 |  | 0 |  | 0 |  | 0 | 21 | 0 | 0 | 0 | 0 | 0 | 800-1 | RTS 20/ I | RTS 19/ I | 0.013 | 3.81 |  |  |  |  | POL1_
|  | vyrovnáním výškových rozdílů, ploch vodorovných a ploch do sklonu 1 : 5. | [23 empty] | SPI
|  | v prostoru pro tělocvičnu : | [23 empty] | VV | 0
|  | VIZ výkres č.2 ZÁKLADY : | [23 empty] | VV | 0
|  | (9,36+9,03)/2*(6,7+7,83)/2 |  | 66.8017 | [21 empty] | VV | 0
|  | 11,3*4,53 |  | 51.189 | [21 empty] | VV | 0
|  | (16,265+14,84)/2*11,275 |  | 175.3544 | [21 empty] | VV | 0
15 | 199000001R00 | Poplatky za skládku ornice, | m3 | 84.6979 |  | 0 |  | 0 |  | 0 | 21 | 0 | 0 | 0 | 0 | 0 | 800-1 | RTS 20/ I | RTS 19/ I | 0 | 0 |  |  |  |  | POL1_
|  | celkem ornice m3 : 124,20832 |  | 124.2083 | [21 empty] | VV | 0
|  | -ornice pro sadové úpravy : -131,7015*0,3 |  | -39.5104 | [21 empty] | VV | 0
16 | 199000002R00 | Poplatky za skládku horniny 1- 4, skupina 17 05 04 z Katalogu odpadů | m3 | 387.3733 |  | 0 |  | 0 |  | 0 | 21 | 0 | 0 | 0 | 0 | 0 | 800-1 | RTS 20/ I | RTS 19/ I | 0 | 0 |  |  |  |  | POL1_
|  | dle položky odvoz výkopku d 10 000 m, m3 : 387,37328 |  | 387.3733 | [21 empty] | VV | 0
Díl: | 1-1 | Zemní práce pro boční vstup a rampu |  |  |  | 0 |  | 0 |  | 0 |  | 0 |  | 0 |  | 0 |  |  |  |  | 11.66 |  |  |  |  | DIL
17 | 132201110R00 | Hloubení rýh šířky do 60 cm do 50 m3, v hornině 3, hloubení strojně | m3 | 15.1002 |  | 0 |  | 0 |  | 0 | 21 | 0 | 0 | 0 | 0 | 0 | 800-1 | RTS 20/ I | RTS 19/ I | 0.365 | 5.51 |  |  |  |  | POL1_
|  | zapažených i nezapažených s urovnáním dna do předepsaného profilu a spádu, s přehozením výkopku na přilehlém terénu na vzdálenost do 3 m od podélné osy rýhy nebo s naložením výkopku na dopravní prostředek. | [23 empty] | SPI |  | zapažených i nezapažených s urovnáním dna do předepsaného profilu a spádu, s přehozením výkopku na přilehlém terénu na vzdálenost do 3 m od podélné osy rýhy nebo s naložením výkopku na dopravní prostředek.
|  | VÝKOP PRO ZÁKLADY BOČNÍHO VSTUPU A RAMPY : | [23 empty] | VV | 0
|  | 6,27*0,6*0,5 |  | 1.881 | [21 empty] | VV | 0
|  | 1,34*0,6*0,5 |  | 0.402 | [21 empty] | VV | 0
|  | výkop pod schodiště : 1,116*2*0,4*0,5 |  | 0.4464 | [21 empty] | VV | 0
|  | 0,35*0,29*0,5 |  | 0.05075 | [21 empty] | VV | 0
|  | VÝKOP pro anglické dvorky : | [23 empty] | VV | 0
|  | u m.č.014+015 : (1,1*2+2,0)*0,4*(0,5+0,8) |  | 2.184 | [21 empty] | VV | 0
|  | u m.č.010 : (0,4+0,6+1,0+1,4)*0,4*(0,5+0,8) |  | 1.768 | [21 empty] | VV | 0
|  | VÝKOP pro RAMPU : (6,55+2,25+6,05+1,25+4,55+5,5)*0,4*0,8 |  | 8.368 | [21 empty] | VV | 0
18 | 132201119R00 | Hloubení rýh šířky do 60 cm příplatek za lepivost, v hornině 3, | m3 | 15.1002 |  | 0 |  | 0 |  | 0 | 21 | 0 | 0 | 0 | 0 | 0 | 800-1 | RTS 20/ I | RTS 19/ I | 0.3898 | 5.89 |  |  |  |  | POL1_
|  | zapažených i nezapažených s urovnáním dna do předepsaného profilu a spádu, s přehozením výkopku na přilehlém terénu na vzdálenost do 3 m od podélné osy rýhy nebo s naložením výkopku na dopravní prostředek. | [23 empty] | SPI |  | zapažených i nezapažených s urovnáním dna do předepsaného profilu a spádu, s přehozením výkopku na přilehlém terénu na vzdálenost do 3 m od podélné osy rýhy nebo s naložením výkopku na dopravní prostředek.
|  | dle položky hloubení rýh 60 cm : | [23 empty] | VV | 0
|  | m3 : 15,10015 |  | 15.1002 | [21 empty] | VV | 0
19 | 162701105R00 | Vodorovné přemístění výkopku z horniny 1 až 4, na vzdálenost přes 9 000 do 10 000 m | m3 | 15.1002 |  | 0 |  | 0 |  | 0 | 21 | 0 | 0 | 0 | 0 | 0 | 800-1 | RTS 20/ I | RTS 19/ I | 0.011 | 0.17 |  |  |  |  | POL1_
|  | po suchu, bez naložení výkopku, avšak se složením bez rozhrnutí, zpáteční cesta vozidla. | [23 empty] | SPI
|  | dle položky hloubení rýh 60 cm : | [23 empty] | VV | 0
|  | m3 : 15,10015 |  | 15.1002 | [21 empty] | VV | 0
20 | 162701109R00 | Vodorovné přemístění výkopku příplatek k ceně za každých dalších i započatých 1 000 m přes 10 000 m z horniny 1 až 4 | m3 | 151.0015 |  | 0 |  | 0 |  | 0 | 21 | 0 | 0 | 0 | 0 | 0 | 800-1 | RTS 20/ I | RTS 19/ I | 0 | 0 |  |  |  |  | POL1_
|  | po suchu, bez naložení výkopku, avšak se složením bez rozhrnutí, zpáteční cesta vozidla. | [23 empty] | SPI
|  | celkem 20 km : 15,10015*10 |  | 151.0015 | [21 empty] | VV | 0
21 | 181101101R00 | Úprava pláně v zářezech v hornině 1 až 4, bez zhutnění | m2 | 7.0412 |  | 0 |  | 0 |  | 0 | 21 | 0 | 0 | 0 | 0 | 0 | 800-1 | RTS 20/ I | RTS 19/ I | 0.013 | 0.09 |  |  |  |  | POL1_
|  | vyrovnáním výškových rozdílů, ploch vodorovných a ploch do sklonu 1 : 5. | [23 empty] | SPI
|  | v.č.3 1.PP : | [23 empty] | VV | 0
|  | 6,315*2,23/2 |  | 7.0412 | [21 empty] | VV | 0
22 | 199000002R00 | Poplatky za skládku horniny 1- 4, skupina 17 05 04 z Katalogu odpadů | m3 | 15.1002 |  | 0 |  | 0 |  | 0 | 21 | 0 | 0 | 0 | 0 | 0 | 800-1 | RTS 20/ I | RTS 19/ I | 0 | 0 |  |  |  |  | POL1_
|  | dle položky hloubení rýh 60 cm : | [23 empty] | VV | 0
|  | m3 : 15,10015 |  | 15.1002 | [21 empty] | VV | 0
Díl: | 2 | Základy a zvláštní zakládání |  |  |  | 0 |  | 0 |  | 0 |  | 0 |  | 500.46 |  | 0 |  |  |  |  | 466.19 |  |  |  |  | DIL
23 | 271571111R00 | Polštáře zhutněné pod základy štěrkopísek tříděný, | m3 | 28.8414 |  | 0 |  | 0 |  | 0 | 21 | 0 | 2.1 | 60.57 | 0 | 0 | 800-2 | RTS 20/ I | RTS 19/ I | 0.965 | 27.83 |  |  |  |  | POL1_
|  | v.č.2 - ZÁKLADY, kóta -3,22= spodní hrana základové desky : | [23 empty] | VV | 0
|  | základové pasy z -3,22 na -3,72 = 0,5 m : | [23 empty] | VV | 0
|  | figura 1 : 0,85*0,8*0,1 |  | 0.068 | [21 empty] | VV | 0
|  | 2) : 11,2*0,6*0,1 |  | 0.672 | [21 empty] | VV | 0
|  | 3) : 4,6*0,6*0,1 |  | 0.276 | [21 empty] | VV | 0
|  | 4) : 2,91*0,8*0,1 |  | 0.2328 | [21 empty] | VV | 0
|  | 5) : 4,8*0,8*0,1 |  | 0.384 | [21 empty] | VV | 0
|  | 6) : 4,4*0,8*0,1 |  | 0.352 | [21 empty] | VV | 0
|  | 7) : 15,6*0,7*0,1 |  | 1.092 | [21 empty] | VV | 0
|  | 8) : 4,3*0,8*0,1 |  | 0.344 | [21 empty] | VV | 0
|  | 9) : 4,3*0,8*0,1 |  | 0.344 | [21 empty] | VV | 0
|  | 10) : 3,9*0,8*0,1 |  | 0.312 | [21 empty] | VV | 0
|  | 11)základ pod OPĚRNOU ZDÍ z -3,15 na -4,33 : (3,8+0,7)*0,6*0,1 |  | 0.27 | [21 empty] | VV | 0
[26 empty] | VV | 0
|  | základ ze západní strany : (2,58+0,8*5+4,05+3,905+3,9+3,58+0,44)*0,5*0,1 |  | 1.1228 | [21 empty] | VV | 0
[26 empty] | VV | 0
|  | kóta -3,22 = spodní hrana základové desky : | [23 empty] | VV | 0
|  | základové pasy z -3,22 na -4,33 =1,11 m : | [23 empty] | VV | 0
|  | figura 1.) : 2,2*0,8*0,1 |  | 0.176 | [21 empty] | VV | 0
|  | 2.) : 1,89*0,8*0,1 |  | 0.1512 | [21 empty] | VV | 0
|  | 3.) : (5,3+1,2+1,04)*0,8*0,1 |  | 0.6032 | [21 empty] | VV | 0
|  | 4.) : 6,2*0,8*0,1*4 |  | 1.984 | [21 empty] | VV | 0
|  | 5.) : 4,50*0,8*0,1 |  | 0.36 | [21 empty] | VV | 0
|  | základový pas š.1200 mm : (2,765+4,05+3,905+3,9+3,58)*1,2*0,1 |  | 2.184 | [21 empty] | VV | 0
|  | základový blok z-3,22 na -4,33 : (1,9+1,7)/2*2,2*0,1 |  | 0.396 | [21 empty] | VV | 0
|  | základ pod opěrnou zeď v části řezu C-C z -3,15 na -4,33 : 4,275*0,6*0,1 |  | 0.2565 | [21 empty] | VV | 0
|  | základ pod opěrnou zeď v části řezu C-C2 z -3,07 na -4,33 : 2,5*0,6*0,1 |  | 0.15 | [21 empty] | VV | 0
[26 empty] | VV | 0
|  | pod základovou deskou VIZ výkres č.2 ZÁKLADY : | [23 empty] | VV | 0
|  | mezi základy : 4,7*0,85*0,1 |  | 0.3995 | [21 empty] | VV | 0
|  | 4,5*1,5*0,1 |  | 0.675 | [21 empty] | VV | 0
|  | 2,91*(5,03+5,3)/2*0,1 |  | 1.503 | [21 empty] | VV | 0
|  | 4,05*8,325*0,1 |  | 3.3716 | [21 empty] | VV | 0
|  | 3,905*8,325*0,1 |  | 3.2509 | [21 empty] | VV | 0
|  | 3,9*8,325*0,1 |  | 3.2468 | [21 empty] | VV | 0
|  | 3,58*8,325*0,1 |  | 2.9804 | [21 empty] | VV | 0
|  | (2,58+4,05+3,905+3,9+3,58+0,44)*0,5*0,1 |  | 0.92275 | [21 empty] | VV | 0
|  | Mezisoučet |  | 28.0804 | [21 empty] | VV | 1
|  | ZÁKLADY POD BOČNÍ VSTUP A RAMPU : | [23 empty] | VV | 0
|  | (6,27+1,34)*0,1 |  | 0.761 | [21 empty] | VV | 0
|  | Mezisoučet |  | 0.761 | [21 empty] | VV | 1
24 | 273321321R00 | Beton základových desek železový třídy C 20/25 | m3 | 42.0214 |  | 0 |  | 0 |  | 0 | 21 | 0 | 2.525 | 106.1 | 0 | 0 | 801-1 | RTS 20/ I | RTS 19/ I | 0.48 | 20.17 |  |  |  |  | POL1_
|  | bez dodávky a uložení výztuže | [23 empty] | SPI
|  | základová deska z kóty -3,07 (horní hrana desky) na -3,22 (spodní hrana desky : (12,36+11,225)/2*(9,03+9,5)/2*0,15 |  | 16.3886 | [21 empty] | VV | 0
|  | (4,53+4,35)/2*(1,09+1,8)/2*0,15 |  | 0.96237 | [21 empty] | VV | 0
|  | (11,225+11,275)/2*13,785*0,15 |  | 23.2622 | [21 empty] | VV | 0
|  | Mezisoučet |  | 40.6132 | [21 empty] | VV | 1
|  | ZÁKLADOVÁ DESKA POD BOČNÍ VSTUP A RAMPU : | [23 empty] | VV | 0
|  | 6,315*2,23/2*0,2 |  | 1.4083 | [21 empty] | VV | 0
|  | Mezisoučet |  | 1.4083 | [21 empty] | VV | 1
25 | 273351215R00 | Bednění stěn základových desek zřízení | m2 | 8.3398 |  | 0 |  | 0 |  | 0 | 21 | 0 | 0.0392 | 0.33 | 0 | 0 | 801-1 | RTS 20/ I | RTS 19/ I | 1.6 | 13.34 |  |  |  |  | POL1_
|  | svislé nebo šikmé (odkloněné) , půdorysně přímé nebo zalomené, stěn základových desek ve volných nebo zapažených jámách, rýhách, šachtách, včetně případných vzpěr, | [23 empty] | SPI |  | svislé nebo šikmé (odkloněné) , půdorysně přímé nebo zalomené, stěn základových desek ve volných nebo zapažených jámách, rýhách, šachtách, včetně případných vzpěr,
|  | v.č.2 PŮDORYS ZÁKLADŮ + v.č.3 PŮDORYS 1.PP : | [23 empty] | VV | 0
|  | z jižní strany : (12,36+1,09)*0,15 |  | 2.0175 | [21 empty] | VV | 0
|  | ze západní strany : 2,4*0,15 |  | 0.36 | [21 empty] | VV | 0
|  | z východní strany : 16,0*0,15 |  | 2.4 | [21 empty] | VV | 0
|  | ze severní strany (v místě hluchý prostor ) : (1,47+3,8+1,1)*0,15 |  | 0.9555 | [21 empty] | VV | 0
|  | (0,95+2,3+0,695)*0,15 |  | 0.59175 | [21 empty] | VV | 0
|  | (0,6+1,0+0,44)*0,15 |  | 0.306 | [21 empty] | VV | 0
|  | Mezisoučet |  | 6.6308 | [21 empty] | VV | 1
|  | základová deska PRO BOČNÍ VSTUP A RAMPU : | [23 empty] | VV | 0
|  | (6,315+2,23)*0,2 |  | 1.709 | [21 empty] | VV | 0
|  | Mezisoučet |  | 1.709 | [21 empty] | VV | 1
26 | 273351216R00 | Bednění stěn základových desek odstranění | m2 | 8.3398 |  | 0 |  | 0 |  | 0 | 21 | 0 | 0 | 0 | 0 | 0 | 801-1 | RTS 20/ I | RTS 19/ I | 0.32 | 2.67 |  |  |  |  | POL1_
|  | svislé nebo šikmé (odkloněné) , půdorysně přímé nebo zalomené, stěn základových desek ve volných nebo zapažených jámách, rýhách, šachtách, včetně případných vzpěr, | [23 empty] | SPI |  | svislé nebo šikmé (odkloněné) , půdorysně přímé nebo zalomené, stěn základových desek ve volných nebo zapažených jámách, rýhách, šachtách, včetně případných vzpěr,
|  | Včetně očištění, vytřídění a uložení bednicího materiálu. | [23 empty] | POP
|  | v.č.2 PŮDORYS ZÁKLADŮ + v.č.3 PŮDORYS 1.PP : | [23 empty] | VV | 0
|  | z jižní strany : (12,36+1,09)*0,15 |  | 2.0175 | [21 empty] | VV | 0
|  | ze západní strany : 2,4*0,15 |  | 0.36 | [21 empty] | VV | 0
|  | z východní strany : 16,0*0,15 |  | 2.4 | [21 empty] | VV | 0
|  | ze severní strany (v místě hluchý prostor ) : (1,47+3,8+1,1)*0,15 |  | 0.9555 | [21 empty] | VV | 0
|  | (0,95+2,3+0,695)*0,15 |  | 0.59175 | [21 empty] | VV | 0
|  | (0,6+1,0+0,44)*0,15 |  | 0.306 | [21 empty] | VV | 0
|  | Mezisoučet |  | 6.6308 | [21 empty] | VV | 1
|  | základová deska PRO BOČNÍ VSTUP A RAMPU : | [23 empty] | VV | 0
|  | (6,315+2,23)*0,2 |  | 1.709 | [21 empty] | VV | 0
|  | Mezisoučet |  | 1.709 | [21 empty] | VV | 1
27 | 273361921RT4 | Výztuž základových desek ze svařovaných sítí průměr drátu 6 mm, velikost oka 100/100 mm | t | 1.4668 |  | 0 |  | 0 |  | 0 | 21 | 0 | 1.0455 | 1.53 | 0 | 0 | 801-1 | RTS 20/ I | RTS 19/ I | 15.231 | 22.34 |  |  |  |  | POL1_
|  | včetně distančních prvků | [23 empty] | SPI
|  | základová deska z kóty -3,07 (horní hrana desky) na -3,22 (spodní hrana desky : (12,36+11,225)/2*(9,03+9,5)/2*4,4*1,2*0,001 |  | 0.57688 | [21 empty] | VV | 0
|  | (4,53+4,35)/2*(1,09+1,8)/2*4,4*1,2*0,001 |  | 0.03388 | [21 empty] | VV | 0
|  | (11,225+11,275)/2*13,785*4,4*1,2*0,001 |  | 0.81883 | [21 empty] | VV | 0
|  | Mezisoučet |  | 1.4296 | [21 empty] | VV | 1
|  | ZÁKLADOVÁ DESKA POD BOČNÍ VSTUP A RAMPU : | [23 empty] | VV | 0
|  | 6,315*2,23/2*4,4*1,2*0,001 |  | 0.03718 | [21 empty] | VV | 0
|  | Mezisoučet |  | 0.03718 | [21 empty] | VV | 1
28 | 274321321R00 | Beton základových pasů železový třídy C 20/25 | m3 | 114.1844 |  | 0 |  | 0 |  | 0 | 21 | 0 | 2.525 | 288.32 | 0 | 0 | 801-1 | RTS 20/ I | RTS 19/ I | 0.48 | 54.81 |  |  |  |  | POL1_
|  | včetně dodávky a uložení betonu, bez výztuže | [23 empty] | SPI
|  | v.č.2 - ZÁKLADY, kóta -3,22= spodní hrana základové desky : | [23 empty] | VV | 0
|  | základové pasy z -3,22 na -3,72 = 0,5 m : | [23 empty] | VV | 0
|  | figura 1 : 0,85*0,8*0,5 |  | 0.34 | [21 empty] | VV | 0
|  | 2) : 11,2*0,6*0,5 |  | 3.36 | [21 empty] | VV | 0
|  | 3) : 4,6*0,6*0,5 |  | 1.38 | [21 empty] | VV | 0
|  | 4) : 2,91*0,8*0,5 |  | 1.164 | [21 empty] | VV | 0
|  | 5) : 4,8*0,8*0,5 |  | 1.92 | [21 empty] | VV | 0
|  | 6) : 4,4*0,8*0,5 |  | 1.76 | [21 empty] | VV | 0
|  | 7) : 15,6*0,7*0,5 |  | 5.46 | [21 empty] | VV | 0
|  | 8) : 4,3*0,8*0,5 |  | 1.72 | [21 empty] | VV | 0
|  | 9) : 4,3*0,8*0,5 |  | 1.72 | [21 empty] | VV | 0
|  | 10) : 3,9*0,8*0,5 |  | 1.56 | [21 empty] | VV | 0
|  | 11)základ pod OPĚRNOU ZDÍ z -3,15 na -4,33 : (3,8+0,7)*0,6*1,18 |  | 3.186 | [21 empty] | VV | 0
[26 empty] | VV | 0
|  | základ ze západní strany : (2,58+0,8*5+4,05+3,905+3,9+3,58+0,44)*0,5*0,5 |  | 5.6138 | [21 empty] | VV | 0
[26 empty] | VV | 0
|  | kóta -3,22 = spodní hrana základové desky : | [23 empty] | VV | 0
|  | základové pasy z -3,22 na -4,33 =1,11 m : | [23 empty] | VV | 0
|  | figura 1.) : 2,2*0,8*1,11 |  | 1.9536 | [21 empty] | VV | 0
|  | 2.) : 1,89*0,8*1,11 |  | 1.6783 | [21 empty] | VV | 0
|  | 3.) : (5,3+1,2+1,04)*0,8*1,11 |  | 6.6955 | [21 empty] | VV | 0
|  | 4.) : 6,2*0,8*1,11*4 |  | 22.0224 | [21 empty] | VV | 0
|  | 5.) : 4,50*0,8*1,11 |  | 3.996 | [21 empty] | VV | 0
|  | základový pas š.1200 mm : (2,765+4,05+3,905+3,9+3,58)*1,2*1,11 |  | 24.2424 | [21 empty] | VV | 0
|  | základový blok z-3,22 na -4,33 : (1,9+1,7)/2*2,2*1,11 |  | 4.3956 | [21 empty] | VV | 0
|  | základ pod opěrnou zeď v části řezu C-C z -3,15 na -4,33 : 4,275*0,6*1,18 |  | 3.0267 | [21 empty] | VV | 0
|  | základ pod opěrnou zeď v části řezu C-C2 z -3,07 na -4,33 : 2,5*0,6*1,26 |  | 1.89 | [21 empty] | VV | 0
|  | Mezisoučet |  | 99.0843 | [21 empty] | VV | 1
|  | ZÁKLADY POD BOČNÍ VSTUP A RAMPU : | [23 empty] | VV | 0
|  | z- 3,22 na -3,72 : 6,27*0,6*0,5 |  | 1.881 | [21 empty] | VV | 0
|  | 1,34*0,6*0,5 |  | 0.402 | [21 empty] | VV | 0
|  | základ pod schodiště : 1,116*2*0,4*0,5 |  | 0.4464 | [21 empty] | VV | 0
|  | 0,35*0,29*0,5 |  | 0.05075 | [21 empty] | VV | 0
|  | Mezisoučet |  | 2.7802 | [21 empty] | VV | 1
|  | ZÁKLAD pro anglické dvorky : | [23 empty] | VV | 0
|  | u m.č.014+015 : (1,1*2+2,0)*0,4*(0,5+0,8) |  | 2.184 | [21 empty] | VV | 0
|  | u m.č.010 : (0,4+0,6+1,0+1,4)*0,4*(0,5+0,8) |  | 1.768 | [21 empty] | VV | 0
|  | ZÁKLAD pro RAMPU : (6,55+2,25+6,05+1,25+4,55+5,5)*0,4*0,8 |  | 8.368 | [21 empty] | VV | 0
|  | Mezisoučet |  | 12.32 | [21 empty] | VV | 1
29 | 274351215R00 | Bednění stěn základových pasů zřízení | m2 | 33.5655 |  | 0 |  | 0 |  | 0 | 21 | 0 | 0.03916 | 1.31 | 0 | 0 | 801-1 | RTS 20/ I | RTS 19/ I | 1.05 | 35.24 |  |  |  |  | POL1_
|  | svislé nebo šikmé (odkloněné), půdorysně přímé nebo zalomené, stěn základových pasů ve volných nebo zapažených jámách, rýhách, šachtách, včetně případných vzpěr, | [23 empty] | SPI |  | svislé nebo šikmé (odkloněné), půdorysně přímé nebo zalomené, stěn základových pasů ve volných nebo zapažených jámách, rýhách, šachtách, včetně případných vzpěr,
|  | mezi základy : (4,75+2*0,85+4,6)*0,15 |  | 1.6575 | [21 empty] | VV | 0
|  | (4,5+4,2+2*1,5)*0,15 |  | 1.755 | [21 empty] | VV | 0
|  | (2,91+2,765+5,03+5,35)*0,15 |  | 2.4083 | [21 empty] | VV | 0
|  | (4,05+8,5)*2*0,15 |  | 3.765 | [21 empty] | VV | 0
|  | (3,905+8,325)*2*0,15 |  | 3.669 | [21 empty] | VV | 0
|  | (3,9+8,325)*2*0,15 |  | 3.6675 | [21 empty] | VV | 0
|  | (3,580+8,325)*2*0,15 |  | 3.5715 | [21 empty] | VV | 0
|  | hluchý prostor : (1,47+3,9+1,1+3,9)*0,15 |  | 1.5555 | [21 empty] | VV | 0
|  | (0,9+2,3+0,695+2,3)*0,15 |  | 0.92925 | [21 empty] | VV | 0
|  | (2,58+0,5)*2*0,15 |  | 0.924 | [21 empty] | VV | 0
|  | (4,05+0,5)*2*0,15 |  | 1.365 | [21 empty] | VV | 0
|  | (3,905+0,5)*2*0,15 |  | 1.3215 | [21 empty] | VV | 0
|  | (3,9+0,5)*2*0,15 |  | 1.32 | [21 empty] | VV | 0
|  | (3,58+0,5)*2*0,15 |  | 1.224 | [21 empty] | VV | 0
|  | z vnější strany (opěrná zeď VIZ OPĚRNÁ ZEĎ) : (4,53+1,09+6,79+1,04)*0,15 |  | 2.0175 | [21 empty] | VV | 0
|  | 16,1*0,15 |  | 2.415 | [21 empty] | VV | 0
30 | 274351216R00 | Bednění stěn základových pasů odstranění | m2 | 33.5655 |  | 0 |  | 0 |  | 0 | 21 | 0 | 0 | 0 | 0 | 0 | 801-1 | RTS 20/ I | RTS 19/ I | 0.32 | 10.74 |  |  |  |  | POL1_
|  | svislé nebo šikmé (odkloněné), půdorysně přímé nebo zalomené, stěn základových pasů ve volných nebo zapažených jámách, rýhách, šachtách, včetně případných vzpěr, | [23 empty] | SPI |  | svislé nebo šikmé (odkloněné), půdorysně přímé nebo zalomené, stěn základových pasů ve volných nebo zapažených jámách, rýhách, šachtách, včetně případných vzpěr,
|  | Včetně očištění, vytřídění a uložení bednicího materiálu. | [23 empty] | POP
|  | dle položky bednění-zřízení, m2 : 33,5655 |  | 33.5655 | [21 empty] | VV | 0
31 | 274361821R00 | Výztuž základových pasů z betonářské oceli 10 505 (R) | t | 5.7127 |  | 0 |  | 0 |  | 0 | 21 | 0 | 1.0212 | 5.83 | 0 | 0 | 801-1 | RTS 20/ I | RTS 19/ I | 23.531 | 134.43 |  |  |  |  | POL1_
|  | STATIKA : | [23 empty] | VV | 0
|  | VIZ v.č.b02 výztuž základových pasů : | [23 empty] | VV | 0
|  | výpis výztuže : (1226,84+4485,87)*0,001 |  | 5.7127 | [21 empty] | VV | 0
32 | 274361921RT9 | Výztuž základových pasů ze svařovaných sítí průměr drátu 8 mm, velikost oka 150/150 mm | t | 2.6546 |  | 0 |  | 0 |  | 0 | 21 | 0 | 1.0547 | 2.8 | 0 | 0 | 801-1 | RTS 20/ I | RTS 19/ I | 15.231 | 40.43 |  |  |  |  | POL1_
|  | STATIKA : | [23 empty] | VV | 0
|  | v.č.b02 výztuž základových pasů : | [23 empty] | VV | 0
|  | výpis výztuže : 420*5,267*1,2*0,001 |  | 2.6546 | [21 empty] | VV | 0
33 | 279311115R00 | Postupné podbetonování základového zdiva z betonu třídy C 20/25 | m3 | 13.32 |  | 0 |  | 0 |  | 0 | 21 | 0 | 2.5277 | 33.67 | 0 | 0 | 801-4 | RTS 20/ I | RTS 19/ I | 7.822 | 104.19 |  |  |  |  | POL1_
|  | jakékoliv tloušťky bez výkopu, pažení a bednění, prostým betonem, včetně pomocného pracovního lešení | [23 empty] | SPI
|  | VIZ řez A-A, v.č.7 : | [23 empty] | VV | 0
|  | 11,1*0,8*1,5 |  | 13.32 | [21 empty] | VV | 0
Díl: | 3 | Svislé a kompletní konstrukce |  |  |  | 0 |  | 0 |  | 0 |  | 0 |  | 423.12 |  | 0 |  |  |  |  | 1562.14 |  |  |  |  | DIL
34 | 310236261R00 | Zazdívka otvorů o ploše přes 0,0225 m2 do 0,09 m2 ve zdivu nadzákladovém cihlami pálenými o tloušťce zdi přes 450 do 600 mm | kus | 3 |  | 0 |  | 0 |  | 0 | 21 | 0 | 0.10434 | 0.31 | 0 | 0 | 801-4 | RTS 20/ I | RTS 19/ I | 0.492 | 1.48 |  |  |  |  | POL1_
|  | včetně pomocného pracovního lešení | [23 empty] | SPI
|  | v.č.b23 statika : | [23 empty] | VV | 0
|  | otvory po podchycování, kus : 3 |  | 3 | [21 empty] | VV | 0
35 | 311238115R00 | Zdivo nosné z cihel a tvarovek pálených tloušťky 300 mm, , charakteristická pevnost v tlaku fk = 4,01 MPa, součinitel prostupu tepla U=0,60 W/m2.K, hodnota pro zdivo bez omítky při vlhkosti 0,5%, | m2 | 269.966 |  | 0 |  | 0 |  | 0 | 21 | 0 | 0.30189 | 81.5 | 0 | 0 | 801-1 | RTS 20/ I | RTS 19/ I | 0.915 | 247.02 |  |  |  |  | POL1_
|  | 1.PP : | [23 empty] | VV | 0
|  | příčná zeď mezi m.č.004/005 : | [23 empty] | VV | 0
|  | z -3,07 po strop +0,65 (s.v.3,5) : (3,826+0,125)*3,72 |  | 14.6977 | [21 empty] | VV | 0
|  | - ozn.H5 (900/1970) : -0,9*1,97 |  | -1.773 | [21 empty] | VV | 0
|  | m.č.002/003 (nad stropním nosníkem) : 3,06*0,8 |  | 2.448 | [21 empty] | VV | 0
|  | příčná zeď m.č.002/016 z -3,07 po +0,65 : (2,13+0,3+1,305)*3,72 |  | 13.8942 | [21 empty] | VV | 0
|  | m.č.005/006 (s.v.2,5) : (3,826+0,125)*2,72 |  | 10.7467 | [21 empty] | VV | 0
|  | příčná zeď m.č.007+009 : (4,94+0,125+5,11)*2,72 |  | 27.676 | [21 empty] | VV | 0
|  | -dveře : -2,13*2,15 |  | -4.5795 | [21 empty] | VV | 0
|  | příčná zeď m.č.007+009/008+021+010 : 10,176*2,72 |  | 27.6787 | [21 empty] | VV | 0
|  | -dveře : -(0,9+1,0)*2,1 |  | -3.99 | [21 empty] | VV | 0
|  | zdivo v hluchém prostoru : (1,35+1,5+1,5)*2,72 |  | 11.832 | [21 empty] | VV | 0
|  | m.č.012+013/018+017 : 3,515*2,72 |  | 9.5608 | [21 empty] | VV | 0
|  | schodišťová zeď z -3,07 po +0,65 : (3,465+1,389)*3,72 |  | 18.0569 | [21 empty] | VV | 0
|  | -dveře : -0,9*2,1 |  | -1.89 | [21 empty] | VV | 0
|  | podélná zeď u ZŠ m.č.022 : 5,5*3,72+3,6*2,72 |  | 30.252 | [21 empty] | VV | 0
|  | Mezisoučet |  | 154.6105 | [21 empty] | VV | 1
|  | 1.NP : | [23 empty] | VV | 0
|  | m.č.101/104 : 6,52*4,0 |  | 26.08 | [21 empty] | VV | 0
|  | schodišťová zeď z -0,15 na+5,65 po věnec : (1,475+3,38)*5,8 |  | 28.159 | [21 empty] | VV | 0
|  | -stěna H6 : -1,475*1,8 |  | -2.655 | [21 empty] | VV | 0
|  | podélná zeď mezi tělocvičnou/ZŠ z -0,15 po věnec +5,65 : (6,89+1,25+2,33)*5,8 |  | 60.726 | [21 empty] | VV | 0
|  | -dveře : -1,25*2,85 |  | -3.5625 | [21 empty] | VV | 0
|  | m.č.102 výtahová plošina : (0,125+1,12+0,2)*5,8 |  | 8.381 | [21 empty] | VV | 0
|  | -dveře : -0,9*1,97 |  | -1.773 | [21 empty] | VV | 0
|  | Mezisoučet |  | 115.3555 | [21 empty] | VV | 1
36 | 311238235R00 | Zdivo nosné z cihel a tvarovek pálených tloušťky 380 mm, , charakteristická pevnost v tlaku fk = 3,88 MPa, součinitel prostupu tepla U = 0,28 W/m2.K , hodnota pro zdivo bez omítky při vlhkosti 1%, | m2 | 291.1607 |  | 0 |  | 0 |  | 0 | 21 | 0 | 0.30319 | 88.28 | 0 | 0 | 801-1 | RTS 20/ I | RTS 19/ I | 0.913 | 265.83 |  |  |  |  | POL1_
|  | 1.PP : | [23 empty] | VV | 0
|  | z -3,07 na -0,57 po věnec t.j. 2,50 m : | [23 empty] | VV | 0
|  | z východní strany : 14,745*2,5 |  | 36.8625 | [21 empty] | VV | 0
|  | -otvory : -(0,95*0,75+0,925*0,75+1,0*0,75+1,0*0,75*2) |  | -3.6562 | [21 empty] | VV | 0
|  | ze severní strany z -3,07 po strop na -0,35 : 10,175*2,72 |  | 27.676 | [21 empty] | VV | 0
|  | -otvor : -1,5*2,15 |  | -3.225 | [21 empty] | VV | 0
|  | z jižní strany z -3,07 po strop +0,65 : 12,375*3,72 |  | 46.035 | [21 empty] | VV | 0
|  | - otvory : -3,24*2,75 |  | -8.91 | [21 empty] | VV | 0
|  | zeď u schodiště : 2,32*3,72 |  | 8.6304 | [21 empty] | VV | 0
|  | Mezisoučet |  | 103.4127 | [21 empty] | VV | 1
|  | 1.NP : | [23 empty] | VV | 0
|  | z -0,15 po věnec +5,65 t.j.5,8 m : | [23 empty] | VV | 0
|  | z východní strany : (1,75+1,476+0,89)*5,8 |  | 23.8728 | [21 empty] | VV | 0
|  | (1,95+6,4-0,1)*5,8 |  | 47.85 | [21 empty] | VV | 0
|  | v místě stropní desky z +3,15 na+5,65 : 4,5*2,5 |  | 11.25 | [21 empty] | VV | 0
|  | -otvory : -8,91*1,5 |  | -13.365 | [21 empty] | VV | 0
|  | ze severní strany z-0,15 po věnec +5,65 : (5,47+1,0+3,749+0,25)*5,8 |  | 60.7202 | [21 empty] | VV | 0
|  | -okno : -1,0*1,0 |  | -1 | [21 empty] | VV | 0
|  | z jižní stranyz -0,85 po věnec +5,65 : (12,38-0,5)*5,8 |  | 68.904 | [21 empty] | VV | 0
|  | -okno : -1,396*7,51 |  | -10.484 | [21 empty] | VV | 0
|  | Mezisoučet |  | 187.748 | [21 empty] | VV | 1
37 | 311238267R00 | Zdivo nosné z cihel a tvarovek pálených tloušťky 500 mm, , charakteristická pevnost v tlaku fk = 2,36 MPa, součinitel prostupu tepla U = 0,20 W/m2.K , hodnota pro zdivo bez omítky při vlhkosti 1%, | m2 | 55.92 |  | 0 |  | 0 |  | 0 | 21 | 0 | 0.35047 | 19.6 | 0 | 0 | 801-1 | RTS 20/ I | RTS 19/ I | 1.1764 | 65.78 |  |  |  |  | POL1_
|  | 1.PP : | [23 empty] | VV | 0
|  | ze západní strany : (23,718-1,35)*2,5 |  | 55.92 | [21 empty] | VV | 0
38 | 311238311R00 | Zdivo nosné z cihel a tvarovek pálených akusticky tlumivé tloušťka 190 mm, akustický útlum Rw = 56 dB, charakteristická pevnost v tlaku fk = 4,14 MPa, součinitel prostupu tepla U=1,15 W/m2.K | m2 | 138.156 |  | 0 |  | 0 |  | 0 | 21 | 0 | 0.19226 | 26.56 | 0 | 0 | 801-1 | RTS 20/ I | RTS 19/ I | 0.6 | 82.89 |  |  |  |  | POL1_
|  | západní strana z -0,15 po věnec +5,65 : 23,82*5,8 |  | 138.156 | [21 empty] | VV | 0
39 | 311238324R00 | Zdivo nosné z cihel a tvarovek pálených akusticky tlumivé tloušťky 250 mm, akustický útlum Rw = 53 dB, charakteristická pevnost v tlaku fk = 6,28 MPa, součinitel prostupu tepla U=0,95 W/m2.K | m2 | 133.516 |  | 0 |  | 0 |  | 0 | 21 | 0 | 0.34795 | 46.46 | 0 | 0 | 801-1 | RTS 20/ I | RTS 19/ I | 1.0204 | 136.24 |  |  |  |  | POL1_
|  | západní strana z -0,15 po věnec +5,65 : (23,82-0,8)*5,8 |  | 133.516 | [21 empty] | VV | 0
40 | 311321411R00 | Beton nadzákladových zdí železový třídy C 25/30 | m3 | 23.066 |  | 0 |  | 0 |  | 0 | 21 | 0 | 2.5277 | 58.3 | 0 | 0 | 801-1 | RTS 20/ I | RTS 19/ I | 1.093 | 25.21 |  |  |  |  | POL1_
|  | nosných, výplňových, obkladových, půdních, štítových, poprsních apod. (bez výztuže), s pomocným lešením o výšce podlahy do 1900 mm a pro zatížení 1,5 kPa, | [23 empty] | SPI |  | nosných, výplňových, obkladových, půdních, štítových, poprsních apod. (bez výztuže), s pomocným lešením o výšce podlahy do 1900 mm a pro zatížení 1,5 kPa,
|  | OPĚRNÁ ZEĎ : | [23 empty] | VV | 0
|  | bez označení řezu z -0,35 na -2,65 : (3,8+0,7+2,3)*0,4*2,3 |  | 6.256 | [21 empty] | VV | 0
|  | bez označení řezu z -0,265 na -3,15 : (3,8+0,7+2,3)*0,6*0,5 |  | 2.04 | [21 empty] | VV | 0
[26 empty] | VV | 0
|  | zeď v místě C-C z -0,35 na -2,65 : 4,275*0,4*2,3 |  | 3.933 | [21 empty] | VV | 0
|  | z -2,65 na -4,33 : 4,275*0,6*1,68 |  | 4.3092 | [21 empty] | VV | 0
[26 empty] | VV | 0
|  | základový blok v místě řezu C-C2 z -0,35 na -3,07 : (2,5+1,04)*0,4*2,72 |  | 3.8515 | [21 empty] | VV | 0
|  | základ v místě C-C2 z-3,07 na 4,33 : (2,5+1,04)*0,6*1,26 |  | 2.6762 | [21 empty] | VV | 0
41 | 311321825R00 | Beton nadzákladových zdí železový pohledový třídy PB 2 v přírodní barvě drtí a přísad z betonu třídy C 25/30 | m3 | 11.5531 |  | 0 |  | 0 |  | 0 | 21 | 0 | 2.5301 | 29.23 | 0 | 0 | 801-1 | RTS 20/ I | RTS 19/ I | 1.212 | 14 |  |  |  |  | POL1_
|  | nosných, výplňových, obkladových, půdních, štítových, poprsních apod. (bez výztuže), s pomocným lešením o výšce podlahy do 1900 mm a pro zatížení 1,5 kPa, | [23 empty] | SPI |  | nosných, výplňových, obkladových, půdních, štítových, poprsních apod. (bez výztuže), s pomocným lešením o výšce podlahy do 1900 mm a pro zatížení 1,5 kPa,
|  | Včetně pomocného lešení o výšce podlahy do 1900 mm a pro zatížení 1,5 kPa. | [23 empty] | POP
|  | STĚNY POD BOČNÍ VSTUP A RAMPU : | [23 empty] | VV | 0
|  | dle řez B-B : 6,27*0,4*1,75 |  | 4.389 | [21 empty] | VV | 0
|  | 1,34*0,6*1,75 |  | 1.407 | [21 empty] | VV | 0
|  | boční stěny schodiště : 1,116*2*0,4*0,8/2 |  | 0.35712 | [21 empty] | VV | 0
[26 empty] | VV | 0
|  | STĚNY anglických dvorků : | [23 empty] | VV | 0
|  | u m.č.014+015 : (1,1*2+2,0)*0,2*0,8 |  | 0.672 | [21 empty] | VV | 0
|  | u m.č.010 : (0,4+0,6+1,0+1,4)*0,2*0,8 |  | 0.544 | [21 empty] | VV | 0
|  | STĚNY RAMPY : (6,55+2,25+6,05+1,25+4,55+5,5)*0,4*0,8/2 |  | 4.184 | [21 empty] | VV | 0
|  | Mezisoučet |  | 11.5531 | [21 empty] | VV | 1
42 | 311351101R00 | Bednění nadzákladových zdí jednostranné zřízení | m2 | 143.025 |  | 0 |  | 0 |  | 0 | 21 | 0 | 0.03525 | 5.04 | 0 | 0 | 801-1 | RTS 20/ I | RTS 19/ I | 0.74 | 105.84 |  |  |  |  | POL1_
|  | svislé nebo šikmé (odkloněné), půdorysně přímé nebo zalomené nadzákladových zdí nosných, výplňových, obkladových, půdních, štítových, poprsních apod. ve volném prostranství, ve volných nebo zapažených jámách, rýhách, šachtách, včetně případných vzpěr, | [23 empty] | SPI |  | svislé nebo šikmé (odkloněné), půdorysně přímé nebo zalomené nadzákladových zdí nosných, výplňových, obkladových, půdních, štítových, poprsních apod. ve volném prostranství, ve volných nebo zapažených jámách, rýhách, šachtách, včetně případných vzpěr,
|  | bednění OPĚRNÉ ZDI : | [23 empty] | VV | 0
|  | z vnitřní strany z -0,35 na -3,15 : (10,325+0,95+2,3)*2,8 |  | 38.01 | [21 empty] | VV | 0
|  | z vnější strany z -0,35 na -3,15 : (11,125+1,35+2,723)*2,8 |  | 42.5544 | [21 empty] | VV | 0
|  | Mezisoučet |  | 80.5644 | [21 empty] | VV | 1
|  | bednění anglických dvorků a rampy : | [23 empty] | VV | 0
|  | STĚNY POD BOČNÍ VSTUP A RAMPU : | [23 empty] | VV | 0
|  | dle řez B-B : 6,27*1,75*2 |  | 21.945 | [21 empty] | VV | 0
|  | 1,34*1,75*2 |  | 4.69 | [21 empty] | VV | 0
|  | bočbí stěny schodiště : 1,116*2*0,8/2*2 |  | 1.7856 | [21 empty] | VV | 0
[26 empty] | VV | 0
|  | STĚNY anglických dvorků : | [23 empty] | VV | 0
|  | u m.č.014+015 : (1,1*2+2,6)*0,8*2 |  | 7.68 | [21 empty] | VV | 0
|  | u m.č.010 : (0,4+0,6+1,0+1,4)*0,8*2 |  | 5.44 | [21 empty] | VV | 0
|  | STĚNY RAMPY : (6,55+2,25+6,05+1,25+4,55+5,5)*0,8/2*2 |  | 20.92 | [21 empty] | VV | 0
|  | Mezisoučet |  | 62.4606 | [21 empty] | VV | 1
43 | 311351102R00 | Bednění nadzákladových zdí jednostranné odstranění | m2 | 143.025 |  | 0 |  | 0 |  | 0 | 21 | 0 | 0 | 0 | 0 | 0 | 801-1 | RTS 20/ I | RTS 19/ I | 0.35 | 50.06 |  |  |  |  | POL1_
|  | svislé nebo šikmé (odkloněné), půdorysně přímé nebo zalomené nadzákladových zdí nosných, výplňových, obkladových, půdních, štítových, poprsních apod. ve volném prostranství, ve volných nebo zapažených jámách, rýhách, šachtách, včetně případných vzpěr, | [23 empty] | SPI |  | svislé nebo šikmé (odkloněné), půdorysně přímé nebo zalomené nadzákladových zdí nosných, výplňových, obkladových, půdních, štítových, poprsních apod. ve volném prostranství, ve volných nebo zapažených jámách, rýhách, šachtách, včetně případných vzpěr,
|  | bednění OPĚRNÉ ZDI : | [23 empty] | VV | 0
|  | z vnitřní strany z -0,35 na -3,15 : (10,325+0,95+2,3)*2,8 |  | 38.01 | [21 empty] | VV | 0
|  | z vnější strany z -0,35 na -3,15 : (11,125+1,35+2,723)*2,8 |  | 42.5544 | [21 empty] | VV | 0
|  | Mezisoučet |  | 80.5644 | [21 empty] | VV | 1
|  | bednění anglických dvorků a rampy : | [23 empty] | VV | 0
|  | STĚNY POD BOČNÍ VSTUP A RAMPU : | [23 empty] | VV | 0
|  | dle řez B-B : 6,27*1,75*2 |  | 21.945 | [21 empty] | VV | 0
|  | 1,34*1,75*2 |  | 4.69 | [21 empty] | VV | 0
|  | bočbí stěny schodiště : 1,116*2*0,8/2*2 |  | 1.7856 | [21 empty] | VV | 0
[26 empty] | VV | 0
|  | STĚNY anglických dvorků : | [23 empty] | VV | 0
|  | u m.č.014+015 : (1,1*2+2,6)*0,8*2 |  | 7.68 | [21 empty] | VV | 0
|  | u m.č.010 : (0,4+0,6+1,0+1,4)*0,8*2 |  | 5.44 | [21 empty] | VV | 0
|  | STĚNY RAMPY : (6,55+2,25+6,05+1,25+4,55+5,5)*0,8/2*2 |  | 20.92 | [21 empty] | VV | 0
|  | Mezisoučet |  | 62.4606 | [21 empty] | VV | 1
44 | 311361921RT4 | Výztuž nadzákladových zdí ze svařovaných sítí průměr drátu 6 mm, velikost oka 100/100 mm | t | 0.08813 |  | 0 |  | 0 |  | 0 | 21 | 0 | 1.0463 | 0.09 | 0 | 0 | 801-1 | RTS 20/ I | RTS 19/ I | 15.231 | 1.34 |  |  |  |  | POL1_
|  | včetně distančních prvků | [23 empty] | SPI
|  | STĚNY anglických dvorků : | [23 empty] | VV | 0
|  | u m.č.014+015 : (1,1*2+2,0)*0,8*4,44*1,2*0,001 |  | 0.0179 | [21 empty] | VV | 0
|  | u m.č.010 : (0,4+0,6+1,0+1,4)*0,8*4,44*1,2*0,001 |  | 0.01449 | [21 empty] | VV | 0
|  | STĚNY RAMPY : (6,55+2,25+6,05+1,25+4,55+5,5)*0,8/2*4,44*1,2*0,001 |  | 0.05573 | [21 empty] | VV | 0
|  | Mezisoučet |  | 0.08813 | [21 empty] | VV | 1
45 | 317121101RT2 | Osazení překladu světlost otvoru do 105 cm, včetně dodávky RZP 1/10 119x14x14 | kus | 4 |  | 0 |  | 0 |  | 0 | 21 | 0 | 0.06571 | 0.26 | 0 | 0 |  | RTS 20/ I | RTS 19/ I | 0.242 | 0.97 |  |  |  |  | POL1_
|  | 1.pp : | [23 empty] | VV | 0
|  | m.č.022 : 2 |  | 2 | [21 empty] | VV | 0
|  | m.č.007/008 : 2 |  | 2 | [21 empty] | VV | 0
46 | 317121102RT2 | Osazení překladu světlost otvoru do 180 cm, včetně dodávky RZP 2/10 149x14x14 | kus | 8 |  | 0 |  | 0 |  | 0 | 21 | 0 | 0.08323 | 0.67 | 0 | 0 |  | RTS 20/ I | RTS 19/ I | 0.301 | 2.41 |  |  |  |  | POL1_
|  | 1.pp : | [23 empty] | VV | 0
|  | m.č.009/010 : 2 |  | 2 | [21 empty] | VV | 0
|  | m.č.005/výtahová plošina : 2 |  | 2 | [21 empty] | VV | 0
|  | m.č.004/výtahová plošina : 1 |  | 1 | [21 empty] | VV | 0
|  | 1.np : | [23 empty] | VV | 0
|  | výtahová plošina : 3 |  | 3 | [21 empty] | VV | 0
47 | 317121102RT3 | Osazení překladu světlost otvoru do 180 cm, včetně dodávky RZP 3/10 179x14x14 | kus | 2 |  | 0 |  | 0 |  | 0 | 21 | 0 | 0.09838 | 0.2 | 0 | 0 |  | RTS 20/ I | RTS 19/ I | 0.301 | 0.6 |  |  |  |  | POL1_
|  | 1.np : | [23 empty] | VV | 0
|  | m.č.103/schodiště : 2 |  | 2 | [21 empty] | VV | 0
48 | 317168112R00 | Překlady keramické montáž a dodávka nenosné, délky 1250 mm, šířky 115 mm, výšky 71 mm | kus | 1 |  | 0 |  | 0 |  | 0 | 21 | 0 | 0.02288 | 0.02 | 0 | 0 | 801-1 | RTS 20/ I | RTS 19/ I | 0.3175 | 0.32 |  |  |  |  | POL1_
|  | Včetně dodávky překladů. | [23 empty] | POP
|  | 1.np m.č.102/103 : 1 |  | 1 | [21 empty] | VV | 0
49 | 317234410R00 | Vyzdívka mezi nosníky cementovou | m3 | 0.30965 |  | 0 |  | 0 |  | 0 | 21 | 0 | 1.8196 | 0.56 | 0 | 0 | 801-4 | RTS 20/ I | RTS 19/ I | 6.77 | 2.1 |  |  |  |  | POL1_
|  | jakýmikoliv cihlami pálenými na jakoukoliv maltu, | [23 empty] | SPI
|  | v.č.b23 statika : | [23 empty] | VV | 0
|  | 0,9*0,56*0,1 |  | 0.0504 | [21 empty] | VV | 0
|  | 1,16*0,56*0,12 |  | 0.07795 | [21 empty] | VV | 0
|  | 1,85*0,7*0,14 |  | 0.1813 | [21 empty] | VV | 0
50 | 317321411R00 | Beton překladů železový třídy C 25/30 | m3 | 1.407 |  | 0 |  | 0 |  | 0 | 21 | 0 | 2.525 | 3.55 | 0 | 0 | 801-1 | RTS 20/ I | RTS 19/ I | 1.421 | 2 |  |  |  |  | POL1_
|  | překlad ozn.P4 : | [23 empty] | VV | 0
|  | v.č.b12 výztuž překladu P4 : 6,7*0,35*0,5+6,7*0,175*0,2 |  | 1.407 | [21 empty] | VV | 0
51 | 317351107R00 | Bednění překladů, říms a klenbových pásů překladů včetně podpěrné konstrukce ve výšce 4 m neproměnného nebo proměnného průřezu nebo při tvaru zalomeném půdorysně nebo nárysně zřízení | m2 | 9.38 |  | 0 |  | 0 |  | 0 | 21 | 0 | 0.00884 | 0.08 | 0 | 0 | 801-1 | RTS 20/ I | RTS 19/ I | 1.179 | 11.06 |  |  |  |  | POL1_
|  | STATIKA : | [23 empty] | VV | 0
|  | překlad ozn.P4 : | [23 empty] | VV | 0
|  | v.č.b12 výztuž překladu P4 : 6,7*0,5*2+6,7*0,2*2 |  | 9.38 | [21 empty] | VV | 0
52 | 317351108R00 | Bednění překladů, říms a klenbových pásů překladů včetně podpěrné konstrukce ve výšce 4 m neproměnného nebo proměnného průřezu nebo při tvaru zalomeném půdorysně nebo nárysně odstranění | m2 | 9.38 |  | 0 |  | 0 |  | 0 | 21 | 0 | 0 | 0 | 0 | 0 | 801-1 | RTS 20/ I | RTS 19/ I | 0.497 | 4.66 |  |  |  |  | POL1_
53 | 317361821R00 | Výztuž překladů, říms a klenbových pásů z betonářské oceli 10 505(R) | t | 0.19542 |  | 0 |  | 0 |  | 0 | 21 | 0 | 1.0129 | 0.2 | 0 | 0 | 801-1 | RTS 20/ I | RTS 19/ I | 25.812 | 5.04 |  |  |  |  | POL1_
|  | včetně distančních prvků | [23 empty] | SPI
|  | STATIKA : | [23 empty] | VV | 0
|  | v.č.b12 výztuž překladu P4 : | [23 empty] | VV | 0
|  | dle výpisu výztuže : (41,12+154,3)*0,001 |  | 0.19542 | [21 empty] | VV | 0
54 | 317941121R00 | Osazení ocelových válcovaných nosníků na zdivu bez dodávky materiálu, výšky do 120 mm | t | 0.04911 |  | 0 |  | 0 |  | 0 | 21 | 0 | 0.01954 | 0 | 0 | 0 | 801-1 | RTS 20/ I | RTS 19/ I | 18.175 | 0.89 |  |  |  |  | POL1_
|  | profilu I, nebo IE, nebo U, nebo UE, nebo L | [23 empty] | SPI
|  | v.č.b23 statika : | [23 empty] | VV | 0
|  | ozn.N4 : 0,75*2*9,63*0,001 |  | 0.01445 | [21 empty] | VV | 0
|  | ozn.N5 : 0,9*4*9,63*0,001 |  | 0.03467 | [21 empty] | VV | 0
55 | 317941121RT2 | Osazení ocelových válcovaných nosníků na zdivu profil I, výšky 100 mm | t | 0.07706 |  | 0 |  | 0 |  | 0 | 21 | 0 | 1.0995 | 0.08 | 0 | 0 | 801-1 | RTS 20/ I | RTS 19/ I | 18.175 | 1.4 |  |  |  |  | POL1_
|  | profilu I, nebo IE, nebo U, nebo UE, nebo L | [23 empty] | SPI
|  | v.č.b23 statika : | [23 empty] | VV | 0
|  | ozn.N1 : 1,3*8,34*4*0,001*1,05 |  | 0.04554 | [21 empty] | VV | 0
|  | ozn.N6 : 1,8*8,34*2*0,001*1,05 |  | 0.03153 | [21 empty] | VV | 0
56 | 317941121RT3 | Osazení ocelových válcovaných nosníků na zdivu profil I, výšky 120 mm | t | 0.07459 |  | 0 |  | 0 |  | 0 | 21 | 0 | 1.0995 | 0.08 | 0 | 0 | 801-1 | RTS 20/ I | RTS 19/ I | 18.175 | 1.36 |  |  |  |  | POL1_
|  | profilu I, nebo IE, nebo U, nebo UE, nebo L | [23 empty] | SPI
|  | v.č.b23 statika : | [23 empty] | VV | 0
|  | ozn.N2 : 1,6*4*11,1*0,001*1,05 |  | 0.07459 | [21 empty] | VV | 0
57 | 317941123RT2 | Osazení ocelových válcovaných nosníků na zdivu profil I, výšky 140 mm | t | 0.1464 |  | 0 |  | 0 |  | 0 | 21 | 0 | 1.0971 | 0.16 | 0 | 0 | 801-1 | RTS 20/ I | RTS 19/ I | 16.583 | 2.43 |  |  |  |  | POL1_
|  | profilu I, nebo IE, nebo U, nebo UE, nebo L | [23 empty] | SPI
|  | 1.NP : | [23 empty] | VV | 0
|  | zřízení otvoru do ZŠ z m.č.101 do chodby ZŠ : | [23 empty] | VV | 0
|  | v.č.b23 statika, ozn.N3 : | [23 empty] | VV | 0
|  | dl.nosičů : (1,65+1,8+1,95+2,1+2,25)*14,3*0,001*1,05 |  | 0.1464 | [21 empty] | VV | 0
58 | 317941125R00 | Osazení ocelových válcovaných nosníků na zdivu bez dodávky materiálu, výšky přes 220 mm | t | 17.364 |  | 0 |  | 0 |  | 0 | 21 | 0 | 0.01221 | 0.21 | 0 | 0 | 801-1 | RTS 20/ I | RTS 19/ I | 15.533 | 269.72 |  |  |  |  | POL1_
|  | profilu I, nebo IE, nebo U, nebo UE, nebo L | [23 empty] | SPI
|  | profil HEA 240 : | [23 empty] | VV | 0
|  | statika v.č.b 03 PŘEKLADY P0-P3 : | [23 empty] | VV | 0
|  | kg : 694*0,001 |  | 0.694 | [21 empty] | VV | 0
|  | profil HEB 240 : | [23 empty] | VV | 0
|  | statika v.č.b 03 OCELOVÉ SLOUPY : | [23 empty] | VV | 0
|  | kg : 16670*0,001 |  | 16.67 | [21 empty] | VV | 0
59 | 319201311R00 | Vyrovnání nerovného povrchu jakoukoliv maltou do 30 mm | m2 | 87.33 |  | 0 |  | 0 |  | 0 | 21 | 0 | 0.03767 | 3.29 | 0 | 0 | 801-4 | RTS 20/ I | RTS 19/ I | 0.41 | 35.81 |  |  |  |  | POL1_
|  | vnitřního i vnějšího zdiva, bez odsekání vadných cihel, bez pomocného lešení, | [23 empty] | SPI
|  | dilatace ze západní stranyv úrovni 1.PP(Tovéřská ul.) : | [23 empty] | VV | 0
|  | z-3,07 na +4,03, řez A-A : 12,3*7,10 |  | 87.33 | [21 empty] | VV | 0
60 | 330321410R00 | Beton sloupů a pilířů železový třídy C 25/30 | m3 | 1.35 |  | 0 |  | 0 |  | 0 | 21 | 0 | 2.54 | 3.43 | 0 | 0 | 801-1 | RTS 20/ I | RTS 19/ I | 2.304 | 3.11 |  |  |  |  | POL1_
|  | táhel, rámových stojek, vzpěr (bez výztuže), s pomocným lešením o výšce podlahy do 1,90 m a pro zatížení do 1,5 kPa, | [23 empty] | SPI |  | táhel, rámových stojek, vzpěr (bez výztuže), s pomocným lešením o výšce podlahy do 1,90 m a pro zatížení do 1,5 kPa,
|  | ŽB PILÍŘ Z POHLEDOVÉHO BETONU A LEHCE ZABROUŠENÝMI ROHY : | [23 empty] | VV | 0
|  | pilíř u dvorních schodů : 0,6*0,5*4,5 |  | 1.35 | [21 empty] | VV | 0
61 | 331351101R00 | Bednění hranatých sloupů průřezu pravoúhlého čtyřúhelníka zřízení | m2 | 9.9 |  | 0 |  | 0 |  | 0 | 21 | 0 | 0.03808 | 0.38 | 0 | 0 | 801-1 | RTS 20/ I | RTS 19/ I | 0.7 | 6.93 |  |  |  |  | POL1_
|  | (pilířů), rámových stojek, táhel nebo vzpěr svislých nebo šikmých (odkloněných) o výšce do 4 m včetně vzepření | [23 empty] | SPI |  | (pilířů), rámových stojek, táhel nebo vzpěr svislých nebo šikmých (odkloněných) o výšce do 4 m včetně vzepření
|  | ŽB PILÍŘ Z POHLEDOVÉHO BETONU A LEHCE ZABROUŠENÝMI ROHY : | [23 empty] | VV | 0
|  | pilíř u dvorních schodů : (0,6+0,5)*2*4,5 |  | 9.9 | [21 empty] | VV | 0
62 | 331351102R00 | Bednění hranatých sloupů průřezu pravoúhlého čtyřúhelníka odstranění | m2 | 9.9 |  | 0 |  | 0 |  | 0 | 21 | 0 | 0 | 0 | 0 | 0 | 801-1 | RTS 20/ I | RTS 19/ I | 0.3 | 2.97 |  |  |  |  | POL1_
|  | (pilířů), rámových stojek, táhel nebo vzpěr svislých nebo šikmých (odkloněných) o výšce do 4 m včetně vzepření | [23 empty] | SPI |  | (pilířů), rámových stojek, táhel nebo vzpěr svislých nebo šikmých (odkloněných) o výšce do 4 m včetně vzepření
|  | ŽB PILÍŘ Z POHLEDOVÉHO BETONU A LEHCE ZABROUŠENÝMI ROHY : | [23 empty] | VV | 0
|  | pilíř u dvorních schodů : (0,6+0,5)*2*4,5 |  | 9.9 | [21 empty] | VV | 0
63 | 331361821R00 | Výztuž hranatých sloupů z betonářské oceli 10 505(R) | t | 0.03197 |  | 0 |  | 0 |  | 0 | 21 | 0 | 1.024 | 0.03 | 0 | 0 | 801-1 | RTS 20/ I | RTS 19/ I | 29.568 | 0.95 |  |  |  |  | POL1_
|  | pilířů, rámových stojek, vzpěr, věšáků nebo táhel svislých nebo šikmých. Včetně distančních prvků. | [23 empty] | SPI
|  | stavebně konstrukční řešení : | [23 empty] | VV | 0
|  | výztuž pilíře u dvorního vstupu, v.č.b 11 : | [23 empty] | VV | 0
|  | kg : 31,97*0,001 |  | 0.03197 | [21 empty] | VV | 0
64 | 342013221RT2 | Příčky z desek sádrokartonových dvojité opláštění, jednoduchá konstrukce CW 75 tloušťka příčky 125 mm, desky standard, tloušťky12,5 mm, tloušťka izolace 60 mm, požární odolnost EI 90 | m2 | 27.5358 |  | 0 |  | 0 |  | 0 | 21 | 0 | 0.05365 | 1.48 | 0 | 0 | 801-1 | RTS 20/ I | RTS 19/ I | 1.287 | 35.44 |  |  |  |  | POL1_
|  | zřízení nosné konstrukce příčky, vložení tepelné izolace tl. do 5 cm, montáž desek, tmelení spár Q2 a úprava rohů. Včetně dodávek materiálu. | [23 empty] | SPI |  | zřízení nosné konstrukce příčky, vložení tepelné izolace tl. do 5 cm, montáž desek, tmelení spár Q2 a úprava rohů. Včetně dodávek materiálu.
|  | dělící příčka v učebně ZŠ V 1.NP : | [23 empty] | VV | 0
|  | (7,0+1,525)*3,23 |  | 27.5358 | [21 empty] | VV | 0
65 | 342263310R00 | Úpravy, doplňkové práce a příplatky pro sádrokartonové a sádrovláknité příčky úpravy příček pro osazení zařizovacích předmět úprava pro osazení umývadla | kus | 5 |  | 0 |  | 0 |  | 0 | 21 | 0 | 0.00332 | 0.02 | 0 | 0 | 801-1 | RTS 20/ I | RTS 19/ I | 0.36 | 1.8 |  |  |  |  | POL1_
|  | 1.PP, v.č.3 : | [23 empty] | VV | 0
|  | pro umyvadla, kus : 3 |  | 3 | [21 empty] | VV | 0
|  | pro výlevku, kus : 2 |  | 2 | [21 empty] | VV | 0
66 | 342263320R00 | Úpravy, doplňkové práce a příplatky pro sádrokartonové a sádrovláknité příčky úpravy příček pro osazení zařizovacích předmět úprava pro osazení WC | kus | 8 |  | 0 |  | 0 |  | 0 | 21 | 0 | 0.012 | 0.1 | 0 | 0 | 801-1 | RTS 14/ I | RTS 14/ I | 0.71 | 5.68 |  |  |  |  | POL1_
|  | v.č.3, 1.PP, : | [23 empty] | VV | 0
|  | pro WC. kus : 5 |  | 5 | [21 empty] | VV | 0
|  | pro pisoáry, kus : 3 |  | 3 | [21 empty] | VV | 0
67 | 342248112R00 | Příčky z tvárnic pálených Příčky z tvárnic pálených tloušťky 115 mm, z děrovaných příčkovek, P 10, na maltu MVC 5 | m2 | 141.1703 |  | 0 |  | 0 |  | 0 | 21 | 0 | 0.11666 | 16.47 | 0 | 0 | 801-1 | RTS 20/ I | RTS 19/ I | 0.573 | 80.89 |  |  |  |  | POL1_
|  | jednoduché nebo příčky zděné do svislé dřevěné, cihelné, betonové nebo ocelové konstrukce na jakoukoliv maltu vápenocementovou (MVC) nebo cementovou (MC), | [23 empty] | SPI |  | jednoduché nebo příčky zděné do svislé dřevěné, cihelné, betonové nebo ocelové konstrukce na jakoukoliv maltu vápenocementovou (MVC) nebo cementovou (MC),
|  | 1.PP : | [23 empty] | VV | 0
|  | příčka v m.č.002/004 z -3,07 po strop : 3,2*3,72 |  | 11.904 | [21 empty] | VV | 0
|  | -dveře : -0,9*2,1 |  | -1.89 | [21 empty] | VV | 0
|  | m.č.004 výtahová plošina : (1,578+1,22)*3,72 |  | 10.4086 | [21 empty] | VV | 0
|  | -dveře : -0,9*1,97 |  | -1.773 | [21 empty] | VV | 0
|  | celková výška příčky od +-0 je 2,15m vč.věnečku v=5-10 cm,podle formátu cihel : | [23 empty] | VV | 0
|  | m.č.003/005 z -3,07 po-0,7 : 4,55*2,37 |  | 10.7835 | [21 empty] | VV | 0
|  | - dveře T2 : -3,05*2,1 |  | -6.405 | [21 empty] | VV | 0
|  | m.č.003/006 : 4,405*2,37 |  | 10.4399 | [21 empty] | VV | 0
|  | -dveře T1 : -0,9*2,1 |  | -1.89 | [21 empty] | VV | 0
|  | m.č.007/009 : 4,4*2,37 |  | 10.428 | [21 empty] | VV | 0
|  | m.č.008/021 : 4,03*2,37 |  | 9.5511 | [21 empty] | VV | 0
|  | m.č.021/010 : 4,03*2,37 |  | 9.5511 | [21 empty] | VV | 0
|  | -dveře : -0,9*1,97 |  | -1.773 | [21 empty] | VV | 0
|  | m.č.003/011+012 : 4,425*2,37 |  | 10.4873 | [21 empty] | VV | 0
|  | -dveře : -0,9*2,1 |  | -1.89 | [21 empty] | VV | 0
|  | m.č.003/016+017 : 4,57*2,37 |  | 10.8309 | [21 empty] | VV | 0
|  | -dveře : -0,9*2,1 |  | -1.89 | [21 empty] | VV | 0
|  | soc.zařízení m.č.012-015 : (3,94+2,355)*2,37 |  | 14.9192 | [21 empty] | VV | 0
|  | -dveře : -(0,8+0,9)*2,1 |  | -3.57 | [21 empty] | VV | 0
|  | soc.zařízení m.č.016-020 : (1,67+2,14+1,8)*2,37 |  | 13.2957 | [21 empty] | VV | 0
|  | Mezisoučet |  | 101.5181 | [21 empty] | VV | 1
|  | 1.NP : | [23 empty] | VV | 0
|  | m.č.102 výtahová plošina z -0,15 na +5,65 : (1,32+1,874)*5,8 |  | 18.5252 | [21 empty] | VV | 0
|  | -dveře : -0,9*1,97 |  | -1.773 | [21 empty] | VV | 0
|  | m.č.103 : (2,413+1,807)*5,8 |  | 24.476 | [21 empty] | VV | 0
|  | -dveře : -0,8*1,97 |  | -1.576 | [21 empty] | VV | 0
|  | Mezisoučet |  | 39.6522 | [21 empty] | VV | 1
68 | 342248114R00 | Příčky z tvárnic pálených Příčky z tvárnic pálených tloušťky 140 mm, z děrovaných příčkovek, P 10, na maltu MVC 5 | m2 | 18.9 |  | 0 |  | 0 |  | 0 | 21 | 0 | 0.14137 | 2.67 | 0 | 0 | 801-1 | RTS 20/ I | RTS 19/ I | 0.593 | 11.21 |  |  |  |  | POL1_
|  | jednoduché nebo příčky zděné do svislé dřevěné, cihelné, betonové nebo ocelové konstrukce na jakoukoliv maltu vápenocementovou (MVC) nebo cementovou (MC), | [23 empty] | SPI |  | jednoduché nebo příčky zděné do svislé dřevěné, cihelné, betonové nebo ocelové konstrukce na jakoukoliv maltu vápenocementovou (MVC) nebo cementovou (MC),
|  | v.č.5 PŮDORYS KROVU + v.č.7 ŘEZ A-A : | [23 empty] | VV | 0
|  | 10,5*1,8 |  | 18.9 | [21 empty] | VV | 0
69 | 346244382R00 | Plentování ocelových nosníků jednostranné výšky od 200 mm do 300 mm | m2 | 5.52 |  | 0 |  | 0 |  | 0 | 21 | 0 | 0.16976 | 0.94 | 0 | 0 | 801-1 | RTS 20/ I | RTS 19/ I | 1.13 | 6.24 |  |  |  |  | POL1_
|  | jakýmikoliv cihlami, | [23 empty] | SPI
|  | ozn.P0 : 2,0*0,24*2 |  | 0.96 | [21 empty] | VV | 0
|  | ozn.P1 : 2,7*0,24*2 |  | 1.296 | [21 empty] | VV | 0
|  | ozn.P2 : 3,2*0,24*2 |  | 1.536 | [21 empty] | VV | 0
|  | ozn.P3 : 3,6*0,24*2 |  | 1.728 | [21 empty] | VV | 0
70 | 346244821R00 | Přizdívky izolační z cihel pálených plných délky 290 mm, na tloušťku 140 mm | m2 | 37.1351 |  | 0 |  | 0 |  | 0 | 21 | 0 | 0.29362 | 10.9 | 0 | 0 | 801-1 | RTS 20/ I | RTS 19/ I | 0.921 | 34.2 |  |  |  |  | POL1_
|  | P10 až P20 na maltu MC 10 včetně vytvoření požlábku v ohybu izolace vodorovné na svislou, se zatřenou cementovou omítkou z malty min. MC 10 v tl. 20 mm pod izolaci, | [23 empty] | SPI |  | P10 až P20 na maltu MC 10 včetně vytvoření požlábku v ohybu izolace vodorovné na svislou, se zatřenou cementovou omítkou z malty min. MC 10 v tl. 20 mm pod izolaci,
|  | východní strana u anglických dvorků : | [23 empty] | VV | 0
|  | z -3,22 na -0,8 : 16,155*2,42 |  | 39.0951 | [21 empty] | VV | 0
|  | -okna : -(0,95*2+1,0*3)*0,4 |  | -1.96 | [21 empty] | VV | 0
71 | 347016133R00 | Předstěny opláštěné sádrokartonovými deskami předsazené stěny volně stojící bez minerální izolace 1x ocelová konstrukce CW 100, tloušťka stěny 115 mm, tloušťka desky 12,5mm, impregnovaná, požární odolnost EI 15 | m2 | 11.916 |  | 0 |  | 0 |  | 0 | 21 | 0 | 0.01267 | 0.15 | 0 | 0 | 801-1 | RTS 20/ I | RTS 19/ I | 0.69 | 8.22 |  |  |  |  | POL1_
|  | Včetně: | [23 empty] | POP
|  | - nezbytné úpravy desek na příslušný rozměr | [23 empty] | POP
|  | - úpravy rohů, koutů a hran konstrukcí ze sádrokartonu | [23 empty] | POP
|  | - standardního tmelení Q2, to je: základní tmelení Q1+ dodatečné tmelení (tmelení najemno) a případné přebroušení. | [23 empty] | POP |  | - standardního tmelení Q2, to je: základní tmelení Q1+ dodatečné tmelení (tmelení najemno) a případné přebroušení.
|  | v.č.3, 1.PP : | [23 empty] | VV | 0
|  | m.č.017 : 2,63*1,2 |  | 3.156 | [21 empty] | VV | 0
|  | m.č.020 : 2,3*1,2 |  | 2.76 | [21 empty] | VV | 0
|  | m.č.019 : 1,17*1,2 |  | 1.404 | [21 empty] | VV | 0
|  | m.č.018 : 1,0*1,2 |  | 1.2 | [21 empty] | VV | 0
|  | m.č.013 : 0,955*1,2 |  | 1.146 | [21 empty] | VV | 0
|  | m.č.014 : 0,95*1,2 |  | 1.14 | [21 empty] | VV | 0
|  | m.č.015 : 0,925*1,2 |  | 1.11 | [21 empty] | VV | 0
72 | 346275111R00 | Přizdívky a obezdívky z desek pórobetonových tloušťky 50 mm | m2 | 31.9016 |  | 0 |  | 0 |  | 0 | 21 | 0 | 0.09358 | 2.99 | 0 | 0 | 801-1 | RTS 20/ I | RTS 19/ I | 0.666 | 21.25 |  |  |  |  | POL1_
|  | s pomocným lešením o výšce podlahy do 1900 mm a pro zatížení do 1,5 kPa. | [23 empty] | SPI
|  | 1.PP, v.č.3 : | [23 empty] | VV | 0
|  | m.č.008 : 4,03*2,72 |  | 10.9616 | [21 empty] | VV | 0
|  | m.č.010 : (4,03+4,22)*2,72 |  | 22.44 | [21 empty] | VV | 0
|  | -okna ang.dvorku : -1,0*0,75*2 |  | -1.5 | [21 empty] | VV | 0
73 | 342267111RT1 | Obklady konstrukcí sádrokartonovými deskami obklady dřevěných konstrukcí obklad sloupů a trámů do 500 x500 mm 1x opláštění, dvoustranné, deska standard tloušťky 12,5 mm | m | 1.8 |  | 0 |  | 0 |  | 0 | 21 | 0 | 0.01156 | 0.02 | 0 | 0 | 801-1 | RTS 20/ I | RTS 19/ I | 1.658 | 2.98 |  |  |  |  | POL1_
|  | 1.NP, v.č.4, m.č.104 : 0,3*6,0 |  | 1.8 | [21 empty] | VV | 0
74 | 3179981 | Izolace mezi věnci PIR tl. 50 mm | m2 | 25.382 |  | 0 |  | 0 |  | 0 | 21 | 0 | 0.00028 | 0.01 | 0 | 0 |  | Vlastní | Indiv | 0.15 | 3.81 |  |  |  |  | POL1_
|  | izolace mezi věnci VIZ STATIKA,PIR tl.50 mm : | [23 empty] | VV | 0
|  | věnec V22 : 23,8*0,3 |  | 7.14 | [21 empty] | VV | 0
|  | věnec V32 : 23,8*0,35 |  | 8.33 | [21 empty] | VV | 0
|  | věnec v12 : 23,6*0,42 |  | 9.912 | [21 empty] | VV | 0
75 | 13331782R | tyč ocelová L (úhelník) válcovaná za tepla S235 (11375); rovnoramenná; tl = 8,00 mm; a = 80,0 mm; b = 80,0 mm | t | 0.05304 |  | 0 |  | 0 |  | 0 | 21 | 0 | 1 | 0.05 | 0 | 0 | SPCM | RTS 20/ I | RTS 19/ I | 0 | 0 |  |  |  |  | POL3_
|  | v.č.b23 statika : | [23 empty] | VV | 0
|  | ozn.N4 : 0,75*2*9,63*0,001*1,08 |  | 0.0156 | [21 empty] | VV | 0
|  | ozn.N5 : 0,9*4*9,63*0,001*1,08 |  | 0.03744 | [21 empty] | VV | 0
76 | 13486325R | tyč ocelová profilová válcovaná za tepla S235 (11375); průřez HEA; výška 240 mm | t | 0.74952 |  | 0 |  | 0 |  | 0 | 21 | 0 | 1 | 0.75 | 0 | 0 | SPCM | RTS 20/ I | RTS 19/ I | 0 | 0 |  |  |  |  | POL3_
|  | statika : | [23 empty] | VV | 0
|  | v.č.b03 skladba stropu nad 1.pp : | [23 empty] | VV | 0
|  | překlady P0,P1,P2,P3 : 694,0*1,08*0,001 |  | 0.74952 | [21 empty] | VV | 0
77 | 13487125R | tyč ocelová profilová válcovaná za tepla S235 (11375); průřez HEB; výška 240 mm | t | 18.0036 |  | 0 |  | 0 |  | 0 | 21 | 0 | 1 | 18 | 0 | 0 | SPCM | RTS 20/ I | RTS 19/ I | 0 | 0 |  |  |  |  | POL3_
|  | statika : | [23 empty] | VV | 0
|  | v.č.b03 skladba stropu nad 1.pp : | [23 empty] | VV | 0
|  | ocelové sloupy S1,S3,kotevní pásovina : 16670*1,08*0,001 |  | 18.0036 | [21 empty] | VV | 0
Díl: | 4 | Vodorovné konstrukce |  |  |  | 0 |  | 0 |  | 0 |  | 0 |  | 216.1 |  | 0 |  |  |  |  | 895.87 |  |  |  |  | DIL
78 | 411321414R00 | Beton stropů železový stropů deskových, desek plochých střech, desek balkónových, desek hřibových stropů včetně hlavic hřibových sloupů, železový (bez výztuže) třídy C 25/30 | m3 | 42.2936 |  | 0 |  | 0 |  | 0 | 21 | 0 | 2.5251 | 106.8 | 0 | 0 | 801-1 | RTS 20/ I | RTS 19/ I | 0.987 | 41.74 |  |  |  |  | POL1_
|  | výtahová šachta -betonový strop : 1,874*1,445*0,2 |  | 0.54159 | [21 empty] | VV | 0
|  | STATIKA : | [23 empty] | VV | 0
|  | skladba stropu nad 1.pp v.č.b 03 SCH : (5,2*1,4+1,5*0,3+3,15*1,7)*2 |  | 26.17 | [21 empty] | VV | 0
|  | v.č.b 05 dobetonávka DB0 : 1,3*2,213*0,2 |  | 0.57538 | [21 empty] | VV | 0
|  | v.č.b 06 dobetonávka DB1 : (4,0+3,278)/2*2,4*0,2 |  | 1.7467 | [21 empty] | VV | 0
|  | -otvory : -1,453*1,2*0,2 |  | -0.34872 | [21 empty] | VV | 0
|  | -1,18*0,75*0,2 |  | -0.177 | [21 empty] | VV | 0
|  | v.č.b 07 dobetonávka DB2 : (1,02+1,5)/2*4,85*0,2 |  | 1.2222 | [21 empty] | VV | 0
|  | (1,85+1,5)/2*0,3*0,2 |  | 0.1005 | [21 empty] | VV | 0
|  | v.č.b 08 dobetonávka DB3 : (1,0+1,2)/2*4,8*0,2 |  | 1.056 | [21 empty] | VV | 0
|  | v.č.b 09 dobetonávka DB4 : (2,575+1,625)/2*11,125*0,2 |  | 4.6725 | [21 empty] | VV | 0
|  | v.č.b 10 dobetonávka DB5 : 7,75*0,4*0,2 |  | 0.62 | [21 empty] | VV | 0
|  | 2,23*7,75/2*0,2 |  | 1.7283 | [21 empty] | VV | 0
|  | -DB0 : -1,3*2,213*0,2 |  | -0.57538 | [21 empty] | VV | 0
|  | deska ozn.ST 1.np, v.č.b 14 : (5,4+4,855)/2*1,6*0,2 |  | 1.6408 | [21 empty] | VV | 0
|  | v.č.b 16 dobetonávka DB6 : 2,125*7,5/2*0,2 |  | 1.5938 | [21 empty] | VV | 0
|  | překlad P5 : (7,5+8,2)/2*0,4*0,55 |  | 1.727 | [21 empty] | VV | 0
79 | 411351101R00 | Bednění stropů deskových, balkonových nebo plošných konzol plné, rovné, popř. s náběhy systémové, včetně podepření, tloušťka stropu 120 mm, - zřízení | m2 | 108.2649 |  | 0 |  | 0 |  | 0 | 21 | 0 | 0.04751 | 5.14 | 0 | 0 | 801-1 | RTS 20/ I | RTS 19/ I | 0.65 | 70.37 |  |  |  |  | POL1_
|  | s pomocným lešením | [23 empty] | SPI
|  | výtahová šachta -betonový strop : 1,874*1,445 |  | 2.7079 | [21 empty] | VV | 0
|  | (1,874+1,445)*2*0,2 |  | 1.3276 | [21 empty] | VV | 0
|  | STATIKA : | [23 empty] | VV | 0
|  | skladba stropu nad 1.pp v.č.b 03 : 5,15*3,5 |  | 18.025 | [21 empty] | VV | 0
|  | v.č.b 05 dobetonávka DB0 : 1,3*2,213 |  | 2.8769 | [21 empty] | VV | 0
|  | (1,3+2,213)*2*0,2 |  | 1.4052 | [21 empty] | VV | 0
|  | v.č.b 06 dobetonávka DB1 : (4,0+3,278)/2*2,4 |  | 8.7336 | [21 empty] | VV | 0
|  | -otvory : -1,453*1,2 |  | -1.7436 | [21 empty] | VV | 0
|  | -1,18*0,75 |  | -0.885 | [21 empty] | VV | 0
|  | (1,453+1,2)*2*0,2 |  | 1.0612 | [21 empty] | VV | 0
|  | (1,18+0,75)*2*0,2 |  | 0.772 | [21 empty] | VV | 0
|  | v.č.b 07 dobetonávka DB2 : (1,02+1,5)/2*4,85 |  | 6.111 | [21 empty] | VV | 0
|  | (1,85+1,5)/2*0,3 |  | 0.5025 | [21 empty] | VV | 0
|  | v.č.b 08 dobetonávka DB3 : (1,0+1,2)/2*4,8 |  | 5.28 | [21 empty] | VV | 0
|  | (4,8+1,2)*0,2 |  | 1.2 | [21 empty] | VV | 0
|  | v.č.b 09 dobetonávka DB4 : (2,575+1,625)/2*11,125 |  | 23.3625 | [21 empty] | VV | 0
|  | (2,575+1,625+11,125*2)*0,2 |  | 5.29 | [21 empty] | VV | 0
|  | v.č.b 10 dobetonávka DB5 : 0,4*0,2*2 |  | 0.16 | [21 empty] | VV | 0
|  | 2,23*7,75/2 |  | 8.6413 | [21 empty] | VV | 0
|  | (2,23+7,75)*0,2 |  | 1.996 | [21 empty] | VV | 0
|  | -DB0 : -1,3*2,213 |  | -2.8769 | [21 empty] | VV | 0
|  | deska ozn.ST 1.np, v.č.b 14 : (5,4+4,855)/2*1,6+1,6*0,2 |  | 8.524 | [21 empty] | VV | 0
|  | v.č.b 16 dobetonávka DB6 : 2,125*7,5/2 |  | 7.9688 | [21 empty] | VV | 0
|  | překlad P5 : 6,4*(0,35+0,55) |  | 5.76 | [21 empty] | VV | 0
|  | (2,125+8,2)*0,2 |  | 2.065 | [21 empty] | VV | 0
80 | 411351102R00 | Bednění stropů deskových, balkonových nebo plošných konzol plné, rovné, popř. s náběhy , - odstranění | m2 | 108.2649 |  | 0 |  | 0 |  | 0 | 21 | 0 | 0 | 0 | 0 | 0 | 801-1 | RTS 20/ I | RTS 19/ I | 0.173 | 18.73 |  |  |  |  | POL1_
|  | s pomocným lešením | [23 empty] | SPI
81 | 411354177R00 | Podpěrná konstrukce bednění stropů přes 20 do 30 kPa, - zřízení | m2 | 92.7054 |  | 0 |  | 0 |  | 0 | 21 | 0 | 0.00754 | 0.7 | 0 | 0 | 801-1 | RTS 20/ I | RTS 19/ I | 0.676 | 62.67 |  |  |  |  | POL1_
|  | výšky do 4 m se zesílením dna bednění podle hodnoty zatížení betonovou směsí a výztuží. Bez pomocného lešení. | [23 empty] | SPI |  | výšky do 4 m se zesílením dna bednění podle hodnoty zatížení betonovou směsí a výztuží. Bez pomocného lešení.
|  | výtahová šachta -betonový strop : 1,874*1,445 |  | 2.7079 | [21 empty] | VV | 0
|  | STATIKA : | [23 empty] | VV | 0
|  | skladba stropu nad 1.pp v.č.b 03 : 5,15*3,5 |  | 18.025 | [21 empty] | VV | 0
|  | v.č.b 05 dobetonávka DB0 : 1,3*2,213 |  | 2.8769 | [21 empty] | VV | 0
|  | v.č.b 06 dobetonávka DB1 : (4,0+3,278)/2*2,4 |  | 8.7336 | [21 empty] | VV | 0
|  | -otvory : -1,453*1,2 |  | -1.7436 | [21 empty] | VV | 0
|  | -1,18*0,75 |  | -0.885 | [21 empty] | VV | 0
|  | v.č.b 07 dobetonávka DB2 : (1,02+1,5)/2*4,85 |  | 6.111 | [21 empty] | VV | 0
[26 empty] | VV | 0
|  | v.č.b 08 dobetonávka DB3 : (1,0+1,2)/2*4,8 |  | 5.28 | [21 empty] | VV | 0
|  | v.č.b 09 dobetonávka DB4 : (2,575+1,625)/2*11,125 |  | 23.3625 | [21 empty] | VV | 0
|  | v.č.b 10 dobetonávka DB5 : 7,75*0,4 |  | 3.1 | [21 empty] | VV | 0
|  | 2,23*7,75/2 |  | 8.6413 | [21 empty] | VV | 0
|  | -DB0 : -1,3*2,213 |  | -2.8769 | [21 empty] | VV | 0
|  | deska ozn. ST 1.np, v.č.b 14 : (5,4+4,855)/2*1,6 |  | 8.204 | [21 empty] | VV | 0
|  | v.č.b 16 dobetonávka DB6 : 2,125*7,5/2 |  | 7.9688 | [21 empty] | VV | 0
|  | překlad P5 : 6,4*0,5 |  | 3.2 | [21 empty] | VV | 0
82 | 411354178R00 | Podpěrná konstrukce bednění stropů přes 20 do 30 kPa, - odstranění | m2 | 92.7054 |  | 0 |  | 0 |  | 0 | 21 | 0 | 0 | 0 | 0 | 0 | 801-1 | RTS 20/ I | RTS 19/ I | 0.23 | 21.32 |  |  |  |  | POL1_
|  | výšky do 4 m se zesílením dna bednění podle hodnoty zatížení betonovou směsí a výztuží. Bez pomocného lešení. | [23 empty] | SPI |  | výšky do 4 m se zesílením dna bednění podle hodnoty zatížení betonovou směsí a výztuží. Bez pomocného lešení.
83 | 411354256R00 | Bednění stropů zabudované (ztracené) z ocelových trapézových plechů pozinkovaných, vlna 50 mm, tloušťky 1 mm | m2 | 7.2 |  | 0 |  | 0 |  | 0 | 21 | 0 | 0.01317 | 0.09 | 0 | 0 | 801-1 | RTS 20/ I | RTS 19/ I | 0.163 | 1.17 |  |  |  |  | POL1_
|  | otevřeného podhledu, bez podpěrné konstrukce, s osazením na sucho na zdech do připravených ozubů, popř. na rovných zdech, trámech, průvlacích, nebo do traverz, bez úpravy povrchu plechů, s pomocným lešením. | [23 empty] | SPI |  | otevřeného podhledu, bez podpěrné konstrukce, s osazením na sucho na zdech do připravených ozubů, popř. na rovných zdech, trámech, průvlacích, nebo do traverz, bez úpravy povrchu plechů, s pomocným lešením.
|  | v.č.b17 STATIKA : | [23 empty] | VV | 0
|  | výztuž stropu nad schodištěm : | [23 empty] | VV | 0
|  | strop ozn.TP : 6,0*1,2 |  | 7.2 | [21 empty] | VV | 0
84 | 411361821R00 | Výztuž stropů z betonářské oceli 10 505(R) | t | 0.64147 |  | 0 |  | 0 |  | 0 | 21 | 0 | 1.0214 | 0.66 | 0 | 0 | 801-1 | RTS 20/ I | RTS 19/ I | 26.616 | 17.07 |  |  |  |  | POL1_
|  | prostě uložených, vetknutých i spojitých, deskových, trámových (žebrových, kazetových), s keramickými a jinými vložkami, konzolových nebo balkónových, hřibových včetně hlavic hřibových sloupů, plochých střech a pro zavěšení železobetonových podhledů. Včetně distančních prvků. | [23 empty] | SPI |  | prostě uložených, vetknutých i spojitých, deskových, trámových (žebrových, kazetových), s keramickými a jinými vložkami, konzolových nebo balkónových, hřibových včetně hlavic hřibových sloupů, plochých střech a pro zavěšení železobetonových podhledů. Včetně distančních prvků.
|  | STATIKA : | [23 empty] | VV | 0
|  | v.č.b 06 výztuž dobetonávky DB1 : | [23 empty] | VV | 0
|  | dle výpisu výztuže celkem kg : (3,87+19,81+35,34)*0,001 |  | 0.05902 | [21 empty] | VV | 0
|  | v.č.b 07 výztuž dobetonávky DB2 : 70,72*0,001 |  | 0.07072 | [21 empty] | VV | 0
|  | v.č.b 08 výztuž dobetonávky DB3 : 58,09*0,001 |  | 0.05809 | [21 empty] | VV | 0
|  | v.č.b 09 výztuž dobetonávky DB4 : (56,29+6,29+106,56)*0,001 |  | 0.16914 | [21 empty] | VV | 0
|  | v.č.b 10 výztuž dobetonávky DB5 a venkovního schodiště : (41,05+71,04)*0,001 |  | 0.11209 | [21 empty] | VV | 0
|  | v.č.b 16 výztuž dopbetonávky DB6 a překladu P5 : (34,35+138,06)*0,001 |  | 0.17241 | [21 empty] | VV | 0
85 | 411361921RT4 | Výztuž stropů ze svařovaných sítí průměr drátu 6 mm, velikost oka 100 / 100 mm | t | 0.37936 |  | 0 |  | 0 |  | 0 | 21 | 0 | 1.0455 | 0.4 | 0 | 0 | 801-1 | RTS 20/ I | RTS 19/ I | 15.211 | 5.77 |  |  |  |  | POL1_
|  | prostě uložených, vetknutých i spojitých, deskových, trámových (žebrových, kazetových), s keramickými a jinými vložkami, konzolových nebo balkónových, hřibových včetně hlavic hřibových sloupů, plochých střech a pro zavěšení železobetonových podhledů. Včetně distančních prvků. | [23 empty] | SPI |  | prostě uložených, vetknutých i spojitých, deskových, trámových (žebrových, kazetových), s keramickými a jinými vložkami, konzolových nebo balkónových, hřibových včetně hlavic hřibových sloupů, plochých střech a pro zavěšení železobetonových podhledů. Včetně distančních prvků.
|  | STATIKA : | [23 empty] | VV | 0
|  | v.č.b 05 výztuž dobetonávky DB0 : 13,32*1,2*0,001 |  | 0.01598 | [21 empty] | VV | 0
|  | v.č.b 06 výztuž dobetonávky DB1 : 31,97*1,2*0,001 |  | 0.03836 | [21 empty] | VV | 0
|  | v.č.b 09 výztuž dobetonávky DB4 : 150,96*1,2*0,001 |  | 0.18115 | [21 empty] | VV | 0
|  | v.č.b 10 výztuž dobetonávky DB5 a venkovního schodiště : 66,6*1,2*0,001 |  | 0.07992 | [21 empty] | VV | 0
|  | v.č.b 16 výztuž dobetonávky DB6 a překladu P5 : 53,28*1,2*0,001 |  | 0.06394 | [21 empty] | VV | 0
86 | 411361921RT5 | Výztuž stropů ze svařovaných sítí průměr drátu 6 mm, velikost oka 150/150 mm | t | 0.04262 |  | 0 |  | 0 |  | 0 | 21 | 0 | 1.0554 | 0.04 | 0 | 0 | 801-1 | RTS 20/ I | RTS 19/ I | 15.211 | 0.65 |  |  |  |  | POL1_
|  | prostě uložených, vetknutých i spojitých, deskových, trámových (žebrových, kazetových), s keramickými a jinými vložkami, konzolových nebo balkónových, hřibových včetně hlavic hřibových sloupů, plochých střech a pro zavěšení železobetonových podhledů. Včetně distančních prvků. | [23 empty] | SPI |  | prostě uložených, vetknutých i spojitých, deskových, trámových (žebrových, kazetových), s keramickými a jinými vložkami, konzolových nebo balkónových, hřibových včetně hlavic hřibových sloupů, plochých střech a pro zavěšení železobetonových podhledů. Včetně distančních prvků.
|  | v.č.b17 STATIKA : | [23 empty] | VV | 0
|  | výztuž stropu nad schodištěm : | [23 empty] | VV | 0
|  | deska ozn.S1,výpis výztuže : 12,0*2,96*1,2*0,001 |  | 0.04262 | [21 empty] | VV | 0
87 | 411361921RT9 | Výztuž stropů ze svařovaných sítí průměr drátu 8 mm, velikost oka 150/150 mm | t | 0.09481 |  | 0 |  | 0 |  | 0 | 21 | 0 | 1.0547 | 0.1 | 0 | 0 | 801-1 | RTS 20/ I | RTS 19/ I | 15.211 | 1.44 |  |  |  |  | POL1_
|  | prostě uložených, vetknutých i spojitých, deskových, trámových (žebrových, kazetových), s keramickými a jinými vložkami, konzolových nebo balkónových, hřibových včetně hlavic hřibových sloupů, plochých střech a pro zavěšení železobetonových podhledů. Včetně distančních prvků. | [23 empty] | SPI |  | prostě uložených, vetknutých i spojitých, deskových, trámových (žebrových, kazetových), s keramickými a jinými vložkami, konzolových nebo balkónových, hřibových včetně hlavic hřibových sloupů, plochých střech a pro zavěšení železobetonových podhledů. Včetně distančních prvků.
|  | STATIKA : | [23 empty] | VV | 0
|  | v.č.b 17 výztuž stropu nad schodištěm : 79,01*1,2*0,001 |  | 0.09481 | [21 empty] | VV | 0
88 | 413232211R00 | Zazdívka zhlaví jakýmikoliv cihlami pálenými válcovaných nosníků výšky do 150 mm | kus | 26 |  | 0 |  | 0 |  | 0 | 21 | 0 | 0.02398 | 0.62 | 0 | 0 | 801-4 | RTS 20/ I | RTS 19/ I | 0.2 | 5.2 |  |  |  |  | POL1_
|  | v.č.b23 statika : | [23 empty] | VV | 0
|  | ZŠ/tělocvična, 1.np, kus : 4*2+4*2+5*2 |  | 26 | [21 empty] | VV | 0
89 | 413941121RT3 | Osazení ocelových válcovaných nosníků ve stropech profil I, 120 mm | t | 0.225 |  | 0 |  | 0 |  | 0 | 21 | 0 | 1.099 | 0.25 | 0 | 0 | 801-1 | RTS 20/ I | RTS 19/ I | 18.175 | 4.09 |  |  |  |  | POL1_
|  | I , IE, U , UE nebo L | [23 empty] | SPI
|  | v.č.4 půdorys 1.np : | [23 empty] | VV | 0
|  | žárově zinkováno : | [23 empty] | VV | 0
|  | m.č.104 stavební část : | [23 empty] | VV | 0
|  | v.č.b24 statika, výpis oceli stropních nosníků : | [23 empty] | VV | 0
|  | celková hmotnost kg : 225*0,001 |  | 0.225 | [21 empty] | VV | 0
90 | 413941123RT4 | Osazení ocelových válcovaných nosníků ve stropech profil I, 180 mm | t | 0.07665 |  | 0 |  | 0 |  | 0 | 21 | 0 | 1.0966 | 0.08 | 0 | 0 | 801-1 | RTS 20/ I | RTS 19/ I | 16.583 | 1.27 |  |  |  |  | POL1_
|  | I , IE, U , UE nebo L | [23 empty] | SPI
|  | STATIKA : | [23 empty] | VV | 0
|  | v.č. b 15 věnec na úrovni +3,15 : | [23 empty] | VV | 0
|  | I č.180 : 1,75*21,9*0,001 |  | 0.03833 | [21 empty] | VV | 0
|  | v.č.b 18 věnec na úrovni +6,0 : | [23 empty] | VV | 0
|  | I.č.180 : 1,75*21,9*0,001 |  | 0.03833 | [21 empty] | VV | 0
91 | 417321414R00 | Železobeton ztužujících pásů a věnců třídy C 25/30 | m3 | 31.8025 |  | 0 |  | 0 |  | 0 | 21 | 0 | 2.5251 | 80.3 | 0 | 0 | 801-1 | RTS 20/ I | RTS 19/ I | 1.448 | 46.05 |  |  |  |  | POL1_
|  | statika : | [23 empty] | VV | 0
|  | v.č.b 15 VĚNEC NA ÚROVNI +3,15 : | [23 empty] | VV | 0
|  | VĚNEC V21 : 0,35*0,3*37,1 |  | 3.8955 | [21 empty] | VV | 0
|  | VĚNEC V22 : 0,2*0,3*23,8 |  | 1.428 | [21 empty] | VV | 0
|  | 0,25*0,3*23,8 |  | 1.785 | [21 empty] | VV | 0
|  | VĚNEC V23 : 0,3*0,3*11,0 |  | 0.99 | [21 empty] | VV | 0
|  | VĚNEC V24 : 0,3*0,25*24,5 |  | 1.8375 | [21 empty] | VV | 0
|  | v.č.B 18 VĚNEC NA ÚROVNI +6,0 : | [23 empty] | VV | 0
|  | VĚNEC V31 : 0,35*0,35*37,1 |  | 4.5448 | [21 empty] | VV | 0
|  | VĚNEC V32 : 0,2*0,35*23,8 |  | 1.666 | [21 empty] | VV | 0
|  | 0,25*0,35*23,8 |  | 2.0825 | [21 empty] | VV | 0
|  | VĚNEC V33 : 0,3*0,35*11,00 |  | 1.155 | [21 empty] | VV | 0
[26 empty] | VV | 0
|  | v.č.b04 zálivková výztuž a věnec v úrovni stropu nad 1.pp : | [23 empty] | VV | 0
|  | VĚNEC V11 : (0,35*0,22+0,175*0,2)*10,3 |  | 1.1536 | [21 empty] | VV | 0
|  | VĚNEC V12 : (0,2*0,42+0,25*0,42)*23,6 |  | 4.4604 | [21 empty] | VV | 0
|  | VĚNEC V13 : 0,3*0,42*10,6 |  | 1.3356 | [21 empty] | VV | 0
|  | VĚNEC V14 : 0,35*0,42*16,4 |  | 2.4108 | [21 empty] | VV | 0
|  | VĚNEC V15 : 0,175*0,25*22,6 |  | 0.98875 | [21 empty] | VV | 0
|  | VĚNEC V16 : 0,3*0,05*32,1 |  | 0.4815 | [21 empty] | VV | 0
|  | VĚNEC V17 : 0,35*0,42*10,8 |  | 1.5876 | [21 empty] | VV | 0
92 | 417351115R00 | Bednění bočnic ztužujících pásů a věnců včetně vzpěr zřízení | m2 | 231.222 |  | 0 |  | 0 |  | 0 | 21 | 0 | 0.00782 | 1.81 | 0 | 0 | 801-1 | RTS 20/ I | RTS 19/ I | 0.79 | 182.67 |  |  |  |  | POL1_
|  | statika : | [23 empty] | VV | 0
|  | v.č.b 15 VĚNEC NA ÚROVNI +3,15 : | [23 empty] | VV | 0
|  | VĚNEC V21 : 0,3*2*37,1 |  | 22.26 | [21 empty] | VV | 0
|  | VĚNEC V22 : 0,3*2*23,8 |  | 14.28 | [21 empty] | VV | 0
|  | 0,3*2*23,8 |  | 14.28 | [21 empty] | VV | 0
|  | VĚNEC V23 : 0,3*2*11,0 |  | 6.6 | [21 empty] | VV | 0
|  | VĚNEC V24 : 0,25*2*24,5 |  | 12.25 | [21 empty] | VV | 0
|  | v.č.B 18 VĚNEC NA ÚROVNI +6,0 : | [23 empty] | VV | 0
|  | VĚNEC V31 : 0,35*2*37,1 |  | 25.97 | [21 empty] | VV | 0
|  | VĚNEC V32 : 0,35*2*23,8 |  | 16.66 | [21 empty] | VV | 0
|  | 0,35*2*23,8 |  | 16.66 | [21 empty] | VV | 0
|  | VĚNEC V33 : 0,35*2*11,00 |  | 7.7 | [21 empty] | VV | 0
|  | v.č.b04 : | [23 empty] | VV | 0
|  | VĚNEC V11 : 0,42*2*10,3 |  | 8.652 | [21 empty] | VV | 0
|  | VĚNEC V12 : 0,42*4*23,6 |  | 39.648 | [21 empty] | VV | 0
|  | VĚNEC V13 : 0,42*2*10,6 |  | 8.904 | [21 empty] | VV | 0
|  | VĚNEC V14 : 0,42*2*16,4 |  | 13.776 | [21 empty] | VV | 0
|  | VĚNEC V15 : 0,25*2*22,6 |  | 11.3 | [21 empty] | VV | 0
|  | VĚNEC V16 : 0,05*2*32,1 |  | 3.21 | [21 empty] | VV | 0
|  | VĚNEC V17 : 0,42*2*10,8 |  | 9.072 | [21 empty] | VV | 0
93 | 417351116R00 | Bednění bočnic ztužujících pásů a věnců včetně vzpěr odstranění | m2 | 231.222 |  | 0 |  | 0 |  | 0 | 21 | 0 | 0 | 0 | 0 | 0 | 801-1 | RTS 20/ I | RTS 19/ I | 0.24 | 55.49 |  |  |  |  | POL1_
94 | 417361821R00 | Výztuž ztužujících pásů a věnců z betonářské oceli 10 505(R) | t | 2.9351 |  | 0 |  | 0 |  | 0 | 21 | 0 | 1.0167 | 2.98 | 0 | 0 | 801-1 | RTS 20/ I | RTS 19/ I | 27.673 | 81.22 |  |  |  |  | POL1_
|  | Včetně distančních prvků. | [23 empty] | SPI
|  | STATIKA : | [23 empty] | VV | 0
|  | v.č.b 15 věnec na úrovni +3,15 : | [23 empty] | VV | 0
|  | výztuž dle tabulky celkem : (142,66+606,85+31,97)*0,001 |  | 0.78148 | [21 empty] | VV | 0
|  | v.č.b 18 věnec ma úrovni +6,0 : | [23 empty] | VV | 0
|  | výztuž dle tabulky celkem : (114,91+437,25+31,97)*0,001 |  | 0.58413 | [21 empty] | VV | 0
|  | v.č.b04 zálivková výztuž a věnec v úrovni stropu nad 1.pp : | [23 empty] | VV | 0
|  | výztuž dle tabulky celkem : (201,37+1336,16+31,97)*0,001 |  | 1.5695 | [21 empty] | VV | 0
95 | 430321414R00 | Beton schodišťových konstrukcí (stupňů, schodnic, ramen, podest s nosníky) železový třídy C 25/30 | m3 | 3.2013 |  | 0 |  | 0 |  | 0 | 21 | 0 | 2.5251 | 8.08 | 0 | 0 | 801-1 | RTS 20/ I | RTS 19/ I | 3.7695 | 12.07 |  |  |  |  | POL1_
|  | v.č.3 1.PP+STATIKA v.č.b13+b17 : | [23 empty] | VV | 0
|  | schodiště z 1.PP do 1.NP : | [23 empty] | VV | 0
|  | deska ramene na mezipodestu : 1,8*2,36*0,15 |  | 0.6372 | [21 empty] | VV | 0
|  | mezipodesta : (1,85+0,85)/2*3,4*0,15 |  | 0.6885 | [21 empty] | VV | 0
|  | deska ramena do 1.NP : 1,3*2,655*0,15 |  | 0.51773 | [21 empty] | VV | 0
|  | podesta : (1,25+1,365)/2*1,3*0,15 |  | 0.25496 | [21 empty] | VV | 0
|  | stupně : (0,295*0,1677)/2*1,8*8 |  | 0.35619 | [21 empty] | VV | 0
|  | (0,295*0,1677)/2*1,3*9 |  | 0.28941 | [21 empty] | VV | 0
|  | Mezisoučet |  | 2.744 | [21 empty] | VV | 1
|  | deska pod stupně bočního schodiště z východní strany : 1,12*1,45*0,15 |  | 0.2436 | [21 empty] | VV | 0
|  | schody na jeviště : 1,9*0,75*0,15 |  | 0.21375 | [21 empty] | VV | 0
96 | 430361821R00 | Výztuž schodišťových konstrukcí (stupňů, schodnic, ramen, podest s nosníky) z betonářské oceli 10505 | t | 0.22301 |  | 0 |  | 0 |  | 0 | 21 | 0 | 1.0209 | 0.23 | 0 | 0 | 801-1 | RTS 20/ I | RTS 19/ I | 54.168 | 12.08 |  |  |  |  | POL1_
|  | Včetně distančních prvků. | [23 empty] | SPI
|  | STATIKA : | [23 empty] | VV | 0
|  | v.č.b13 výztuž schodiště : | [23 empty] | VV | 0
|  | výpis výztuže : (39,44+183,57)*0,001 |  | 0.22301 | [21 empty] | VV | 0
97 | 431351121R00 | Bednění podest a podstupňových desek přímočarých zřízení | m2 | 17.0383 |  | 0 |  | 0 |  | 0 | 21 | 0 | 0.04597 | 0.78 | 0 | 0 | 801-1 | RTS 20/ I | RTS 19/ I | 2.3 | 39.19 |  |  |  |  | POL1_
|  | včetně podpěrné konstrukce o výšce do 4 m | [23 empty] | SPI
|  | s pomocným lešením o výšce podlahy do 1900 mm a pro zatížení do 1,5 kPa, | [23 empty] | POP
|  | v.č.3 1.PP : | [23 empty] | VV | 0
|  | schodiště z 1.PP do 1.NP : | [23 empty] | VV | 0
|  | vč.podpěrné konstrukce : | [23 empty] | VV | 0
|  | deska ramene na mezipodestu : 1,8*2,36 |  | 4.248 | [21 empty] | VV | 0
|  | mezipodesta : (1,85+0,85)/2*3,4 |  | 4.59 | [21 empty] | VV | 0
|  | deska ramena do 1.NP : 1,3*2,655 |  | 3.4515 | [21 empty] | VV | 0
|  | podesta : (1,25+1,365)/2*1,3 |  | 1.6998 | [21 empty] | VV | 0
|  | schody na jeviště : 1,9*0,75 |  | 1.425 | [21 empty] | VV | 0
|  | schody ve dvoře : 1,12*1,45 |  | 1.624 | [21 empty] | VV | 0
98 | 431351122R00 | Bednění podest a podstupňových desek přímočarých odstranění | m2 | 17.0383 |  | 0 |  | 0 |  | 0 | 21 | 0 | 0 | 0 | 0 | 0 | 801-1 | RTS 20/ I | RTS 19/ I | 0.338 | 5.76 |  |  |  |  | POL1_
|  | včetně podpěrné konstrukce o výšce do 4 m | [23 empty] | SPI
|  | v.č.3 1.PP : | [23 empty] | VV | 0
|  | schodiště z 1.PP do 1.NP : | [23 empty] | VV | 0
|  | vč.podpěrné konstrukce : | [23 empty] | VV | 0
|  | deska ramene na mezipodestu : 1,8*2,36 |  | 4.248 | [21 empty] | VV | 0
|  | mezipodesta : (1,85+0,85)/2*3,4 |  | 4.59 | [21 empty] | VV | 0
|  | deska ramena do 1.NP : 1,3*2,655 |  | 3.4515 | [21 empty] | VV | 0
|  | podesta : (1,25+1,365)/2*1,3 |  | 1.6998 | [21 empty] | VV | 0
|  | schody na jeviště : 1,9*0,75 |  | 1.425 | [21 empty] | VV | 0
|  | schody ve dvoře : 1,12*1,45 |  | 1.624 | [21 empty] | VV | 0
99 | 434311116R00 | Stupně dusané z betonu třídy C 25/30 | m | 36.2 |  | 0 |  | 0 |  | 0 | 21 | 0 | 0.11369 | 4.12 | 0 | 0 | 801-1 | RTS 20/ I | RTS 19/ I | 0.5685 | 20.58 |  |  |  |  | POL1_
|  | na terén nebo na desku z betonu prostého nebo prokládaného kamenem, bez potěru, se zahlazením povrchu, | [23 empty] | SPI |  | na terén nebo na desku z betonu prostého nebo prokládaného kamenem, bez potěru, se zahlazením povrchu,
|  | hlavní schodiště z 1.PP do 1.NP : 1,8*8 |  | 14.4 | [21 empty] | VV | 0
|  | z mezipodesty do 1.NP : 1,3*9 |  | 11.7 | [21 empty] | VV | 0
|  | boční schodiště z východní strany u rampy : 1,12*5 |  | 5.6 | [21 empty] | VV | 0
|  | schodiště na jeviště : 0,75*6 |  | 4.5 | [21 empty] | VV | 0
100 | 434351141R00 | Bednění stupňů betonovaných na podstupňové desce nebo na terénu přímočarých zřízení | m2 | 16.6782 |  | 0 |  | 0 |  | 0 | 21 | 0 | 0.01693 | 0.28 | 0 | 0 | 801-1 | RTS 20/ I | RTS 19/ I | 1.5396 | 25.68 |  |  |  |  | POL1_
|  | stupně hlavního schodiště z 1.PP do 1.NP : (0,295+0,1677)*1,8*8 |  | 6.6629 | [21 empty] | VV | 0
|  | (0,295+0,1677)*1,3*9 |  | 5.4136 | [21 empty] | VV | 0
|  | stupně bočního schodiště u rampy : (0,29+0,16)*1,12*5 |  | 2.52 | [21 empty] | VV | 0
|  | schody na jeviště VIZ STATIKA v.č.b 06 : (0,296+0,1666)*0,75*6 |  | 2.0817 | [21 empty] | VV | 0
101 | 434351142R00 | Bednění stupňů betonovaných na podstupňové desce nebo na terénu přímočarých odstranění | m2 | 16.6782 |  | 0 |  | 0 |  | 0 | 21 | 0 | 0 | 0 | 0 | 0 | 801-1 | RTS 20/ I | RTS 19/ I | 0.26 | 4.34 |  |  |  |  | POL1_
|  | stupně hlavního schodiště z 1.PP do 1.NP : (0,295+0,1677)*1,8*8 |  | 6.6629 | [21 empty] | VV | 0
|  | (0,295+0,1677)*1,3*9 |  | 5.4136 | [21 empty] | VV | 0
|  | stupně bočního schodiště u rampy : (0,29+0,16)*1,12*5 |  | 2.52 | [21 empty] | VV | 0
|  | schody na jeviště VIZ STATIKA v.č.b 06 : (0,296+0,1666)*0,75*6 |  | 2.0817 | [21 empty] | VV | 0
102 | 41395 | Žárový pozink I.č.120, podpěra pod pororošty m.č.104 | kg | 292.5 |  | 0 |  | 0 |  | 0 | 21 | 0 | 0 | 0 | 0 | 0 |  | Vlastní | Indiv | 0 | 0 |  |  |  |  | POL1_
|  | v.č.4 půdorys 1.np : | [23 empty] | VV | 0
|  | pororošty v odd.767 : | [23 empty] | VV | 0
|  | žárově zinkováno : | [23 empty] | VV | 0
|  | m.č.104 stavební část : | [23 empty] | VV | 0
|  | v.č.b24 statika,dle tabulky : 225*1,3 |  | 292.5 | [21 empty] | VV | 0
103 | 41606143 | PODHLED AKUSTICKÝ 1200x600x40 vč.rastru, M+D | m2 | 245 |  | 0 |  | 0 |  | 0 | 21 | 0 | 0.00954 | 2.34 | 0 | 0 |  | Vlastní | Indiv | 0.65 | 159.25 |  |  |  |  | POL1_
|  | M+D akustický podhled : | [23 empty] | VV | 0
|  | strop 1.NP, m2 : 244,3 |  | 244.3 | [21 empty] | VV | 0
|  | zaokrouhleno : 245,0-244,3 |  | 0.7 | [21 empty] | VV | 0
104 | 59346759 | D+M Panel stropní, dle stavebně konstrukční část | soubor | 1 |  | 0 |  | 0 |  | 0 | 21 | 0 | 0.296 | 0.3 | 0 | 0 |  | Vlastní | Indiv | 0 | 0 |  |  |  |  | POL3_
|  | statika : | [23 empty] | VV | 0
|  | v.č.b 03, výpis panelů ozn.A-K dle tabulky na výkrese : | [23 empty] | VV | 0
|  | sbr : 1 |  | 1 | [21 empty] | VV | 0
Díl: | 6 | Úpravy povrchu, podlahy |  |  |  | 0 |  | 0 |  | 0 |  | 0 |  | 1.36 |  | 0 |  |  |  |  | 105.43 |  |  |  |  | DIL
105 | 602011184RT7 | Omítka stěn z hotových směsí vrchní tenkovrstvá, silikátová, zatřená, tloušťka vrstvy 2 mm, probarvená | m2 | 381.9931 |  | 0 |  | 0 |  | 0 | 21 | 0 | 0.00323 | 1.23 | 0 | 0 | 801-1 | RTS 20/ I | RTS 19/ I | 0.22401 | 85.57 |  |  |  |  | POL1_
|  | po jednotlivých vrstvách | [23 empty] | SPI
|  | FASÁDA : | [23 empty] | VV | 0
|  | pohled SEVERNÍ : | [23 empty] | VV | 0
|  | z -3,15 na -0,75 : 2,5*2,4 |  | 6 | [21 empty] | VV | 0
|  | z -0,75 na +6,0 : 11,225*6,75 |  | 75.7688 | [21 empty] | VV | 0
|  | -okno : -1,0*1,0 |  | -1 | [21 empty] | VV | 0
|  | +ostění : (1,0+2*1,1)*0,1 |  | 0.32 | [21 empty] | VV | 0
[26 empty] | VV | 0
|  | pohled od ZÁPADU (z toho 1,0 m bez zateplení) : | [23 empty] | VV | 0
|  | z-3,15 na +6,0 : 2,2*9,15 |  | 20.13 | [21 empty] | VV | 0
[26 empty] | VV | 0
|  | pohled JIŽNÍ : | [23 empty] | VV | 0
|  | z -2,85 na -0,1 : (6,915+1,055)*2,75 |  | 21.9175 | [21 empty] | VV | 0
|  | boční stěna : 2,7*2,75 |  | 7.425 | [21 empty] | VV | 0
|  | z -2,87 na -0,1 : 4,4*2,77 |  | 12.188 | [21 empty] | VV | 0
|  | z -0,1 na +- 0 : 12,375*0,1 |  | 1.2375 | [21 empty] | VV | 0
|  | z +-0 na +6,0 : 12,375*6,0 |  | 74.25 | [21 empty] | VV | 0
|  | - ozn.H12 (okno do svislé sestavy) : -1,545*7,32 |  | -11.3094 | [21 empty] | VV | 0
|  | + ostění okna : (1,545+2*7,32)*0,3 |  | 4.8555 | [21 empty] | VV | 0
[26 empty] | VV | 0
|  | pohled od ZÁPADU (bez zateplení) : | [23 empty] | VV | 0
|  | dle řez A-A z +4,03 na +6,0 : 12,3*1,97 |  | 24.231 | [21 empty] | VV | 0
|  | + přípočet na šikminu střechy : 12,3*0,3 |  | 3.69 | [21 empty] | VV | 0
|  | dle řez B-B z +0,85 na +6,0 : 9,1*5,15 |  | 46.865 | [21 empty] | VV | 0
[26 empty] | VV | 0
|  | pohled VÝCHODNÍ (ze dvora) : | [23 empty] | VV | 0
|  | vyrovnání terénu z -1,23 na -0,8 : 7,0*0,43 |  | 3.01 | [21 empty] | VV | 0
|  | z -0,8 na +6,0 : (4,0+3,65+8,41)*6,8 |  | 109.208 | [21 empty] | VV | 0
|  | - hliník.stěna ozn.H9 : -3,65*2,85 |  | -10.4025 | [21 empty] | VV | 0
|  | - ozn.H10 : -8,91*1,5 |  | -13.365 | [21 empty] | VV | 0
|  | -okna ang.dvorků : -0,95*0,75 |  | -0.7125 | [21 empty] | VV | 0
|  | -0,925*0,75 |  | -0.69375 | [21 empty] | VV | 0
|  | 1,0*0,75*3 |  | 2.25 | [21 empty] | VV | 0
|  | +ostění oken ang.dvorků : (0,95+2*0,75)*0,1 |  | 0.245 | [21 empty] | VV | 0
|  | (0,925+2*0,75)*0,1 |  | 0.2425 | [21 empty] | VV | 0
|  | (1,0+2*0,75)*0,1*3 |  | 0.75 | [21 empty] | VV | 0
[26 empty] | VV | 0
|  | + podhled anglických dvorků : (0,925*2+0,325)*0,9 |  | 1.9575 | [21 empty] | VV | 0
|  | 1,0*1,2 |  | 1.2 | [21 empty] | VV | 0
|  | 1,0*0,5 |  | 0.5 | [21 empty] | VV | 0
|  | 1,0*1,235 |  | 1.235 | [21 empty] | VV | 0
106 | 602011191R00 | Omítka stěn z hotových směsí Doplňkové práce pro omítky stěn z hotových směsí podkladní nátěr pod tenkovrstvé omítky | m2 | 381.9931 |  | 0 |  | 0 |  | 0 | 21 | 0 | 0.00035 | 0.13 | 0 | 0 | 801-1 | RTS 20/ I | RTS 19/ I | 0.052 | 19.86 |  |  |  |  | POL1_
|  | po jednotlivých vrstvách | [23 empty] | SPI
|  | FASÁDA, m2 : 381,9931 |  | 381.9931 | [21 empty] | VV | 0
Díl: | 61 | Úpravy povrchů vnitřní |  |  |  | 0 |  | 0 |  | 0 |  | 0 |  | 40 |  | 0 |  |  |  |  | 897.62 |  |  |  |  | DIL
107 | 610991111R00 | Zakrývání výplní vnitřních otvorů, předmětů apod. fólií Pe 0,05-0,2 mm | m2 | 60.6402 |  | 0 |  | 0 |  | 0 | 21 | 0 | 4e-05 | 0 | 0 | 0 | 801-1 | RTS 20/ I | RTS 19/ I | 0.078 | 4.73 |  |  |  |  | POL1_
|  | které se zřizují před úpravami povrchu, a obalení osazených dveřních zárubní před znečištěním při úpravách povrchu nástřikem plastických maltovin včetně pozdějšího odkrytí, | [23 empty] | SPI |  | které se zřizují před úpravami povrchu, a obalení osazených dveřních zárubní před znečištěním při úpravách povrchu nástřikem plastických maltovin včetně pozdějšího odkrytí,
|  | 1.PP : | [23 empty] | VV | 0
|  | hliníkové stěny m.č.001 : 3,240*2,75 |  | 8.91 | [21 empty] | VV | 0
|  | 3,11*3,5*2 |  | 21.77 | [21 empty] | VV | 0
|  | okna ang.dvorků : 0,95*0,75+0,925*0,75+1,0*0,75*3 |  | 3.6562 | [21 empty] | VV | 0
|  | 1.NP : | [23 empty] | VV | 0
|  | m.č.103 : 1,396*7,51 |  | 10.484 | [21 empty] | VV | 0
|  | 104/ : 1,0*1,0 |  | 1 | [21 empty] | VV | 0
|  | prosklený boční vstup : (3,65+1,55)*2,85 |  | 14.82 | [21 empty] | VV | 0
108 | 611472111R00 | Omítka stropu, míchané jádro, štuk ze suché směsi štuk ze suché směsy | m2 | 213.4 |  | 0 |  | 0 |  | 0 | 21 | 0 | 0.0405 | 8.64 | 0 | 0 | 801-1 | RTS 20/ I | RTS 19/ I | 1.0974 | 234.19 |  |  |  |  | POL1_
|  | postřik a jádro míchané z písku, cementu a hydrátu, štuk z pytlované suché směsi | [23 empty] | SPI
|  | Včetně pomocného lešení. | [23 empty] | POP
|  | 1.PP v.č.3 : | [23 empty] | VV | 0
|  | dle LEGENDY MÍSTNOSTÍ : | [23 empty] | VV | 0
|  | m.č.001-010 : 3,9+12,0+24,8+12,0+12,3+16,7+21,8+17,0+21,8+17,0 |  | 159.3 | [21 empty] | VV | 0
|  | m.č.011-022 : 4,2+3,0+1,6+1,6+4,2+3,2+4,3+1,5+2,1+4,0+7,4+6,5 |  | 43.6 | [21 empty] | VV | 0
|  | 1.NP v.č.4 : | [23 empty] | VV | 0
|  | dle LEGENDY MÍSTNOSTÍ : | [23 empty] | VV | 0
|  | m.č.103 : 10,5 |  | 10.5 | [21 empty] | VV | 0
109 | 612425931R00 | Omítka vápenná vnitřního ostění omítkou štukovou | m2 | 10.0409 |  | 0 |  | 0 |  | 0 | 21 | 0 | 0.05369 | 0.54 | 0 | 0 | 801-4 | RTS 20/ I | RTS 19/ I | 1.1772 | 11.82 |  |  |  |  | POL1_
|  | okenního nebo dveřního, z pomocného pracovního lešení o výšce podlahy do 1900 mm a pro zatížení do 1,5 kPa, | [23 empty] | SPI |  | okenního nebo dveřního, z pomocného pracovního lešení o výšce podlahy do 1900 mm a pro zatížení do 1,5 kPa,
|  | zapravení nových otvorů v 1.NP : | [23 empty] | VV | 0
|  | v.č.b23 statika : | [23 empty] | VV | 0
|  | (0,9+2*2,1)*0,66 |  | 3.366 | [21 empty] | VV | 0
|  | (1,16+2*2,1)*0,66 |  | 3.5376 | [21 empty] | VV | 0
|  | uskákané ostění : (1,25*0,15)*2,85*0,15 |  | 0.08016 | [21 empty] | VV | 0
|  | (1,4*0,5)*3,0*0,15 |  | 0.315 | [21 empty] | VV | 0
|  | (1,55*0,15)*3,15*0,15 |  | 0.10986 | [21 empty] | VV | 0
|  | (1,7*0,15)*3,3*0,15 |  | 0.12623 | [21 empty] | VV | 0
|  | (1,85*0,15)*3,45*0,15 |  | 0.14361 | [21 empty] | VV | 0
|  | 0,15*(2,85+3,0+3,15+3,3+3,45) |  | 2.3625 | [21 empty] | VV | 0
110 | 612473181R00 | Omítky vnitřní zdiva ze suchých směsí hladké, strojně | m2 | 192.9655 |  | 0 |  | 0 |  | 0 | 21 | 0 | 0.02495 | 4.81 | 0 | 0 | 801-1 | RTS 20/ I | RTS 19/ I | 0.37 | 71.4 |  |  |  |  | POL1_
|  | omítka vápenocementová, strojně nebo ručně nanášená v podlaží i ve schodišti na jakýkoliv druh podkladu, kompletní souvrství | [23 empty] | SPI |  | omítka vápenocementová, strojně nebo ručně nanášená v podlaží i ve schodišti na jakýkoliv druh podkladu, kompletní souvrství
|  | včetně postřiku. | [23 empty] | POP
|  | dle legendy místností na v.č.3 1.PP : | [23 empty] | VV | 0
|  | m.č.008 umývárna : (4,03+4,205)*2*2,15 |  | 35.4105 | [21 empty] | VV | 0
|  | -dveře : -0,8*1,97 |  | -1.576 | [21 empty] | VV | 0
|  | m.č.010 umývárna : (4,03+4,22)*2*2,15 |  | 35.475 | [21 empty] | VV | 0
|  | -otvory : -0,9*1,97*2 |  | -3.546 | [21 empty] | VV | 0
|  | -okna v anglickém dvorku : -1,0*0,53*2 |  | -1.06 | [21 empty] | VV | 0
|  | +ostění : (1,0+2*0,53)*0,3*2 |  | 1.236 | [21 empty] | VV | 0
|  | m.č.011 WC ženy,předsíň : (2,355+1,915+2,365+1,7)*2,15 |  | 17.9203 | [21 empty] | VV | 0
|  | -dveře : -(0,9*2+0,8)*2,1 |  | -5.46 | [21 empty] | VV | 0
|  | m.č.012 +013+014 WC ženy : (1,925+3,7+1,935+3,5)*2,15 |  | 23.779 | [21 empty] | VV | 0
|  | -dveře : -0,8*2,1 |  | -1.68 | [21 empty] | VV | 0
|  | -okno v ang.dvorku : -0,925*0,53 |  | -0.49025 | [21 empty] | VV | 0
|  | +ostění m.č.014 : (0,925+2*0,53)*0,3 |  | 0.5955 | [21 empty] | VV | 0
|  | m.č.015 WC ženy invalidní : (2,355+1,9)*2*2,15 |  | 18.2965 | [21 empty] | VV | 0
|  | -dveře : -0,9*2,1 |  | -1.89 | [21 empty] | VV | 0
|  | -okno v ang.dvorku : -0,925*0,53 |  | -0.49025 | [21 empty] | VV | 0
|  | +ostění m.č.015 : (0,925+2*0,53)*0,3 |  | 0.5955 | [21 empty] | VV | 0
|  | m.č.016 : (1,978+1,68*2+1,815)*2,15 |  | 15.379 | [21 empty] | VV | 0
|  | -dveře : -(0,8+0,9*2)*2,15 |  | -5.59 | [21 empty] | VV | 0
|  | m.č.017+018+019 WC muži) : (2,63+1,67+0,125+1,8+1,15+0,1+0,95+3,515)*2,15 |  | 25.671 | [21 empty] | VV | 0
|  | -dveře : -0,8*2,1 |  | -1.68 | [21 empty] | VV | 0
|  | m.č.020 WC muži invalidní : (2,14+1,81+2,3+1,8)*2,15 |  | 17.3075 | [21 empty] | VV | 0
|  | -dveře : -0,9*2,1 |  | -1.89 | [21 empty] | VV | 0
|  | m.č.022 sklad : (5,15+1,305+4,9+1,3)*2,15 |  | 27.2083 | [21 empty] | VV | 0
|  | -dveře : -0,8*1,97 |  | -1.576 | [21 empty] | VV | 0
|  | +ostění : (0,9+2*2,1)*0,2 |  | 1.02 | [21 empty] | VV | 0
111 | 612473182R00 | Omítky vnitřní zdiva ze suchých směsí štukové, strojně | m2 | 912.6742 |  | 0 |  | 0 |  | 0 | 21 | 0 | 0.02798 | 25.54 | 0 | 0 | 801-1 | RTS 20/ I | RTS 19/ I | 0.626 | 571.33 |  |  |  |  | POL1_
|  | omítka vápenocementová, strojně nebo ručně nanášená v podlaží i ve schodišti na jakýkoliv druh podkladu, kompletní souvrství | [23 empty] | SPI |  | omítka vápenocementová, strojně nebo ručně nanášená v podlaží i ve schodišti na jakýkoliv druh podkladu, kompletní souvrství
|  | včetně postřiku a jádrové omítky. | [23 empty] | POP
|  | 1.PP v.č.3 : | [23 empty] | VV | 0
|  | m.č.001 : 1,195*3,5 |  | 4.1825 | [21 empty] | VV | 0
|  | m.č.002 : 2,5*3,5-0,9*2,1 |  | 6.86 | [21 empty] | VV | 0
|  | 3,06*1,0 |  | 3.06 | [21 empty] | VV | 0
|  | (2,13+1,389+3,465+1,8+2,32+0,5)*3,5 |  | 40.614 | [21 empty] | VV | 0
|  | +ostění rozvaděč : (0,9+2*1,8)*0,15 |  | 0.675 | [21 empty] | VV | 0
|  | m.č.003 : (9,555+2,13+9,6)*2,15 |  | 45.7628 | [21 empty] | VV | 0
|  | -dveře : -(0,8+0,9*5)*2,1 |  | -11.13 | [21 empty] | VV | 0
|  | m.č.004 : (3,2+2,5+1,578+1,345+1,585+0,6+3,265)*3,5 |  | 49.2555 | [21 empty] | VV | 0
|  | -dveře : -(0,9*1,97+0,9*2,1) |  | -3.663 | [21 empty] | VV | 0
|  | m.č.005 : (4,55+3,826*2)*2,5 |  | 30.505 | [21 empty] | VV | 0
|  | 4,55*2,15 |  | 9.7825 | [21 empty] | VV | 0
|  | -dveře : -(0,9*1,97+0,9*2,1) |  | -3.663 | [21 empty] | VV | 0
|  | m.č.006 : (4,405+3,855*2)*2,5 |  | 30.2875 | [21 empty] | VV | 0
|  | 4,405*2,15 |  | 9.4708 | [21 empty] | VV | 0
|  | -dveře : -0,9*2,1 |  | -1.89 | [21 empty] | VV | 0
|  | m.č.007 : (4,4+4,94*2)*2,5 |  | 35.7 | [21 empty] | VV | 0
|  | 4,4*2,15 |  | 9.46 | [21 empty] | VV | 0
|  | -dveře : -0,8*2,1*2 |  | -3.36 | [21 empty] | VV | 0
|  | +ostění : (0,9*2*2,1)*0,2 |  | 0.756 | [21 empty] | VV | 0
|  | m.č.008 : (4,03+4,205*2)*(2,5-2,15) |  | 4.354 | [21 empty] | VV | 0
|  | -dveře : -0,8*1,97 |  | -1.576 | [21 empty] | VV | 0
|  | m.č.009 : (4,4+5,11*2)*2,5 |  | 36.55 | [21 empty] | VV | 0
|  | 4,4*2,15 |  | 9.46 | [21 empty] | VV | 0
|  | -dveře : -(0,9+1,0)*2,1 |  | -3.99 | [21 empty] | VV | 0
|  | -okno v ang.dvorku : -1,0*0,22 |  | -0.22 | [21 empty] | VV | 0
|  | +ostění : (1,0+2*0,22)*0,3 |  | 0.432 | [21 empty] | VV | 0
|  | m.č.010 : (4,03+4,22*2)*(2,5-2,15) |  | 4.3645 | [21 empty] | VV | 0
|  | -okno v ang.dvorku : -1,0*0,22*2 |  | -0.44 | [21 empty] | VV | 0
|  | +ostění : (1,0+2*0,22)*0,3*2 |  | 0.864 | [21 empty] | VV | 0
|  | m.č.011 : 1,915*(2,5-2,15) |  | 0.67025 | [21 empty] | VV | 0
|  | m.č.012+013+014 : (1,595+0,02+1,9+1,925)*(2,5-2,15) |  | 1.904 | [21 empty] | VV | 0
|  | -okno ang.dvorku : -0,925*0,22 |  | -0.2035 | [21 empty] | VV | 0
|  | +ostění ang.dvorku : (0,95+2*0,22)*0,3 |  | 0.417 | [21 empty] | VV | 0
|  | m.č.015 : (1,9+2,355)*(2,5-2,15) |  | 1.4893 | [21 empty] | VV | 0
|  | -okno ang.dvorku : -0,925*0,22 |  | -0.2035 | [21 empty] | VV | 0
|  | +ostění okna ang.dvorku : (0,925+2*0,22)*0,3 |  | 0.4095 | [21 empty] | VV | 0
|  | m.č.016+017+018+019+020 : (1,68+0,125+1,81+2,3+1,17+0,1+0,95+3,5)*(2,5-2,15) |  | 4.0723 | [21 empty] | VV | 0
|  | m.č.021 : (1,5+1,5+0,9*2)*(2,5-2,15) |  | 1.68 | [21 empty] | VV | 0
|  | m.č.022 : (5,15+1,305+4,9+1,3)*(2,5-2,15) |  | 4.4293 | [21 empty] | VV | 0
|  | -dveře : -0,8*1,97 |  | -1.576 | [21 empty] | VV | 0
|  | +ostění : (0,8+2*2,05)*0,2 |  | 0.98 | [21 empty] | VV | 0
|  | m.č.023 výtahová šachta : (1,4+1,22)*2*8,85 |  | 46.374 | [21 empty] | VV | 0
|  | -dveře : -(0,9*1,97)*2 |  | -3.546 | [21 empty] | VV | 0
|  | Mezisoučet |  | 359.3605 | [21 empty] | VV | 1
|  | 1.NP : | [23 empty] | VV | 0
|  | m.č.101+104 : (20,62+10,219+19,63)*6,00 |  | 302.814 | [21 empty] | VV | 0
|  | (9,441-1,445)*1,0 |  | 7.996 | [21 empty] | VV | 0
|  | 1,445*6,0 |  | 8.67 | [21 empty] | VV | 0
|  | -dveře : -(1,25*2,85+0,9*1,97) |  | -5.3355 | [21 empty] | VV | 0
|  | -okno : -1,0*1,0 |  | -1 | [21 empty] | VV | 0
|  | -zdivo u bočního vstupu : -3,7*2,85 |  | -10.545 | [21 empty] | VV | 0
|  | +ostění : (1,0+2*1,0)*0,3 |  | 0.9 | [21 empty] | VV | 0
|  | +ostění zdiva u bočního vstupu : (0,4+0,3)*2,85 |  | 1.995 | [21 empty] | VV | 0
|  | zeď mezi m.č.101/104 : (6,52+0,3)*2*3,85 |  | 52.514 | [21 empty] | VV | 0
|  | m.č.102 : (2,3+1,807+2,413+6,7+1,45+1,35+1,9)*5,0 |  | 89.6 | [21 empty] | VV | 0
|  | -dveře : -(0,8*1,97+0,9*1,97) |  | -3.349 | [21 empty] | VV | 0
|  | m.č.103 : (2,736+1,682+2,288+2,98)*5,0 |  | 48.43 | [21 empty] | VV | 0
|  | -okno : -1,475*1,8 |  | -2.655 | [21 empty] | VV | 0
|  | +ostění : (1,475+2*1,8)*0,3 |  | 1.5225 | [21 empty] | VV | 0
|  | schodiště : 1,485*6,51 |  | 9.6674 | [21 empty] | VV | 0
|  | -okno : -1,475*1,8 |  | -2.655 | [21 empty] | VV | 0
|  | 2,36*(6,51+5,0)/2*2 |  | 27.1636 | [21 empty] | VV | 0
|  | 1,365*5,0*2 |  | 13.65 | [21 empty] | VV | 0
|  | (1,85+1,396)*6,51 |  | 21.1315 | [21 empty] | VV | 0
|  | -okno : -1,396*7,51 |  | -10.484 | [21 empty] | VV | 0
|  | +ostění : (1,396+2*7,51)*0,2 |  | 3.2832 | [21 empty] | VV | 0
|  | Mezisoučet |  | 553.3137 | [21 empty] | VV | 1
112 | 615481111R00 | Potažení válcovaných nosníků rabicovým pletivem jakékoliv výšky nosníků | m2 | 9.76 |  | 0 |  | 0 |  | 0 | 21 | 0 | 0.04777 | 0.47 | 0 | 0 | 801-4 | RTS 20/ I | RTS 19/ I | 0.4248 | 4.15 |  |  |  |  | POL1_
|  | s postřikem cementovou maltou (s dodáním hmot), | [23 empty] | SPI
|  | nové otvory v.č.b23 statika : | [23 empty] | VV | 0
|  | 1.NP : | [23 empty] | VV | 0
|  | (0,9+1,16)*1,0 |  | 2.06 | [21 empty] | VV | 0
|  | (1,2+1,4+1,55+1,7+1,85)*1,0 |  | 7.7 | [21 empty] | VV | 0
Díl: | 62 | Úpravy povrchů vnější |  |  |  | 0 |  | 0 |  | 0 |  | 0 |  | 21.52 |  | 0 |  |  |  |  | 571.89 |  |  |  |  | DIL
113 | 620991121R00 | Zakrývání výplní vnějších otvorů z postaveného lešení | m2 | 38.8702 |  | 0 |  | 0 |  | 0 | 21 | 0 | 4e-05 | 0 | 0 | 0 | 801-1 | RTS 20/ I | RTS 19/ I | 0.078 | 3.03 |  |  |  |  | POL1_
|  | s rámy a zárubněmi, zábradlí, předmětů oplechování apod., které se zřizují ještě před úpravami povrchu, před jejich znečištěním při úpravách povrchu nástřikem plastických (lepivých) maltovin | [23 empty] | SPI |  | s rámy a zárubněmi, zábradlí, předmětů oplechování apod., které se zřizují ještě před úpravami povrchu, před jejich znečištěním při úpravách povrchu nástřikem plastických (lepivých) maltovin
|  | 1.PP : | [23 empty] | VV | 0
|  | hliníkové stěny m.č.001 : 3,240*2,75 |  | 8.91 | [21 empty] | VV | 0
|  | okna ang.dvorků : 0,95*0,75+0,925*0,75+1,0*0,75*3 |  | 3.6562 | [21 empty] | VV | 0
|  | 1.NP : | [23 empty] | VV | 0
|  | m.č.103 : 1,396*7,51 |  | 10.484 | [21 empty] | VV | 0
|  | 104/ : 1,0*1,0 |  | 1 | [21 empty] | VV | 0
|  | prosklený boční vstup : (3,65+1,55)*2,85 |  | 14.82 | [21 empty] | VV | 0
114 | 622323132RV1 | Zateplení fasády , expandovaným polystyrénem, tloušťky 100 mm, zakončené stěrkou s výztužnou tkaninou, | m2 | 291.6441 |  | 0 |  | 0 |  | 0 | 21 | 0 | 0.01043 | 3.04 | 0 | 0 | 801-1 | RTS 20/ I | RTS 19/ I | 0.857 | 249.94 |  |  |  |  | POL1_
|  | nanesení lepicího tmelu na izolační desky, nalepení desek, zajištění talířovými hmoždinkami (6 ks/m2), přebroušení desek EPS, nebo kašírování u minerálních desek, natažení stěrky, vtlačení výztužné tkaniny, přehlazení stěrky. Další vrstvy podle popisu položky. | [23 empty] | SPI |  | nanesení lepicího tmelu na izolační desky, nalepení desek, zajištění talířovými hmoždinkami (6 ks/m2), přebroušení desek EPS, nebo kašírování u minerálních desek, natažení stěrky, vtlačení výztužné tkaniny, přehlazení stěrky. Další vrstvy podle popisu položky.
|  | Včetně rohových lišt na hranách budov. | [23 empty] | SPI
|  | Položka neobsahuje kontaktní nátěr a povrchovou úpravu omítkou. | [23 empty] | POP
|  | pohled SEVERNÍ : | [23 empty] | VV | 0
|  | z -3,15 na -0,75 : 2,5*2,4 |  | 6 | [21 empty] | VV | 0
|  | z -0,75 na +6,0 : 11,225*6,75 |  | 75.7688 | [21 empty] | VV | 0
|  | -okno : -1,0*1,0 |  | -1 | [21 empty] | VV | 0
[26 empty] | VV | 0
|  | pohled od ZÁPADU (z toho 1,0 m bez zateplení) : | [23 empty] | VV | 0
|  | z-3,15 na +6,0 : 1,2*9,15 |  | 10.98 | [21 empty] | VV | 0
[26 empty] | VV | 0
|  | pohled JIŽNÍ : | [23 empty] | VV | 0
|  | z -2,85 na -0,1 : (6,915+1,055)*2,75 |  | 21.9175 | [21 empty] | VV | 0
|  | boční stěna : 2,7*2,75 |  | 7.425 | [21 empty] | VV | 0
|  | z -2,87 na -0,1 : 4,4*2,77 |  | 12.188 | [21 empty] | VV | 0
|  | z -0,1 na +- 0 : 12,375*0,1 |  | 1.2375 | [21 empty] | VV | 0
|  | z +-0 na +6,0 : 12,375*6,0 |  | 74.25 | [21 empty] | VV | 0
|  | - ozn.H12 (okno do svislé sestavy) : -1,545*7,32 |  | -11.3094 | [21 empty] | VV | 0
[26 empty] | VV | 0
|  | pohled VÝCHODNÍ (ze dvora) : | [23 empty] | VV | 0
|  | vyrovnání terénu z -1,23 na -0,8 : 7,0*0,43 |  | 3.01 | [21 empty] | VV | 0
|  | z -0,8 na +6,0 : (4,0+3,65+8,41)*6,8 |  | 109.208 | [21 empty] | VV | 0
|  | - hliník.stěna ozn.H9 : -3,65*2,85 |  | -10.4025 | [21 empty] | VV | 0
|  | - ozn.H10 : -8,91*1,5 |  | -13.365 | [21 empty] | VV | 0
|  | -okna ang.dvorků : -0,95*0,75 |  | -0.7125 | [21 empty] | VV | 0
|  | -0,925*0,75 |  | -0.69375 | [21 empty] | VV | 0
|  | 1,0*0,75*3 |  | 2.25 | [21 empty] | VV | 0
[26 empty] | VV | 0
|  | + podhled anglických dvorků : (0,925*2+0,325)*0,9 |  | 1.9575 | [21 empty] | VV | 0
|  | 1,0*1,2 |  | 1.2 | [21 empty] | VV | 0
|  | 1,0*0,5 |  | 0.5 | [21 empty] | VV | 0
|  | 1,0*1,235 |  | 1.235 | [21 empty] | VV | 0
115 | 622323153RV1 | Zateplení ostění , expandovaným polystyrénem, tloušťky 30 mm, zakončené stěrkou s výztužnou tkaninou | m2 | 6.413 |  | 0 |  | 0 |  | 0 | 21 | 0 | 0.01015 | 0.07 | 0 | 0 | 801-1 | RTS 20/ I | RTS 19/ I | 2.352 | 15.08 |  |  |  |  | POL1_
|  | nanesení lepicího tmelu na izolační desky, nalepení desek, osazení okenních rohových lišt, natažení stěrky, vtlačení výztužné tkaniny, přehlazení stěrky. Další vrstvy podle popisu položky. Položky pro zateplení minerální deskou obsahují před armovací vrstvou kašírování desek. Včetně rohových lišt, zakončovacích lišt s okapničkou, napojovacích lišt a výztužné tkaniny. | [23 empty] | SPI |  | nanesení lepicího tmelu na izolační desky, nalepení desek, osazení okenních rohových lišt, natažení stěrky, vtlačení výztužné tkaniny, přehlazení stěrky. Další vrstvy podle popisu položky. Položky pro zateplení minerální deskou obsahují před armovací vrstvou kašírování desek. Včetně rohových lišt, zakončovacích lišt s okapničkou, napojovacích lišt a výztužné tkaniny.
|  | Položka neobsahuje kontaktní nátěr a povrchovou úpravu omítkou. | [23 empty] | POP
|  | pohled SEVERNÍ : | [23 empty] | VV | 0
|  | +ostění : (1,0+2*1,1)*0,1 |  | 0.32 | [21 empty] | VV | 0
[26 empty] | VV | 0
|  | pohled JIŽNÍ : | [23 empty] | VV | 0
|  | + ostění okna : (1,545+2*7,32)*0,3 |  | 4.8555 | [21 empty] | VV | 0
[26 empty] | VV | 0
|  | pohled VÝCHODNÍ (ze dvora) : | [23 empty] | VV | 0
|  | +ostění oken ang.dvorků : (0,95+2*0,75)*0,1 |  | 0.245 | [21 empty] | VV | 0
|  | (0,925+2*0,75)*0,1 |  | 0.2425 | [21 empty] | VV | 0
|  | (1,0+2*0,75)*0,1*3 |  | 0.75 | [21 empty] | VV | 0
116 | 622323021R00 | Profily zakládací plastové, pro jakoukoliv tloušťku izolantu | m | 62.567 |  | 0 |  | 0 |  | 0 | 21 | 0 | 0.00015 | 0.01 | 0 | 0 | 801-1 | RTS 20/ I | RTS 19/ I | 0.32 | 20.02 |  |  |  |  | POL1_
|  | ze SEVERU : 11,125 |  | 11.125 | [21 empty] | VV | 0
|  | z JIHU : 4,374+2,695+3,3+1,2 |  | 11.569 | [21 empty] | VV | 0
|  | z VÝCHODU : 16,155 |  | 16.155 | [21 empty] | VV | 0
|  | ze ZÁPADU : 23,718 |  | 23.718 | [21 empty] | VV | 0
117 | 622421131R00 | Omítky vnější stěn vápenné nebo vápenocementové hladké, , složitost 1÷ 2 | m2 | 381.9931 |  | 0 |  | 0 |  | 0 | 21 | 0 | 0.04817 | 18.4 | 0 | 0 | 801-1 | RTS 20/ I | RTS 19/ I | 0.743 | 283.82 |  |  |  |  | POL1_
|  | vyrovnávací omítka pod zateplení : | [23 empty] | VV | 0
|  | pohled SEVERNÍ : | [23 empty] | VV | 0
|  | z -3,15 na -0,75 : 2,5*2,4 |  | 6 | [21 empty] | VV | 0
|  | z -0,75 na +6,0 : 11,225*6,75 |  | 75.7688 | [21 empty] | VV | 0
|  | -okno : -1,0*1,0 |  | -1 | [21 empty] | VV | 0
|  | +ostění : (1,0+2*1,1)*0,1 |  | 0.32 | [21 empty] | VV | 0
[26 empty] | VV | 0
|  | pohled od ZÁPADU (z toho 1,0 m bez zateplení) : | [23 empty] | VV | 0
|  | z-3,15 na +6,0 : 2,2*9,15 |  | 20.13 | [21 empty] | VV | 0
[26 empty] | VV | 0
|  | pohled JIŽNÍ : | [23 empty] | VV | 0
|  | z -2,85 na -0,1 : (6,915+1,055)*2,75 |  | 21.9175 | [21 empty] | VV | 0
|  | boční stěna : 2,7*2,75 |  | 7.425 | [21 empty] | VV | 0
|  | z -2,87 na -0,1 : 4,4*2,77 |  | 12.188 | [21 empty] | VV | 0
|  | z -0,1 na +- 0 : 12,375*0,1 |  | 1.2375 | [21 empty] | VV | 0
|  | z +-0 na +6,0 : 12,375*6,0 |  | 74.25 | [21 empty] | VV | 0
|  | - ozn.H12 (okno do svislé sestavy) : -1,545*7,32 |  | -11.3094 | [21 empty] | VV | 0
|  | + ostění okna : (1,545+2*7,32)*0,3 |  | 4.8555 | [21 empty] | VV | 0
[26 empty] | VV | 0
|  | pohled od ZÁPADU (bez zateplení) : | [23 empty] | VV | 0
|  | dle řez A-A z +4,03 na +6,0 : 12,3*1,97 |  | 24.231 | [21 empty] | VV | 0
|  | + přípočet na šikminu střechy : 12,3*0,3 |  | 3.69 | [21 empty] | VV | 0
|  | dle řez B-B z +0,85 na +6,0 : 9,1*5,15 |  | 46.865 | [21 empty] | VV | 0
[26 empty] | VV | 0
|  | pohled VÝCHODNÍ (ze dvora) : | [23 empty] | VV | 0
|  | vyrovnání terénu z -1,23 na -0,8 : 7,0*0,43 |  | 3.01 | [21 empty] | VV | 0
|  | z -0,8 na +6,0 : (4,0+3,65+8,41)*6,8 |  | 109.208 | [21 empty] | VV | 0
|  | - hliník.stěna ozn.H9 : -3,65*2,85 |  | -10.4025 | [21 empty] | VV | 0
|  | - ozn.H10 : -8,91*1,5 |  | -13.365 | [21 empty] | VV | 0
|  | -okna ang.dvorků : -0,95*0,75 |  | -0.7125 | [21 empty] | VV | 0
|  | -0,925*0,75 |  | -0.69375 | [21 empty] | VV | 0
|  | 1,0*0,75*3 |  | 2.25 | [21 empty] | VV | 0
|  | +ostění oken ang.dvorků : (0,95+2*0,75)*0,1 |  | 0.245 | [21 empty] | VV | 0
|  | (0,925+2*0,75)*0,1 |  | 0.2425 | [21 empty] | VV | 0
|  | (1,0+2*0,75)*0,1*3 |  | 0.75 | [21 empty] | VV | 0
[26 empty] | VV | 0
|  | + podhled anglických dvorků : (0,925*2+0,325)*0,9 |  | 1.9575 | [21 empty] | VV | 0
|  | 1,0*1,2 |  | 1.2 | [21 empty] | VV | 0
|  | 1,0*0,5 |  | 0.5 | [21 empty] | VV | 0
|  | 1,0*1,235 |  | 1.235 | [21 empty] | VV | 0
Díl: | 63 | Podlahy a podlahové konstrukce |  |  |  | 0 |  | 0 |  | 0 |  | 0 |  | 64.57 |  | 0 |  |  |  |  | 117.01 |  |  |  |  | DIL
118 | 631312621R00 | Mazanina z betonu prostého tl. přes 50 do 80 mm třídy C 20/25, | m3 | 12.9318 |  | 0 |  | 0 |  | 0 | 21 | 0 | 2.525 | 32.65 | 0 | 0 | 801-1 | RTS 20/ I | RTS 19/ I | 3.213 | 41.55 |  |  |  |  | POL1_
|  | (z kameniva) hlazená dřevěným hladítkem | [23 empty] | SPI
|  | Včetně vytvoření dilatačních spár, bez zaplnění. | [23 empty] | POP
|  | skladba podlahy P2 : | [23 empty] | VV | 0
|  | Viz legenda místností 1.PP : | [23 empty] | VV | 0
|  | m.č.001 až 023 : 204,6*0,06 |  | 12.276 | [21 empty] | VV | 0
|  | betonová mazanina stříšky nad vstupem z východní strany : | [23 empty] | VV | 0
|  | (7,715*2,125/2)*0,08 |  | 0.65578 | [21 empty] | VV | 0
119 | 631315621R00 | Mazanina z betonu prostého tl. přes 120 do 240 mm třídy C 20/25, | m3 | 1.1735 |  | 0 |  | 0 |  | 0 | 21 | 0 | 2.525 | 2.96 | 0 | 0 | 801-1 | RTS 20/ I | RTS 19/ I | 2.317 | 2.72 |  |  |  |  | POL1_
|  | (z kameniva) hlazená dřevěným hladítkem | [23 empty] | SPI
|  | Včetně vytvoření dilatačních spár, bez zaplnění. | [23 empty] | POP
|  | dno anglických dvorků : | [23 empty] | VV | 0
|  | m.č.014+0,15 : 2,575*1,1*0,2 |  | 0.5665 | [21 empty] | VV | 0
|  | m.č.009 : (1,5+1,1)/2*1,0*0,2 |  | 0.26 | [21 empty] | VV | 0
|  | m.č.010 : (1,385+1,085)/2*1,0*0,2 |  | 0.247 | [21 empty] | VV | 0
|  | (0,6+0,4)/2*1,0*0,2 |  | 0.1 | [21 empty] | VV | 0
120 | 631319171R00 | Příplatek za stržení povrchu tloušťka mazaniny do 80 mm | m3 | 12.276 |  | 0 |  | 0 |  | 0 | 21 | 0 | 0 | 0 | 0 | 0 | 801-1 | RTS 20/ I | RTS 19/ I | 0.82 | 10.07 |  |  |  |  | POL1_
|  | spodní vrstvy mazaniny latí před vložením výztuže nebo pletiva pro tloušťku obou vrstev mazaniny | [23 empty] | SPI
|  | skladba podlahy P2 : | [23 empty] | VV | 0
|  | Viz legenda místností 1.PP : | [23 empty] | VV | 0
|  | m.č.001 až 023 : 204,6*0,06 |  | 12.276 | [21 empty] | VV | 0
121 | 631319173R00 | Příplatek za stržení povrchu tloušťka mazaniny od 80 mm do 120 mm | m3 | 1.9885 |  | 0 |  | 0 |  | 0 | 21 | 0 | 0 | 0 | 0 | 0 | 801-1 | RTS 20/ I | RTS 19/ I | 0.41 | 0.82 |  |  |  |  | POL1_
|  | spodní vrstvy mazaniny latí před vložením výztuže nebo pletiva pro tloušťku obou vrstev mazaniny | [23 empty] | SPI
|  | RAMPA (zdrsněný povrch) : | [23 empty] | VV | 0
|  | (5,3*1,45+4,3*1,25+(1,665+1,165)/2*2,55)*0,1 |  | 1.6668 | [21 empty] | VV | 0
|  | PODESTA bočního schodiště : | [23 empty] | VV | 0
|  | ((1,625+1,1)/2*1,95+1,12*0,5)*0,1 |  | 0.32169 | [21 empty] | VV | 0
122 | 631319175R00 | Příplatek za stržení povrchu tloušťka mazaniny od 120 mm do 240 mm | m3 | 1.1735 |  | 0 |  | 0 |  | 0 | 21 | 0 | 0 | 0 | 0 | 0 | 801-1 | RTS 20/ I | RTS 19/ I | 0.205 | 0.24 |  |  |  |  | POL1_
|  | spodní vrstvy mazaniny latí před vložením výztuže nebo pletiva pro tloušťku obou vrstev mazaniny | [23 empty] | SPI
|  | Dno ang.dvorků : | [23 empty] | VV | 0
|  | m.č.014+0,15 : 2,575*1,1*0,2 |  | 0.5665 | [21 empty] | VV | 0
|  | m.č.009 : (1,5+1,1)/2*1,0*0,2 |  | 0.26 | [21 empty] | VV | 0
|  | m.č.010 : (1,385+1,085)/2*1,0*0,2 |  | 0.247 | [21 empty] | VV | 0
|  | (0,6+0,4)/2*1,0*0,2 |  | 0.1 | [21 empty] | VV | 0
123 | 631313711RT2 | Mazanina z betonu vyztuženého tl. přes 80 do 120 mm třídy C 25/30, s rozptýlenou výztuží z ocelových vláken, v množství 20 kg / m3 | m3 | 1.9885 |  | 0 |  | 0 |  | 0 | 21 | 0 | 2.545 | 5.06 | 0 | 0 | 801-1 | RTS 20/ I | RTS 19/ I | 2.58 | 5.13 |  |  |  |  | POL1_
|  | hlazená dřevěným hladítkem, s vytvořením dilatačních spár v mazanině uložením dočasného dilatačního profilu, s odstraněním dočasného profilu. Bez zaplnění spáry trvalým materiálem (634 60). | [23 empty] | SPI |  | hlazená dřevěným hladítkem, s vytvořením dilatačních spár v mazanině uložením dočasného dilatačního profilu, s odstraněním dočasného profilu. Bez zaplnění spáry trvalým materiálem (634 60).
|  | Včetně vytvoření dilatačních spár, bez zaplnění. | [23 empty] | POP
|  | RAMPA (zdrsněný povrch) : | [23 empty] | VV | 0
|  | (5,3*1,45+4,3*1,25+(1,665+1,165)/2*2,55)*0,1 |  | 1.6668 | [21 empty] | VV | 0
|  | PODESTA bočního schodiště : | [23 empty] | VV | 0
|  | ((1,625+1,1)/2*1,95+1,12*0,5)*0,1 |  | 0.32169 | [21 empty] | VV | 0
124 | 631343824R00 | Mazanina z betonu lehkého hutného konstrukčního tloušťky přes 80 do 120 mm z polystyrenbetonu, 0,9 MPa | m3 | 0.648 |  | 0 |  | 0 |  | 0 | 21 | 0 | 0.65499 | 0.42 | 0 | 0 | 801-1 | RTS 20/ I | RTS 19/ I | 4.146 | 2.69 |  |  |  |  | POL1_
|  | výplň trapézového plechu ozn.TP : | [23 empty] | VV | 0
|  | v.č.b17 statika : 6,0*1,2*0,09 |  | 0.648 | [21 empty] | VV | 0
125 | 631351101R00 | Bednění stěn, rýh a otvorů v podlahách zřízení | m2 | 8.491 |  | 0 |  | 0 |  | 0 | 21 | 0 | 0.0141 | 0.12 | 0 | 0 | 801-1 | RTS 20/ I | RTS 19/ I | 0.396 | 3.36 |  |  |  |  | POL1_
|  | 1.PP, v.č.3 : | [23 empty] | VV | 0
|  | na příčkách pod podsklení 1.PP, v.č.3 : | [23 empty] | VV | 0
|  | (4,55+4,405+4,4+4,03+4,03+9,3)*0,1*2 |  | 6.143 | [21 empty] | VV | 0
|  | (2,355+3,65+1,8+2,265+1,67)*0,1*2 |  | 2.348 | [21 empty] | VV | 0
126 | 631351102R00 | Bednění stěn, rýh a otvorů v podlahách odstranění | m2 | 8.491 |  | 0 |  | 0 |  | 0 | 21 | 0 | 0 | 0 | 0 | 0 | 801-1 | RTS 20/ I | RTS 19/ I | 0.24 | 2.04 |  |  |  |  | POL1_
127 | 631361821R00 | Výztuž mazanin z betonů a z lehkých betonů z betonářské oceli 10 505(R) | t | 0.03461 |  | 0 |  | 0 |  | 0 | 21 | 0 | 1.0185 | 0.04 | 0 | 0 | 801-1 | RTS 20/ I | RTS 19/ I | 15.293 | 0.53 |  |  |  |  | POL1_
|  | včetně distančních prvků | [23 empty] | SPI
|  | výztuž ztužujícího věnečku (potěr)jako hlava příček : | [23 empty] | VV | 0
|  | na příčkách pod podsklení 1.PP, v.č.3 : | [23 empty] | VV | 0
|  | R 6 : (4,55+4,405+4,4+4,03+4,03+9,3)*0,222*2*0,001 |  | 0.01364 | [21 empty] | VV | 0
|  | (2,355+3,65+1,8+2,265+1,67)*0,222*2*0,001 |  | 0.00521 | [21 empty] | VV | 0
|  | třmínky : 0,5*0,222*142*0,001 |  | 0.01576 | [21 empty] | VV | 0
128 | 631361921RT4 | Výztuž mazanin z betonů a z lehkých betonů ze svařovaných sítí průměr drátu 6 mm, velikost oka 100/100 mm | t | 0.23443 |  | 0 |  | 0 |  | 0 | 21 | 0 | 1.0663 | 0.25 | 0 | 0 | 801-1 | RTS 20/ I | RTS 19/ I | 15.231 | 3.57 |  |  |  |  | POL1_
|  | včetně distančních prvků | [23 empty] | SPI
|  | STATIKA v.č.b20 výztuž venkovní RAMPY : | [23 empty] | VV | 0
|  | dle výpisu výztuže : 195,36*1,2*0,001 |  | 0.23443 | [21 empty] | VV | 0
129 | 631361921RT4 | Výztuž mazanin z betonů a z lehkých betonů ze svařovaných sítí průměr drátu 6 mm, velikost oka 100/100 mm | t | 1.1214 |  | 0 |  | 0 |  | 0 | 21 | 0 | 1.0663 | 1.2 | 0 | 0 | 801-1 | RTS 20/ I | RTS 19/ I | 15.231 | 17.08 |  |  |  |  | POL1_
|  | včetně distančních prvků | [23 empty] | SPI
|  | skladba podlahy P2 : | [23 empty] | VV | 0
|  | Viz legenda místností 1.PP : | [23 empty] | VV | 0
|  | m.č.001 až 022 : 204,6*4,44*1,2*0,001 |  | 1.0901 | [21 empty] | VV | 0
|  | dno anglických dvorků : | [23 empty] | VV | 0
|  | m.č.014+0,15 : 2,575*1,1*4,44*1,2*0,001 |  | 0.01509 | [21 empty] | VV | 0
|  | m.č.009 : (1,5+1,1)/2*1,0*4,44*1,2*0,001 |  | 0.00693 | [21 empty] | VV | 0
|  | m.č.010 : (1,385+1,085)/2*1,0*4,44*1,2*0,001 |  | 0.00658 | [21 empty] | VV | 0
|  | (0,6+0,4)/2*1,0*4,44*1,2*0,001 |  | 0.00266 | [21 empty] | VV | 0
130 | 631571004R00 | Násyp pod podlahy z kameniva z kameniva ze štěrkopísku 0-32 tř. I | m3 | 11.2781 |  | 0 |  | 0 |  | 0 | 21 | 0 | 1.837 | 20.72 | 0 | 0 | 801-1 | RTS 20/ I | RTS 19/ I | 1.836 | 20.71 |  |  |  |  | POL1_
|  | pod mazaniny a dlažby, popř. na plochých střechách, vodorovný nebo ve spádu, s udusáním a urovnáním povrchu, | [23 empty] | SPI |  | pod mazaniny a dlažby, popř. na plochých střechách, vodorovný nebo ve spádu, s udusáním a urovnáním povrchu,
|  | v místě RAMPY : | [23 empty] | VV | 0
|  | (5,3*1,45+4,3*1,25+(1,665+1,165)/2*2,55)*0,7/2 |  | 5.8339 | [21 empty] | VV | 0
|  | podesta bočního schodiště : ((1,625+1,05)/2*1,95+1,12*0,5)*0,6 |  | 1.9009 | [21 empty] | VV | 0
|  | mezi schody : 0,3*0,85*0,8/2 |  | 0.102 | [21 empty] | VV | 0
|  | mezi ang.dvorky : (0,9+0,6)/2*1,0*0,7 |  | 0.525 | [21 empty] | VV | 0
|  | (2,0+1,3)/2*2,525*0,7 |  | 2.9164 | [21 empty] | VV | 0
131 | 632451024R00 | Vyrovnávací potěr z cementové malty v pásu o průměrné (střední) tloušťce od 40 do 50 mm | m2 | 8.2249 |  | 0 |  | 0 |  | 0 | 21 | 0 | 0.1231 | 1.01 | 0 | 0 | 801-1 | RTS 20/ I | RTS 19/ I | 0.45 | 3.7 |  |  |  |  | POL1_
|  | na zdivu jako podklad např. pod izolaci, na parapetech z prefabrikovaných dílců, pod oplechování apod., vodorovný nebo ve spádu do 15°, hlazený dřevěným hladítkem, | [23 empty] | SPI |  | na zdivu jako podklad např. pod izolaci, na parapetech z prefabrikovaných dílců, pod oplechování apod., vodorovný nebo ve spádu do 15°, hlazený dřevěným hladítkem,
|  | 1.PP, v.č.3 : | [23 empty] | VV | 0
|  | anglické dvorky : (0,95*2+1,0*3)*0,4 |  | 1.96 | [21 empty] | VV | 0
|  | 1.NP okno z jižní strany u schodiště : 1,395*0,4 |  | 0.558 | [21 empty] | VV | 0
|  | okno ze severní strany : 1,0*0,4 |  | 0.4 | [21 empty] | VV | 0
[26 empty] | VV | 0
|  | na příčkách pod podsklení 1.PP, v.č.3 : | [23 empty] | VV | 0
|  | (4,55+4,405+4,4+4,03+4,03+9,3)*0,125 |  | 3.8394 | [21 empty] | VV | 0
|  | (2,355+3,65+1,8+2,265+1,67)*0,125 |  | 1.4675 | [21 empty] | VV | 0
132 | 632456221R00 | Potěr pískocementový stupňů a schodnic hlazený ocelovým hladítkem o tloušťce 20 mm | m2 | 2.52 |  | 0 |  | 0 |  | 0 | 21 | 0 | 0.05577 | 0.14 | 0 | 0 | 801-1 | RTS 20/ I | RTS 19/ I | 1.106 | 2.79 |  |  |  |  | POL1_
|  | potěr pískocementový stupňů a schodnic (600 kg/m3) | [23 empty] | SPI
|  | boční schodiště z východní strany : | [23 empty] | VV | 0
|  | (0,29+0,16)*1,12*5 |  | 2.52 | [21 empty] | VV | 0
133 | 632459115R00 | Příplatky k potěrům za polymercementovou přísadu pro tloušťku potěru 10 mm | m2 | 2.52 |  | 0 |  | 0 |  | 0 | 21 | 0 | 0.00041 | 0 | 0 | 0 | 801-1 | RTS 20/ I | RTS 19/ I | 0.002 | 0.01 |  |  |  |  | POL1_
|  | boční schodiště z východní strany : | [23 empty] | VV | 0
|  | (0,29+0,16)*1,12*5 |  | 2.52 | [21 empty] | VV | 0
Díl: | 64 | Výplně otvorů |  |  |  | 0 |  | 0 |  | 0 |  | 0 |  | 0.42 |  | 0 |  |  |  |  | 27.29 |  |  |  |  | DIL
134 | 642942111R00 | Osazení zárubní dveřních ocelových bez dveřních křídel, do zdiva včetně kotvení, na jakoukoliv cementovou maltu, s vybetonováním prahu v zárubni a s osazením špalíků nebo latí pro dřevěný práh plocha do 2,5 m2 | kus | 13 |  | 0 |  | 0 |  | 0 | 21 | 0 | 0.01897 | 0.25 | 0 | 0 | 801-1 | RTS 20/ I | RTS 19/ I | 1.86 | 24.18 |  |  |  |  | POL1_
|  | ozn.T1 : | [23 empty] | VV | 0
|  | 900/2100 : 6 |  | 6 | [21 empty] | VV | 0
|  | ozn.T4 : | [23 empty] | VV | 0
|  | 800/2100 : 2 |  | 2 | [21 empty] | VV | 0
|  | ozn.T5 : | [23 empty] | VV | 0
|  | 800/1970 : 3 |  | 3 | [21 empty] | VV | 0
|  | ozn.T6 : | [23 empty] | VV | 0
|  | 900/1970 : 2 |  | 2 | [21 empty] | VV | 0
135 | 648991113R00 | Osazení parapetních desek z plastických hmot šířky nad 200 mm | m | 7.325 |  | 0 |  | 0 |  | 0 | 21 | 0 | 0.00222 | 0.02 | 0 | 0 | 801-1 | RTS 20/ I | RTS 19/ I | 0.425 | 3.11 |  |  |  |  | POL1_
|  | a poloplastických hmot na montážní pěnu, zapravení omítky pod parapetem, těsnění spáry mezi parapetem a rámem okna, dodávka silikonu. | [23 empty] | SPI |  | a poloplastických hmot na montážní pěnu, zapravení omítky pod parapetem, těsnění spáry mezi parapetem a rámem okna, dodávka silikonu.
|  | 1.PP : | [23 empty] | VV | 0
|  | m.č.009+010 : 1,0*3 |  | 3 | [21 empty] | VV | 0
|  | m.č.014+015 : 0,925*2 |  | 1.85 | [21 empty] | VV | 0
|  | 1.NP : | [23 empty] | VV | 0
|  | m.č.103 : 1,475 |  | 1.475 | [21 empty] | VV | 0
|  | mezipodesta okno ozn.H12 je stěrka : | [23 empty] | VV | 0
|  | m.č.104 : 1,0 |  | 1 | [21 empty] | VV | 0
136 | 553310742R | zárubeň kovová univerzální; pro zděné stěny, příčky, pro přesné zdění; ústí 120 mm; š průchodu 800 mm; h průchodu 1 970 mm; L, P | kus | 3 |  | 0 |  | 0 |  | 0 | 21 | 0 | 0.0187 | 0.06 | 0 | 0 | SPCM | RTS 20/ I | RTS 19/ I | 0 | 0 |  |  |  |  | POL3_
|  | ozn.T5 : | [23 empty] | VV | 0
|  | levá, kus : 3 |  | 3 | [21 empty] | VV | 0
137 | 553310743R | zárubeň kovová univerzální; pro zděné stěny, příčky, pro přesné zdění; ústí 120 mm; š průchodu 900 mm; h průchodu 1 970 mm; L, P | kus | 2 |  | 0 |  | 0 |  | 0 | 21 | 0 | 0.0188 | 0.04 | 0 | 0 | SPCM | RTS 20/ I | RTS 19/ I | 0 | 0 |  |  |  |  | POL3_
|  | ozn.T6 : | [23 empty] | VV | 0
|  | pravá, kus : 2 |  | 2 | [21 empty] | VV | 0
138 | 55332 | Atypická zárubeň vel.800/2100 (ozn.Z 18) | ks | 2 |  | 0 |  | 0 |  | 0 | 21 | 0 | 0 | 0 | 0 | 0 |  | Vlastní | Indiv | 0 | 0 |  |  |  |  | POL3_
|  | ozn.T4 : | [23 empty] | VV | 0
|  | levá, kus : 1 |  | 1 | [21 empty] | VV | 0
|  | pravá, kus : 1 |  | 1 | [21 empty] | VV | 0
139 | 55333 | Atypická zárubeň vel.900/2100 (ozn.Z 17) | ks | 6 |  | 0 |  | 0 |  | 0 | 21 | 0 | 0 | 0 | 0 | 0 |  | Vlastní | Indiv | 0 | 0 |  |  |  |  | POL3_
|  | ozn.T1 : | [23 empty] | VV | 0
|  | levá, kus : 4 |  | 4 | [21 empty] | VV | 0
|  | pravá, kus : 2 |  | 2 | [21 empty] | VV | 0
140 | 60775373R | parapet vnitřní š = 300 mm; materiál - povrch fólie HPVC; materiál - jádro komůrkové extrudované PVC; dekor bílý | m | 12 |  | 0 |  | 0 |  | 0 | 21 | 0 | 0.0039 | 0.05 | 0 | 0 | SPCM | RTS 20/ I | RTS 19/ I | 0 | 0 |  |  |  |  | POL3_
|  | 1.PP : | [23 empty] | VV | 0
|  | m.č.009+010 : 1,0*3*1,05 |  | 3.15 | [21 empty] | VV | 0
|  | m.č.014+015 : 0,925*2*1,05 |  | 1.9425 | [21 empty] | VV | 0
|  | 1.NP : | [23 empty] | VV | 0
|  | m.č.103 : 1,475*1,05 |  | 1.5488 | [21 empty] | VV | 0
|  | mezipodesta je stěrka : | [23 empty] | VV | 0
|  | m.č.104 : 1,0*1,05 |  | 1.05 | [21 empty] | VV | 0
|  | zaokrouhleno na 2 tyče po 6,0 m : | [23 empty] | VV | 0
|  | 12,0-7,69125 |  | 4.3088 | [21 empty] | VV | 0
Díl: | 93 | Dokončovací práce inženýrských staveb |  |  |  | 0 |  | 0 |  | 0 |  | 0 |  | 1.49 |  | 0 |  |  |  |  | 57.16 |  |  |  |  | DIL
141 | 931961112R00 | Vložky do dilat. spár svislé z miner. plsti a PPS z minerální plsti, tloušťky 30 mm | m2 | 240.9055 |  | 0 |  | 0 |  | 0 | 21 | 0 | 0.00378 | 0.91 | 0 | 0 | 801-1 | RTS 20/ I | RTS 19/ I | 0.21 | 50.59 |  |  |  |  | POL1_
|  | včetně dodání a osazení v jakémkoliv zdivu, včetně jednostranného zajištění polohy vložek proti sesmeknutí (např. přibitím, maltovými terči). | [23 empty] | SPI |  | včetně dodání a osazení v jakémkoliv zdivu, včetně jednostranného zajištění polohy vložek proti sesmeknutí (např. přibitím, maltovými terči).
|  | z -3,72 na +6,0 : | [23 empty] | VV | 0
|  | dilatační spára mezi ZŠ a tělocvičnou z východní strany, řez A-A : 10,925*(3,72+6,0) |  | 106.191 | [21 empty] | VV | 0
|  | -dveře : -1,25*2,85 |  | -3.5625 | [21 empty] | VV | 0
|  | dilatace ze západní stranyv úrovni 1.PP : | [23 empty] | VV | 0
|  | z-3,72 na +4,03, řez A-A : 12,3*7,75 |  | 95.325 | [21 empty] | VV | 0
|  | z 3,72 na +1,0, řez B-B : 9,1*4,72 |  | 42.952 | [21 empty] | VV | 0
142 | 93197111 | Vložky do dilatačních spár,tl.50 mm | m2 | 156.4974 |  | 0 |  | 0 |  | 0 | 21 | 0 | 0.00208 | 0.33 | 0 | 0 |  | Vlastní | RTS 19/ I | 0.042 | 6.57 |  |  |  |  | POL1_
|  | dilatace skelnou vatoou tl.50 mm : | [23 empty] | VV | 0
|  | diltace mezi zdivem tl.200+250 mm západní strana : | [23 empty] | VV | 0
|  | řez A-A, v.č.7 z -0,57 na +6,0 : 23,82*6,57 |  | 156.4974 | [21 empty] | VV | 0
143 | 631509214R | deska izolační akustická; minerální vlákno; tl. 50,0 mm; kašírování netkaná skelná textilie; součinitel tepelné vodivosti 0,037 W/mK; R = 1,350 m2K/W; obj. hmotnost 30,00 kg/m3; hydrofobizováno | m2 | 164.3223 |  | 0 |  | 0 |  | 0 | 21 | 0 | 0.0015 | 0.25 | 0 | 0 | SPCM | RTS 20/ I | RTS 19/ I | 0 | 0 |  |  |  |  | POL3_
|  | výplň dilatační spáry : | [23 empty] | VV | 0
|  | dilatace skelnou vatoou tl.50 mm : | [23 empty] | VV | 0
|  | diltace mezi zdivem tl.200+250 mm západní strana : | [23 empty] | VV | 0
|  | řez A-A, v.č.7 z -0,57 na +6,0 : 23,82*6,57*1,05 |  | 164.3223 | [21 empty] | VV | 0
Díl: | 94 | Lešení a stavební výtahy |  |  |  | 0 |  | 0 |  | 0 |  | 0 |  | 34.83 |  | 0 |  |  |  |  | 396.6 |  |  |  |  | DIL
144 | 941941041R00 | Montáž lešení lehkého pracovního řadového s podlahami šířky od 1,00 do 1,20 m, výšky do 10 m | m2 | 429.7263 |  | 0 |  | 0 |  | 0 | 21 | 0 | 0.01838 | 7.9 | 0 | 0 | 800-3 | RTS 20/ I | RTS 19/ I | 0.144 | 61.88 |  |  |  |  | POL1_
|  | včetně kotvení | [23 empty] | SPI
|  | Včetně kotvení lešení. | [23 empty] | POP
|  | lešení ze SEVERNÍ STRANY : | [23 empty] | VV | 0
|  | z -0,75 na +7,69 : (8,325+1,2)*(8,44-1,8) |  | 63.246 | [21 empty] | VV | 0
|  | z -3,15 na +7,69 : (2,8+1,2)*(10,84-1,8) |  | 36.16 | [21 empty] | VV | 0
|  | lešení z JIŽNÍ STRANY : | [23 empty] | VV | 0
|  | z-2,85 na +7,69 : (12,375+1,2)*(10,54-1,8) |  | 118.6455 | [21 empty] | VV | 0
|  | lešení z VÝCHODNÍ STRANY : | [23 empty] | VV | 0
|  | z -0,915 ns +7,69 : (16,155+1,2)*(8,605-1,8) |  | 118.1008 | [21 empty] | VV | 0
|  | lešení ze ZÁPADNÍ STRANY : | [23 empty] | VV | 0
|  | z +4,03 na +7,69 (řez A-A) : 12,3*(3,66-1,8) |  | 22.878 | [21 empty] | VV | 0
|  | z -2,85 na +7,69 : 1,2*(10,54-1,8) |  | 10.488 | [21 empty] | VV | 0
|  | z +2,85 na 7,69 (řez B-B) : 9,1*(4,84-1,8) |  | 27.664 | [21 empty] | VV | 0
|  | z -3,15 na +7,69 : (2,4+1,2)*(10,84-1,8) |  | 32.544 | [21 empty] | VV | 0
145 | 941941291R00 | Montáž lešení lehkého pracovního řadového s podlahami příplatek za každý další i započatý měsíc použití lešení šířky od 1,00 do 1,20 m a výšky do 10 m | m2 | 1289.1788 |  | 0 |  | 0 |  | 0 | 21 | 0 | 0.00097 | 1.25 | 0 | 0 | 800-3 | RTS 20/ I | RTS 19/ I | 0.006 | 7.74 |  |  |  |  | POL1_
|  | včetně kotvení | [23 empty] | SPI
|  | celkem 3 měsíce : 429,72627*3 |  | 1289.1788 | [21 empty] | VV | 0
146 | 941941841R00 | Demontáž lešení lehkého řadového s podlahami šířky přes 1 do 1,2 m, výšky do 10 m | m2 | 429.7263 |  | 0 |  | 0 |  | 0 | 21 | 0 | 0 | 0 | 0 | 0 | 800-3 | RTS 20/ I | RTS 19/ I | 0.126 | 54.15 |  |  |  |  | POL1_
147 | 943944122R00 | Montáž lešení prostorového těžkého při maximálním zatížení plochy přes 3 do 6 kPa (600 kg/m2) | m3 | 1428.1262 |  | 0 |  | 0 |  | 0 | 21 | 0 | 0.01103 | 15.75 | 0 | 0 | 800-3 | RTS 20/ I | RTS 19/ I | 0.069 | 98.54 |  |  |  |  | POL1_
|  | pracovního nebo podpěrného bez podlah do výšky 20 m, | [23 empty] | SPI
|  | v.č.4, 1.NP : | [23 empty] | VV | 0
|  | (20,62+19,814)/2*10,075*6,0 |  | 1222.1177 | [21 empty] | VV | 0
|  | (4,855+3,324)/2*10,075*5,0 |  | 206.0086 | [21 empty] | VV | 0
148 | 943944292R00 | Montáž lešení prostorového těžkého příplatek k ceně za každých i započatých 5 m výšky přes 20 do 40 m příplatek k ceně za každý další i započatý měsíc použití lešení při maximálním zatížení plochy přes 3 do 6 kPa (600 kg/m2) | m3 | 1428.1262 |  | 0 |  | 0 |  | 0 | 21 | 0 | 0.00026 | 0.37 | 0 | 0 | 800-3 | RTS 20/ I | RTS 19/ I | 0.002 | 2.86 |  |  |  |  | POL1_
|  | pracovního nebo podpěrného bez podlah do výšky 20 m, | [23 empty] | SPI
149 | 943944822R00 | Demontáž lešení prostorového těžkého bez podlah do výšky 20 m, při maximálním zatížení plochy přes 3 do 6 kPa (600 kg/m2) | m3 | 1428.1262 |  | 0 |  | 0 |  | 0 | 21 | 0 | 0 | 0 | 0 | 0 | 800-3 | RTS 20/ I | RTS 19/ I | 0.046 | 65.69 |  |  |  |  | POL1_
|  | pracovního nebo podpěrného bez podlah do výšky 20 m, | [23 empty] | SPI
150 | 943955021R00 | Montáž lešeňové podlahy s příčníky nebo podélníky, výšky do 10 m | m2 | 451.177 |  | 0 |  | 0 |  | 0 | 21 | 0 | 0.01691 | 7.63 | 0 | 0 | 800-3 | RTS 20/ I | RTS 19/ I | 0.08 | 36.09 |  |  |  |  | POL1_
|  | v.č.4, 1.NP : | [23 empty] | VV | 0
|  | pod stropem : (20,62+19,814)/2*10,075 |  | 203.6863 | [21 empty] | VV | 0
|  | (4,855+3,324)/2*10,075 |  | 41.2017 | [21 empty] | VV | 0
|  | po obvodu : (20,62+10,075+19,814)*1,5*2 |  | 151.527 | [21 empty] | VV | 0
|  | (4,855+10,075+3,324)*1,5*2 |  | 54.762 | [21 empty] | VV | 0
151 | 943955141R00 | Montáž lešeňové podlahy ve světlíku nebo šachtě o půdorysné ploše do 6 m2 s příčníky nebo podélníky, | m2 | 78.2783 |  | 0 |  | 0 |  | 0 | 21 | 0 | 0.01691 | 1.32 | 0 | 0 | 800-3 | RTS 20/ I | RTS 19/ I | 0.089 | 6.97 |  |  |  |  | POL1_
|  | výtahová plošina : 1,45*1,22*8,85*5 |  | 78.2783 | [21 empty] | VV | 0
152 | 943955191R00 | Montáž lešeňové podlahy příplatek k ceně za každý další i započatý měsíc použití lešení s příčníky nebo podélníky | m2 | 529.4552 |  | 0 |  | 0 |  | 0 | 21 | 0 | 0.0004 | 0.21 | 0 | 0 | 800-3 | RTS 20/ I | RTS 19/ I | 0.002 | 1.06 |  |  |  |  | POL1_
|  | 451,17699+78,27825 |  | 529.4552 | [21 empty] | VV | 0
153 | 943955821R00 | Demontáž lešeňové podlahy s příčníky nebo podélníky, výšky do 10 m | m2 | 451.177 |  | 0 |  | 0 |  | 0 | 21 | 0 | 0 | 0 | 0 | 0 | 800-3 | RTS 20/ I | RTS 19/ I | 0.066 | 29.78 |  |  |  |  | POL1_
154 | 943955841R00 | Demontáž lešeňové podlahy ve světlíku nebo šachtě o půdorysné ploše do 6 m2 s příčníky nebo podélníky, | m2 | 78.2783 |  | 0 |  | 0 |  | 0 | 21 | 0 | 0 | 0 | 0 | 0 | 800-3 | RTS 20/ I | RTS 19/ I | 0.085 | 6.65 |  |  |  |  | POL1_
155 | 944944011R00 | Montáž ochranné sítě z umělých vláken | m2 | 429.7263 |  | 0 |  | 0 |  | 0 | 21 | 0 | 0 | 0 | 0 | 0 | 800-3 | RTS 20/ I | RTS 19/ I | 0.0303 | 13.02 |  |  |  |  | POL1_
|  | dle položky montáž lešení lehkého řadového s podlahami : | [23 empty] | VV | 0
|  | m2 : 429,72627 |  | 429.7263 | [21 empty] | VV | 0
156 | 944944031R00 | Montáž ochranné sítě příplatek k ceně za každý další i započatý měsíc použití ochranných sítí z umělých vláken | m2 | 1289.1788 |  | 0 |  | 0 |  | 0 | 21 | 0 | 5e-05 | 0.06 | 0 | 0 | 800-3 | RTS 20/ I | RTS 19/ I | 0 | 0 |  |  |  |  | POL1_
|  | celkem 3 měsíce : 429,72627*3 |  | 1289.1788 | [21 empty] | VV | 0
157 | 944944081R00 | Demontáž ochranné sítě z umělých vláken | m2 | 429.7263 |  | 0 |  | 0 |  | 0 | 21 | 0 | 0 | 0 | 0 | 0 | 800-3 | RTS 20/ I | RTS 19/ I | 0.018 | 7.74 |  |  |  |  | POL1_
158 | 944945012R00 | Montáž záchytné stříšky šířky do 2 m | m | 12.375 |  | 0 |  | 0 |  | 0 | 21 | 0 | 0.02191 | 0.27 | 0 | 0 | 800-3 | RTS 20/ I | RTS 19/ I | 0.203 | 2.51 |  |  |  |  | POL1_
|  | stříška z JIŽNÍ STRANY : 12,375 |  | 12.375 | [21 empty] | VV | 0
159 | 944945192R00 | Montáž záchytné stříšky příplatek k ceně za každý další i započatý měsíc použití záchytné stříšky šířky do 2 m | m | 37.125 |  | 0 |  | 0 |  | 0 | 21 | 0 | 0.00176 | 0.07 | 0 | 0 | 800-3 | RTS 20/ I | RTS 19/ I | 0.008 | 0.3 |  |  |  |  | POL1_
|  | celkem 3 měsíce : 12,375*3 |  | 37.125 | [21 empty] | VV | 0
160 | 944945812R00 | Demontáž záchytné stříšky šířky do 2 m | m | 12.375 |  | 0 |  | 0 |  | 0 | 21 | 0 | 0 | 0 | 0 | 0 | 800-3 | RTS 20/ I | RTS 19/ I | 0.131 | 1.62 |  |  |  |  | POL1_
|  | zřizované současně s lehkým nebo těžkým lešením, | [23 empty] | SPI
161 | 944 | příplatek za složitost lešení ze ZÁPADNÍ STRANY ( střechy RD) | soubor | 1 |  | 0 |  | 0 |  | 0 | 21 | 0 | 0 | 0 | 0 | 0 |  | Vlastní | Indiv | 0 | 0 |  |  |  |  | POL1_
|  | příplatek za složitost stavby lešení na podložkách ze střech rodinných domů ze ZÁPADNÍ STRANY : | [23 empty] | VV | 0
|  | sbr : 1 |  | 1 | [21 empty] | VV | 0
162 | 70921001R | síťovina ochranná na lešení; se stabilizací proti UV; š = 1 800,0 mm; l = 25,000 m | m2 | 472.6989 |  | 0 |  | 0 |  | 0 | 21 | 0 | 1e-05 | 0 | 0 | 0 | SPCM | RTS 19/ II | RTS 19/ I | 0 | 0 |  |  |  |  | POL3_
|  | dle položky montáž ochranné sítě : | [23 empty] | VV | 0
|  | m2 : 429,72627*1,1 |  | 472.6989 | [21 empty] | VV | 0
Díl: | 95 | Dokončovací konstrukce na pozemních stavbách |  |  |  | 0 |  | 0 |  | 0 |  | 0 |  | 0.23 |  | 0 |  |  |  |  | 232.08 |  |  |  |  | DIL
163 | 953941411R00 | Osazení drobných kovových výrobků železných ventilací s neoddělitelnou žaluzií o ploše do 0,1 m2 | kus | 19 |  | 0 |  | 0 |  | 0 | 21 | 0 | 0.01116 | 0.21 | 0 | 0 | 801-4 | RTS 20/ I | RTS 19/ I | 0.845 | 16.06 |  |  |  |  | POL1_
|  | bez jejich dodání, ale s vysekáním kapes pro upevňovací prvky a s jejich zazděním, zabetonováním nebo zalitím, | [23 empty] | SPI |  | bez jejich dodání, ale s vysekáním kapes pro upevňovací prvky a s jejich zazděním, zabetonováním nebo zalitím,
|  | Včetně pomocného pracovního lešení o výšce podlahy do 1900 m a pro zatížení 1,5 kPa. | [23 empty] | POP
|  | pro VZT : | [23 empty] | VV | 0
|  | větrací mřížky 80/600 do dveří v 1.PP : 7 |  | 7 | [21 empty] | VV | 0
|  | větrací mřížky 130/600 do dveří : 7 |  | 7 | [21 empty] | VV | 0
|  | větrací mřížky 130/600 do zdiva : 3 |  | 3 | [21 empty] | VV | 0
|  | síťky proti hmyzu na vstupním VZT potrubí : 2 |  | 2 | [21 empty] | VV | 0
164 | 953981204R00 | Chemické kotvy do betonu, do cihelného zdiva do betonu, hloubky 125 mm, M 16, malta pro chemické kotvy dvousložková do plných materiálů | kus | 92 |  | 0 |  | 0 |  | 0 | 21 | 0 | 0 | 0 | 0 | 0 | 801-4 | RTS 20/ I | RTS 19/ I | 0.125 | 11.5 |  |  |  |  | POL1_
|  | statika v.č.b 03 skladba stropu nad 1.pp : | [23 empty] | VV | 0
|  | OCELOVÉ SLOUPY-CHEMICKÉ KOTVY : | [23 empty] | VV | 0
|  | kus : 4*23 |  | 92 | [21 empty] | VV | 0
165 | 95-1 | Mřížka do dveří 80/600, 1.pp, pro VZT | ks | 7 |  | 0 |  | 0 |  | 0 | 21 | 0 | 0 | 0 | 0 | 0 |  | Vlastní | Indiv | 0.186 | 1.3 |  |  |  |  | POL1_
166 | 95-2 | Mřížka do dveří 130/600, pro VZT | ks | 10 |  | 0 |  | 0 |  | 0 | 21 | 0 | 0 | 0 | 0 | 0 |  | Vlastní | Indiv | 0 | 0 |  |  |  |  | POL1_
167 | 9529011 | Vyčištění budov o výšce podlaží nad 4 m | m2 | 311.9403 |  | 0 |  | 0 |  | 0 | 21 | 0 | 4e-05 | 0.01 | 0 | 0 |  | Vlastní | RTS 19/ I | 0.354 | 110.43 |  |  |  |  | POL1_
|  | půdorys 1.NP : (11,99-1,07+16,265)*11,225 |  | 305.1516 | [21 empty] | VV | 0
|  | 6,315*2,15/2 |  | 6.7886 | [21 empty] | VV | 0
168 | 95290111 | Vyčištění budov o výšce podlaží do 4 m | m2 | 301.265 |  | 0 |  | 0 |  | 0 | 21 | 0 | 4e-05 | 0.01 | 0 | 0 |  | Vlastní | RTS 19/ I | 0.308 | 92.79 |  |  |  |  | POL1_
|  | půdorys 1.PP : (10,925+16,155)*11,125 |  | 301.265 | [21 empty] | VV | 0
169 | 95-3 | Sítky proti hmyzu na vstupním VZT potrubí | ks | 2 |  | 0 |  | 0 |  | 0 | 21 | 0 | 0 | 0 | 0 | 0 |  | Vlastní | Indiv | 0 | 0 |  |  |  |  | POL1_
Díl: | 96 | Bourání konstrukcí |  |  |  | 0 |  | 0 |  | 0 |  | 0 |  | 0.48 |  | 15.86 |  |  |  |  | 147.25 |  |  |  |  | DIL
170 | 967031142R00 | Přisekání rovných ostění ve zdivu cihelném na maltu cementovou | m2 | 10.269 |  | 0 |  | 0 |  | 0 | 21 | 0 | 0 | 0 | 0.059 | 0.61 | 801-3 | RTS 20/ I | RTS 19/ I | 0.59 | 6.06 |  |  |  |  | POL1_
|  | bez odstupu, po hrubém vybourání otvorů v jakémkoliv zdivu cihelném, včetně pomocného lešení o výšce podlahy do 1900 mm a pro zatížení do 1,5 kPa (150 kg/m2), | [23 empty] | SPI |  | bez odstupu, po hrubém vybourání otvorů v jakémkoliv zdivu cihelném, včetně pomocného lešení o výšce podlahy do 1900 mm a pro zatížení do 1,5 kPa (150 kg/m2),
|  | pro nové otvory v 1.NP : | [23 empty] | VV | 0
|  | v.č.b23 statika : | [23 empty] | VV | 0
|  | 2,1*0,66*2*2 |  | 5.544 | [21 empty] | VV | 0
|  | uskákané ostění : | [23 empty] | VV | 0
|  | 0,15*(2,85+3,0+3,15+3,3+3,45)*2 |  | 4.725 | [21 empty] | VV | 0
171 | 971033371R00 | Vybourání otvorů ve zdivu cihelném z jakýchkoliv cihel pálených na jakoukoliv maltu vápenou nebo vápenocementovou, plochy do 0,09 m2, tloušťky do 750 mm | kus | 3 |  | 0 |  | 0 |  | 0 | 21 | 0 | 0.00133 | 0 | 0.124 | 0.37 | 801-3 | RTS 20/ I | RTS 19/ I | 1.611 | 4.83 |  |  |  |  | POL1_
|  | základovém nebo nadzákladovém, | [23 empty] | SPI
|  | Včetně pomocného lešení o výšce podlahy do 1900 mm a pro zatížení do 1,5 kPa (150 kg/m2). | [23 empty] | POP
|  | pro podchycování nových otvorů : | [23 empty] | VV | 0
|  | v.č.b23 statika,1.NP, kus : 3 |  | 3 | [21 empty] | VV | 0
172 | 971033431R00 | Vybourání otvorů ve zdivu cihelném z jakýchkoliv cihel pálených na jakoukoliv maltu vápenou nebo vápenocementovou, plochy do 0,25 m2, tloušťky do 150 mm | kus | 3 |  | 0 |  | 0 |  | 0 | 21 | 0 | 0.00034 | 0 | 0.069 | 0.21 | 801-3 | RTS 20/ I | RTS 19/ I | 0.213 | 0.64 |  |  |  |  | POL1_
|  | základovém nebo nadzákladovém, | [23 empty] | SPI
|  | Včetně pomocného lešení o výšce podlahy do 1900 mm a pro zatížení do 1,5 kPa (150 kg/m2). | [23 empty] | POP
|  | otvory pro VZT : | [23 empty] | VV | 0
|  | pro mřížku 130/600 : 3 |  | 3 | [21 empty] | VV | 0
173 | 971033441R00 | Vybourání otvorů ve zdivu cihelném z jakýchkoliv cihel pálených na jakoukoliv maltu vápenou nebo vápenocementovou, plochy do 0,25 m2, tloušťky do 300 mm | kus | 3 |  | 0 |  | 0 |  | 0 | 21 | 0 | 0.00034 | 0 | 0.138 | 0.41 | 801-3 | RTS 20/ I | RTS 19/ I | 0.813 | 2.44 |  |  |  |  | POL1_
|  | základovém nebo nadzákladovém, | [23 empty] | SPI
|  | Včetně pomocného lešení o výšce podlahy do 1900 mm a pro zatížení do 1,5 kPa (150 kg/m2). | [23 empty] | POP
|  | otvory pro VZT, kus : 3 |  | 3 | [21 empty] | VV | 0
174 | 971033451R00 | Vybourání otvorů ve zdivu cihelném z jakýchkoliv cihel pálených na jakoukoliv maltu vápenou nebo vápenocementovou, plochy do 0,25 m2, tloušťky do 450 mm | kus | 1 |  | 0 |  | 0 |  | 0 | 21 | 0 | 0.00133 | 0 | 0.207 | 0.21 | 801-3 | RTS 20/ I | RTS 19/ I | 1.538 | 1.54 |  |  |  |  | POL1_
|  | základovém nebo nadzákladovém, | [23 empty] | SPI
|  | Včetně pomocného lešení o výšce podlahy do 1900 mm a pro zatížení do 1,5 kPa (150 kg/m2). | [23 empty] | POP
|  | otvor pro VZT, kus : 1 |  | 1 | [21 empty] | VV | 0
175 | 971033681R00 | Vybourání otvorů ve zdivu cihelném z jakýchkoliv cihel pálených na jakoukoliv maltu vápenou nebo vápenocementovou, plochy do 4 m2, tloušťky do 900 mm | m3 | 6.6835 |  | 0 |  | 0 |  | 0 | 21 | 0 | 0.00133 | 0.01 | 1.8 | 12.03 | 801-3 | RTS 20/ I | RTS 19/ I | 4.67 | 31.21 |  |  |  |  | POL1_
|  | základovém nebo nadzákladovém, | [23 empty] | SPI
|  | Včetně pomocného lešení o výšce podlahy do 1900 mm a pro zatížení do 1,5 kPa (150 kg/m2). | [23 empty] | POP
|  | v.č.4 stavební část +v.č.b23 konstrukční část : | [23 empty] | VV | 0
|  | otvory chodba ZŠ/šatna : (0,9*2,1+1,16*2,1)*0,66 |  | 2.8552 | [21 empty] | VV | 0
|  | uskakující otvor chodba ZŠ/tělocvična : 1,25*(2,85+0,15)*0,15 |  | 0.5625 | [21 empty] | VV | 0
|  | 1,4*(3,0+0,15)*0,15 |  | 0.6615 | [21 empty] | VV | 0
|  | 1,55*(3,15+0,15)*0,15 |  | 0.76725 | [21 empty] | VV | 0
|  | 1,7*(3,3+0,15)*0,15 |  | 0.87975 | [21 empty] | VV | 0
|  | 1,85*3,45*0,15 |  | 0.95738 | [21 empty] | VV | 0
176 | 973031325R00 | Vysekání v cihelném zdivu výklenků a kapes kapes na jakoukoliv maltu vápennou nebo vápenocementovou, plochy do 0,1 m2, hloubky do 300 mm | kus | 10 |  | 0 |  | 0 |  | 0 | 21 | 0 | 0.00049 | 0 | 0.031 | 0.31 | 801-3 | RTS 20/ I | RTS 19/ I | 0.772 | 7.72 |  |  |  |  | POL1_
|  | Včetně pomocného lešení o výšce podlahy do 1900 mm a pro zatížení do 1,5 kPa (150 kg/m2). | [23 empty] | POP
|  | v.č.b23 statika : | [23 empty] | VV | 0
|  | 1.np ZŠ/tělocvična : 5*2 |  | 10 | [21 empty] | VV | 0
177 | 974031664R00 | Vysekání rýh v jakémkoliv zdivu cihelném pro vtahování nosníků do zdí, před vybouráním otvorů do hloubky 150 mm, při výšce nosníku do 150 mm | m | 11.6 |  | 0 |  | 0 |  | 0 | 21 | 0 | 0 | 0 | 0.042 | 0.49 | 801-3 | RTS 20/ I | RTS 19/ I | 0.715 | 8.29 |  |  |  |  | POL1_
|  | v.č.b23 statika : | [23 empty] | VV | 0
|  | 1.np ZŠ/tělocvična : 1,6*4+1,3*4 |  | 11.6 | [21 empty] | VV | 0
178 | 975021411R00 | Podchycování nadzákladového zdiva pod stropem při tloušťce zdiva přes 600 do 900 mm | m | 3.96 |  | 0 |  | 0 |  | 0 | 21 | 0 | 0.11922 | 0.47 | 0 | 0 | 801-3 | RTS 20/ I | RTS 19/ I | 10.194 | 40.37 |  |  |  |  | POL1_
|  | nad vybouraným otvorem pro jakoukoliv délku podchycení s vybouráním otvorů pro provléknutí vynášecích trámů pro podchycení zdi, oboustranného vynesení podchycené konstrukce, | [23 empty] | SPI |  | nad vybouraným otvorem pro jakoukoliv délku podchycení s vybouráním otvorů pro provléknutí vynášecích trámů pro podchycení zdi, oboustranného vynesení podchycené konstrukce,
|  | 1.np, v.č.4 stavebvní část : | [23 empty] | VV | 0
|  | v.č.b23 konstrukční část : | [23 empty] | VV | 0
|  | podchycení otvoru z tělocvičny do chodby ZŠ : | [23 empty] | VV | 0
|  | m : 1,9 |  | 1.9 | [21 empty] | VV | 0
|  | z chodby školy do šatny : | [23 empty] | VV | 0
|  | m : 0,9+1,16 |  | 2.06 | [21 empty] | VV | 0
179 | 978041116R00 | Odstranění kontaktního zateplovacího systému z fasádního polystyrenu EPS F, tloušťky 160 mm, s omítkou | m2 | 87.33 |  | 0 |  | 0 |  | 0 | 21 | 0 | 0 | 0 | 0.014 | 1.22 | 801-3 | RTS 20/ I | RTS 19/ I | 0.391 | 34.15 |  |  |  |  | POL1_
|  | odstranění stávajícího zateplení RD Tovéřská 36 : | [23 empty] | VV | 0
|  | z-3,07 na +4,03 : 12,3*7,1 |  | 87.33 | [21 empty] | VV | 0
180 | 900 R02 | Hodinové zúčtovací sazby stavební dělník, tarifní třída 5 | h | 10 |  | 0 |  | 0 |  | 0 | 21 | 0 | 0 | 0 | 0 | 0 | 801-1 | RTS 20/ I | RTS 19/ I | 1 | 10 |  |  |  |  | POL10_
|  | zkosení rohů v m.č.chodba školy/šatna : | [23 empty] | VV | 0
|  | kus 4x2, hod. : 10 |  | 10 | [21 empty] | VV | 0
Díl: | 97 | Přesuny suti a vybouraných hmot |  |  |  | 0 |  | 0 |  | 0 |  | 0 |  | 0 |  | 0 |  |  |  |  | 31.03 |  |  |  |  | DIL
181 | 979990001R00 | Poplatek za skládku stavební suti, skupina 17 09 04 z Katalogu odpadů | t | 14.6334 |  | 0 |  | 0 |  | 0 | 21 | 0 | 0 | 0 | 0 | 0 | 801-3 | RTS 20/ I | Indiv | 0 | 0 |  |  |  |  | POL1_
|  | celkem suť : 15,85606 |  | 15.8561 | [21 empty] | VV | 0
|  | -EPS : -1,22262 |  | -1.2226 | [21 empty] | VV | 0
182 | 979990141R00 | Poplatek za skládku polystyren+omítka, skupina 17 06 04 a 17 09 04 z Katalogu odpadů | t | 1.2226 |  | 0 |  | 0 |  | 0 | 21 | 0 | 0 | 0 | 0 | 0 | 801-3 | RTS 20/ I | RTS 19/ I | 0 | 0 |  |  |  |  | POL1_
|  | EPS : 1,22262 |  | 1.2226 | [21 empty] | VV | 0
183 | 979081111R00 | Odvoz suti a vybouraných hmot na skládku do 1 km | t | 15.8561 |  | 0 |  | 0 |  | 0 | 21 | 0 | 0 | 0 | 0 | 0 | 801-3 | RTS 20/ I | RTS 19/ I | 0.49 | 7.77 |  |  |  |  | POL8_
|  | Včetně naložení na dopravní prostředek a složení na skládku, bez poplatku za skládku. | [23 empty] | POP
184 | 979081121R00 | Odvoz suti a vybouraných hmot na skládku příplatek za každý další 1 km | t | 301.2652 |  | 0 |  | 0 |  | 0 | 21 | 0 | 0 | 0 | 0 | 0 | 801-3 | RTS 20/ I | RTS 19/ I | 0 | 0 |  |  |  |  | POL8_
185 | 979082111R00 | Vnitrostaveništní doprava suti a vybouraných hmot do 10 m | t | 15.8561 |  | 0 |  | 0 |  | 0 | 21 | 0 | 0 | 0 | 0 | 0 | 801-3 | RTS 20/ I | RTS 19/ I | 0.942 | 14.94 |  |  |  |  | POL8_
186 | 979082121R00 | Vnitrostaveništní doprava suti a vybouraných hmot příplatek k ceně za každých dalších 5 m | t | 79.2803 |  | 0 |  | 0 |  | 0 | 21 | 0 | 0 | 0 | 0 | 0 | 801-3 | RTS 20/ I | RTS 19/ I | 0.105 | 8.32 |  |  |  |  | POL8_
Díl: | 99 | Staveništní přesun hmot |  |  |  | 0 |  | 0 |  | 0 |  | 0 |  | 0 |  | 0 |  |  |  |  | 400.52 |  |  |  |  | DIL
187 | 998011002R00 | Přesun hmot pro budovy s nosnou konstrukcí zděnou výšky přes 6 do 12 m | t | 1304.6233 |  | 0 |  | 0 |  | 0 | 21 | 0 | 0 | 0 | 0 | 0 | 801-1 | RTS 20/ I | RTS 19/ I | 0.307 | 400.52 |  |  |  |  | POL7_
|  | přesun hmot pro budovy občanské výstavby (JKSO 801), budovy pro bydlení (JKSO 803) budovy pro výrobu a služby (JKSO 812) s nosnou svislou konstrukcí zděnou z cihel nebo tvárnic nebo kovovou | [23 empty] | SPI |  | přesun hmot pro budovy občanské výstavby (JKSO 801), budovy pro bydlení (JKSO 803) budovy pro výrobu a služby (JKSO 812) s nosnou svislou konstrukcí zděnou z cihel nebo tvárnic nebo kovovou
Díl: | 711 | Izolace proti vodě |  |  |  | 0 |  | 0 |  | 0 |  | 0 |  | 4.49 |  | 0 |  |  |  |  | 242.92 |  |  |  |  | DIL
188 | 711111006RZ4 | Provedení izolace proti zemní vlhkosti natěradly za studena na ploše vodorovné asfaltovou penetrační suspenzí, včetně dodávky emulze 0,4 kg/m2 | m2 | 270.7546 |  | 0 |  | 0 |  | 0 | 21 | 0 | 0.00044 | 0.12 | 0 | 0 | 800-711 | RTS 20/ I | RTS 19/ I | 0.0275 | 7.45 |  |  |  |  | POL1_
|  | skladba podlahy P1 : | [23 empty] | VV | 0
|  | základová deska z kóty -3,07 (horní hrana desky) na -3,22 (spodní hrana desky : (12,36+11,225)/2*(9,03+9,5)/2 |  | 109.2575 | [21 empty] | VV | 0
|  | (4,53+4,35)/2*(1,09+1,8)/2 |  | 6.4158 | [21 empty] | VV | 0
|  | (11,225+11,275)/2*13,785 |  | 155.0813 | [21 empty] | VV | 0
189 | 711112006RZ4 | Provedení izolace proti zemní vlhkosti natěradly za studena na ploše svislé, včetně pomocného lešení o výšce podlahy do 1900 mm a pro zatížení do 1,5 kPa. asfaltovou penetrační emulzí, včetně dodávky emulze 0,4 kg/m2 | m2 | 89.9972 |  | 0 |  | 0 |  | 0 | 21 | 0 | 0.00064 | 0.06 | 0 | 0 | 800-711 | RTS 20/ I | RTS 19/ I | 0.049 | 4.41 |  |  |  |  | POL1_
|  | u podbetonování základů-východní strana, řez A-A : | [23 empty] | VV | 0
|  | z-0,15 na -3,07 : 11,1*2,92 |  | 32.412 | [21 empty] | VV | 0
|  | řez B-B, v místě anglického dvorku z východní strany : (2,2+1,0*3)*1,84 |  | 9.568 | [21 empty] | VV | 0
|  | v místě izolačních přizdívek, 1.PP z -3,22 na -0,8 z východní strany (u anglických dvorků) : | [23 empty] | VV | 0
|  | (0,395+3,03+2,802+1,429+2,723)*2,42 |  | 25.1172 | [21 empty] | VV | 0
|  | ze západní strany z-3,07 na -0,75 : 1,0*2,32 |  | 2.32 | [21 empty] | VV | 0
|  | řez C-C v místě hluchý prostor : (4,22+1,5+0,7+1,5+0,5+1,3+4,0)*1,5 |  | 20.58 | [21 empty] | VV | 0
190 | 711141559RT2 | Provedení izolace proti zemní vlhkosti pásy přitavením vodorovná, 2 vrstvy, bez dodávky izolačních pásů, | m2 | 270.7546 |  | 0 |  | 0 |  | 0 | 21 | 0 | 0.00082 | 0.22 | 0 | 0 | 800-711 | RTS 20/ I | RTS 19/ I | 0.45982 | 124.5 |  |  |  |  | POL1_
|  | skladba podlahy P1 : | [23 empty] | VV | 0
|  | dle pol.penetračnáí nátěr na ploče vodorovné : | [23 empty] | VV | 0
|  | m2 : 270,75456 |  | 270.7546 | [21 empty] | VV | 0
191 | 711142559RT2 | Provedení izolace proti zemní vlhkosti pásy přitavením svislá, 2 vrstvy, bez dodávky izolačních pásů, | m2 | 89.9972 |  | 0 |  | 0 |  | 0 | 21 | 0 | 0.00099 | 0.09 | 0 | 0 | 800-711 | RTS 20/ I | RTS 19/ I | 0.532 | 47.88 |  |  |  |  | POL1_
|  | dle položky penetrační nátěr na ploše svislé : | [23 empty] | VV | 0
|  | m2 : 89,99718 |  | 89.9972 | [21 empty] | VV | 0
192 | 711212601RT2 | Izolace proti vodě doplňky těsnicí pás š.100 mm do spoje podlaha-stěna | m | 88.673 |  | 0 |  | 0 |  | 0 | 21 | 0 | 0.00029 | 0.03 | 0 | 0 | 800-711 | RTS 20/ I | RTS 19/ I | 0.11 | 9.75 |  |  |  |  | POL1_
|  | dle legendy místností na v.č.3 1.PP : | [23 empty] | VV | 0
|  | m.č.008 umývárna : (4,03+4,205)*2 |  | 16.47 | [21 empty] | VV | 0
|  | -dveře : -0,8 |  | -0.8 | [21 empty] | VV | 0
|  | m.č.010 umývárna : (4,03+4,22)*2 |  | 16.5 | [21 empty] | VV | 0
|  | -otvory : -0,9*2 |  | -1.8 | [21 empty] | VV | 0
|  | m.č.011 WC ženy,předsíň : (2,355+1,915+2,365+1,7) |  | 8.335 | [21 empty] | VV | 0
|  | -dveře : -(0,9*2+0,8) |  | -2.6 | [21 empty] | VV | 0
|  | m.č.012 +013+014 WC ženy : (1,925+3,7+1,935+3,5) |  | 11.06 | [21 empty] | VV | 0
|  | -dveře : -0,8 |  | -0.8 | [21 empty] | VV | 0
|  | m.č.015 WC ženy invalidní : (2,355+1,9)*2 |  | 8.51 | [21 empty] | VV | 0
|  | -dveře : -0,9 |  | -0.9 | [21 empty] | VV | 0
|  | m.č.016 : (1,978+1,68*2+1,815) |  | 7.153 | [21 empty] | VV | 0
|  | -dveře : -(0,8+0,9*2) |  | -2.6 | [21 empty] | VV | 0
|  | m.č.017+018+019 WC muži) : (2,63+1,67+0,125+1,8+1,15+0,1+0,95+3,515) |  | 11.94 | [21 empty] | VV | 0
|  | -dveře : -0,8 |  | -0.8 | [21 empty] | VV | 0
|  | m.č.020 WC muži invalidní : (2,14+1,81+2,3+1,8) |  | 8.05 | [21 empty] | VV | 0
|  | -dveře : -0,9 |  | -0.9 | [21 empty] | VV | 0
|  | m.č.022 sklad : (5,15+1,305+4,9+1,3) |  | 12.655 | [21 empty] | VV | 0
|  | -dveře : -0,8 |  | -0.8 | [21 empty] | VV | 0
193 | 711212602RT2 | Izolace proti vodě doplňky těsnicí roh do spoje podlaha stěna | kus | 56 |  | 0 |  | 0 |  | 0 | 21 | 0 | 0.00011 | 0.01 | 0 | 0 | 800-711 | RTS 20/ I | RTS 19/ I | 0.067 | 3.75 |  |  |  |  | POL1_
|  | dle legendy místností 1.PP : | [23 empty] | VV | 0
|  | m.č.008+010-022 : 4*14 |  | 56 | [21 empty] | VV | 0
194 | 711482020RZ1 | Izolace proti tlakové vodě profilovanými fóliemi svislá, napojení s přesahem, tloušťka s nopy 8 mm | m2 | 89.3049 |  | 0 |  | 0 |  | 0 | 21 | 0 | 0.00071 | 0.06 | 0 | 0 | 800-711 | RTS 20/ I | RTS 19/ I | 0.34 | 30.36 |  |  |  |  | POL1_
|  | včetně dodávky fólie a doplňků, | [23 empty] | SPI
|  | zateplení základů : | [23 empty] | VV | 0
|  | dle řez C-C z jižní strany,základy z -2,97 na -4,33 : | [23 empty] | VV | 0
|  | (4,53+4,8+6,79+1,04)*1,36 |  | 23.3376 | [21 empty] | VV | 0
|  | dle řez C-C ze severní strany z -0,75 na -3,15 : (11,275-2,5)*2,4 |  | 21.06 | [21 empty] | VV | 0
|  | ze severní a západní strany z -3,15 ma 4,33 : (2,5+2,2)*1,18 |  | 5.546 | [21 empty] | VV | 0
|  | z východní strany z -0,8 na -3,22 : 16,265*2,42 |  | 39.3613 | [21 empty] | VV | 0
195 | 711491271RZ2 | Provedení izolace proti tlakové vodě ostatní práce svislá, podkladní textílie, včetně dodávky materiálu | m2 | 89.3049 |  | 0 |  | 0 |  | 0 | 21 | 0 | 0.00049 | 0.04 | 0 | 0 | 800-711 | RTS 20/ I | RTS 19/ I | 0.166 | 14.82 |  |  |  |  | POL1_
|  | dle položky nopové folie, m2 : 89,3049 |  | 89.3049 | [21 empty] | VV | 0
196 | 62852251R | pás izolační z modifikovaného asfaltu natavitelný; nosná vložka polyesterové rouno; horní strana jemný minerální posyp; spodní strana PE fólie; tl. 4,0 mm | m2 | 423.8642 |  | 0 |  | 0 |  | 0 | 21 | 0 | 0.0046 | 1.95 | 0 | 0 | SPCM | RTS 20/ I | RTS 19/ I | 0 | 0 |  |  |  |  | POL3_
|  | skladba podlahy P1 : | [23 empty] | VV | 0
|  | na ploše vodorovné : | [23 empty] | VV | 0
|  | základová deska z kóty -3,07 (horní hrana desky) na -3,22 (spodní hrana desky : (12,36+11,225)/2*(9,03+9,5)/2*1,15 |  | 125.6461 | [21 empty] | VV | 0
|  | (4,53+4,35)/2*(1,09+1,8)/2*1,15 |  | 7.3782 | [21 empty] | VV | 0
|  | (11,225+11,275)/2*13,785*1,15 |  | 178.3434 | [21 empty] | VV | 0
|  | Mezisoučet |  | 311.3678 | [21 empty] | VV | 1
|  | na ploše svislé : | [23 empty] | VV | 0
|  | u podbetonování základů-východní strana, řez A-A : | [23 empty] | VV | 0
|  | z-0,15 na -3,07 : 11,1*2,92*1,25 |  | 40.515 | [21 empty] | VV | 0
|  | řez B-B, v místě anglického dvorku z východní strany : (2,2+1,0*3)*1,84*1,25 |  | 11.96 | [21 empty] | VV | 0
|  | v místě izolačních přizdívek, 1.PP z -3,22 na -0,8 z východní strany (u anglických dvorků) : | [23 empty] | VV | 0
|  | (0,395+3,03+2,802+1,429+2,723)*2,42*1,25 |  | 31.3965 | [21 empty] | VV | 0
|  | ze západní strany z-3,07 na -0,75 : 1,0*2,32*1,25 |  | 2.9 | [21 empty] | VV | 0
|  | řez C-C v místě hluchý prostor : (4,22+1,5+0,7+1,5+0,5+1,3+4,0)*1,5*1,25 |  | 25.725 | [21 empty] | VV | 0
|  | Mezisoučet |  | 112.4965 | [21 empty] | VV | 1
197 | 62852265R | pás izolační z modifikovaného asfaltu natavitelný, mechanicky kotvený; nosná vložka skelná tkanina; horní strana jemný minerální posyp; spodní strana PE fólie; tl. 4,0 mm | m2 | 423.8642 |  | 0 |  | 0 |  | 0 | 21 | 0 | 0.0045 | 1.91 | 0 | 0 | SPCM | RTS 20/ I | RTS 19/ I | 0 | 0 |  |  |  |  | POL3_
|  | skladba podlahy P1 : | [23 empty] | VV | 0
|  | dle položky asfaltový pás 40, m2 : 423,86422 |  | 423.8642 | [21 empty] | VV | 0
198 | 998711202R00 | Přesun hmot pro izolace proti vodě svisle do 12 m | % |  |  | 0 |  | 0 |  | 0 | 21 | 0 | 0 | 0 | 0 | 0 | 800-711 | RTS 20/ I | RTS 19/ I | 0 | 0 |  |  |  |  | POL7_
|  | 50 m vodorovně měřeno od těžiště půdorysné plochy skládky do těžiště půdorysné plochy objektu | [23 empty] | SPI
Díl: | 712 | Povlakové krytiny |  |  |  | 0 |  | 0 |  | 0 |  | 0 |  | 1.85 |  | 0 |  |  |  |  | 178.37 |  |  |  |  | DIL
199 | 712351111RT1 | Povlakové krytiny střech do 10° samolepicími pásy 1 vrstva, bez dodávky materiálu | m2 | 273.0538 |  | 0 |  | 0 |  | 0 | 21 | 0 | 0 | 0 | 0 | 0 | 800-711 | RTS 20/ I | RTS 19/ I | 0.207 | 56.52 |  |  |  |  | POL1_
|  | plocha střechy,v.č.6 : | [23 empty] | VV | 0
|  | skladba sřechy S1 na výkresech ŘEZY : | [23 empty] | VV | 0
|  | podkladní pás : | [23 empty] | VV | 0
|  | 1x na dřevěný záklop : | [23 empty] | VV | 0
|  | západní strana : (23,82+13,6)/2*5,262 |  | 98.452 | [21 empty] | VV | 0
|  | východní strana : (16,265+13,6)/2*5,262 |  | 78.5748 | [21 empty] | VV | 0
|  | 4,9*6,09/2 |  | 14.9205 | [21 empty] | VV | 0
|  | severní strana : 11,225*5,1/2 |  | 28.6238 | [21 empty] | VV | 0
|  | jižní strana : 6,09*5,7 |  | 34.713 | [21 empty] | VV | 0
|  | 6,235*5,7/2 |  | 17.7698 | [21 empty] | VV | 0
200 | 712371801RT1 | Povlakové krytiny střech do 10° termoplasty volně položené, , , bez dodávky fólie, | m2 | 273.0538 |  | 0 |  | 0 |  | 0 | 21 | 0 | 3e-05 | 0.01 | 0 | 0 | 800-711 | RTS 20/ I | RTS 19/ I | 0.317 | 86.56 |  |  |  |  | POL1_
|  | plocha střechy,v.č.6 : | [23 empty] | VV | 0
|  | skladba sřechy S1 na výkresech ŘEZY : | [23 empty] | VV | 0
|  | podkladní pás : | [23 empty] | VV | 0
|  | západní strana : (23,82+13,6)/2*5,262 |  | 98.452 | [21 empty] | VV | 0
|  | východní strana : (16,265+13,6)/2*5,262 |  | 78.5748 | [21 empty] | VV | 0
|  | 4,9*6,09/2 |  | 14.9205 | [21 empty] | VV | 0
|  | severní strana : 11,225*5,1/2 |  | 28.6238 | [21 empty] | VV | 0
|  | jižní strana : 6,09*5,7 |  | 34.713 | [21 empty] | VV | 0
|  | 6,235*5,7/2 |  | 17.7698 | [21 empty] | VV | 0
201 | 712391172R00 | Textílie na střechách do 10° ochranná, položení - bez dodávky textílie | m2 | 273.0538 |  | 0 |  | 0 |  | 0 | 21 | 0 | 3e-05 | 0.01 | 0 | 0 | 800-711 | RTS 20/ I | RTS 19/ I | 0.11765 | 32.12 |  |  |  |  | POL1_
|  | plocha střechy,v.č.6 : | [23 empty] | VV | 0
|  | skladba sřechy S1 na výkresech ŘEZY : | [23 empty] | VV | 0
|  | západní strana : (23,82+13,6)/2*5,262 |  | 98.452 | [21 empty] | VV | 0
|  | východní strana : (16,265+13,6)/2*5,262 |  | 78.5748 | [21 empty] | VV | 0
|  | 4,9*6,09/2 |  | 14.9205 | [21 empty] | VV | 0
|  | severní strana : 11,225*5,1/2 |  | 28.6238 | [21 empty] | VV | 0
|  | jižní strana : 6,09*5,7 |  | 34.713 | [21 empty] | VV | 0
|  | 6,235*5,7/2 |  | 17.7698 | [21 empty] | VV | 0
202 | 712 | Příplatek za prostup střechou | kus | 9 |  | 0 |  | 0 |  | 0 | 21 | 0 | 0.00031 | 0 | 0 | 0 |  | Vlastní | Indiv | 0.352 | 3.17 |  |  |  |  | POL1_
|  | výkres střechy č.6 : | [23 empty] | VV | 0
|  | pro VZT _V11, kus : 2 |  | 2 | [21 empty] | VV | 0
|  | pro VZT_V14, kus : 1 |  | 1 | [21 empty] | VV | 0
|  | pro ÚT, kus : 1 |  | 1 | [21 empty] | VV | 0
|  | pro odtah spalin, kus : 1 |  | 1 | [21 empty] | VV | 0
|  | pro odtah VZT,DN 315, kus : 1 |  | 1 | [21 empty] | VV | 0
|  | pro větráním kanalizace DN 100, kus : 2 |  | 2 | [21 empty] | VV | 0
|  | pro střešní výlez ozn.T1, kus : 1 |  | 1 | [21 empty] | VV | 0
203 | 283220013R | fólie izolační střešní hydroizolační; tloušťka 1,80 mm; plošná hmotnost 2 200 g/m2; PVC-P, PES výztuž; µ = 15 000,0 | m2 | 314.0119 |  | 0 |  | 0 |  | 0 | 21 | 0 | 0.0022 | 0.69 | 0 | 0 | SPCM | RTS 20/ I | RTS 19/ I | 0 | 0 |  |  |  |  | POL3_
|  | m2 : 273,05383*1,15 |  | 314.0119 | [21 empty] | VV | 0
204 | 62852269R | pás izolační z modifikovaného asfaltu samolepicí; nosná vložka skelná tkanina; horní strana jemný minerální posyp; spodní strana PE fólie; tl. 3,0 mm | m2 | 314.0119 |  | 0 |  | 0 |  | 0 | 21 | 0 | 0.0035 | 1.1 | 0 | 0 | SPCM | RTS 20/ I | RTS 19/ I | 0 | 0 |  |  |  |  | POL3_
|  | plocha střechy,v.č.6 : | [23 empty] | VV | 0
|  | skladba střechy S1 na výkresech ŘEZY : | [23 empty] | VV | 0
|  | podkladní lepenka : | [23 empty] | VV | 0
|  | 1x na dřevěný záklop : | [23 empty] | VV | 0
|  | západní strana : (23,82+13,6)/2*5,262*1,15 |  | 113.2198 | [21 empty] | VV | 0
|  | východní strana : (16,265+13,6)/2*5,262*1,15 |  | 90.361 | [21 empty] | VV | 0
|  | 4,9*6,09/2*1,15 |  | 17.1586 | [21 empty] | VV | 0
|  | severní strana : 11,225*5,1/2*1,15 |  | 32.9173 | [21 empty] | VV | 0
|  | jižní strana : 6,09*5,7*1,15 |  | 39.92 | [21 empty] | VV | 0
|  | 6,235*5,7/2*1,15 |  | 20.4352 | [21 empty] | VV | 0
205 | 69366195R | geotextilie skelná vlákna; funkce separační; plošná hmotnost 120 g/m2 | m2 | 314.0119 |  | 0 |  | 0 |  | 0 | 21 | 0 | 0.00012 | 0.04 | 0 | 0 | SPCM | RTS 20/ I | RTS 19/ I | 0 | 0 |  |  |  |  | POL3_
|  | m2 : 273,05383*1,15 |  | 314.0119 | [21 empty] | VV | 0
206 | 998712202R00 | Přesun hmot pro povlakové krytiny v objektech výšky přes 6 do 12 m | % |  |  | 0 |  | 0 |  | 0 | 21 | 0 | 0 | 0 | 0 | 0 | 800-711 | RTS 20/ I | RTS 19/ I | 0 | 0 |  |  |  |  | POL7_
|  | 50 m vodorovně | [23 empty] | SPI
Díl: | 712-1 | Střešní záchytný systém |  |  |  | 0 |  | 0 |  | 0 |  | 0 |  | 0 |  | 0 |  |  |  |  | 0 |  |  |  |  | DIL
207 | 712-1-01 | D+M Střešní záchytný a zádržný systém proti pádu z výšky a do hloubky | soubor | 1 |  | 0 |  | 0 |  | 0 | 21 | 0 | 0 | 0 | 0 | 0 |  | Vlastní | Indiv | 0 | 0 |  |  |  |  | POL1_
Díl: | 713 | Izolace tepelné |  |  |  | 0 |  | 0 |  | 0 |  | 0 |  | 4.58 |  | 0 |  |  |  |  | 363.32 |  |  |  |  | DIL
208 | 713121111R00 | Montáž tepelné izolace podlah jednovrstvá, bez dodávky materiálu | m2 | 448.9 |  | 0 |  | 0 |  | 0 | 21 | 0 | 0 | 0 | 0 | 0 | 800-713 | RTS 20/ I | RTS 19/ I | 0.08 | 35.91 |  |  |  |  | POL1_
|  | dle legendy místností : | [23 empty] | VV | 0
|  | skladba podlahy ozn.P2 polystyrén EPS tl.150 mm : | [23 empty] | VV | 0
|  | m.č.001-023 : 204,6 |  | 204.6 | [21 empty] | VV | 0
|  | skladba podlahy ozn.P1 kročejová izolace tl.40 mm : | [23 empty] | VV | 0
|  | m.č.101-104 : 244,3 |  | 244.3 | [21 empty] | VV | 0
209 | 713131131R00 | Montáž tepelné izolace stěn lepením | m2 | 89.3049 |  | 0 |  | 0 |  | 0 | 21 | 0 | 0.003 | 0.27 | 0 | 0 | 800-713 | RTS 20/ I | RTS 19/ I | 0.28 | 25.01 |  |  |  |  | POL1_
|  | Očištění povrchu stěny od prachu, nařezání izolačních desek na požadovaný rozměr, nanesení lepicího tmelu, osazení desek. | [23 empty] | POP |  | Očištění povrchu stěny od prachu, nařezání izolačních desek na požadovaný rozměr, nanesení lepicího tmelu, osazení desek.
|  | zateplení základů : | [23 empty] | VV | 0
|  | dle řez C-C z jižní strany,základy z -2,97 na -4,33 : | [23 empty] | VV | 0
|  | (4,53+4,8+6,79+1,04)*1,36 |  | 23.3376 | [21 empty] | VV | 0
|  | dle řez C-C ze severní strany z -0,75 na -3,15 : (11,275-2,5)*2,4 |  | 21.06 | [21 empty] | VV | 0
|  | ze severní a západní strany z -3,15 ma 4,33 : (2,5+2,2)*1,18 |  | 5.546 | [21 empty] | VV | 0
|  | z východní strany z -0,8 na -3,22 : 16,265*2,42 |  | 39.3613 | [21 empty] | VV | 0
210 | 713141313R00 | Montáž tepelné izolace plochých střech jednovrstvé, tloušťky do 200 mm na kotvy | m2 | 281.251 |  | 0 |  | 0 |  | 0 | 21 | 0 | 0 | 0 | 0 | 0 | 800-713 | RTS 20/ I | RTS 19/ I | 0.41 | 115.31 |  |  |  |  | POL1_
|  | stříška nad dvorním vstupem : | [23 empty] | VV | 0
|  | pohled VÝCHODNÍ : 7,715*2,125/2 |  | 8.1972 | [21 empty] | VV | 0
|  | Mezisoučet |  | 8.1972 | [21 empty] | VV | 1
|  | tl.izolace ve spádu tl.20-120 mm : | [23 empty] | VV | 0
|  | západní strana : (23,82+13,6)/2*5,262 |  | 98.452 | [21 empty] | VV | 0
|  | východní strana : (16,265+13,6)/2*5,262 |  | 78.5748 | [21 empty] | VV | 0
|  | 4,9*6,09/2 |  | 14.9205 | [21 empty] | VV | 0
|  | severní strana : 11,225*5,1/2 |  | 28.6238 | [21 empty] | VV | 0
|  | jižní strana : 6,09*5,7 |  | 34.713 | [21 empty] | VV | 0
|  | 6,235*5,7/2 |  | 17.7698 | [21 empty] | VV | 0
|  | Mezisoučet |  | 273.0538 | [21 empty] | VV | 1
211 | 713141327R00 | Montáž tepelné izolace plochých střech dvouvrstvé, tloušťky do 300 mm na kotvy | m2 | 273.0538 |  | 0 |  | 0 |  | 0 | 21 | 0 | 0 | 0 | 0 | 0 | 800-713 | RTS 20/ I | RTS 19/ I | 0.45 | 122.87 |  |  |  |  | POL1_
|  | plocha střechy,v.č.6 : | [23 empty] | VV | 0
|  | izolace EPS mezi selskými krokvemi tl.140 mm : | [23 empty] | VV | 0
|  | skladba střechy S1 na výkresech ŘEZY : | [23 empty] | VV | 0
|  | plocha střechy,v.č.5+6 : | [23 empty] | VV | 0
|  | skladba sřechy S1 na výkresech ŘEZY : | [23 empty] | VV | 0
|  | tl.izolace 300 mm : | [23 empty] | VV | 0
|  | západní strana : (23,82+13,6)/2*5,262 |  | 98.452 | [21 empty] | VV | 0
|  | východní strana : (16,265+13,6)/2*5,262 |  | 78.5748 | [21 empty] | VV | 0
|  | 4,9*6,09/2 |  | 14.9205 | [21 empty] | VV | 0
|  | severní strana : 11,225*5,1/2 |  | 28.6238 | [21 empty] | VV | 0
|  | jižní strana : 6,09*5,7 |  | 34.713 | [21 empty] | VV | 0
|  | 6,235*5,7/2 |  | 17.7698 | [21 empty] | VV | 0
212 | 713191100RT9 | Izolace tepelné běžných konstrukcí - doplňky položení separační fólie, včetně dodávky PE fólie | m2 | 457.0972 |  | 0 |  | 0 |  | 0 | 21 | 0 | 1e-05 | 0 | 0 | 0 | 800-713 | RTS 20/ I | RTS 19/ I | 0.07 | 32 |  |  |  |  | POL1_
|  | stříška nad vstupem z východní strany : 7,715*2,125/2 |  | 8.1972 | [21 empty] | VV | 0
|  | skladba podlah ozn.P2 : | [23 empty] | VV | 0
|  | Viz legenda místností 1.PP : | [23 empty] | VV | 0
|  | m.č.001 až 023 : 204,6 |  | 204.6 | [21 empty] | VV | 0
|  | podlaha P1 : 244,3 |  | 244.3 | [21 empty] | VV | 0
213 | 713191221R00 | Izolace tepelné běžných konstrukcí - doplňky obložení stěn pásky 100 mm, včetně dodávky materiálu | m | 244.478 |  | 0 |  | 0 |  | 0 | 21 | 0 | 0 | 0 | 0 | 0 | 800-713 | RTS 20/ I | RTS 19/ I | 0.05 | 12.22 |  |  |  |  | POL1_
|  | 1.PP skladba podlahy ozn.P2 : | [23 empty] | VV | 0
|  | m.č.001 : 1,195+3,11+1,505 |  | 5.81 | [21 empty] | VV | 0
|  | m.č.002+003 : 2,5+0,1+9,555+2,13+9,6+2,13+4,854+1,8+2,32+0,5 |  | 35.489 | [21 empty] | VV | 0
|  | m.č.004 : (3,2+3,865)*2 |  | 14.13 | [21 empty] | VV | 0
|  | m.č.005 : (4,55+3,825)*2 |  | 16.75 | [21 empty] | VV | 0
|  | m.č.006 : (4,405+3,855)*2 |  | 16.52 | [21 empty] | VV | 0
|  | m.č.007 : (4,4+4,94)*2 |  | 18.68 | [21 empty] | VV | 0
|  | m.č.008 : (4,03+4,205)*2 |  | 16.47 | [21 empty] | VV | 0
|  | m.č.009 : (4,4+5,11)*2 |  | 19.02 | [21 empty] | VV | 0
|  | m.č.010 : (4,03+4,22)*2 |  | 16.5 | [21 empty] | VV | 0
|  | m.č.011 : 2,365+1,65+2,355+1,916 |  | 8.286 | [21 empty] | VV | 0
|  | m.č.012+013+014 : 1,935+3,5+1,9+3,7 |  | 11.035 | [21 empty] | VV | 0
|  | m.č.015 : (2,355+1,9)*2 |  | 8.51 | [21 empty] | VV | 0
|  | m.č.016 : 1,815+1,68+1,978+1,67 |  | 7.143 | [21 empty] | VV | 0
|  | m.č.017+018+019 : 2,63+3,1+2,1+3,5 |  | 11.33 | [21 empty] | VV | 0
|  | m.č.020 : 2,14+1,81+2,3+1,8 |  | 8.05 | [21 empty] | VV | 0
|  | m.č.021 : (4,93+1,5)*2 |  | 12.86 | [21 empty] | VV | 0
|  | m.č.022 : 4,9+1,3+5,15+1,305 |  | 12.655 | [21 empty] | VV | 0
|  | m.č.023 : (1,4+1,22)*2 |  | 5.24 | [21 empty] | VV | 0
214 | 713 | Příplatek za prostup střechou | ks | 9 |  | 0 |  | 0 |  | 0 | 21 | 0 | 0 | 0 | 0 | 0 |  | Vlastní | Indiv | 0 | 0 |  |  |  |  | POL1_
|  | výkres střechy č.6 : | [23 empty] | VV | 0
|  | pro VZT _V11, kus : 2 |  | 2 | [21 empty] | VV | 0
|  | pro VZT_V14, kus : 1 |  | 1 | [21 empty] | VV | 0
|  | pro ÚT, kus : 1 |  | 1 | [21 empty] | VV | 0
|  | pro odtah spalin, kus : 1 |  | 1 | [21 empty] | VV | 0
|  | pro odtah VZT,DN 315, kus : 1 |  | 1 | [21 empty] | VV | 0
|  | pro větráním kanalizace DN 100, kus : 2 |  | 2 | [21 empty] | VV | 0
|  | pro střešní výlez ozn.T1, kus : 1 |  | 1 | [21 empty] | VV | 0
215 | 900 R03 | Hodinové zúčtovací sazby stavební dělník, tarifní třída 6 | h | 20 |  | 0 |  | 0 |  | 0 | 21 | 0 | 0 | 0 | 0 | 0 | 801-1 | RTS 20/ I | RTS 19/ I | 1 | 20 |  |  |  |  | POL10_
|  | skladba S1 : | [23 empty] | VV | 0
|  | úprava EPS100 do spádu-spádové klíny : | [23 empty] | VV | 0
|  | hod. : 20 |  | 20 | [21 empty] | VV | 0
216 | 283755016R | deska izolační fasádní; fenolická pěna; rovná hrana; tl. 70,0 mm; kašírování skelná tkanina; součinitel tepelné vodivosti 0,020 W/mK; R = 3,500 m2K/W; obj. hmotnost 35,00 kg/m3 | m2 | 63.96 |  | 0 |  | 0 |  | 0 | 21 | 0 | 0.00245 | 0.16 | 0 | 0 | SPCM | RTS 20/ I | RTS 19/ I | 0 | 0 |  |  |  |  | POL3_
|  | M+D izolační desky vč.ukončení lištou 50/15 : | [23 empty] | VV | 0
|  | výplně u okenních pásů (meziokenní vložka) : | [23 empty] | VV | 0
|  | VIZ v.č.22,24,25 : | [23 empty] | VV | 0
|  | ze severní strany : 11*(1,3*1,2) |  | 17.16 | [21 empty] | VV | 0
|  | z jižní strany : 11*1,3*1,2 |  | 17.16 | [21 empty] | VV | 0
|  | z východní strany : 7*1,3*1,2 |  | 10.92 | [21 empty] | VV | 0
|  | ze západní strany : 12*1,3*1,2 |  | 18.72 | [21 empty] | VV | 0
217 | 28375766.AR | deska izolační EPS 100; pěnový polystyren; povrch hladký; součinitel tepelné vodivosti 0,037 W/mK; obj. hmotnost 20,00 kg/m3 | m3 | 107.8028 |  | 0 |  | 0 |  | 0 | 21 | 0 | 0.02 | 2.16 | 0 | 0 | SPCM | RTS 20/ I | RTS 19/ I | 0 | 0 |  |  |  |  | POL3_
|  | plocha střechy,v.č.6 : | [23 empty] | VV | 0
|  | plocha střechy,v.č.5+6 : | [23 empty] | VV | 0
|  | skladba sřechy S1 na výkresech ŘEZY : | [23 empty] | VV | 0
|  | tl.izolace 300 mm : | [23 empty] | VV | 0
|  | západní strana : (23,82+13,6)/2*5,262*0,3*1,05 |  | 31.0124 | [21 empty] | VV | 0
|  | východní strana : (16,265+13,6)/2*5,262*0,3*1,05 |  | 24.7511 | [21 empty] | VV | 0
|  | 4,9*6,09/2*0,3*1,05 |  | 4.7 | [21 empty] | VV | 0
|  | severní strana : 11,225*5,1/2*0,3*1,05 |  | 9.0165 | [21 empty] | VV | 0
|  | jižní strana : 6,09*5,7*0,3*1,05 |  | 10.9346 | [21 empty] | VV | 0
|  | 6,235*5,7/2*0,3*1,05 |  | 5.5975 | [21 empty] | VV | 0
|  | Mezisoučet |  | 86.012 | [21 empty] | VV | 1
|  | spádová vrstva tl.20-120 mm : 273,05383*(0,02+0,12)/2*1,05 |  | 20.0695 | [21 empty] | VV | 0
|  | Mezisoučet |  | 20.0695 | [21 empty] | VV | 1
[26 empty] | VV | 0
|  | stříška dvorní vstup, pohled VÝCHODNÍ tl.200 mm : 7,715*2,125/2*0,2*1,05 |  | 1.7214 | [21 empty] | VV | 0
|  | Mezisoučet |  | 1.7214 | [21 empty] | VV | 1
218 | 28375768.AR | deska izolační EPS 150; pěnový polystyren; povrch hladký; součinitel tepelné vodivosti 0,035 W/mK; obj. hmotnost 25,00 kg/m3 | m3 | 32.2245 |  | 0 |  | 0 |  | 0 | 21 | 0 | 0.025 | 0.81 | 0 | 0 | SPCM | RTS 20/ I | RTS 19/ I | 0 | 0 |  |  |  |  | POL3_
|  | podlaha P2 : | [23 empty] | VV | 0
|  | m.č.001-023, m2 : 204,6*0,15*1,05 |  | 32.2245 | [21 empty] | VV | 0
219 | 283763203R | deska izolační extrudovaný polystyren; povrch hladký; polodrážka; tl. 50,0 mm; součinitel tepelné vodivosti 0,033 W/mK; R = 1,500 m2K/W; obj. hmotnost 33,00 kg/m3 | m2 | 93.7702 |  | 0 |  | 0 |  | 0 | 21 | 0 | 0.00165 | 0.15 | 0 | 0 | SPCM | RTS 20/ I | RTS 19/ I | 0 | 0 |  |  |  |  | POL3_
|  | zateplení základů : | [23 empty] | VV | 0
|  | dle řez C-C z jižní strany,základy z -2,97 na -4,33 : | [23 empty] | VV | 0
|  | (4,53+4,8+6,79+1,04)*1,36*1,05 |  | 24.5045 | [21 empty] | VV | 0
|  | dle řez C-C ze severní strany z -0,75 na -3,15 : (11,275-2,5)*2,4*1,05 |  | 22.113 | [21 empty] | VV | 0
|  | ze severní a západní strany z -3,15 ma 4,33 : (2,5+2,2)*1,18*1,05 |  | 5.8233 | [21 empty] | VV | 0
|  | z východní strany z -0,8 na -3,22 : 16,265*2,42*1,05 |  | 41.3294 | [21 empty] | VV | 0
220 | 63151436R | deska izolační minerální vlákno; tl. 40,0 mm; součinitel tepelné vodivosti 0,036 W/mK; R = 1,150 m2K/W; obj. hmotnost 100,00 kg/m3; hydrofobizováno | m2 | 256.515 |  | 0 |  | 0 |  | 0 | 21 | 0 | 0.004 | 1.03 | 0 | 0 | SPCM | RTS 20/ I | RTS 19/ I | 0 | 0 |  |  |  |  | POL3_
|  | skladba podlahy ozn.P1 kročejová izolace tl.40 mm : | [23 empty] | VV | 0
|  | m.č.101-104 : 244,3*1,05 |  | 256.515 | [21 empty] | VV | 0
221 | 998713202R00 | Přesun hmot pro izolace tepelné v objektech výšky do 12 m | % |  |  | 0 |  | 0 |  | 0 | 21 | 0 | 0 | 0 | 0 | 0 | 800-713 | RTS 20/ I | RTS 19/ I | 0 | 0 |  |  |  |  | POL7_
|  | 50 m vodorovně | [23 empty] | SPI
Díl: | 720 | Zdravotechnická instalace |  |  |  | 0 |  | 0 |  | 0 |  | 0 |  | 0 |  | 0 |  |  |  |  | 0 |  |  |  |  | DIL
222 | 720-01 | Zdravotně technická instalace-vnitřní rozvody ZTI, VIZ samostatný rozpočet | soubor | 1 |  | 0 |  | 0 |  | 0 | 21 | 0 | 0 | 0 | 0 | 0 |  | Vlastní | Indiv | 0 | 0 |  |  |  |  | POL1_
|  | ZTI obsahuje : | [23 empty] | VV | 0
|  | práce a dodávky HSV : | [23 empty] | VV | 0
[26 empty] | VV | 0
|  | práce a dodávky PSV : | [23 empty] | VV | 0
|  | vnitřní kanalizace : | [23 empty] | VV | 0
|  | vnitřní vodovod : | [23 empty] | VV | 0
|  | vnitřní plynovod : | [23 empty] | VV | 0
|  | strojní vybavení : | [23 empty] | VV | 0
|  | zařizovací předměty : | [23 empty] | VV | 0
|  | předstěnové instalace : | [23 empty] | VV | 0
|  | sbr : 1 |  | 1 | [21 empty] | VV | 0
223 | 720-02 | Venkovní kanalizace splašková a dešťová, VIZ samostatný rozpočet | soubor | 1 |  | 0 |  | 0 |  | 0 | 21 | 0 | 0 | 0 | 0 | 0 |  | Vlastní | Indiv | 0 | 0 |  |  |  |  | POL1_
224 | 720-03 | Přípojka vody, VIZ samostatný rozpočet | soubor | 1 |  | 0 |  | 0 |  | 0 | 21 | 0 | 0 | 0 | 0 | 0 |  | Vlastní | Indiv | 0 | 0 |  |  |  |  | POL1_
Díl: | 730 | Ústřední vytápění |  |  |  | 0 |  | 0 |  | 0 |  | 0 |  | 0 |  | 0 |  |  |  |  | 0 |  |  |  |  | DIL
225 | 730-01 | Ústřední vytápění, VIZ samostatný rozpočet | soubor | 1 |  | 0 |  | 0 |  | 0 | 21 | 0 | 0 | 0 | 0 | 0 |  | Vlastní | Indiv | 0 | 0 |  |  |  |  | POL1_
Díl: | 762 | Konstrukce tesařské |  |  |  | 0 |  | 0 |  | 0 |  | 0 |  | 11.53 |  | 0 |  |  |  |  | 153.45 |  |  |  |  | DIL
226 | 762341210R00 | Montáž bednění střech rovných o sklonu do 60° z prken hrubých na sraz tloušťky do 32 mm včetně vyřezání otvorů , | m2 | 273.0538 |  | 0 |  | 0 |  | 0 | 21 | 0 | 0 | 0 | 0 | 0 | 800-762 | RTS 20/ I | RTS 19/ I | 0.27 | 73.72 |  |  |  |  | POL1_
|  | bednění z fošen tl.50 mm : | [23 empty] | VV | 0
|  | plocha střechy,v.č.6 : | [23 empty] | VV | 0
|  | skladba střechy S1 na výkresech ŘEZY : | [23 empty] | VV | 0
|  | západní strana : (23,82+13,6)/2*5,262 |  | 98.452 | [21 empty] | VV | 0
|  | východní strana : (16,265+13,6)/2*5,262 |  | 78.5748 | [21 empty] | VV | 0
|  | 4,9*6,09/2 |  | 14.9205 | [21 empty] | VV | 0
|  | severní strana : 11,225*5,1/2 |  | 28.6238 | [21 empty] | VV | 0
|  | jižní strana : 6,09*5,7 |  | 34.713 | [21 empty] | VV | 0
|  | 6,235*5,7/2 |  | 17.7698 | [21 empty] | VV | 0
227 | 762341220R00 | Montáž bednění z velkoplošných desek na bázi dřeva včetně vyřezání otvorů, | m2 | 273.0538 |  | 0 |  | 0 |  | 0 | 21 | 0 | 0 | 0 | 0 | 0 | 800-762 | RTS 20/ I | RTS 19/ I | 0.292 | 79.73 |  |  |  |  | POL1_
|  | plocha střechy,v.č.6 : | [23 empty] | VV | 0
|  | NA VAZNÍKY OSB deska : | [23 empty] | VV | 0
|  | skladba střechy S1 na výkresech ŘEZY : | [23 empty] | VV | 0
|  | plocha střechy,v.č.5+6 : | [23 empty] | VV | 0
|  | západní strana : (23,82+13,6)/2*5,262 |  | 98.452 | [21 empty] | VV | 0
|  | východní strana : (16,265+13,6)/2*5,262 |  | 78.5748 | [21 empty] | VV | 0
|  | 4,9*6,09/2 |  | 14.9205 | [21 empty] | VV | 0
|  | severní strana : 11,225*5,1/2 |  | 28.6238 | [21 empty] | VV | 0
|  | jižní strana : 6,09*5,7 |  | 34.713 | [21 empty] | VV | 0
|  | 6,235*5,7/2 |  | 17.7698 | [21 empty] | VV | 0
228 | 762395000R00 | Spojovací a ochranné prostředky svory, prkna, hřebíky, pásová ocel, vruty, impregnace | m3 | 17.7485 |  | 0 |  | 0 |  | 0 | 21 | 0 | 0.02357 | 0.42 | 0 | 0 | 800-762 | RTS 20/ I | RTS 19/ I | 0 | 0 |  |  |  |  | POL1_
|  | desky OSB : | [23 empty] | VV | 0
|  | m2 : 273,05383*0,015 |  | 4.0958 | [21 empty] | VV | 0
|  | fošny : | [23 empty] | VV | 0
|  | m2 : 273,05383*0,05 |  | 13.6527 | [21 empty] | VV | 0
229 | 605126983R | fošna SM; tl = 50,0 mm; l = 3 000 až 5 000 mm; jakost I | m3 | 15.018 |  | 0 |  | 0 |  | 0 | 21 | 0 | 0.55 | 8.26 | 0 | 0 | SPCM | RTS 20/ I | RTS 19/ I | 0 | 0 |  |  |  |  | POL3_
|  | fošny tl.50 mm, m2 : 273,05383*0,05*1,1 |  | 15.018 | [21 empty] | VV | 0
230 | 60726120R | deska dřevoštěpková třívrstvá pro prostředí vlhké; strana broušená; hrana pero/drážka; tl = 15,0 mm | m2 | 300.3592 |  | 0 |  | 0 |  | 0 | 21 | 0 | 0.0095 | 2.85 | 0 | 0 | SPCM | RTS 20/ I | RTS 19/ I | 0 | 0 |  |  |  |  | POL3_
|  | plocha střechy,v.č.6 : | [23 empty] | VV | 0
|  | NA VAZNÍKY : | [23 empty] | VV | 0
|  | skladba střechy S1 na výkresech ŘEZY : | [23 empty] | VV | 0
|  | m2 : 273,05383*1,1 |  | 300.3592 | [21 empty] | VV | 0
231 | 998762202R00 | Přesun hmot pro konstrukce tesařské v objektech výšky do 12 m | % |  |  | 0 |  | 0 |  | 0 | 21 | 0 | 0 | 0 | 0 | 0 | 800-762 | RTS 20/ I | RTS 19/ I | 0 | 0 |  |  |  |  | POL7_
|  | 50 m vodorovně | [23 empty] | SPI
Díl: | 763 | Dřevostavby |  |  |  | 0 |  | 0 |  | 0 |  | 0 |  | 4.54 |  | 0 |  |  |  |  | 0 |  |  |  |  | DIL
232 | 763 | Dodávka a montáž střešních vazníků vč.dopravy a osazení na stavbě, příhradový vazník, PC | m | 131.205 |  | 0 |  | 0 |  | 0 | 21 | 0 | 0.03464 | 4.54 | 0 | 0 |  | Vlastní | Indiv | 0 | 0 |  |  |  |  | POL2_
|  | předběžná cena : | [23 empty] | VV | 0
|  | STATIKA, v.č.b22 tvary vazníků : | [23 empty] | VV | 0
|  | v.č.b21 vč.hoblovaných ztužidel a oceli pr.16 : | [23 empty] | VV | 0
|  | VAZNÍK V1, DÉLKA, m : 11,475 |  | 11.475 | [21 empty] | VV | 0
|  | VAZNÍK V2 : 11,250 |  | 11.25 | [21 empty] | VV | 0
|  | VAZNÍK V3 : 11,020 |  | 11.02 | [21 empty] | VV | 0
|  | VAZNÍK V4,V5,V6,V7,V8,V9,V10 : 10,680*7 |  | 74.76 | [21 empty] | VV | 0
|  | VAZNÍK V11 : 10,720 |  | 10.72 | [21 empty] | VV | 0
|  | VAZNÍK V12 : 11,980 |  | 11.98 | [21 empty] | VV | 0
Díl: | 764 | Konstrukce klempířské |  |  |  | 0 |  | 0 |  | 0 |  | 0 |  | 1.5 |  | 0 |  |  |  |  | 271.87 |  |  |  |  | DIL
233 | 764211401R00 | Krytiny z titanzinkového plechu výroba a montáž hladké střešní krytiny s úpravou krytiny u okapů, prostupů a výčnělků z tabulí velikosti 2000 x 1000 mm, sklon do 30° | m2 | 19.5972 |  | 0 |  | 0 |  | 0 | 21 | 0 | 0.01772 | 0.35 | 0 | 0 | 800-764 | RTS 20/ I | RTS 19/ I | 1.5668 | 30.7 |  |  |  |  | POL1_
|  | včetně spojovacích prostředků, zednické výpomoc a dodávky difuzní fólie. | [23 empty] | POP
|  | ozn.K23 : | [23 empty] | VV | 0
|  | plechování protispádu na střeše souseda - RD parc.č.10 : | [23 empty] | VV | 0
|  | m2 : 11,4 |  | 11.4 | [21 empty] | VV | 0
|  | ozn.K25 : | [23 empty] | VV | 0
|  | plechová krytina boční vchod, východní stana do dvora : | [23 empty] | VV | 0
|  | m2 : 7,715*2,125/2 |  | 8.1972 | [21 empty] | VV | 0
234 | 764233430R00 | Lemování z titanzinkového plechu výroba a montáž lemování zdí na plochých střechách včetně rohů, spojů, lišt a dilatací, rš 330 mm, | m | 8 |  | 0 |  | 0 |  | 0 | 21 | 0 | 0.00404 | 0.03 | 0 | 0 | 800-764 | RTS 20/ I | RTS 19/ I | 0.8608 | 6.89 |  |  |  |  | POL1_
|  | včetně zedniké výpomoci a spojovacích prostředků. | [23 empty] | POP
|  | ozn.K25 : | [23 empty] | VV | 0
|  | lemování zdí u plechové krytiny n avystupujícím východu do dvora : | [23 empty] | VV | 0
|  | m : 8 |  | 8 | [21 empty] | VV | 0
235 | 764249410R00 | Ostatní kusové prvky z titanzinkového plechu výroba a montáž oplechování držáku lana bleskosvodu s podložkou velikosti 250 x 250 mm | kus | 21 |  | 0 |  | 0 |  | 0 | 21 | 0 | 0.0006 | 0.01 | 0 | 0 | 800-764 | RTS 20/ I | RTS 19/ I | 0.50198 | 10.54 |  |  |  |  | POL1_
|  | včetně spojovacích prostředků. | [23 empty] | SPI
|  | dle půdorys střechy : | [23 empty] | VV | 0
|  | 16+5 |  | 21 | [21 empty] | VV | 0
236 | 764252401R00 | Žlaby z titanzinkového plechu výroba a montáž žlabů včetně háků, čel, rohů, rovných hrdel a dilatací podokapních půlkulatých, rš 250 mm | m | 9.84 |  | 0 |  | 0 |  | 0 | 21 | 0 | 0.00333 | 0.03 | 0 | 0 | 800-764 | RTS 20/ I | RTS 19/ I | 0.43722 | 4.3 |  |  |  |  | POL1_
|  | ozn.K26 : | [23 empty] | VV | 0
|  | 2 žlaby ke střeše na vystupující východ do dvora : | [23 empty] | VV | 0
|  | průměr 80 : | [23 empty] | VV | 0
|  | m : 7,715+2,125 |  | 9.84 | [21 empty] | VV | 0
237 | 764253401R00 | Žlaby z titanzinkového plechu výroba a montáž žlabů včetně háků, čel, rohů, rovných hrdel a dilatací nadřímsových, čtyřhranných uložených v hácích se spádovou vložkou , rš 500 mm | m | 63.69 |  | 0 |  | 0 |  | 0 | 21 | 0 | 0.00414 | 0.26 | 0 | 0 | 800-764 | RTS 20/ I | RTS 19/ I | 0.63308 | 40.32 |  |  |  |  | POL1_
|  | včetně podkladní fólie a spojovacích prostředků. | [23 empty] | POP
|  | ozn.K13 : | [23 empty] | VV | 0
|  | žlab - západní strana : | [23 empty] | VV | 0
|  | m : 23,820 |  | 23.82 | [21 empty] | VV | 0
|  | ozn.K14 : | [23 empty] | VV | 0
|  | žlab - východní strana : | [23 empty] | VV | 0
|  | m : 16,265 |  | 16.265 | [21 empty] | VV | 0
|  | ozn.K15 : | [23 empty] | VV | 0
|  | žlab - jižní strana : 12,380 |  | 12.38 | [21 empty] | VV | 0
|  | ozn.K16 : | [23 empty] | VV | 0
|  | žlab - severní strana : | [23 empty] | VV | 0
|  | m : 11,225 |  | 11.225 | [21 empty] | VV | 0
238 | 764259431R00 | Žlaby z titanzinkového plechu výroba a montáž doplňků žlabů kotlík čtyřhranný, pro žlaby 200 x 250 x 300 mm | kus | 4 |  | 0 |  | 0 |  | 0 | 21 | 0 | 0.00291 | 0.01 | 0 | 0 | 800-764 | RTS 20/ I | RTS 19/ I | 1.3235 | 5.29 |  |  |  |  | POL1_
|  | kotlík pr čtyřhranné žlaby : | [23 empty] | VV | 0
|  | kus : 4 |  | 4 | [21 empty] | VV | 0
239 | 764510440R00 | Oplechování parapetů z titanzinkového plechu výroba a montáž včetně rohů a spojovacích prostředků rš 250 mm | m | 18.06 |  | 0 |  | 0 |  | 0 | 21 | 0 | 0.00299 | 0.05 | 0 | 0 | 800-764 | RTS 20/ I | RTS 19/ I | 0.87345 | 15.77 |  |  |  |  | POL1_
|  | včetně zednické výpomoci. | [23 empty] | POP
|  | ozn.K1 : | [23 empty] | VV | 0
|  | parapetní plech k oknům do WC v suterénu : | [23 empty] | VV | 0
|  | m : 0,965*2 |  | 1.93 | [21 empty] | VV | 0
|  | ozn.K2 : | [23 empty] | VV | 0
|  | parapetní plech k oknům do umývárny v suterénu a km oknu do nářaďovny v 1.NP : | [23 empty] | VV | 0
|  | m : 1,04*3 |  | 3.12 | [21 empty] | VV | 0
|  | ozn.K4 : | [23 empty] | VV | 0
|  | parapetní plech k delšímu rameni dvorní stěny do L : | [23 empty] | VV | 0
|  | m : 3,690 |  | 3.69 | [21 empty] | VV | 0
|  | ozn.K22 : | [23 empty] | VV | 0
|  | parapetní plech ke střednímu oknu do dvora : | [23 empty] | VV | 0
|  | m : 9,32 |  | 9.32 | [21 empty] | VV | 0
240 | 764510450R00 | Oplechování parapetů z titanzinkového plechu výroba a montáž včetně rohů a spojovacích prostředků rš 330 mm | m | 41.97 |  | 0 |  | 0 |  | 0 | 21 | 0 | 0.00341 | 0.14 | 0 | 0 | 800-764 | RTS 20/ I | RTS 19/ I | 0.845 | 35.46 |  |  |  |  | POL1_
|  | ozn.K3 : | [23 empty] | VV | 0
|  | parapetní plech ke svislému oknu-mezipodesta : | [23 empty] | VV | 0
|  | m : 1,885 |  | 1.885 | [21 empty] | VV | 0
|  | ozn.K5 : | [23 empty] | VV | 0
|  | paraperní oplechování na vrcholu zdiva - západní strana : | [23 empty] | VV | 0
|  | m : 23,82 |  | 23.82 | [21 empty] | VV | 0
|  | ozn.K6 : | [23 empty] | VV | 0
|  | parapetní oplechování na vrcholu zdiva - východní strana : | [23 empty] | VV | 0
|  | m : 16,265 |  | 16.265 | [21 empty] | VV | 0
241 | 764510460R00 | Oplechování parapetů z titanzinkového plechu výroba a montáž včetně rohů a spojovacích prostředků rš 400 mm | m | 21.76 |  | 0 |  | 0 |  | 0 | 21 | 0 | 0.00379 | 0.08 | 0 | 0 | 800-764 | RTS 20/ I | RTS 19/ I | 0.877 | 19.08 |  |  |  |  | POL1_
|  | ozn.K7 : | [23 empty] | VV | 0
|  | parapetní oplechování na vrcholu zdiva - jižní strana : | [23 empty] | VV | 0
|  | m : 10,535 |  | 10.535 | [21 empty] | VV | 0
|  | ozn.K8 : | [23 empty] | VV | 0
|  | parapetní olechování na vrcholu zdiva - severní strana : | [23 empty] | VV | 0
|  | m : 11,225 |  | 11.225 | [21 empty] | VV | 0
242 | 764530420R00 | Oplechování zdí a nadezdívek z titanzinkového plechu výroba a montáž včetně rohů rš 330 mm | m | 36 |  | 0 |  | 0 |  | 0 | 21 | 0 | 0.00337 | 0.12 | 0 | 0 | 800-764 | RTS 20/ I | RTS 19/ I | 0.7251 | 26.1 |  |  |  |  | POL1_
|  | včetně spojovacích prostředků. | [23 empty] | SPI
|  | včetně zednické výpomoci. | [23 empty] | POP
|  | ozn.K24 : | [23 empty] | VV | 0
|  | oplechování fasád na styku se sousedními střechami : | [23 empty] | VV | 0
|  | š= 300 mm : | [23 empty] | VV | 0
|  | ZŠ , m : 13,0 |  | 13 | [21 empty] | VV | 0
|  | RD 11, m : 10,5 |  | 10.5 | [21 empty] | VV | 0
|  | RD 10, m : 10,0+2,5 |  | 12.5 | [21 empty] | VV | 0
243 | 764530440R00 | Oplechování zdí a nadezdívek z titanzinkového plechu výroba a montáž včetně rohů rš 500 mm | m | 63.69 |  | 0 |  | 0 |  | 0 | 21 | 0 | 0.00428 | 0.27 | 0 | 0 | 800-764 | RTS 20/ I | RTS 19/ I | 0.728 | 46.37 |  |  |  |  | POL1_
|  | včetně spojovacích prostředků. | [23 empty] | SPI
|  | ozn.K9 : | [23 empty] | VV | 0
|  | pojistný plech pod a za žlabem - západní strana : | [23 empty] | VV | 0
|  | m : 23,820 |  | 23.82 | [21 empty] | VV | 0
|  | ozn.K10 : | [23 empty] | VV | 0
|  | pojistný plech pod a za žlabem - východní strana : | [23 empty] | VV | 0
|  | m : 16,265 |  | 16.265 | [21 empty] | VV | 0
|  | ozn.K11 : | [23 empty] | VV | 0
|  | pojistný plech pod a za žlabem - jižní strana : | [23 empty] | VV | 0
|  | m : 12,380 |  | 12.38 | [21 empty] | VV | 0
|  | ozn.K12 : | [23 empty] | VV | 0
|  | pojistný plech pod a za žlabem - severní strana : | [23 empty] | VV | 0
|  | m : 11,225 |  | 11.225 | [21 empty] | VV | 0
244 | 764541410R00 | Ostatní prvky na fasádě z titanzinkového plechu výroba a montáž balkonového chrliče průměru do 50 mm, délky do 500 mm, Ti-Zn | kus | 1 |  | 0 |  | 0 |  | 0 | 21 | 0 | 0.00181 | 0 | 0 | 0 | 800-764 | RTS 20/ I | RTS 19/ I | 0.34045 | 0.34 |  |  |  |  | POL1_
|  | včetně spojovacích prostředků. | [23 empty] | SPI
|  | ozn.K26 : | [23 empty] | VV | 0
|  | nárožní chrlič : | [23 empty] | VV | 0
|  | kus : 1 |  | 1 | [21 empty] | VV | 0
245 | 764551403R00 | Odpadní trouby z titanzinkového plechu výroba a montáž včetně zděří, manžet, odboček, kolen, odskoků, výpustí vody a přechodových kusů čtyřhranné, průměru 120 mm | m | 39.02 |  | 0 |  | 0 |  | 0 | 21 | 0 | 0.00381 | 0.15 | 0 | 0 | 800-764 | RTS 20/ I | RTS 19/ I | 0.659 | 25.71 |  |  |  |  | POL1_
|  | ozn.K17 : | [23 empty] | VV | 0
|  | dešťový svod D1 - sz nároží : | [23 empty] | VV | 0
|  | m : 10,60 |  | 10.6 | [21 empty] | VV | 0
|  | ozn.K18 : | [23 empty] | VV | 0
|  | dešťový svod D2 - sv nároží : | [23 empty] | VV | 0
|  | m : 8,70 |  | 8.7 | [21 empty] | VV | 0
|  | ozn.K19 : | [23 empty] | VV | 0
|  | dešťový svod D6 - jv nároží : | [23 empty] | VV | 0
|  | m : 9,02 |  | 9.02 | [21 empty] | VV | 0
|  | ozn.K20 : | [23 empty] | VV | 0
|  | dešťový svod D8 - sz nároží : | [23 empty] | VV | 0
|  | m : 10,70 |  | 10.7 | [21 empty] | VV | 0
246 | 900 R03 | Hodinové zúčtovací sazby stavební dělník, tarifní třída 6 | h | 5 |  | 0 |  | 0 |  | 0 | 21 | 0 | 0 | 0 | 0 | 0 | 801-1 | RTS 20/ I | RTS 19/ I | 1 | 5 |  |  |  |  | POL10_
|  | ozn.K21 : | [23 empty] | VV | 0
|  | úprava stávajícího dešťového svodu D4 : | [23 empty] | VV | 0
|  | v koutě u ZŠ ve dvoře - NOVÉ ZAÚSTĚNÍ DO D4 : | [23 empty] | VV | 0
|  | M+D vč.nátěru syntetickou barvou - stávající svod : | [23 empty] | VV | 0
|  | hod. : 5 |  | 5 | [21 empty] | VV | 0
247 | 998764202R00 | Přesun hmot pro konstrukce klempířské v objektech výšky do 12 m | % |  |  | 0 |  | 0 |  | 0 | 21 | 0 | 0 | 0 | 0 | 0 | 800-764 | RTS 20/ I | RTS 19/ I | 0 | 0 |  |  |  |  | POL7_
|  | 50 m vodorovně | [23 empty] | SPI
Díl: | 766 | Konstrukce truhlářské |  |  |  | 0 |  | 0 |  | 0 |  | 0 |  | 0.01 |  | 0 |  |  |  |  | 1.45 |  |  |  |  | DIL
248 | 766-01-ozn.T1 | Dveře vnitřní dřevěné jednokřídlové plné hladké do ocelové zárubně vel.900/2100 mm, M+D | ks | 6 |  | 0 |  | 0 |  | 0 | 21 | 0 | 0 | 0 | 0 | 0 |  | Vlastní | Indiv | 0 | 0 |  |  |  |  | POL1_
|  | VIZ výpis TRUHLÁŘSKÝCH VÝROBKŮ : | [23 empty] | VV | 0
|  | ozn.T1 : | [23 empty] | VV | 0
|  | levé kus : 4 |  | 4 | [21 empty] | VV | 0
|  | pravé kus : 2 |  | 2 | [21 empty] | VV | 0
249 | 766-02-ozn.T2 | sestava 1 ks dř.dveří plných 900/2100 mm vč.zárubně, M+D | soubor | 1 |  | 0 |  | 0 |  | 0 | 21 | 0 | 0 | 0 | 0 | 0 |  | Vlastní | Indiv | 0 | 0 |  |  |  |  | POL1_
|  | ozn.T2 : | [23 empty] | VV | 0
|  | VIZ popis TRUHLÁŘSKÝCH VÝROBKŮ : | [23 empty] | VV | 0
|  | sestava 1 ks dřevěných dveří plných 900/2100 mm vč.zárubně : | [23 empty] | VV | 0
|  | 2 ks dřevěných podávacích okének 700/1250 mm s bočním posuvem 1xL a 1xP : | [23 empty] | VV | 0
|  | a 2 ks dřevěných doplňkových prvků mezi dveře a okénka : | [23 empty] | VV | 0
|  | sestava (soubor) : 1 |  | 1 | [21 empty] | VV | 0
250 | 766-03-ozn.T3 | sestava 2 ks dřevěných dveří vč.zárubně a doplňkového prvku,dveře 1xL 800/2100 a 1xP 900/2100, M+D | soubor | 1 |  | 0 |  | 0 |  | 0 | 21 | 0 | 0 | 0 | 0 | 0 |  | Vlastní | Indiv | 0 | 0 |  |  |  |  | POL1_
|  | ozn.T3 : | [23 empty] | VV | 0
|  | VIZ výpis TRUHLÁŘSKÝCH VÝROBKŮ : | [23 empty] | VV | 0
|  | sestava 2 ks dřevěných dveří vč.zárubně a doplňkového prvku, : | [23 empty] | VV | 0
|  | dveře plné 1x L 800/2100 a 1x P 900/2100 : | [23 empty] | VV | 0
|  | (šatny M+Ž) : | [23 empty] | VV | 0
|  | CELKOVÉ ROZMĚRY SESTAVY L=2130 mm, V=2100 mm : | [23 empty] | VV | 0
|  | sestava (soubor) : 1 |  | 1 | [21 empty] | VV | 0
251 | 766-04-ozn.T4 | Dveře vnitřní dřevěné jednokřídlové plné hladké do zárubně vel.800/2100 mm, M+D | ks | 2 |  | 0 |  | 0 |  | 0 | 21 | 0 | 0 | 0 | 0 | 0 |  | Vlastní | Indiv | 0 | 0 |  |  |  |  | POL1_
|  | ozn.T7 : | [23 empty] | VV | 0
|  | VIZ výpis TRUHLÁŘSKÝCH VÝROBKŮ : | [23 empty] | VV | 0
|  | dveře vnitřní dřevěné jednokřídlové plné hladké do zárubně : | [23 empty] | VV | 0
|  | vel. 800/2100 mm (předsíně WC) : | [23 empty] | VV | 0
|  | levé kus : 1 |  | 1 | [21 empty] | VV | 0
|  | pravé kus : 1 |  | 1 | [21 empty] | VV | 0
252 | 766-05-ozn.T5 | Dveře vnitřní dřevěné jednokřídlové plné,hladké vel.800/1970 mm, M+D | ks | 3 |  | 0 |  | 0 |  | 0 | 21 | 0 | 0 | 0 | 0 | 0 |  | Vlastní | Indiv | 0 | 0 |  |  |  |  | POL1_
|  | ozn.T5 : | [23 empty] | VV | 0
|  | VIZ popis TRUHLÁŘSKÝCH VÝROBKŮ : | [23 empty] | VV | 0
|  | dveře vnitřní dřevěné jednokřídlové plné,hladké : | [23 empty] | VV | 0
|  | vel.800/1970 mm : | [23 empty] | VV | 0
|  | do zárubně ocelové 2x (sprchy,zázemí jeviště) : | [23 empty] | VV | 0
|  | levé kus : 2 |  | 2 | [21 empty] | VV | 0
|  | do zárubně dřevěné 1x (pod schodiště) : | [23 empty] | VV | 0
|  | levé kus : 1 |  | 1 | [21 empty] | VV | 0
253 | 766-06-ozn.T6 | dveře vnitřní dřevěné jednokřídlové plné,hladké do ocel.zárubně vel.900/1970 mm, M+D | ks | 2 |  | 0 |  | 0 |  | 0 | 21 | 0 | 0 | 0 | 0 | 0 |  | Vlastní | Indiv | 0 | 0 |  |  |  |  | POL1_
|  | ozn.T6 : | [23 empty] | VV | 0
|  | VIZ výpis TRUHLÁŘSKÝCH VÝROBKŮ : | [23 empty] | VV | 0
|  | dveře vnitřní dřevěné jednokřídlové plné,hladké : | [23 empty] | VV | 0
|  | do zárubně ocelové vel.900/1970 mm : | [23 empty] | VV | 0
|  | sprchy,tech.místnost : | [23 empty] | VV | 0
|  | pravé kus : 2 |  | 2 | [21 empty] | VV | 0
254 | 766-07-ozn.T7 | sestava dvou příček z HP laminátových desek tl.12 mm, M+D | soubor | 1 |  | 0 |  | 0 |  | 0 | 21 | 0 | 0 | 0 | 0 | 0 |  | Vlastní | Indiv | 0 | 0 |  |  |  |  | POL1_
|  | ozn.T7 : | [23 empty] | VV | 0
|  | VIZ výpis TRUHLÁŘSKÝCH VÝROBKŮ : | [23 empty] | VV | 0
|  | sestava dvou příček z HP laminátových desek tl.12 mm : | [23 empty] | VV | 0
|  | čelní stěna l=2300 mm : | [23 empty] | VV | 0
|  | mezikabinová příčka l=1800 mm, v=2150 mm : | [23 empty] | VV | 0
|  | v čelní stěně 2 L dveřní křídla : | [23 empty] | VV | 0
|  | 1x š=800 mm (do úklidu) : | [23 empty] | VV | 0
|  | 1x š= 700 mm (do WC muži) : | [23 empty] | VV | 0
|  | sestava (soubor) : 1 |  | 1 | [21 empty] | VV | 0
255 | 766-08-ozn.T8 | sestava dvou příček z HP laminátových deserk tl.12 mm, M+D | soubor | 1 |  | 0 |  | 0 |  | 0 | 21 | 0 | 0 | 0 | 0 | 0 |  | Vlastní | Indiv | 0 | 0 |  |  |  |  | POL1_
|  | ozn.T8 : | [23 empty] | VV | 0
|  | VIZ výpis TRUHLÁŘSKÝCH VÝROBKŮ : | [23 empty] | VV | 0
|  | sestava dvou příček z HP laminátových desek tl. 12 mm : | [23 empty] | VV | 0
|  | čelní stěna l=1925 mm : | [23 empty] | VV | 0
|  | mezikabinová příčka l=1900 mm, v=2150 mm : | [23 empty] | VV | 0
|  | v čelní stěně 2 L dveřní křídla,obě š=700 mm (do WC ženy) : | [23 empty] | VV | 0
|  | sestava (soubor) : 1 |  | 1 | [21 empty] | VV | 0
256 | 766-09-ozn.T9 | šatnové lavičky, M+D | ks | 6 |  | 0 |  | 0 |  | 0 | 21 | 0 | 0 | 0 | 0 | 0 |  | Vlastní | Indiv | 0 | 0 |  |  |  |  | POL1_
|  | ozn.T9 : | [23 empty] | VV | 0
|  | VIZ výpis TRUHLÁŘSKÝCH VÝROBKŮ : | [23 empty] | VV | 0
|  | šatnové lavičky : | [23 empty] | VV | 0
|  | l= 3600 mm,š=400 mm,v=450 mm : | [23 empty] | VV | 0
|  | kus : 2 |  | 2 | [21 empty] | VV | 0
|  | l=2400 mm,š=400 mm,v=450 mm : | [23 empty] | VV | 0
|  | kus : 4 |  | 4 | [21 empty] | VV | 0
257 | 766-10-ozn.T10 | deska s věšáky po 15 cm, M+D | ks | 8 |  | 0 |  | 0 |  | 0 | 21 | 0 | 0 | 0 | 0 | 0 |  | Vlastní | Indiv | 0 | 0 |  |  |  |  | POL1_
|  | ozn.T10 : | [23 empty] | VV | 0
|  | VIZ výpis TRUHLÁŘSKÝCH VÝROBKŮ : | [23 empty] | VV | 0
|  | deska s věšáky po 15 cm : | [23 empty] | VV | 0
|  | l=3600 mm, kus : 2 |  | 2 | [21 empty] | VV | 0
|  | l=2400 mm, kus : 4 |  | 4 | [21 empty] | VV | 0
|  | l=1800 mm, kus : 2 |  | 2 | [21 empty] | VV | 0
258 | 766-11-ozn.T11 | kuchyňské linky "L", M+D | ks | 2 |  | 0 |  | 0 |  | 0 | 21 | 0 | 0 | 0 | 0 | 0 |  | Vlastní | Indiv | 0 | 0 |  |  |  |  | POL1_
|  | ozn.T11 : | [23 empty] | VV | 0
|  | VIZ výpis TRUHLÁŘSKÝCH VÝROBKŮ : | [23 empty] | VV | 0
|  | kuchyňské linky "L" : | [23 empty] | VV | 0
|  | a) linka s dvojdřezem a umývadlem,jen dolní skříňky : | [23 empty] | VV | 0
|  | dl.2600+1500 mm, kus : 1 |  | 1 | [21 empty] | VV | 0
|  | b) linka s digestoří a odtahem,dolní skříňky,horní skříňky jen na dlouhé straně : | [23 empty] | VV | 0
|  | dl.3800+1500 mm, kus : 1 |  | 1 | [21 empty] | VV | 0
259 | 766-12-ozn.T12 | M+D střešní výlez rozměr 600x600 mm | kus | 1 |  | 0 |  | 0 |  | 0 | 21 | 0 | 0.00655 | 0.01 | 0 | 0 |  | Vlastní | RTS 19/ I | 1.4525 | 1.45 |  |  |  |  | POL1_
|  | včetně spojovacích prostředků. | [23 empty] | POP
|  | ozn.T12 : | [23 empty] | VV | 0
|  | VIZ výpis TRUHLÁŘSKÝCH VÝROBKŮ : | [23 empty] | VV | 0
|  | střešní výlez 600/600 : | [23 empty] | VV | 0
|  | kus : 1 |  | 1 | [21 empty] | VV | 0
260 | 766-13 | M+D Dřevěný obklad schodů na jeviště | m2 | 2.0817 |  | 0 |  | 0 |  | 0 | 21 | 0 | 0 | 0 | 0 | 0 |  | Vlastní | Indiv | 0 | 0 |  |  |  |  | POL1_
|  | VIZ STATIKA : | [23 empty] | VV | 0
|  | v.č.b 06 : | [23 empty] | VV | 0
|  | (0,296+0,1666)*0,75*6 |  | 2.0817 | [21 empty] | VV | 0
Díl: | 767 | Konstrukce zámečnické |  |  |  | 0 |  | 0 |  | 0 |  | 0 |  | 0.11 |  | 0 |  |  |  |  | 8.52 |  |  |  |  | DIL
261 | 767-01-ozn.Z1 | M+D madla hlavního schodiště | ks | 3 |  | 0 |  | 0 |  | 0 | 21 | 0 | 0 | 0 | 0 | 0 |  | Vlastní | Indiv | 0 | 0 |  |  |  |  | POL1_
|  | VIZ výpis ZÁMEČNICKÝCH VÝROBKŮ : | [23 empty] | VV | 0
|  | ozn.Z1 : | [23 empty] | VV | 0
|  | madla hlavního schodiště : | [23 empty] | VV | 0
|  | nástupní rameno-oboustranně, kus : 2 |  | 2 | [21 empty] | VV | 0
|  | výstupní rameno-jednostranně, kus : 1 |  | 1 | [21 empty] | VV | 0
262 | 767-02-ozn.Z2 | M+D madlo schodiště na jeviště | ks | 1 |  | 0 |  | 0 |  | 0 | 21 | 0 | 0 | 0 | 0 | 0 |  | Vlastní | Indiv | 0 | 0 |  |  |  |  | POL1_
|  | ozn.Z2 : | [23 empty] | VV | 0
|  | VIZ výpis ZÁMEČNICKÝCH VÝROBKŮ : | [23 empty] | VV | 0
|  | madlo schodiště na jeviště : | [23 empty] | VV | 0
|  | kus : 1 |  | 1 | [21 empty] | VV | 0
263 | 767-03-ozn.Z3 | M+D Zábradlí k invalidní rampě | kompl | 1 |  | 0 |  | 0 |  | 0 | 21 | 0 | 0 | 0 | 0 | 0 |  | Vlastní | Indiv | 0 | 0 |  |  |  |  | POL1_
|  | ozn.Z3 : | [23 empty] | VV | 0
|  | VIZ výpis ZÁMEČNICKÝCH VÝROBKŮ : | [23 empty] | VV | 0
|  | k venkovní rampě oboustranně : | [23 empty] | VV | 0
|  | komplet : 1 |  | 1 | [21 empty] | VV | 0
264 | 767-04-ozn.Z4 | M+D čistící zóna v zádveří m.č.001, rámeček | m2 | 8.812 |  | 0 |  | 0 |  | 0 | 21 | 0 | 0 | 0 | 0 | 0 |  | Vlastní | Indiv | 0 | 0 |  |  |  |  | POL1_
|  | rám pro zapuštění z Al profilů L : | [23 empty] | VV | 0
|  | m : 3,116+1,033+3,24+1,423 |  | 8.812 | [21 empty] | VV | 0
265 | 767-05-ozn.Z5 | M+D mřížka na "TUNEL" do šatny m.č.009,otevíravá | ks | 1 |  | 0 |  | 0 |  | 0 | 21 | 0 | 0 | 0 | 0 | 0 |  | Vlastní | Indiv | 0 | 0 |  |  |  |  | POL1_
|  | ozn.Z5 : | [23 empty] | VV | 0
|  | VIZ výpis ZÁMEČNICKÝCH VÝROBKŮ : | [23 empty] | VV | 0
|  | mřížka na"TUNEL" do šatny m.č.009,otevíravá svislá na zástrč : | [23 empty] | VV | 0
|  | rozm.1045/450 mm : | [23 empty] | VV | 0
|  | tahokov do ocel.rámečku + žárový pozink : | [23 empty] | VV | 0
|  | kus : 1 |  | 1 | [21 empty] | VV | 0
266 | 767-06-ozn.Z6 | M+D mříž vodorovná na anglický dvorek | ks | 1 |  | 0 |  | 0 |  | 0 | 21 | 0 | 0 | 0 | 0 | 0 |  | Vlastní | Indiv | 0 | 0 |  |  |  |  | POL1_
|  | ozn.Z6 : | [23 empty] | VV | 0
|  | VIZ výpis ZÁMEČNICKÝCH VÝROBKŮ : | [23 empty] | VV | 0
|  | mříž vodorovná na anglický dvorek : | [23 empty] | VV | 0
|  | rozm.2250/500 mm : | [23 empty] | VV | 0
|  | tahokov do ocel.rámečku : | [23 empty] | VV | 0
|  | žárový pozink : | [23 empty] | VV | 0
|  | kus : 1 |  | 1 | [21 empty] | VV | 0
267 | 767-07-ozn.Z7 | M+D mříž vodorovná na anglický dvorek | ks | 2 |  | 0 |  | 0 |  | 0 | 21 | 0 | 0 | 0 | 0 | 0 |  | Vlastní | Indiv | 0 | 0 |  |  |  |  | POL1_
|  | ozn.Z7 : | [23 empty] | VV | 0
|  | VIZ výpis ZÁMEČNICKÝCH VÝROBKŮ : | [23 empty] | VV | 0
|  | mříž vodorovná na anglický dvorek : | [23 empty] | VV | 0
|  | rozm.1000/500 mm : | [23 empty] | VV | 0
|  | tahokov do ocel.rámečku : | [23 empty] | VV | 0
|  | žárový pozink : | [23 empty] | VV | 0
|  | kus : 2 |  | 2 | [21 empty] | VV | 0
268 | 767-08-ozn.Z8 | M+D hliníkový U profil 15/20 na strop a věneček,pro skleněné části příček | m | 112.33 |  | 0 |  | 0 |  | 0 | 21 | 0 | 0 | 0 | 0 | 0 |  | Vlastní | Indiv | 0 | 0 |  |  |  |  | POL1_
|  | ozn.Z8 : | [23 empty] | VV | 0
|  | VIZ výpis ZÁMEČNICKÝCH VÝROBKŮ : | [23 empty] | VV | 0
|  | hliníkový U profil 15/20 na strop a věneček pro skleněné části příček : | [23 empty] | VV | 0
|  | kolem m.č.002+003 : 11,65+2,23+9,55 |  | 23.43 | [21 empty] | VV | 0
|  | ve WC muži : 2,125+3,5 |  | 5.625 | [21 empty] | VV | 0
|  | ve WC ženy : 2,4+3,7 |  | 6.1 | [21 empty] | VV | 0
|  | v tech.místnost : 4,03+4,03 |  | 8.06 | [21 empty] | VV | 0
|  | mezi 007+009 : 4,45 |  | 4.45 | [21 empty] | VV | 0
|  | kolem šatny v ZŠ : 7,05+1,45 |  | 8.5 | [21 empty] | VV | 0
|  | Mezisoučet |  | 56.165 | [21 empty] | VV | 1
|  | celkem 2x : 56,165 |  | 56.165 | [21 empty] | VV | 0
269 | 767-09-ozn.Z9 | M+D podlahové pororošty | m2 | 15.4 |  | 0 |  | 0 |  | 0 | 21 | 0 | 0 | 0 | 0 | 0 |  | Vlastní | Indiv | 0 | 0 |  |  |  |  | POL1_
|  | ozn.Z9 : | [23 empty] | VV | 0
|  | VIZ výpis ZÁMEČNICKÝCH VÝROBKŮ : | [23 empty] | VV | 0
|  | celková výměra pororoštů, m2 : 15,4 |  | 15.4 | [21 empty] | VV | 0
270 | 767-10-ozn.Z10 | M+D zábradlí k ozn.Z9 - rám +tahokov | ks | 2 |  | 0 |  | 0 |  | 0 | 21 | 0 | 0 | 0 | 0 | 0 |  | Vlastní | Indiv | 0 | 0 |  |  |  |  | POL1_
|  | ozn.Z10 : | [23 empty] | VV | 0
|  | VIZ výpis ZÁMEČNICKÝCH VÝROBKŮ : | [23 empty] | VV | 0
|  | zábradlí k Z9 rám + pororošt : | [23 empty] | VV | 0
|  | jackl 40/40,tahokov,žárový pozink : | [23 empty] | VV | 0
|  | l1=1130 mm,v=1000 mm, kus : 1 |  | 1 | [21 empty] | VV | 0
|  | l2=1600 mm,v=1000 mm, kus : 1 |  | 1 | [21 empty] | VV | 0
271 | 767-11-ozn.Z11 | M+D mlynářské schody a zábradlí z m.č.104 (nářadí) do m.č.105 (sklad) | ks | 1 |  | 0 |  | 0 |  | 0 | 21 | 0 | 0 | 0 | 0 | 0 |  | Vlastní | Indiv | 0 | 0 |  |  |  |  | POL1_
|  | ozn.Z11 : | [23 empty] | VV | 0
|  | VIZ výpis ZÁMEČNICKÝCH VÝROBKŮ : | [23 empty] | VV | 0
|  | mlynářské schody a zábradlí ze 104 (nářadí) do 105 (sklad) : | [23 empty] | VV | 0
|  | š.schodiště=600 mm,celková v=3100 mm : | [23 empty] | VV | 0
|  | ocelové schodnice tl.pásu 10 mm,š=300 mm : | [23 empty] | VV | 0
|  | stupně tl.plechu 4,ztuž.okrajů,žárový pozink : | [23 empty] | VV | 0
|  | kus : 1 |  | 1 | [21 empty] | VV | 0
272 | 767-12-ozn.Z12 | M+D kovový skládací žebřík k výlezu na střechu | ks | 1 |  | 0 |  | 0 |  | 0 | 21 | 0 | 0 | 0 | 0 | 0 |  | Vlastní | Indiv | 0 | 0 |  |  |  |  | POL1_
|  | ozn.Z12 : | [23 empty] | VV | 0
|  | VIZ výpis ZÁMEČNICKÝCH VÝROBKŮ : | [23 empty] | VV | 0
|  | kovový skládací žebřík k výlezu na střechu : | [23 empty] | VV | 0
|  | v=cca 5 m : | [23 empty] | VV | 0
|  | hliník : | [23 empty] | VV | 0
|  | kus : 1 |  | 1 | [21 empty] | VV | 0
273 | 767-13-ozn.Z13 | M+D kovový rám s výplní z tahokovu k oknům H13+H14 | ks | 14 |  | 0 |  | 0 |  | 0 | 21 | 0 | 0 | 0 | 0 | 0 |  | Vlastní | Indiv | 0 | 0 |  |  |  |  | POL1_
|  | ozn.Z13 : | [23 empty] | VV | 0
|  | VIZ výpis ZÁMEČNICKÝCH VÝROBKŮ : | [23 empty] | VV | 0
|  | kovový rám s výplní z tahokovu k oknům H13+H14 : | [23 empty] | VV | 0
|  | rozměr 2290/1300 : | [23 empty] | VV | 0
|  | ocel,žárový pozink : | [23 empty] | VV | 0
|  | kus : 14 |  | 14 | [21 empty] | VV | 0
274 | 767-14-ozn.Z14 | M+D kovový rám s výplní z tahokovu k oknům H15+H16 | ks | 4 |  | 0 |  | 0 |  | 0 | 21 | 0 | 0 | 0 | 0 | 0 |  | Vlastní | Indiv | 0 | 0 |  |  |  |  | POL1_
|  | ozn.Z14 : | [23 empty] | VV | 0
|  | VIZ výpis ZÁMEČNICKÝCH VÝROBKŮ : | [23 empty] | VV | 0
|  | ocel,žárový pozink : | [23 empty] | VV | 0
|  | kus : 4 |  | 4 | [21 empty] | VV | 0
275 | 767-15-ozn.Z15 | M+D kovový rám s výplní z tahokovu k okennímu pásu H17 | ks | 10 |  | 0 |  | 0 |  | 0 | 21 | 0 | 0 | 0 | 0 | 0 |  | Vlastní | Indiv | 0.852 | 8.52 |  |  |  |  | POL1_
|  | ozn.Z15 : | [23 empty] | VV | 0
|  | VIZ výpis ZÁMEČNICKÝCH VÝROBKŮ : | [23 empty] | VV | 0
|  | kovový rám s výplní z tahokovu k okennímu pásu H17 (do ulice) : | [23 empty] | VV | 0
|  | dle roztečí svislých prvků vazníku/1300,okrajové prvky atypické : | [23 empty] | VV | 0
|  | ocel,žárový pozink : | [23 empty] | VV | 0
|  | kus : 10 |  | 10 | [21 empty] | VV | 0
276 | 767-16-ozn.Z16 | M+D kovový rám s výplní z tahokovu k okennímu pásu H18 (štít do zahrady) | ks | 10 |  | 0 |  | 0 |  | 0 | 21 | 0 | 0 | 0 | 0 | 0 |  | Vlastní | Indiv | 0 | 0 |  |  |  |  | POL1_
|  | ozn.Z16 : | [23 empty] | VV | 0
|  | VIZ výpis ZÁMEČNICKÝCH VÝROBKŮ : | [23 empty] | VV | 0
|  | kovový rám s výplní z tahokovu k okennímu pásu H18 (štít do zahrady) : | [23 empty] | VV | 0
|  | dle roztečí svislých prvků vazníku/1300,okrajové prvky atypické : | [23 empty] | VV | 0
|  | ocel,žárový pozink : | [23 empty] | VV | 0
|  | kus : 10 |  | 10 | [21 empty] | VV | 0
277 | 767-21-ozn.Z21 | M+D ocelový plech tl.3 mm,š 100 mm, d 73 m | m | 73 |  | 0 |  | 0 |  | 0 | 21 | 0 | 0 | 0 | 0 | 0 |  | Vlastní | Indiv | 0 | 0 |  |  |  |  | POL1_
|  | vynášecí prvek pro okenní rám : | [23 empty] | VV | 0
|  | ocel,žárově zinkovat : | [23 empty] | VV | 0
|  | m : 73,0 |  | 73 | [21 empty] | VV | 0
278 | 767-22-ozn.Z22 | M+D Ocelová trámová botka pro kotvení vlašských krokví do vazníku tl.2 mm | ks | 188 |  | 0 |  | 0 |  | 0 | 21 | 0 | 0 | 0 | 0 | 0 |  | Vlastní | Indiv | 0 | 0 |  |  |  |  | POL1_
|  | na krokve 100/140 : | [23 empty] | VV | 0
|  | ocel,pozink : | [23 empty] | VV | 0
|  | kus : 188 |  | 188 | [21 empty] | VV | 0
279 | 767-23-ozn.Z23 | M+D Ocelová trámová botka pro kotvení vlašských krokví do vazníků,tl.2 mm | ks | 102 |  | 0 |  | 0 |  | 0 | 21 | 0 | 0 | 0 | 0 | 0 |  | Vlastní | Indiv | 0 | 0 |  |  |  |  | POL1_
|  | pro kotvení nekolmých spojů : | [23 empty] | VV | 0
|  | ocel,pozink : | [23 empty] | VV | 0
|  | kus : 102 |  | 102 | [21 empty] | VV | 0
280 | 767-ozn.H19 | Meziokenní vložka svislá na krytí čela vazníku nebo sloupků vazníku, rozm.120/1327, tl.100 mm | ks | 38 |  | 0 |  | 0 |  | 0 | 21 | 0 | 0 | 0 | 0 | 0 |  | Vlastní | Indiv | 0 | 0 |  |  |  |  | POL1_
|  | popis ve VÝPIS HLINÍKOVÝCH VÝROBKŮ : | [23 empty] | VV | 0
|  | jedná se o zámečnický výrobek : | [23 empty] | VV | 0
|  | ozn.H19 : | [23 empty] | VV | 0
|  | kus : 38 |  | 38 | [21 empty] | VV | 0
281 | 767-ozn.H20 | Meziokenní vložka vodorovná,na kotvení rámů s tahokovem u svislého okna do ulice | ks | 9 |  | 0 |  | 0 |  | 0 | 21 | 0 | 0 | 0 | 0 | 0 |  | Vlastní | Indiv | 0 | 0 |  |  |  |  | POL1_
|  | POPIS ve VÝPIS HLINÍKOVÝCH VÝROBKŮ : | [23 empty] | VV | 0
|  | jedná se o zámečnický výrobek : | [23 empty] | VV | 0
|  | na sokl a krytí věnců,rozm.1545/100/100 : | [23 empty] | VV | 0
|  | dolní soklová a vložky kryjící věnce dvojnásobné 1545/200 : | [23 empty] | VV | 0
|  | kus : 9 |  | 9 | [21 empty] | VV | 0
282 | 767200002RA0 | Zábradlí balkonové, nátěry | m | 4 |  | 0 |  | 0 |  | 0 | 21 | 0 | 0.02513 | 0.1 | 0 | 0 |  | RTS 20/ I | Součtová | 0 | 0 |  |  |  |  | POL2_
|  | nové zábradlí na okraj chodníku před východ ze školy : | [23 empty] | VV | 0
|  | m : 4,0 |  | 4 | [21 empty] | VV | 0
283 | 768 | Rohož - čisticí zóna, ozn.Z/4 | m2 | 3.9 |  | 0 |  | 0 |  | 0 | 21 | 0 | 0.0028 | 0.01 | 0 | 0 |  | Vlastní | Indiv | 0 | 0 |  |  |  |  | POL3_
|  | m.č.001 zádveří : 3,9 |  | 3.9 | [21 empty] | VV | 0
Díl: | 767-1 | Hliníkové výrobky |  |  |  | 0 |  | 0 |  | 0 |  | 0 |  | 0 |  | 0 |  |  |  |  | 0 |  |  |  |  | DIL
284 | 01-ozn.H1 | Vstupní kovová prosklená stěna s dvoukřídlovými dveřmi,rozm.3240/2750 mm | ks | 1 |  | 0 |  | 0 |  | 0 | 21 | 0 | 0 | 0 | 0 | 0 |  | Vlastní | Indiv | 0 | 0 |  |  |  |  | POL1_
|  | VIZ výpis HLINÍKOVÝCH VÝROBKŮ : | [23 empty] | VV | 0
|  | ozn.H1 : | [23 empty] | VV | 0
|  | vstupní kovová prosklená stěna s dvoukřídlovými dveřmi : | [23 empty] | VV | 0
|  | otevíravým nadsvětlíkem a pevným dílem s pevným nadsvětlíkem : | [23 empty] | VV | 0
|  | celkově 3240/2750 : | [23 empty] | VV | 0
|  | pevný díl 1890/2350+400 mm : | [23 empty] | VV | 0
|  | dveře 900+450/2350+400 mm : | [23 empty] | VV | 0
|  | celá stěna kus : 1 |  | 1 | [21 empty] | VV | 0
285 | 02-ozn.H2 | Zádveřová kovová prosklená stěna s dvoukřídlovými dveřmi, rozm.3110/3500 mm | ks | 1 |  | 0 |  | 0 |  | 0 | 21 | 0 | 0 | 0 | 0 | 0 |  | Vlastní | Indiv | 0 | 0 |  |  |  |  | POL1_
|  | ozn.H2 : | [23 empty] | VV | 0
|  | zádveřová kovová prosklená stěna s dvoukřídlovými dveřmi : | [23 empty] | VV | 0
|  | otevíravým nadsvětlíkem a pevným dílem : | [23 empty] | VV | 0
|  | celkově 3110/3500 : | [23 empty] | VV | 0
|  | celá stěna,kus : 1 |  | 1 | [21 empty] | VV | 0
286 | 03-ozn.H3 | Kovové okno jednokřídlové sklápěcí ovládané elektricky rozm.950/750 mm, (anglický dvorek k WC) | ks | 2 |  | 0 |  | 0 |  | 0 | 21 | 0 | 0 | 0 | 0 | 0 |  | Vlastní | Indiv | 0 | 0 |  |  |  |  | POL1_
|  | ozn.H3 : | [23 empty] | VV | 0
|  | kovové okno jednokřídlové sklápěcí ovládané elektricky : | [23 empty] | VV | 0
|  | (anglický dvorek k WC) : | [23 empty] | VV | 0
|  | rozm.950/750 mm : | [23 empty] | VV | 0
|  | kus : 2 |  | 2 | [21 empty] | VV | 0
287 | 04-ozn.H4 | Kovové okno jednokřídlové sklápěcí ovládané elektricky,rozm.1000/750 mm, (anglické dvorky šatny+umýv) | ks | 3 |  | 0 |  | 0 |  | 0 | 21 | 0 | 0 | 0 | 0 | 0 |  | Vlastní | Indiv | 0 | 0 |  |  |  |  | POL1_
|  | ozn.H4 : | [23 empty] | VV | 0
|  | kovové okno jednokřídlové sklápěcí ovládané elektricky : | [23 empty] | VV | 0
|  | (anglické dvorky šatny + umýv) : | [23 empty] | VV | 0
|  | rozm.1000/750 mm : | [23 empty] | VV | 0
|  | kus : 3 |  | 3 | [21 empty] | VV | 0
288 | 05-ozn.H5 | Dveře vnitřní kovové jednokřídlové plné hladké vč.zárubně,rozm.900/1970 mm, (do šatny s plošinou) | ks | 4 |  | 0 |  | 0 |  | 0 | 21 | 0 | 0 | 0 | 0 | 0 |  | Vlastní | Indiv | 0 | 0 |  |  |  |  | POL1_
|  | ozn.H5 : | [23 empty] | VV | 0
|  | dveře vnitřní jednokřídlové plné hladké vč.zárubně : | [23 empty] | VV | 0
|  | (do šachty s plošinou) : | [23 empty] | VV | 0
|  | rozm.900/1970 mm : | [23 empty] | VV | 0
|  | požární odolnost EW 15-C2 DP2 : | [23 empty] | VV | 0
|  | levé kus : 2 |  | 2 | [21 empty] | VV | 0
|  | pravé kus : 2 |  | 2 | [21 empty] | VV | 0
289 | 06-ozn.H6 | Stěna vnitřní kovová prosklená neotvíravá,rozm.1475/2000 mm, (schodiště-zázemí jeviště) | ks | 1 |  | 0 |  | 0 |  | 0 | 21 | 0 | 0 | 0 | 0 | 0 |  | Vlastní | Indiv | 0 | 0 |  |  |  |  | POL1_
|  | ozn.H6 : | [23 empty] | VV | 0
|  | stěna vnitřní kovová prosklená neotvíravá : | [23 empty] | VV | 0
|  | (schodiště - zázemí) : | [23 empty] | VV | 0
|  | požární odolnost EI 30 DP3 : | [23 empty] | VV | 0
|  | rozm.1475/2000 mm : | [23 empty] | VV | 0
|  | stěna kus : 1 |  | 1 | [21 empty] | VV | 0
290 | 07-ozn.H7 | Dveře vnitř.kov.dvoukřídlové asymet.prosklené vč.zárub.s nadsvětlíkem,rozm.1305/6000 mm, (schodiště-tělocvična) | ks | 1 |  | 0 |  | 0 |  | 0 | 21 | 0 | 0 | 0 | 0 | 0 |  | Vlastní | Indiv | 0 | 0 |  |  |  |  | POL1_
|  | ozn.H7 : | [23 empty] | VV | 0
|  | dveře vnitřní kovové dvoukřídlové asymetrické prosklené : | [23 empty] | VV | 0
|  | vč.zárubně s nadsvětlíkem : | [23 empty] | VV | 0
|  | rozm.celkově 1305/6000 : | [23 empty] | VV | 0
|  | křídla 900+450/2200 mm : | [23 empty] | VV | 0
|  | nadsvětlík 1305/2x 1850 mm : | [23 empty] | VV | 0
|  | EW 15-C2 DP3 : | [23 empty] | VV | 0
|  | levé kus : 1 |  | 1 | [21 empty] | VV | 0
291 | 08-ozn.H8 | Dveře vnit.kov.jednokřídlové prosklené vč.zárubně s nadsvětlíkem,rozm.1250/2850, (tělocvična-škola) | ks | 1 |  | 0 |  | 0 |  | 0 | 21 | 0 | 0 | 0 | 0 | 0 |  | Vlastní | Indiv | 0 | 0 |  |  |  |  | POL1_
|  | ozn.H8 : | [23 empty] | VV | 0
|  | dveře vnitřní kovové jednokřídlové prosklené vč.zárubně s nadsvětlíkem : | [23 empty] | VV | 0
|  | (tělocvična-škola) : | [23 empty] | VV | 0
|  | rozměr celkově 1100/2850 : | [23 empty] | VV | 0
|  | křídlo 900/2200 mm : | [23 empty] | VV | 0
|  | EI 30 - C2 DP1 : | [23 empty] | VV | 0
|  | levé kus : 1 |  | 1 | [21 empty] | VV | 0
292 | 09-ozn.H9 | Sestava dvou vnějších stěn do pravého úhlu,roz.3650/2850 mm+1380/2850 mm, (tělocvična-dvůr) | ks | 1 |  | 0 |  | 0 |  | 0 | 21 | 0 | 0 | 0 | 0 | 0 |  | Vlastní | Indiv | 0 | 0 |  |  |  |  | POL1_
|  | ozn.H9 : | [23 empty] | VV | 0
|  | sestava dvou vnějších stěn do pravého úhlu : | [23 empty] | VV | 0
|  | obě kovové prosklené : | [23 empty] | VV | 0
|  | delší třídílná neotvíravá,kratší s jednokřídlovými P dveřmi : | [23 empty] | VV | 0
|  | (tělocvična-dvůr) : | [23 empty] | VV | 0
|  | rozm.3650/2850 mm+1380/2850 mm : | [23 empty] | VV | 0
|  | křídlo l=900/2200 mm : | [23 empty] | VV | 0
|  | sestava kus : 1 |  | 1 | [21 empty] | VV | 0
293 | 10-ozn.H10 | Sestava oken te tří dvoukřídlových středních rozm.celkově 8910/1500 mm, (okno do dvora) | ks | 1 |  | 0 |  | 0 |  | 0 | 21 | 0 | 0 | 0 | 0 | 0 |  | Vlastní | Indiv | 0 | 0 |  |  |  |  | POL1_
|  | ozn.H10 : | [23 empty] | VV | 0
|  | sestava oken ze tří dvoukřídlových středních : | [23 empty] | VV | 0
|  | dvou jednokřídlových okrajových (všechna křídla otevíravá) : | [23 empty] | VV | 0
|  | a čtyř meziokenních vložek na krytí nosných ocelových sloupů HEB : | [23 empty] | VV | 0
|  | (okno do dvora) : | [23 empty] | VV | 0
|  | celkově 8910/1500 mm : | [23 empty] | VV | 0
|  | okna 3x 2080/1500+2x 1040/1500,vložky 3x 240/1500 mm : | [23 empty] | VV | 0
|  | sestava kus : 1 |  | 1 | [21 empty] | VV | 0
294 | 11-ozn.H11 | Okno kovové neotvíravé průsvitné neprůhledné, rozm.1000/1000 mm, (ve štítu do zahrady parc.č.8) | ks | 1 |  | 0 |  | 0 |  | 0 | 21 | 0 | 0 | 0 | 0 | 0 |  | Vlastní | Indiv | 0 | 0 |  |  |  |  | POL1_
|  | ozn.H11 : | [23 empty] | VV | 0
|  | okno kovové neotvíravé průsvitné neprůhledné : | [23 empty] | VV | 0
|  | (ve štítu do zahrady parc.č.8) : | [23 empty] | VV | 0
|  | rozm.1000/1000 mm : | [23 empty] | VV | 0
|  | kus : 1 |  | 1 | [21 empty] | VV | 0
295 | 12-ozn.H12 | Okna do svislé sestavy kovová otevíravá celkově 1545/1320+600 mm, (do ulice) | ks | 1 |  | 0 |  | 0 |  | 0 | 21 | 0 | 0 | 0 | 0 | 0 |  | Vlastní | Indiv | 0 | 0 |  |  |  |  | POL1_
|  | ozn.H12 : | [23 empty] | VV | 0
|  | okna do svislé sestavy kovová otevíravá na výšku 1 1/2 podlaží : | [23 empty] | VV | 0
|  | (vodorovné meziokenní vložky - H 20) : | [23 empty] | VV | 0
|  | (do ulice) : | [23 empty] | VV | 0
|  | celkově 1545/1320+600 : | [23 empty] | VV | 0
|  | okna 3x 1540/1290 mm+2x 1540/1275 (v vložek 900) : | [23 empty] | VV | 0
|  | SESTAVA 5 ks oken : | [23 empty] | VV | 0
|  | sestava = kus : 1 |  | 1 | [21 empty] | VV | 0
296 | 13-ozn.H13 | Kovové okno dvoukřídlové otevíravé rozm.2170/1327 mm, (součást prosvětl.pásu v úrovni vazníků-typický díl) | ks | 13 |  | 0 |  | 0 |  | 0 | 21 | 0 | 0 | 0 | 0 | 0 |  | Vlastní | Indiv | 0 | 0 |  |  |  |  | POL1_
|  | ozn.H13 : | [23 empty] | VV | 0
|  | kovové okno dvoukřídlové otevíravé : | [23 empty] | VV | 0
|  | (součást prosv.pásu v úrovni vazníků - typický díl) : | [23 empty] | VV | 0
|  | rozm.2170/1327 mm : | [23 empty] | VV | 0
|  | kus : 13 |  | 13 | [21 empty] | VV | 0
297 | 14-ozn.H14 | Kovové okno jednokřídlové 1/2 neotvíravé,1/2 plné,rozm.2170/1327 mm, (součást prosvětlovacího pásu v úrovni vazníků) | ks | 1 |  | 0 |  | 0 |  | 0 | 21 | 0 | 0 | 0 | 0 | 0 |  | Vlastní | Indiv | 0 | 0 |  |  |  |  | POL1_
|  | ozn.H14 : | [23 empty] | VV | 0
|  | kovové okno jednokřídlové,1/2 neotvírvé,1/2 plné : | [23 empty] | VV | 0
|  | rozm.2170/1327 mm : | [23 empty] | VV | 0
|  | kus : 1 |  | 1 | [21 empty] | VV | 0
298 | 15-ozn.H15 | Kovové okno plné,neotvíravé rozm.2000/1327 mm, (součást prosvětlovacího pásu v úrovni vazníků-kout u školy) | ks | 1 |  | 0 |  | 0 |  | 0 | 21 | 0 | 0 | 0 | 0 | 0 |  | Vlastní | Indiv | 0 | 0 |  |  |  |  | POL1_
|  | ozn.H15 : | [23 empty] | VV | 0
|  | kovové okno plné neotvíravé : | [23 empty] | VV | 0
|  | (součást prosvětlovacího pásu v úrovni vazníků - kout u školy) : | [23 empty] | VV | 0
|  | rozm.cca 2000/1327 mm : | [23 empty] | VV | 0
|  | kus : 1 |  | 1 | [21 empty] | VV | 0
299 | 16-ozn.H16 a | Kovové okno otevíravé jednokřídlové rozm.860/1327 mm, (součást prosv.pásu v úrovni vazníků-okna u nároží) | ks | 1 |  | 0 |  | 0 |  | 0 | 21 | 0 | 0 | 0 | 0 | 0 |  | Vlastní | Indiv | 0 | 0 |  |  |  |  | POL1_
|  | ozn.H16a : | [23 empty] | VV | 0
|  | kovové okno otevíravé jednokřídlové : | [23 empty] | VV | 0
|  | (součást prosvětlovacího pásu v úrovni vazníků-okna u nároží) : | [23 empty] | VV | 0
|  | rozm.860/1327 mm : | [23 empty] | VV | 0
|  | kus : 1 |  | 1 | [21 empty] | VV | 0
300 | 16-ozn.H16 b | Kovové okno otevíravé jednokřídlové rozm.860/1327 mm, (součást prosv.pásu v úrovni vazníků-okna u nároží) | ks | 1 |  | 0 |  | 0 |  | 0 | 21 | 0 | 0 | 0 | 0 | 0 |  | Vlastní | Indiv | 0 | 0 |  |  |  |  | POL1_
|  | ozn.H16b : | [23 empty] | VV | 0
|  | kovové okno otevíravé jednokřídlové : | [23 empty] | VV | 0
|  | (součást prosvětlovacího pásu v úrovni vazníků-okna u nároží) : | [23 empty] | VV | 0
|  | rozm.990/1327 mm : | [23 empty] | VV | 0
|  | kus : 1 |  | 1 | [21 empty] | VV | 0
301 | 16-ozn.H16 c | Kovové okno otevíravédvoukřídlové rozm.1982/1327 mm, (součást prosv.pásu v úrovni vazníků-okna u nároží) | ks | 1 |  | 0 |  | 0 |  | 0 | 21 | 0 | 0 | 0 | 0 | 0 |  | Vlastní | Indiv | 0 | 0 |  |  |  |  | POL1_
|  | ozn.H16b : | [23 empty] | VV | 0
|  | kovové okno otevíravé dvoukřídlové : | [23 empty] | VV | 0
|  | (součást prosvětlovacího pásu v úrovni vazníků-okna u nároží) : | [23 empty] | VV | 0
|  | rozm.1982/1327 mm : | [23 empty] | VV | 0
|  | kus : 1 |  | 1 | [21 empty] | VV | 0
302 | 17-ozn.H17 | M+D Okenní pás kovový neotvíravý 10ti dílný,celkový rozm.12250/1327 mm, (do ulice) | ks | 1 |  | 0 |  | 0 |  | 0 | 21 | 0 | 0 | 0 | 0 | 0 |  | Vlastní | Indiv | 0 | 0 |  |  |  |  | POL1_
|  | ozn.H17 : | [23 empty] | VV | 0
|  | okenní pás kovový neotvíravý 10ti dílný (do ulice) : | [23 empty] | VV | 0
|  | celkový rozměr 12250/1327 mm, 10 dílů se kryje se svislými prvky vazníku : | [23 empty] | VV | 0
|  | kus 1 pás (10 dílů) : 1 |  | 1 | [21 empty] | VV | 0
303 | 18-ozn.H18 | M+D Okenní pás kovový neotvíravý 10ti dílný,celkově 11025/1327, (do zahrady parc.č.8) | ks | 1 |  | 0 |  | 0 |  | 0 | 21 | 0 | 0 | 0 | 0 | 0 |  | Vlastní | Indiv | 0 | 0 |  |  |  |  | POL1_
|  | ozn.H18 : | [23 empty] | VV | 0
|  | okenní pás kovový neotvíravý 10ti dílný : | [23 empty] | VV | 0
|  | (do zahrady parc.č.8) : | [23 empty] | VV | 0
|  | celkově 11025/1327, 10dílů se kryje se svislými prvky vazníku : | [23 empty] | VV | 0
|  | kus,1 pás (10 dílů) : 1 |  | 1 | [21 empty] | VV | 0
304 | 19-ozn.montáž | MONTÁŽ hliníkových výrobků vč.okenních folií | soubor | 1 |  | 0 |  | 0 |  | 0 | 21 | 0 | 0 | 0 | 0 | 0 |  | Vlastní | Indiv | 0 | 0 |  |  |  |  | POL1_
|  | montáž hliníkových výrobků vč.okenních folií interiér+exteriér : | [23 empty] | VV | 0
|  | sbr : 1 |  | 1 | [21 empty] | VV | 0
|  | POZNÁMKA : | [23 empty] | VV | 0
|  | výrobek ozn.H 19 A H20 ve VÝPIS HLINÍKOVÝCH VÝROBKŮ je započten v odd.767 Konstrukce zámečnické,jedná se zámečnický výrobek : | [23 empty] | VV | 0
Díl: | 775-1 | Sportovní podlaha |  |  |  | 0 |  | 0 |  | 0 |  | 0 |  | 0 |  | 0 |  |  |  |  | 0 |  |  |  |  | DIL
305 | 775-01 | Sportovní podlaha - dřevěná odpružená palubová podlaha ozn.P1 | m2 | 244.3 |  | 0 |  | 0 |  | 0 | 21 | 0 | 0 | 0 | 0 | 0 |  | Vlastní | Indiv | 0 | 0 |  |  |  |  | POL1_
|  | podklad je panelový strop : | [23 empty] | VV | 0
|  | 1.NP, dle legendy místností na vákres č.4 : | [23 empty] | VV | 0
|  | m2 : 244,3 |  | 244.3 | [21 empty] | VV | 0
Díl: | 777 | Podlahy ze syntetických hmot |  |  |  | 0 |  | 0 |  | 0 |  | 0 |  | 6.18 |  | 0 |  |  |  |  | 215.71 |  |  |  |  | DIL
306 | 777101101R00 | Příprava podkladu vysávání podlah průmyslovým vysavačem | m2 | 448.9 |  | 0 |  | 0 |  | 0 | 21 | 0 | 0 | 0 | 0 | 0 | 800-773 | RTS 20/ I | RTS 19/ I | 0.016 | 7.18 |  |  |  |  | POL1_
|  | podlaha P1- LEGENDA MÍSTNOSTÍ : | [23 empty] | VV | 0
|  | m.č.101-104 : 244,3 |  | 244.3 | [21 empty] | VV | 0
|  | podlaha P2 - LEGENDA MÍSTNOSTÍ : | [23 empty] | VV | 0
|  | m.č.001-023 : 204,6 |  | 204.6 | [21 empty] | VV | 0
307 | 777215226R00 | Podlahy z epoxidového plastbetonu tloušťky 10 mm | m2 | 221.4756 |  | 0 |  | 0 |  | 0 | 21 | 0 | 0.02549 | 5.65 | 0 | 0 | 800-773 | RTS 20/ I | RTS 19/ I | 0.839 | 185.82 |  |  |  |  | POL1_
|  | včetně dvousložkové epoxidové penetrace. | [23 empty] | POP
|  | vč.penetrace : | [23 empty] | VV | 0
|  | podlaha P2 : | [23 empty] | VV | 0
|  | m.č.001-022 : (204,6-1,7) |  | 202.9 | [21 empty] | VV | 0
|  | schodiště : (0,295+0,1677)*1,8*8 |  | 6.6629 | [21 empty] | VV | 0
|  | (0,295+0,1677)*1,3*9 |  | 5.4136 | [21 empty] | VV | 0
|  | mezipodesta : (1,85+0,85)/2*3,4 |  | 4.59 | [21 empty] | VV | 0
|  | podesta na +-0 : (1,25+1,365)/2*1,3 |  | 1.6998 | [21 empty] | VV | 0
|  | parapet okna na mezipodestě : 1,396*0,15 |  | 0.2094 | [21 empty] | VV | 0
308 | 777217610R00 | Podlahy z epoxidového plastbetonu Doplňkové práce k podlahám z epoxidového plastbetonu soklík s požlábkem, výšky do 100 mm | m | 206.422 |  | 0 |  | 0 |  | 0 | 21 | 0 | 0.00255 | 0.53 | 0 | 0 | 800-773 | RTS 20/ I | RTS 19/ I | 0.11 | 22.71 |  |  |  |  | POL1_
|  | včetně dvousložkové epoxidové penetrace. | [23 empty] | POP
|  | 1.PP skladba podlahy ozn.P2 : | [23 empty] | VV | 0
|  | m.č.001 : 1,195+1,505 |  | 2.7 | [21 empty] | VV | 0
|  | m.č.002+003 : 2,5+0,1+9,555+2,13+9,6+2,13+4,854+1,8+2,32+0,5 |  | 35.489 | [21 empty] | VV | 0
|  | -otvory : -(1,0+3,05+0,9+2,13+0,9*2+0,8) |  | -9.68 | [21 empty] | VV | 0
|  | m.č.004 : (3,2+3,865)*2 |  | 14.13 | [21 empty] | VV | 0
|  | -otvory : -0,9*2 |  | -1.8 | [21 empty] | VV | 0
|  | m.č.005 : (4,55+3,825)*2 |  | 16.75 | [21 empty] | VV | 0
|  | -otvory : -(0,9+3,05) |  | -3.95 | [21 empty] | VV | 0
|  | m.č.006 : (4,405+3,855)*2 |  | 16.52 | [21 empty] | VV | 0
|  | -0,9 |  | -0.9 | [21 empty] | VV | 0
|  | m.č.007 : (4,4+4,94)*2+0,2*2 |  | 19.08 | [21 empty] | VV | 0
|  | -0,8*2 |  | -1.6 | [21 empty] | VV | 0
|  | m.č.008 : (4,03+4,205)*2 |  | 16.47 | [21 empty] | VV | 0
|  | -0,8 |  | -0.8 | [21 empty] | VV | 0
|  | m.č.009 : (4,4+5,11)*2+0,2*2 |  | 19.42 | [21 empty] | VV | 0
|  | -0,9*2 |  | -1.8 | [21 empty] | VV | 0
|  | m.č.010 : (4,03+4,22)*2 |  | 16.5 | [21 empty] | VV | 0
|  | -0,9*2 |  | -1.8 | [21 empty] | VV | 0
|  | m.č.011 : 2,365+1,65+2,355+1,915 |  | 8.285 | [21 empty] | VV | 0
|  | -0,9*2 |  | -1.8 | [21 empty] | VV | 0
|  | m.č.012+013+014 : 1,935+3,5+1,9+3,7 |  | 11.035 | [21 empty] | VV | 0
|  | -0,8 |  | -0.8 | [21 empty] | VV | 0
|  | m.č.015 : (2,355+1,9)*2 |  | 8.51 | [21 empty] | VV | 0
|  | -0,9 |  | -0.9 | [21 empty] | VV | 0
|  | m.č.016 : 1,815+1,68+1,978+1,67 |  | 7.143 | [21 empty] | VV | 0
|  | -0,9*2 |  | -1.8 | [21 empty] | VV | 0
|  | m.č.017+018+019 : 2,63+3,1+0,125+2,1+3,5 |  | 11.455 | [21 empty] | VV | 0
|  | -0,8 |  | -0.8 | [21 empty] | VV | 0
|  | m.č.020 : 2,14+1,81+2,3+1,8 |  | 8.05 | [21 empty] | VV | 0
|  | -0,9 |  | -0.9 | [21 empty] | VV | 0
|  | m.č.021 : (4,93+1,5)*2 |  | 12.86 | [21 empty] | VV | 0
|  | -0,9 |  | -0.9 | [21 empty] | VV | 0
|  | m.č.022 : 4,9+1,3+5,15+1,305+0,2*2 |  | 13.055 | [21 empty] | VV | 0
|  | -0,8 |  | -0.8 | [21 empty] | VV | 0
309 | 998777202R00 | Přesun hmot pro podlahy syntetické v objektech výšky do 12 m | % |  |  | 0 |  | 0 |  | 0 | 21 | 0 | 0 | 0 | 0 | 0 | 800-773 | RTS 20/ I | RTS 19/ I | 0 | 0 |  |  |  |  | POL7_
|  | 50 m vodorovně | [23 empty] | SPI
Díl: | 781 | Obklady keramické |  |  |  | 0 |  | 0 |  | 0 |  | 0 |  | 4.69 |  | 0 |  |  |  |  | 199.53 |  |  |  |  | DIL
310 | 781101210R00 | Příprava podkladu pod obklady penetrace podkladu pod obklady | m2 | 192.9655 |  | 0 |  | 0 |  | 0 | 21 | 0 | 0.00021 | 0.04 | 0 | 0 | 800-771 | RTS 20/ I | RTS 19/ I | 0.05 | 9.65 |  |  |  |  | POL1_
|  | včetně dodávky materiálu. | [23 empty] | POP
|  | dle legendy místností na v.č.3 1.PP : | [23 empty] | VV | 0
|  | m.č.008 umývárna : (4,03+4,205)*2*2,15 |  | 35.4105 | [21 empty] | VV | 0
|  | -dveře : -0,8*1,97 |  | -1.576 | [21 empty] | VV | 0
|  | m.č.010 umývárna : (4,03+4,22)*2*2,15 |  | 35.475 | [21 empty] | VV | 0
|  | -otvory : -0,9*1,97*2 |  | -3.546 | [21 empty] | VV | 0
|  | -okna v anglickém dvorku : -1,0*0,53*2 |  | -1.06 | [21 empty] | VV | 0
|  | +ostění : (1,0+2*0,53)*0,3*2 |  | 1.236 | [21 empty] | VV | 0
|  | m.č.011 WC ženy,předsíň : (2,355+1,915+2,365+1,7)*2,15 |  | 17.9203 | [21 empty] | VV | 0
|  | -dveře : -(0,9*2+0,8)*2,1 |  | -5.46 | [21 empty] | VV | 0
|  | m.č.012 +013+014 WC ženy : (1,925+3,7+1,935+3,5)*2,15 |  | 23.779 | [21 empty] | VV | 0
|  | -dveře : -0,8*2,1 |  | -1.68 | [21 empty] | VV | 0
|  | -okno v ang.dvorku : -0,925*0,53 |  | -0.49025 | [21 empty] | VV | 0
|  | +ostění m.č.014 : (0,925+2*0,53)*0,3 |  | 0.5955 | [21 empty] | VV | 0
|  | m.č.015 WC ženy invalidní : (2,355+1,9)*2*2,15 |  | 18.2965 | [21 empty] | VV | 0
|  | -dveře : -0,9*2,1 |  | -1.89 | [21 empty] | VV | 0
|  | -okno v ang.dvorku : -0,925*0,53 |  | -0.49025 | [21 empty] | VV | 0
|  | +ostění m.č.015 : (0,925+2*0,53)*0,3 |  | 0.5955 | [21 empty] | VV | 0
|  | m.č.016 : (1,978+1,68*2+1,815)*2,15 |  | 15.379 | [21 empty] | VV | 0
|  | -dveře : -(0,8+0,9*2)*2,15 |  | -5.59 | [21 empty] | VV | 0
|  | m.č.017+018+019 WC muži) : (2,63+1,67+0,125+1,8+1,15+0,1+0,95+3,515)*2,15 |  | 25.671 | [21 empty] | VV | 0
|  | -dveře : -0,8*2,1 |  | -1.68 | [21 empty] | VV | 0
|  | m.č.020 WC muži invalidní : (2,14+1,81+2,3+1,8)*2,15 |  | 17.3075 | [21 empty] | VV | 0
|  | -dveře : -0,9*2,1 |  | -1.89 | [21 empty] | VV | 0
|  | m.č.022 sklad : (5,15+1,305+4,9+1,3)*2,15 |  | 27.2083 | [21 empty] | VV | 0
|  | -dveře : -0,8*1,97 |  | -1.576 | [21 empty] | VV | 0
|  | +ostění : (0,9+2*2,1)*0,2 |  | 1.02 | [21 empty] | VV | 0
311 | 781415016R00 | Montáž obkladů vnitřních z obkládaček pórovinových , nad 200 x 250 mm , lepených do flexibilního tmele | m2 | 192.9655 |  | 0 |  | 0 |  | 0 | 21 | 0 | 0.00497 | 0.96 | 0 | 0 | 800-771 | RTS 20/ I | RTS 19/ I | 0.984 | 189.88 |  |  |  |  | POL1_
|  | dle legendy místností na v.č.3 1.PP : | [23 empty] | VV | 0
|  | m.č.008 umývárna : (4,03+4,205)*2*2,15 |  | 35.4105 | [21 empty] | VV | 0
|  | -dveře : -0,8*1,97 |  | -1.576 | [21 empty] | VV | 0
|  | m.č.010 umývárna : (4,03+4,22)*2*2,15 |  | 35.475 | [21 empty] | VV | 0
|  | -otvory : -0,9*1,97*2 |  | -3.546 | [21 empty] | VV | 0
|  | -okna v anglickém dvorku : -1,0*0,53*2 |  | -1.06 | [21 empty] | VV | 0
|  | +ostění : (1,0+2*0,53)*0,3*2 |  | 1.236 | [21 empty] | VV | 0
|  | m.č.011 WC ženy,předsíň : (2,355+1,915+2,365+1,7)*2,15 |  | 17.9203 | [21 empty] | VV | 0
|  | -dveře : -(0,9*2+0,8)*2,1 |  | -5.46 | [21 empty] | VV | 0
|  | m.č.012 +013+014 WC ženy : (1,925+3,7+1,935+3,5)*2,15 |  | 23.779 | [21 empty] | VV | 0
|  | -dveře : -0,8*2,1 |  | -1.68 | [21 empty] | VV | 0
|  | -okno v ang.dvorku : -0,925*0,53 |  | -0.49025 | [21 empty] | VV | 0
|  | +ostění m.č.014 : (0,925+2*0,53)*0,3 |  | 0.5955 | [21 empty] | VV | 0
|  | m.č.015 WC ženy invalidní : (2,355+1,9)*2*2,15 |  | 18.2965 | [21 empty] | VV | 0
|  | -dveře : -0,9*2,1 |  | -1.89 | [21 empty] | VV | 0
|  | -okno v ang.dvorku : -0,925*0,53 |  | -0.49025 | [21 empty] | VV | 0
|  | +ostění m.č.015 : (0,925+2*0,53)*0,3 |  | 0.5955 | [21 empty] | VV | 0
|  | m.č.016 : (1,978+1,68*2+1,815)*2,15 |  | 15.379 | [21 empty] | VV | 0
|  | -dveře : -(0,8+0,9*2)*2,15 |  | -5.59 | [21 empty] | VV | 0
|  | m.č.017+018+019 WC muži) : (2,63+1,67+0,125+1,8+1,15+0,1+0,95+3,515)*2,15 |  | 25.671 | [21 empty] | VV | 0
|  | -dveře : -0,8*2,1 |  | -1.68 | [21 empty] | VV | 0
|  | m.č.020 WC muži invalidní : (2,14+1,81+2,3+1,8)*2,15 |  | 17.3075 | [21 empty] | VV | 0
|  | -dveře : -0,9*2,1 |  | -1.89 | [21 empty] | VV | 0
|  | m.č.022 sklad : (5,15+1,305+4,9+1,3)*2,15 |  | 27.2083 | [21 empty] | VV | 0
|  | -dveře : -0,8*1,97 |  | -1.576 | [21 empty] | VV | 0
|  | +ostění : (0,9+2*2,1)*0,2 |  | 1.02 | [21 empty] | VV | 0
312 | 781419706R00 | Montáž obkladů vnitřních z obkládaček pórovinových příplatky k položkám montáže obkladů vnitřních z obkladaček pórovinových příplatek za spárovací vodotěsnou hmotu - plošně | m2 | 192.9655 |  | 0 |  | 0 |  | 0 | 21 | 0 | 0.00011 | 0.02 | 0 | 0 | 800-771 | RTS 20/ I | RTS 19/ I | 0 | 0 |  |  |  |  | POL1_
313 | 5977010 | Keramický obklad | m2 | 202.6137 |  | 0 |  | 0 |  | 0 | 21 | 0 | 0.01812 | 3.67 | 0 | 0 |  | Vlastní | RTS 19/ I | 0 | 0 |  |  |  |  | POL3_
|  | keramický obklad, m2 : 192,96545*1,05 |  | 202.6137 | [21 empty] | VV | 0
314 | 998781201R00 | Přesun hmot pro obklady keramické v objektech výšky do 6 m | % |  |  | 0 |  | 0 |  | 0 | 21 | 0 | 0 | 0 | 0 | 0 | 800-771 | RTS 20/ I | RTS 19/ I | 0 | 0 |  |  |  |  | POL7_
Díl: | 783 | Nátěry |  |  |  | 0 |  | 0 |  | 0 |  | 0 |  | 0.3 |  | 0 |  |  |  |  | 77 |  |  |  |  | DIL
315 | 783222100R00 | Nátěry kov.stavebních doplňk.konstrukcí syntetické dvojnásobné, | m2 | 16.77 |  | 0 |  | 0 |  | 0 | 21 | 0 | 0.00024 | 0 | 0 | 0 | 800-783 | RTS 20/ I | RTS 19/ I | 0.287 | 4.81 |  |  |  |  | POL1_
|  | včetně pomocného lešení. | [23 empty] | POP
|  | ocelové zárubně : (0,8+2*1,97)*0,26*3 |  | 3.6972 | [21 empty] | VV | 0
|  | (0,9+2*1,97)*0,26*2 |  | 2.5168 | [21 empty] | VV | 0
|  | (0,8+2*2,1)*0,26*2 |  | 2.6 | [21 empty] | VV | 0
|  | (0,9+2*2,1)*0,26*6 |  | 7.956 | [21 empty] | VV | 0
316 | 783226100R00 | Nátěry kov.stavebních doplňk.konstrukcí syntetické základní, | m2 | 16.77 |  | 0 |  | 0 |  | 0 | 21 | 0 | 8e-05 | 0 | 0 | 0 | 800-783 | RTS 20/ I | RTS 19/ I | 0.156 | 2.62 |  |  |  |  | POL1_
|  | ocelové zárubně : (0,8+2*1,97)*0,26*3 |  | 3.6972 | [21 empty] | VV | 0
|  | (0,9+2*1,97)*0,26*2 |  | 2.5168 | [21 empty] | VV | 0
|  | (0,8+2*2,1)*0,26*2 |  | 2.6 | [21 empty] | VV | 0
|  | (0,9+2*2,1)*0,26*6 |  | 7.956 | [21 empty] | VV | 0
317 | 783726700R00 | Nátěry tesařských konstrukcí lazurovací lazurovací, 2x lak | m2 | 273.0538 |  | 0 |  | 0 |  | 0 | 21 | 0 | 0.00049 | 0.13 | 0 | 0 | 800-783 | RTS 20/ I | RTS 19/ I | 0.123 | 33.59 |  |  |  |  | POL1_
|  | včetně montáže, dodávkya demontáže lešení. | [23 empty] | SPI
|  | skladba střechy ozn.S1 : | [23 empty] | VV | 0
|  | nátěr podhledu fošen, m2 : 273,05383 |  | 273.0538 | [21 empty] | VV | 0
318 | 783812130R00 | Nátěry omítek a betonových povrchů olejové omítek stěn, dvojnásobné s 2x emailováním a 3x tmelením | m2 | 74.968 |  | 0 |  | 0 |  | 0 | 21 | 0 | 0.00216 | 0.16 | 0 | 0 | 800-783 | RTS 20/ I | RTS 19/ I | 0.407 | 30.51 |  |  |  |  | POL1_
|  | 1.PP, v.č.3 ,m.č.007 : (4,4+4,94)*2*2,15 |  | 40.162 | [21 empty] | VV | 0
|  | -dveře : -(0,8+0,9)*1,97 |  | -3.349 | [21 empty] | VV | 0
|  | +ostění : (0,9+2*2,1)*0,2 |  | 1.02 | [21 empty] | VV | 0
|  | m.č.009 : (4,4+5,11)*2*2,15 |  | 40.893 | [21 empty] | VV | 0
|  | -dveře : -0,9*1,97*2 |  | -3.546 | [21 empty] | VV | 0
|  | -okno : -1,0*0,53 |  | -0.53 | [21 empty] | VV | 0
|  | +ostění : 0,53*0,3*2 |  | 0.318 | [21 empty] | VV | 0
319 | 783812190R00 | Nátěry omítek a betonových povrchů olejové omítek stěn, napuštěním | m2 | 74.968 |  | 0 |  | 0 |  | 0 | 21 | 0 | 0.00019 | 0.01 | 0 | 0 | 800-783 | RTS 20/ I | RTS 19/ I | 0.073 | 5.47 |  |  |  |  | POL1_
|  | 1.PP, v.č.3 ,m.č.007 : (4,4+4,94)*2*2,15 |  | 40.162 | [21 empty] | VV | 0
|  | -dveře : -(0,8+0,9)*1,97 |  | -3.349 | [21 empty] | VV | 0
|  | +ostění : (0,9+2*2,1)*0,2 |  | 1.02 | [21 empty] | VV | 0
|  | m.č.009 : (4,4+5,11)*2*2,15 |  | 40.893 | [21 empty] | VV | 0
|  | -dveře : -0,9*1,97*2 |  | -3.546 | [21 empty] | VV | 0
|  | -okno : -1,0*0,53 |  | -0.53 | [21 empty] | VV | 0
|  | +ostění : 0,53*0,3*2 |  | 0.318 | [21 empty] | VV | 0
Díl: | 784 | Malby |  |  |  | 0 |  | 0 |  | 0 |  | 0 |  | 1.1 |  | 0 |  |  |  |  | 205.08 |  |  |  |  | DIL
320 | 784411301R00 | Příprava povrchu Pačokování vápeným mlékem se začištěním v místnostech do 3,8m, jednonásobné s obroušenímk a přesádrováním | m2 | 1186.4197 |  | 0 |  | 0 |  | 0 | 21 | 0 | 0.00027 | 0.32 | 0 | 0 | 800-784 | RTS 20/ I | RTS 19/ I | 0.03248 | 38.53 |  |  |  |  | POL1_
|  | na nových omítkách, m2 : 1186,41965 |  | 1186.4197 | [21 empty] | VV | 0
321 | 784161401R00 | Příprava povrchu Penetrace (napouštění) podkladu disperzní, jednonásobná | m2 | 1186.4197 |  | 0 |  | 0 |  | 0 | 21 | 0 | 0.00017 | 0.2 | 0 | 0 | 800-784 | RTS 20/ I | RTS 19/ I | 0.03248 | 38.53 |  |  |  |  | POL1_
|  | 1.PP v.č.3 : | [23 empty] | VV | 0
|  | dle LEGENDY MÍSTNOSTÍ : | [23 empty] | VV | 0
|  | m.č.001-010 : 3,9+12,0+24,8+12,0+12,3+16,7+21,8+17,0+21,8+17,0 |  | 159.3 | [21 empty] | VV | 0
|  | m.č.011-022 : 4,2+3,0+1,6+1,6+4,2+3,2+4,3+1,5+2,1+4,0+7,4+6,5 |  | 43.6 | [21 empty] | VV | 0
|  | 1.NP v.č.4 : | [23 empty] | VV | 0
|  | dle LEGENDY MÍSTNOSTÍ : | [23 empty] | VV | 0
|  | m.č.103 : 10,5 |  | 10.5 | [21 empty] | VV | 0
|  | Mezisoučet |  | 213.4 | [21 empty] | VV | 1
|  | STĚNY : | [23 empty] | VV | 0
|  | 1.PP v.č.3 : | [23 empty] | VV | 0
|  | m.č.001 : 1,195*3,5 |  | 4.1825 | [21 empty] | VV | 0
|  | m.č.002 : 2,5*3,5 |  | 8.75 | [21 empty] | VV | 0
|  | 3,06*1,0 |  | 3.06 | [21 empty] | VV | 0
|  | (2,13+1,389+3,465+1,8+2,32+0,5)*3,5 |  | 40.614 | [21 empty] | VV | 0
|  | +ostění rozvaděč : (0,9+2*1,8)*0,15 |  | 0.675 | [21 empty] | VV | 0
|  | m.č.003 : (9,555+2,13+9,6)*2,15 |  | 45.7628 | [21 empty] | VV | 0
[26 empty] | VV | 0
|  | m.č.004 : (3,2+2,5+1,578+1,345+1,585+0,6+3,265)*3,5 |  | 49.2555 | [21 empty] | VV | 0
[26 empty] | VV | 0
|  | m.č.005 : (4,55+3,826*2)*2,5 |  | 30.505 | [21 empty] | VV | 0
|  | 4,55*2,15 |  | 9.7825 | [21 empty] | VV | 0
[26 empty] | VV | 0
|  | m.č.006 : (4,405+3,855*2)*2,5 |  | 30.2875 | [21 empty] | VV | 0
|  | 4,405*2,15 |  | 9.4708 | [21 empty] | VV | 0
[26 empty] | VV | 0
|  | m.č.007 : (4,4+4,94*2)*2,5 |  | 35.7 | [21 empty] | VV | 0
|  | 4,4*2,15 |  | 9.46 | [21 empty] | VV | 0
[26 empty] | VV | 0
|  | +ostění : (0,9*2*2,1)*0,2 |  | 0.756 | [21 empty] | VV | 0
|  | m.č.008 : (4,03+4,205*2)*(2,5-2,15) |  | 4.354 | [21 empty] | VV | 0
[26 empty] | VV | 0
|  | m.č.009 : (4,4+5,11*2)*2,5 |  | 36.55 | [21 empty] | VV | 0
|  | 4,4*2,15 |  | 9.46 | [21 empty] | VV | 0
[26 empty] | VV | 0
|  | +ostění okna v ang.dvorku : (1,0+2*0,22)*0,3 |  | 0.432 | [21 empty] | VV | 0
|  | m.č.010 : (4,03+4,22*2)*(2,5-2,15) |  | 4.3645 | [21 empty] | VV | 0
[26 empty] | VV | 0
|  | +ostění okna v ang.svorku : (1,0+2*0,22)*0,3*2 |  | 0.864 | [21 empty] | VV | 0
|  | m.č.011 : 1,915*(2,5-2,15) |  | 0.67025 | [21 empty] | VV | 0
|  | m.č.012+013+014 : (1,595+0,02+1,9+1,925)*(2,5-2,15) |  | 1.904 | [21 empty] | VV | 0
[26 empty] | VV | 0
|  | +ostění ang.dvorku : (0,95+2*0,22)*0,3 |  | 0.417 | [21 empty] | VV | 0
|  | m.č.015 : (1,9+2,355)*(2,5-2,15) |  | 1.4893 | [21 empty] | VV | 0
[26 empty] | VV | 0
|  | +ostění okna ang.dvorku : (0,925+2*0,22)*0,3 |  | 0.4095 | [21 empty] | VV | 0
|  | m.č.016+017+018+019+020 : (1,68+0,125+1,81+2,3+1,17+0,1+0,95+3,5)*(2,5-2,15) |  | 4.0723 | [21 empty] | VV | 0
|  | m.č.021 : (1,5+1,5+0,9*2)*(2,5-2,15) |  | 1.68 | [21 empty] | VV | 0
|  | m.č.022 : (5,15+1,305+4,9+1,3)*(2,5-2,15) |  | 4.4293 | [21 empty] | VV | 0
[26 empty] | VV | 0
|  | +ostění : (0,8+2*2,05)*0,2 |  | 0.98 | [21 empty] | VV | 0
|  | m.č.023 výtahová šachta : (1,4+1,22)*2*8,85 |  | 46.374 | [21 empty] | VV | 0
[26 empty] | VV | 0
|  | Mezisoučet |  | 396.7115 | [21 empty] | VV | 1
|  | 1.NP : | [23 empty] | VV | 0
|  | m.č.101+104 : (20,62+10,219+19,63)*6,00 |  | 302.814 | [21 empty] | VV | 0
|  | (9,441-1,445)*1,0 |  | 7.996 | [21 empty] | VV | 0
|  | 1,445*6,0 |  | 8.67 | [21 empty] | VV | 0
[26 empty] | VV | 0
|  | -zdivo u bočního vstupu : -(3,7*2,85)+4,0 |  | -6.545 | [21 empty] | VV | 0
|  | +ostění : (1,0+2*1,0)*0,3 |  | 0.9 | [21 empty] | VV | 0
|  | +ostění zdiva u bočního vstupu : (0,4+0,3)*2,85 |  | 1.995 | [21 empty] | VV | 0
|  | zeď mezi m.č.101/104 : (6,52+0,3)*2*3,85 |  | 52.514 | [21 empty] | VV | 0
|  | m.č.102 : (2,3+1,807+2,413+6,7+1,45+1,35+1,9)*5,0 |  | 89.6 | [21 empty] | VV | 0
[26 empty] | VV | 0
|  | m.č.103 : (2,736+1,682+2,288+2,98)*5,0 |  | 48.43 | [21 empty] | VV | 0
[26 empty] | VV | 0
|  | +ostění : (1,475+2*1,8)*0,3 |  | 1.5225 | [21 empty] | VV | 0
|  | schodiště : 1,485*6,51 |  | 9.6674 | [21 empty] | VV | 0
[26 empty] | VV | 0
|  | 2,36*(6,51+5,0)/2*2 |  | 27.1636 | [21 empty] | VV | 0
|  | 1,365*5,0*2 |  | 13.65 | [21 empty] | VV | 0
|  | (1,85+1,396)*6,51 |  | 21.1315 | [21 empty] | VV | 0
|  | -okno : -(1,396*7,51)+4,0 |  | -6.484 | [21 empty] | VV | 0
|  | +ostění : (1,396+2*7,51)*0,2 |  | 3.2832 | [21 empty] | VV | 0
|  | Mezisoučet |  | 576.3082 | [21 empty] | VV | 1
322 | 784161601R00 | Příprava povrchu Penetrace (napouštění) podkladu disperzní, jednonásobná | m2 | 43.0518 |  | 0 |  | 0 |  | 0 | 21 | 0 | 0.00019 | 0.01 | 0 | 0 | 800-784 | RTS 20/ I | RTS 19/ I | 0.03248 | 1.4 |  |  |  |  | POL1_
|  | dle odd.3 : | [23 empty] | VV | 0
|  | SDK příčka : 27,53575 |  | 27.5358 | [21 empty] | VV | 0
|  | předstěny : 11,916 |  | 11.916 | [21 empty] | VV | 0
|  | obkald trámů : 1,8*2 |  | 3.6 | [21 empty] | VV | 0
323 | 784165512R00 | Malby z malířských směsí otěruvzdorných, , bělost 93 %, dvojnásobné | m2 | 1186.4197 |  | 0 |  | 0 |  | 0 | 21 | 0 | 0.00046 | 0.55 | 0 | 0 | 800-784 | RTS 20/ I | RTS 19/ I | 0.10191 | 120.91 |  |  |  |  | POL1_
|  | malba na omítkách : 1186,41965 |  | 1186.4197 | [21 empty] | VV | 0
324 | 784165811R00 | Malby z malířských směsí omyvatelných, pro sádrokarton, , bělost 94 %, jednonásobné | m2 | 86.1035 |  | 0 |  | 0 |  | 0 | 21 | 0 | 0.00025 | 0.02 | 0 | 0 | 800-784 | RTS 20/ I | RTS 19/ I | 0.06636 | 5.71 |  |  |  |  | POL1_
|  | 2x nátěr : | [23 empty] | VV | 0
|  | m2 : 43,05175*2 |  | 86.1035 | [21 empty] | VV | 0
Díl: | 787 | Zasklívání |  |  |  | 0 |  | 0 |  | 0 |  | 0 |  | 0.26 |  | 0 |  |  |  |  | 13.71 |  |  |  |  | DIL
325 | 787162531R00 | Zasklení stěn a příček sklem plaveným včetně dodávky skla tloušťky 4 mm, do těsnění | m2 | 19.9253 |  | 0 |  | 0 |  | 0 | 21 | 0 | 0.01283 | 0.26 | 0 | 0 | 800-787 | RTS 20/ I | RTS 19/ I | 0.688 | 13.71 |  |  |  |  | POL1_
|  | včetně pomocného lešení. | [23 empty] | SPI
|  | včetně těsnění. | [23 empty] | POP
|  | 1.PP : | [23 empty] | VV | 0
|  | m.č.003/005 : 4,55*0,35 |  | 1.5925 | [21 empty] | VV | 0
|  | m.č.003/006 : 4,405*0,35 |  | 1.5418 | [21 empty] | VV | 0
|  | m.č.007/009 : 4,4*0,35 |  | 1.54 | [21 empty] | VV | 0
|  | m.č.008/021 : 4,03*0,35 |  | 1.4105 | [21 empty] | VV | 0
|  | m.č.021/010 : 4,03*0,35 |  | 1.4105 | [21 empty] | VV | 0
|  | m.č.003/011+012 : 4,425*0,35 |  | 1.5488 | [21 empty] | VV | 0
|  | m.č.003/016+017 : 4,57*0,35 |  | 1.5995 | [21 empty] | VV | 0
|  | soc.zařízení m.č.012-015 : (3,94+2,355)*0,35 |  | 2.2033 | [21 empty] | VV | 0
|  | soc.zařízení m.č.016-020 : (1,67+2,14+1,8)*0,35 |  | 1.9635 | [21 empty] | VV | 0
|  | Mezisoučet |  | 14.8103 | [21 empty] | VV | 1
|  | 1.NP : | [23 empty] | VV | 0
|  | SDK příčka v učebně ZŠ : (7,0+1,525)*0,6 |  | 5.115 | [21 empty] | VV | 0
|  | Mezisoučet |  | 5.115 | [21 empty] | VV | 1
326 | 998787202R00 | Přesun hmot pro zasklívání v objektech výšky do 12 m | % |  |  | 0 |  | 0 |  | 0 | 21 | 0 | 0 | 0 | 0 | 0 | 800-787 | RTS 20/ I | RTS 19/ I | 0 | 0 |  |  |  |  | POL7_
|  | 50 m vodorovně | [23 empty] | SPI
Díl: | 799 | Ostatní |  |  |  | 0 |  | 0 |  | 0 |  | 0 |  | 0 |  | 0 |  |  |  |  | 0 |  |  |  |  | DIL
327 | 799-01 | Prodloužení trubky u RD na parcele č.10 | soubor | 1 |  | 0 |  | 0 |  | 0 | 21 | 0 | 0 | 0 | 0 | 0 |  | Vlastní | Indiv | 0 | 0 |  |  |  |  | POL1_
|  | v nice u RD na parcele č.10 (ze stávajícího dvora ZŠ) : | [23 empty] | VV | 0
|  | prodloužení 2 ks přes střechu : | [23 empty] | VV | 0
|  | sbr : 1 |  | 1 | [21 empty] | VV | 0
328 | 799-02 | Uřezání přesahu sousedovy střechy zasahující do pozemku školy | soubor | 1 |  | 0 |  | 0 |  | 0 | 21 | 0 | 0 | 0 | 0 | 0 |  | Vlastní | Indiv | 0 | 0 |  |  |  |  | POL1_
|  | v.č.8, ŘEZ B-B : | [23 empty] | VV | 0
|  | sbr : 1 |  | 1 | [21 empty] | VV | 0
329 | 799-03 | Zřízení nového protispádu střechy od tělocvičny do sousedovy střechy | soubor | 1 |  | 0 |  | 0 |  | 0 | 21 | 0 | 0 | 0 | 0 | 0 |  | Vlastní | Indiv | 0 | 0 |  |  |  |  | POL1_
|  | ŘEZ B-B, v.č.8 : | [23 empty] | VV | 0
|  | sbr : 1 |  | 1 | [21 empty] | VV | 0
330 | 799-04 | Prodloužení komínu u RD na parcele č.11 | soubor | 1 |  | 0 |  | 0 |  | 0 | 21 | 0 | 0 | 0 | 0 | 0 |  | Vlastní | Indiv | 0 | 0 |  |  |  |  | POL1_
|  | u RD ma parcele č.11 prodloužit komín s vložkou od kotle na ZP : | [23 empty] | VV | 0
|  | cca o 1 m : | [23 empty] | VV | 0
|  | sbr : 1 |  | 1 | [21 empty] | VV | 0
331 | 799-05 | Demontáž a opětovná montáž satelitní antény u RD na parcele č.11 | soubor | 1 |  | 0 |  | 0 |  | 0 | 21 | 0 | 0 | 0 | 0 | 0 |  | Vlastní | Indiv | 0 | 0 |  |  |  |  | POL1_
332 | 799-06 | Odstranění nepotřebných zámečnických prvků u brány do průjezdu | soubor | 1 |  | 0 |  | 0 |  | 0 | 21 | 0 | 0 | 0 | 0 | 0 |  | Vlastní | Indiv | 0 | 0 |  |  |  |  | POL1_
|  | odstranění zámečnických zakroucených prvků u brány do průjezdu v počtu 20 kusů : | [23 empty] | VV | 0
|  | sbr : 1 |  | 1 | [21 empty] | VV | 0
Díl: | 799-1 | Síťové a textilní výrobky |  |  |  | 0 |  | 0 |  | 0 |  | 0 |  | 0 |  | 0 |  |  |  |  | 0 |  |  |  |  | DIL
333 | 01-ozn.S1 | Záchytná síť nad koncovou stěnu+Ochranná síť před dvorní okno | ks | 2 |  | 0 |  | 0 |  | 0 | 21 | 0 | 0 | 0 | 0 | 0 |  | Vlastní | Indiv | 0 | 0 |  |  |  |  | POL1_
|  | VIZ výpis SÍŤOVÝCH A TEXTILNÍCH VÝROBKŮ : | [23 empty] | VV | 0
|  | ozn.S1 : | [23 empty] | VV | 0
|  | záchytná síť nad koncovou stěnu l=10,2 m,v=1,9 m : | [23 empty] | VV | 0
|  | 2 mm,oko 4.5 cm : | [23 empty] | VV | 0
|  | kus : 1 |  | 1 | [21 empty] | VV | 0
|  | ochranná síť před dvorní okno l=9,3 m,v=1,5 m : | [23 empty] | VV | 0
|  | 3 mm,oko 4 cm : | [23 empty] | VV | 0
|  | kus : 1 |  | 1 | [21 empty] | VV | 0
334 | 02-ozn.S2 | D+M Opona k jevišti vč.kolejnice pod vazníkem | soubor | 1 |  | 0 |  | 0 |  | 0 | 21 | 0 | 0 | 0 | 0 | 0 |  | Vlastní | Indiv | 0 | 0 |  |  |  |  | POL1_
|  | ozn.S2 : | [23 empty] | VV | 0
|  | Opona k jevišti vč.kolejnice pod vazníkem : | [23 empty] | VV | 0
|  | rozm.l=6,8 m,v= 5,0 m(bez řasení) : | [23 empty] | VV | 0
|  | kus : 1 |  | 1 | [21 empty] | VV | 0
Díl: | 799-2 | Sportovní vybavení |  |  |  | 0 |  | 0 |  | 0 |  | 0 |  | 0 |  | 0 |  |  |  |  | 0 |  |  |  |  | DIL
335 | 799-2-01 | D+M Basketbal - vnitřní | soubor | 1 |  | 0 |  | 0 |  | 0 | 21 | 0 | 0 | 0 | 0 | 0 |  | Vlastní | Indiv | 0 | 0 |  |  |  |  | POL1_
|  | konstrukce pro basketbal-pevná/ocelová-jaklová,povrchová úprava KOMAXIT dle RAL : | [23 empty] | VV | 0
|  | bez desek a košů vysazení 300-1650 mm : | [23 empty] | VV | 0
|  | kus : 1 |  | 1 | [21 empty] | VV | 0
336 | 799-2-02 | Deska na košíkovoubílá vnitřní vodovzdorná | ks | 2 |  | 0 |  | 0 |  | 0 | 21 | 0 | 0 | 0 | 0 | 0 |  | Vlastní | Indiv | 0 | 0 |  |  |  |  | POL1_
|  | deska na košíkovou bílá vnitřní vodovzdorná překližka Standard tl.15 cm 1800x1050 mm : | [23 empty] | VV | 0
|  | kus : 2 |  | 2 | [21 empty] | VV | 0
337 | 799-2-03 | Koš na košíkovou pevný-komaxit,Standard | ks | 2 |  | 0 |  | 0 |  | 0 | 21 | 0 | 0 | 0 | 0 | 0 |  | Vlastní | Indiv | 0 | 0 |  |  |  |  | POL1_
338 | 799-2-04 | síťka na košíkovou Polyamid | ks | 2 |  | 0 |  | 0 |  | 0 | 21 | 0 | 0 | 0 | 0 | 0 |  | Vlastní | Indiv | 0 | 0 |  |  |  |  | POL1_
339 | 799-2-05 | Konstrukce na basketbal | ks | 1 |  | 0 |  | 0 |  | 0 | 21 | 0 | 0 | 0 | 0 | 0 |  | Vlastní | Indiv | 0 | 0 |  |  |  |  | POL1_
|  | konstrukce na basketbal zvedaná ke stropu pomocí el.motoru : | [23 empty] | VV | 0
|  | spodní a horní koncový vypínač vč.el.rozvodů a ovládací skříňky : | [23 empty] | VV | 0
|  | bez desky,koše a síťky : | [23 empty] | VV | 0
|  | kus : 1 |  | 1 | [21 empty] | VV | 0
340 | 799-2-06 | D+M Volejbal - vnitřní | soubor | 1 |  | 0 |  | 0 |  | 0 | 21 | 0 | 0 | 0 | 0 | 0 |  | Vlastní | Indiv | 0 | 0 |  |  |  |  | POL1_
|  | volejbalové sloupky do zdi 60 mm,povrchová úprava komaxit dle RAL,vč.5 ks objímek,kotevních prvků : | [23 empty] | VV | 0
|  | souprava, soubor : 1 |  | 1 | [21 empty] | VV | 0
341 | 799-2-07 | síť černá 2 mm/ocelové lanko | ks | 1 |  | 0 |  | 0 |  | 0 | 21 | 0 | 0 | 0 | 0 | 0 |  | Vlastní | Indiv | 0 | 0 |  |  |  |  | POL1_
342 | 799-2-08 | Doprava,lešení,revize | soubor | 1 |  | 0 |  | 0 |  | 0 | 21 | 0 | 0 | 0 | 0 | 0 |  | Vlastní | Indiv | 0 | 0 |  |  |  |  | POL1_
Díl: | M21 | Elektromontáže |  |  |  | 0 |  | 0 |  | 0 |  | 0 |  | 0 |  | 0 |  |  |  |  | 0 |  |  |  |  | DIL
343 | M21-01 | Elektroinstalace - SILNOPROUD, VIZ samostatný rozpočet | soubor | 1 |  | 0 |  | 0 |  | 0 | 21 | 0 | 0 | 0 | 0 | 0 |  | Vlastní | Indiv | 0 | 0 |  |  |  |  | POL1_
Díl: | M22 | Montáž sdělovací a zabezp. techniky |  |  |  | 0 |  | 0 |  | 0 |  | 0 |  | 0 |  | 0 |  |  |  |  | 0 |  |  |  |  | DIL
344 | M22-01 | Elektroinstalace - SLABOPROUD, VIZ samostatný rozpočet | soubor | 1 |  | 0 |  | 0 |  | 0 | 21 | 0 | 0 | 0 | 0 | 0 |  | Vlastní | Indiv | 0 | 0 |  |  |  |  | POL1_
Díl: | M24 | Montáže vzduchotechnických zařízení |  |  |  | 0 |  | 0 |  | 0 |  | 0 |  | 0 |  | 0 |  |  |  |  | 0 |  |  |  |  | DIL
345 | M24-01 | Klimatizace-větrání, VIZ samostatný rozpočet | soubor | 1 |  | 0 |  | 0 |  | 0 | 21 | 0 | 0 | 0 | 0 | 0 |  | Vlastní | Indiv | 0 | 0 |  |  |  |  | POL1_
Díl: | M33 | Montáže dopravních zařízení a vah-výtahy |  |  |  | 0 |  | 0 |  | 0 |  | 0 |  | 0 |  | 0 |  |  |  |  | 0 |  |  |  |  | DIL
346 | 01 | Zvedací plošina VPM 250 | ks | 1 |  | 0 |  | 0 |  | 0 | 21 | 0 | 0 | 0 | 0 | 0 |  | Vlastní | Indiv | 0 | 0 |  |  |  |  | POL1_
Díl: | M44 | Montáže stabilních hasících zařízení |  |  |  | 0 |  | 0 |  | 0 |  | 0 |  | 0.06 |  | 0 |  |  |  |  | 0.68 |  |  |  |  | DIL
347 | 953941312R00 | Osazení předmětů na hmoždinky osazení hasicího přístroje | kus | 4 |  | 0 |  | 0 |  | 0 | 21 | 0 | 1e-05 | 0 | 0 | 0 | 801-1 | RTS 20/ I | RTS 19/ I | 0.17 | 0.68 |  |  |  |  | POL1_
|  | 1.NP : | [23 empty] | VV | 0
|  | tělocvična PHP práškový 21A/113B : 1 |  | 1 | [21 empty] | VV | 0
|  | PHP práškový 27A/144B : 1 |  | 1 | [21 empty] | VV | 0
|  | 1.PP : | [23 empty] | VV | 0
|  | PHP práškový 21A/113B : 2 |  | 2 | [21 empty] | VV | 0
348 | 02 | Přístroj hasicí práškový 27a/144B | ks | 1 |  | 0 |  | 0 |  | 0 | 21 | 0 | 0 | 0 | 0 | 0 |  | Vlastní | Indiv | 0 | 0 |  |  |  |  | POL1_
349 | 01 | Přístroj hasicí práškový 21A/113B | kus | 3 |  | 0 |  | 0 |  | 0 | 21 | 0 | 0.021 | 0.06 | 0 | 0 |  | Vlastní | Indiv | 0 | 0 |  |  |  |  | POL3_
[24 empty] | 15 | 21
| Celkem |  |  |  |  | 0 | [17 empty] | 0 | 0 | SUM
JKSO:
| 801.5 | Budovy pro tělovýchovu | [23 empty] | JKSO
| m3 | svislá nosná konstrukce zděná z cihel,tvárnic, bloků | [23 empty] | JKSOChar
|  | novostavba objektu | [23 empty] | JKSOAkce
END
Note on S6: Jedná se o informaci, zda se jedná o položku, která je do rozpočtu zadána z cenové soustavy RTS, nebo vlastní.
Note on T6: Jedná se o název CÚ, která je zadána u položky rozpočtu

## SO 02 02-1 Pol
Položkový soupis prací a dodávek | [25 empty] | #TypZaznamu#
S: | R-05 | TĚLOCVIČNA PRO ZÁKLADNÍ ŠKOLU | [23 empty] | STA
O: | SO 02 | RETENČNÍ NÁDRŽ | [20 empty] | STA |  |  | OBJ
R: | 02-1 | RETENČNÍ NÁDRŽ | [23 empty] | ROZ
P.č. | Číslo položky | Název položky | MJ | množství | cena / MJ | Celkem | Dodávka | Dodávka celk. | Montáž | Montáž celk. | DPH | cena s DPH | hmotnost / MJ | hmotnost celk.(t) | dem. hmotnost / MJ | dem. hmotnost celk.(t) | Ceník | Cen. soustava / platnost | Cenová úroveň | Nhod / MJ | Nhod celk. | Dodavatel
Díl: | 1 | Zemní práce |  |  |  | 0 |  | 0 |  | 0 |  | 0 |  | 0 |  | 0 |  |  |  |  | 1.82 |  |  |  |  | DIL
1 | 122201101R00 | Odkopávky a prokopávky nezapažené v hornině 3 do 100 m3 | m3 | 4.8 |  | 0 |  | 0 |  | 0 | 21 | 0 | 0 | 0 | 0 | 0 | 800-1 | RTS 20/ I | RTS 19/ I | 0.368 | 1.77 |  |  |  |  | POL1_
|  | s přehozením výkopku na vzdálenost do 3 m nebo s naložením na dopravní prostředek, | [23 empty] | SPI
|  | pro provizorní zakrytí retenční nádrže : 4,0*4,0*0,3 |  | 4.8 | [21 empty] | VV | 0
2 | 162701105R00 | Vodorovné přemístění výkopku z horniny 1 až 4, na vzdálenost přes 9 000 do 10 000 m | m3 | 4.8 |  | 0 |  | 0 |  | 0 | 21 | 0 | 0 | 0 | 0 | 0 | 800-1 | RTS 20/ I | RTS 19/ I | 0.011 | 0.05 |  |  |  |  | POL1_
|  | po suchu, bez naložení výkopku, avšak se složením bez rozhrnutí, zpáteční cesta vozidla. | [23 empty] | SPI
3 | 162701109R00 | Vodorovné přemístění výkopku příplatek k ceně za každých dalších i započatých 1 000 m přes 10 000 m z horniny 1 až 4 | m3 | 48 |  | 0 |  | 0 |  | 0 | 21 | 0 | 0 | 0 | 0 | 0 | 800-1 | RTS 20/ I | RTS 19/ I | 0 | 0 |  |  |  |  | POL1_
|  | po suchu, bez naložení výkopku, avšak se složením bez rozhrnutí, zpáteční cesta vozidla. | [23 empty] | SPI
|  | 4,8*10 |  | 48 | [21 empty] | VV | 0
4 | 199000002R00 | Poplatky za skládku horniny 1- 4 | m3 | 4.8 |  | 0 |  | 0 |  | 0 | 21 | 0 | 0 | 0 | 0 | 0 | 800-1 | RTS 20/ I | RTS 19/ I | 0 | 0 |  |  |  |  | POL1_
Díl: | 4 | Vodorovné konstrukce |  |  |  | 0 |  | 0 |  | 0 |  | 0 |  | 2.57 |  | 0 |  |  |  |  | 13.94 |  |  |  |  | DIL
5 | 411321315R00 | Beton stropů železový stropů deskových, desek plochých střech, desek balkónových, desek hřibových stropů včetně hlavic hřibových sloupů, železový (bez výztuže) třídy C 20/25 | m3 | 0.84 |  | 0 |  | 0 |  | 0 | 21 | 0 | 2.5251 | 2.12 | 0 | 0 | 801-1 | RTS 20/ I | RTS 19/ I | 0.987 | 0.83 |  |  |  |  | POL1_
|  | přestropení stávající jímky (RETENČNÍ NÁDRŽ) : 7,0*0,12 |  | 0.84 | [21 empty] | VV | 0
6 | 411351101R00 | Bednění stropů deskových, balkonových nebo plošných konzol plné, rovné, popř. s náběhy systémové, včetně podepření, tloušťka stropu 120 mm, - zřízení | m2 | 7 |  | 0 |  | 0 |  | 0 | 21 | 0 | 0.04751 | 0.33 | 0 | 0 | 801-1 | RTS 20/ I | RTS 19/ I | 0.65 | 4.55 |  |  |  |  | POL1_
|  | s pomocným lešením | [23 empty] | SPI
|  | přestropení stávající jímky (RETENČNÍ NÁDRŽ) : 7,0 |  | 7 | [21 empty] | VV | 0
7 | 411351102R00 | Bednění stropů deskových, balkonových nebo plošných konzol plné, rovné, popř. s náběhy , - odstranění | m2 | 7 |  | 0 |  | 0 |  | 0 | 21 | 0 | 0 | 0 | 0 | 0 | 801-1 | RTS 20/ I | RTS 19/ I | 0.173 | 1.21 |  |  |  |  | POL1_
|  | s pomocným lešením | [23 empty] | SPI
8 | 411354177R00 | Podpěrná konstrukce bednění stropů přes 20 do 30 kPa, - zřízení | m2 | 7 |  | 0 |  | 0 |  | 0 | 21 | 0 | 0.00754 | 0.05 | 0 | 0 | 801-1 | RTS 20/ I | RTS 19/ I | 0.676 | 4.73 |  |  |  |  | POL1_
|  | výšky do 4 m se zesílením dna bednění podle hodnoty zatížení betonovou směsí a výztuží. Bez pomocného lešení. | [23 empty] | SPI |  | výšky do 4 m se zesílením dna bednění podle hodnoty zatížení betonovou směsí a výztuží. Bez pomocného lešení.
9 | 411354178R00 | Podpěrná konstrukce bednění stropů přes 20 do 30 kPa, - odstranění | m2 | 7 |  | 0 |  | 0 |  | 0 | 21 | 0 | 0 | 0 | 0 | 0 | 801-1 | RTS 20/ I | RTS 19/ I | 0.23 | 1.61 |  |  |  |  | POL1_
|  | výšky do 4 m se zesílením dna bednění podle hodnoty zatížení betonovou směsí a výztuží. Bez pomocného lešení. | [23 empty] | SPI |  | výšky do 4 m se zesílením dna bednění podle hodnoty zatížení betonovou směsí a výztuží. Bez pomocného lešení.
10 | 411361921RT8 | Výztuž stropů ze svařovaných sítí průměr drátu 8 mm, velikost oka 100 / 100 mm | t | 0.06636 |  | 0 |  | 0 |  | 0 | 21 | 0 | 1.0544 | 0.07 | 0 | 0 | 801-1 | RTS 20/ I | RTS 19/ I | 15.211 | 1.01 |  |  |  |  | POL1_
|  | prostě uložených, vetknutých i spojitých, deskových, trámových (žebrových, kazetových), s keramickými a jinými vložkami, konzolových nebo balkónových, hřibových včetně hlavic hřibových sloupů, plochých střech a pro zavěšení železobetonových podhledů. Včetně distančních prvků. | [23 empty] | SPI |  | prostě uložených, vetknutých i spojitých, deskových, trámových (žebrových, kazetových), s keramickými a jinými vložkami, konzolových nebo balkónových, hřibových včetně hlavic hřibových sloupů, plochých střech a pro zavěšení železobetonových podhledů. Včetně distančních prvků.
|  | STATIKA : | [23 empty] | VV | 0
|  | Dle výpisu výztuže na v.č.b 19 : 7,0*7,9*1,2*0,001 |  | 0.06636 | [21 empty] | VV | 0
Díl: | 5 | Komunikace |  |  |  | 0 |  | 0 |  | 0 |  | 0 |  | 1.34 |  | 0 |  |  |  |  | 4 |  |  |  |  | DIL
11 | 584121111R00 | Osazení silničních panelů jakéhokoliv druhu a velikosti | m2 | 16 |  | 0 |  | 0 |  | 0 | 21 | 0 | 0.0835 | 1.34 | 0 | 0 | 822-1 | RTS 20/ I | RTS 19/ I | 0.25 | 4 |  |  |  |  | POL1_
|  | ze železového betonu, s provedením podkladu z kameniva těženého do tl. 4 cm | [23 empty] | SPI
|  | provizorní zakrytí retenční nádrže (bývalý septik) po dobu stavebních prací : | [23 empty] | VV | 0
|  | panel 1,0*3,0*0,15 m : | [23 empty] | VV | 0
|  | m2 : 4*4 |  | 16 | [21 empty] | VV | 0
12 | 584 | Dovoz,pronájem a odvoz pronajatých panelů po ukončení stav.prací | soubor | 1 |  | 0 |  | 0 |  | 0 | 21 | 0 | 0 | 0 | 0 | 0 |  | Vlastní | Indiv | 0 | 0 |  |  |  |  | POL1_
|  | provizorní zakrytí retenční nádrže (bývalý septik) : | [23 empty] | VV | 0
|  | dovoz,pronájem a odvoz : | [23 empty] | VV | 0
|  | sbr : 1 |  | 1 | [21 empty] | VV | 0
Díl: | 61 | Úpravy povrchů vnitřní |  |  |  | 0 |  | 0 |  | 0 |  | 0 |  | 0.96 |  | 0 |  |  |  |  | 12.77 |  |  |  |  | DIL
13 | 612451121R00 | Omítky vnitřního zdiva cementové hladké | m2 | 21 |  | 0 |  | 0 |  | 0 | 21 | 0 | 0.04558 | 0.96 | 0 | 0 | 801-1 | RTS 20/ I | RTS 19/ I | 0.608 | 12.77 |  |  |  |  | POL1_
|  | v podlaží i ve schodišti, zdiva cihelného, kamenného, smíšeného nebo betonového | [23 empty] | SPI
|  | vyspravení stávajícího zdiva bývalého septiku : | [23 empty] | VV | 0
|  | (2,5+2,5)*2*2,1 |  | 21 | [21 empty] | VV | 0
Díl: | 63 | Podlahy a podlahové konstrukce |  |  |  | 0 |  | 0 |  | 0 |  | 0 |  | 1.28 |  | 0 |  |  |  |  | 2.96 |  |  |  |  | DIL
14 | 631312611R00 | Mazanina z betonu prostého tl. přes 50 do 80 mm třídy C 16/20, | m3 | 0.5 |  | 0 |  | 0 |  | 0 | 21 | 0 | 2.525 | 1.26 | 0 | 0 | 801-1 | RTS 20/ I | RTS 19/ I | 3.213 | 1.61 |  |  |  |  | POL1_
|  | (z kameniva) hlazená dřevěným hladítkem | [23 empty] | SPI
|  | Včetně vytvoření dilatačních spár, bez zaplnění. | [23 empty] | POP
|  | betonová mazanina na dno retenční nádrže (bývalý septik) : | [23 empty] | VV | 0
|  | 2,5*2,5*0,08 |  | 0.5 | [21 empty] | VV | 0
15 | 631319161R00 | Příplatek za přehlazení povrchu tloušťka mazaniny do 80 mm | m3 | 0.5 |  | 0 |  | 0 |  | 0 | 21 | 0 | 0.04 | 0.02 | 0 | 0 | 801-1 | RTS 20/ I | RTS 19/ I | 2.7 | 1.35 |  |  |  |  | POL1_
|  | betonové mazaniny min. B 10 ocelovým hladítkem s poprášením cementem pro konečnou úpravu mazaniny | [23 empty] | SPI
|  | betonová mazanina na dno retenční nádrže (bývalý septik) : | [23 empty] | VV | 0
|  | 2,5*2,5*0,08 |  | 0.5 | [21 empty] | VV | 0
Díl: | 95 | Dokončovací konstrukce na pozemních stavbách |  |  |  | 0 |  | 0 |  | 0 |  | 0 |  | 0 |  | 0 |  |  |  |  | 0.87 |  |  |  |  | DIL
16 | 952901411R00 | Vyčištění budov a ostatních objektů ostatních objektů (např. kanálů, zásobníků, kůlen apod.) - vynesení zbytků stavebního rumu, kropení a 2 x zametení podlah, oprášení stěn a výplní otvorů jakékoliv výšky podlaží | m2 | 6.25 |  | 0 |  | 0 |  | 0 | 21 | 0 | 0 | 0 | 0 | 0 | 801-1 | RTS 20/ I | RTS 19/ I | 0.139 | 0.87 |  |  |  |  | POL1_
|  | Vyčerpání odpadní jímky a odvoz splaškových vod na ČOV je součástí VENKOVNÍ KANALIZACE : | [23 empty] | VV | 0
|  | Vyčištění nádrže po stavebních úpravách : | [23 empty] | VV | 0
|  | 2,5*2,5 |  | 6.25 | [21 empty] | VV | 0
Díl: | 99 | Staveništní přesun hmot |  |  |  | 0 |  | 0 |  | 0 |  | 0 |  | 0 |  | 0 |  |  |  |  | 2.56 |  |  |  |  | DIL
17 | 998142251R00 | Přesun hmot pro nádrže a jímky pro nádrže a jímky pozemních čistíren vod (814 1 JKSO), nádrže pozemní mimo nádrží a jímek čistíren odpadních vod (814 2 JKSO), zásobníky a jámy pozemní mimo zemědělství (814 3 JKSO) se svislou nosnou konstrukcí monolitickou betonovou tyčovou nebo plošnou (KMCH 2 a 3 - JKSO šesté místo) vodorovně 50 m výšky do 25 mm | t | 6.1521 |  | 0 |  | 0 |  | 0 | 21 | 0 | 0 | 0 | 0 | 0 | 801-5 | RTS 20/ I | RTS 19/ I | 0.416 | 2.56 |  |  |  |  | POL7_
|  | na novostavbách a změnách objektů | [23 empty] | SPI
Díl: | 783 | Nátěry |  |  |  | 0 |  | 0 |  | 0 |  | 0 |  | 0.03 |  | 0 |  |  |  |  | 5.68 |  |  |  |  | DIL
18 | 783852312R00 | Nátěry omítek a betonů epoxidové, epoxidehtové a epoxiesterové epoxidehtové, jímky, dvojnásobné | m2 | 34.2 |  | 0 |  | 0 |  | 0 | 21 | 0 | 0.00096 | 0.03 | 0 | 0 | 800-783 | RTS 20/ I | RTS 19/ I | 0.166 | 5.68 |  |  |  |  | POL1_
|  | včetně penetrace, montáže, dodávky a demontáže pomocného lešení. | [23 empty] | POP
|  | součástí ceny je i penetrace : | [23 empty] | VV | 0
|  | dno : 3,0*3,0 |  | 9 | [21 empty] | VV | 0
|  | stěny : (3,0+3,0)*2*2,1 |  | 25.2 | [21 empty] | VV | 0
[24 empty] | 15 | 21
| Celkem |  |  |  |  | 0 | [17 empty] | 0 | 0 | SUM
JKSO:
| 814 | Nádrže a jímky čistíren vod a ostatní pozemní nádrže, jímky, zásobníky, jámy | [23 empty] | JKSO
| m3 | svislá nosná konstrukce zděná z cihel,tvárnic, bloků | [23 empty] | JKSOChar
|  | rekonstrukce a modernizace objektu s opravou | [23 empty] | JKSOAkce
END
Note on S6: Jedná se o informaci, zda se jedná o položku, která je do rozpočtu zadána z cenové soustavy RTS, nebo vlastní.
Note on T6: Jedná se o název CÚ, která je zadána u položky rozpočtu

## SO 03 03-1 Pol
Položkový soupis prací a dodávek | [25 empty] | #TypZaznamu#
S: | R-05 | TĚLOCVIČNA PRO ZÁKLADNÍ ŠKOLU | [23 empty] | STA
O: | SO 03 | OPLOCENÍ | [20 empty] | STA |  |  | OBJ
R: | 03-1 | OPLOCENÍ ZDĚNÉ ze SEVERNÍ A VÝCHODNÍ STRANY | [23 empty] | ROZ
P.č. | Číslo položky | Název položky | MJ | množství | cena / MJ | Celkem | Dodávka | Dodávka celk. | Montáž | Montáž celk. | DPH | cena s DPH | hmotnost / MJ | hmotnost celk.(t) | dem. hmotnost / MJ | dem. hmotnost celk.(t) | Ceník | Cen. soustava / platnost | Cenová úroveň | Nhod / MJ | Nhod celk. | Dodavatel
Díl: | 1 | Zemní práce |  |  |  | 0 |  | 0 |  | 0 |  | 0 |  | 0 |  | 2.7 |  |  |  |  | 20.88 |  |  |  |  | DIL
1 | 113106231R00 | Rozebrání vozovek a ploch s jakoukoliv výplní spár v jakékoliv ploše, ze zámkové dlažky, kladených do lože z kameniva | m2 | 12 |  | 0 |  | 0 |  | 0 | 21 | 0 | 0 | 0 | 0.225 | 2.7 | 822-1 | RTS 20/ I | RTS 19/ I | 0.142 | 1.7 |  |  |  |  | POL1_
|  | s přemístěním hmot na skládku na vzdálenost do 3 m nebo s naložením na dopravní prostředek | [23 empty] | SPI
|  | v místě průjezdu na dvůr : | [23 empty] | VV | 0
|  | pro nový základ oplocení : 12,0*1,0 |  | 12 | [21 empty] | VV | 0
2 | 132201110R00 | Hloubení rýh šířky do 60 cm do 50 m3, v hornině 3, hloubení strojně | m3 | 24.3041 |  | 0 |  | 0 |  | 0 | 21 | 0 | 0 | 0 | 0 | 0 | 800-1 | RTS 20/ I | RTS 19/ I | 0.365 | 8.87 |  |  |  |  | POL1_
|  | zapažených i nezapažených s urovnáním dna do předepsaného profilu a spádu, s přehozením výkopku na přilehlém terénu na vzdálenost do 3 m od podélné osy rýhy nebo s naložením výkopku na dopravní prostředek. | [23 empty] | SPI |  | zapažených i nezapažených s urovnáním dna do předepsaného profilu a spádu, s přehozením výkopku na přilehlém terénu na vzdálenost do 3 m od podélné osy rýhy nebo s naložením výkopku na dopravní prostředek.
|  | nové oplocení ze SEVERNÍ strany : | [23 empty] | VV | 0
|  | (2,08+2,255+0,95+20,524)*0,5*0,9 |  | 11.6141 | [21 empty] | VV | 0
|  | nové oplocení z VÝCHODNÍ strany : 28,2*0,5*0,9 |  | 12.69 | [21 empty] | VV | 0
3 | 132201119R00 | Hloubení rýh šířky do 60 cm příplatek za lepivost, v hornině 3, | m3 | 24.3041 |  | 0 |  | 0 |  | 0 | 21 | 0 | 0 | 0 | 0 | 0 | 800-1 | RTS 20/ I | RTS 19/ I | 0.3898 | 9.47 |  |  |  |  | POL1_
|  | zapažených i nezapažených s urovnáním dna do předepsaného profilu a spádu, s přehozením výkopku na přilehlém terénu na vzdálenost do 3 m od podélné osy rýhy nebo s naložením výkopku na dopravní prostředek. | [23 empty] | SPI |  | zapažených i nezapažených s urovnáním dna do předepsaného profilu a spádu, s přehozením výkopku na přilehlém terénu na vzdálenost do 3 m od podélné osy rýhy nebo s naložením výkopku na dopravní prostředek.
4 | 162701105R00 | Vodorovné přemístění výkopku z horniny 1 až 4, na vzdálenost přes 9 000 do 10 000 m | m3 | 24.3041 |  | 0 |  | 0 |  | 0 | 21 | 0 | 0 | 0 | 0 | 0 | 800-1 | RTS 20/ I | RTS 19/ I | 0.011 | 0.27 |  |  |  |  | POL1_
|  | po suchu, bez naložení výkopku, avšak se složením bez rozhrnutí, zpáteční cesta vozidla. | [23 empty] | SPI
5 | 162701109R00 | Vodorovné přemístění výkopku příplatek k ceně za každých dalších i započatých 1 000 m přes 10 000 m z horniny 1 až 4 | m3 | 243.0405 |  | 0 |  | 0 |  | 0 | 21 | 0 | 0 | 0 | 0 | 0 | 800-1 | RTS 20/ I | RTS 19/ I | 0 | 0 |  |  |  |  | POL1_
|  | po suchu, bez naložení výkopku, avšak se složením bez rozhrnutí, zpáteční cesta vozidla. | [23 empty] | SPI
|  | 24,30405*10 |  | 243.0405 | [21 empty] | VV | 0
6 | 171201201R00 | Uložení sypaniny na dočasnou skládku tak, že na 1 m2 plochy připadá přes 2 m3 výkopku nebo ornice | m3 | 24.3041 |  | 0 |  | 0 |  | 0 | 21 | 0 | 0 | 0 | 0 | 0 | 800-1 | RTS 20/ I | RTS 19/ I | 0.009 | 0.22 |  |  |  |  | POL1_
7 | 181101101R00 | Úprava pláně v zářezech v hornině 1 až 4, bez zhutnění | m2 | 27.0045 |  | 0 |  | 0 |  | 0 | 21 | 0 | 0 | 0 | 0 | 0 | 800-1 | RTS 20/ I | RTS 19/ I | 0.013 | 0.35 |  |  |  |  | POL1_
|  | vyrovnáním výškových rozdílů, ploch vodorovných a ploch do sklonu 1 : 5. | [23 empty] | SPI
|  | nové oplocení ze SEVERNÍ strany : | [23 empty] | VV | 0
|  | (2,08+2,255+0,95+20,524)*0,5 |  | 12.9045 | [21 empty] | VV | 0
|  | nové oplocení z VÝCHODNÍ strany : 28,2*0,5 |  | 14.1 | [21 empty] | VV | 0
8 | 199000002R00 | Poplatky za skládku horniny 1- 4 | m3 | 24.3041 |  | 0 |  | 0 |  | 0 | 21 | 0 | 0 | 0 | 0 | 0 | 800-1 | RTS 20/ I | RTS 19/ I | 0 | 0 |  |  |  |  | POL1_
Díl: | 2 | Základy a zvláštní zakládání |  |  |  | 0 |  | 0 |  | 0 |  | 0 |  | 53.4 |  | 0 |  |  |  |  | 11.63 |  |  |  |  | DIL
9 | 271571112R00 | Polštáře zhutněné pod základy štěrkopísek netříděný, | m3 | 2.7005 |  | 0 |  | 0 |  | 0 | 21 | 0 | 2.1 | 5.67 | 0 | 0 | 800-2 | RTS 20/ I | RTS 19/ I | 0.965 | 2.61 |  |  |  |  | POL1_
|  | nové oplocení ze SEVERNÍ strany : | [23 empty] | VV | 0
|  | (2,08+2,255+0,95+20,524)*0,5*0,1 |  | 1.2905 | [21 empty] | VV | 0
|  | nové oplocení z VÝCHODNÍ strany : 28,2*0,5*0,1 |  | 1.41 | [21 empty] | VV | 0
10 | 274313611R00 | Beton základových pasů prostý třídy C 16/20 | m3 | 18.9032 |  | 0 |  | 0 |  | 0 | 21 | 0 | 2.525 | 47.73 | 0 | 0 | 801-1 | RTS 20/ I | RTS 19/ I | 0.477 | 9.02 |  |  |  |  | POL1_
|  | Včetně dodávky a uložení betonu a kamene. | [23 empty] | POP
|  | nové oplocení ze SEVERNÍ strany : | [23 empty] | VV | 0
|  | (2,08+2,255+0,95+20,524)*0,5*0,7 |  | 9.0332 | [21 empty] | VV | 0
|  | nové oplocení z VÝCHODNÍ strany : 28,2*0,5*0,7 |  | 9.87 | [21 empty] | VV | 0
Díl: | 3 | Svislé a kompletní konstrukce |  |  |  | 0 |  | 0 |  | 0 |  | 0 |  | 77.24 |  | 0 |  |  |  |  | 270.73 |  |  |  |  | DIL
11 | 311232121R00 | Zdivo nosné z cihel a tvarovek pálených lícové, na maltu pro současné zdění a spárování. Včetně provedení spárování. z cihel Klinker, plných, 290 x 140 x 65 mm, oboustranně spárované | m2 | 86.4144 |  | 0 |  | 0 |  | 0 | 21 | 0 | 0.63238 | 54.65 | 0 | 0 | 801-1 | RTS 20/ I | RTS 19/ I | 1.8535 | 160.17 |  |  |  |  | POL1_
|  | Včetně pomocného lešení o výšce podlahy do 1,90 m a pro zatížení do 1,5 kPa. | [23 empty] | POP
|  | celková výška oplocení nad terénem je 2000 mm vč.beton.ukončení s nosem : | [23 empty] | VV | 0
|  | nové oplocení ze SEVERNÍ strany : | [23 empty] | VV | 0
|  | (2,08+2,255+0,95+20,524)*1,6 |  | 41.2944 | [21 empty] | VV | 0
|  | nové oplocení z VÝCHODNÍ strany : 28,2*1,6 |  | 45.12 | [21 empty] | VV | 0
12 | 311321311R00 | Beton nadzákladových zdí železový třídy C 16/20 | m3 | 1.6203 |  | 0 |  | 0 |  | 0 | 21 | 0 | 2.5277 | 4.1 | 0 | 0 | 801-1 | RTS 20/ I | RTS 19/ I | 1.093 | 1.77 |  |  |  |  | POL1_
|  | nosných, výplňových, obkladových, půdních, štítových, poprsních apod. (bez výztuže), s pomocným lešením o výšce podlahy do 1900 mm a pro zatížení 1,5 kPa, | [23 empty] | SPI |  | nosných, výplňových, obkladových, půdních, štítových, poprsních apod. (bez výztuže), s pomocným lešením o výšce podlahy do 1900 mm a pro zatížení 1,5 kPa,
|  | pod terénem : | [23 empty] | VV | 0
|  | nové oplocení ze SEVERNÍ strany : | [23 empty] | VV | 0
|  | (2,08+2,255+0,95+20,524)*0,3*0,1 |  | 0.77427 | [21 empty] | VV | 0
|  | nové oplocení z VÝCHODNÍ strany : 28,2*0,3*0,1 |  | 0.846 | [21 empty] | VV | 0
13 | 311321813R00 | Železobeton nadzákladových zdí pohledový C 16/20 | m3 | 4.8608 |  | 0 |  | 0 |  | 0 | 21 | 0 | 2.5312 | 12.3 | 0 | 0 |  | RTS 12/ II | RTS 12/ II | 2.069 | 10.06 |  |  |  |  | POL1_
|  | nad terénem : | [23 empty] | VV | 0
|  | nové oplocení ze SEVERNÍ strany : | [23 empty] | VV | 0
|  | (2,08+2,255+0,95+20,524)*0,3*0,3 |  | 2.3228 | [21 empty] | VV | 0
|  | nové oplocení z VÝCHODNÍ strany : 28,2*0,3*0,3 |  | 2.538 | [21 empty] | VV | 0
14 | 311351105RT1 | Bednění nadzákladových zdí oboustranné za každou stranu zřízení | m2 | 43.2072 |  | 0 |  | 0 |  | 0 | 21 | 0 | 0.03718 | 1.61 | 0 | 0 | 801-1 | RTS 20/ I | RTS 19/ I | 0.784 | 33.87 |  |  |  |  | POL1_
|  | svislé nebo šikmé (odkloněné), půdorysně přímé nebo zalomené nadzákladových zdí nosných, výplňových, obkladových, půdních, štítových, poprsních apod. ve volném prostranství, ve volných nebo zapažených jámách, rýhách, šachtách, včetně případných vzpěr, | [23 empty] | SPI |  | svislé nebo šikmé (odkloněné), půdorysně přímé nebo zalomené nadzákladových zdí nosných, výplňových, obkladových, půdních, štítových, poprsních apod. ve volném prostranství, ve volných nebo zapažených jámách, rýhách, šachtách, včetně případných vzpěr,
|  | pod terénem a nad terénem : | [23 empty] | VV | 0
|  | nové oplocení ze SEVERNÍ strany : | [23 empty] | VV | 0
|  | (2,08+2,255+0,95+20,524)*0,4*2 |  | 20.6472 | [21 empty] | VV | 0
|  | nové oplocení z VÝCHODNÍ strany : 28,2*0,4*2 |  | 22.56 | [21 empty] | VV | 0
15 | 311351106R00 | Bednění nadzákladových zdí oboustranné za každou stranu odstranění | m2 | 43.2072 |  | 0 |  | 0 |  | 0 | 21 | 0 | 0 | 0 | 0 | 0 | 801-1 | RTS 20/ I | RTS 19/ I | 0.35 | 15.12 |  |  |  |  | POL1_
|  | svislé nebo šikmé (odkloněné), půdorysně přímé nebo zalomené nadzákladových zdí nosných, výplňových, obkladových, půdních, štítových, poprsních apod. ve volném prostranství, ve volných nebo zapažených jámách, rýhách, šachtách, včetně případných vzpěr, | [23 empty] | SPI |  | svislé nebo šikmé (odkloněné), půdorysně přímé nebo zalomené nadzákladových zdí nosných, výplňových, obkladových, půdních, štítových, poprsních apod. ve volném prostranství, ve volných nebo zapažených jámách, rýhách, šachtách, včetně případných vzpěr,
|  | pod terénem a nad terénem : | [23 empty] | VV | 0
|  | nové oplocení ze SEVERNÍ strany : | [23 empty] | VV | 0
|  | (2,08+2,255+0,95+20,524)*0,4*2 |  | 20.6472 | [21 empty] | VV | 0
|  | nové oplocení z VÝCHODNÍ strany : 28,2*0,4*2 |  | 22.56 | [21 empty] | VV | 0
16 | 31638112 | Krycí desky bez přesahu tl. 80 - 100 mm, se spádem a okapním nosem | m2 | 16.2027 |  | 0 |  | 0 |  | 0 | 21 | 0 | 0.28296 | 4.58 | 0 | 0 |  | Vlastní | RTS 19/ I | 3.07 | 49.74 |  |  |  |  | POL1_
|  | betonová ukončující deska s nosem a spádem na pozemek školy : | [23 empty] | VV | 0
|  | vč.výztuže,bednění a vyhlazeného potěru : | [23 empty] | VV | 0
|  | nové oplocení ze SEVERNÍ strany : | [23 empty] | VV | 0
|  | (2,08+2,255+0,95+20,524)*0,3 |  | 7.7427 | [21 empty] | VV | 0
|  | nové oplocení z VÝCHODNÍ strany : 28,2*0,3 |  | 8.46 | [21 empty] | VV | 0
Díl: | 5 | Komunikace |  |  |  | 0 |  | 0 |  | 0 |  | 0 |  | 19.61 |  | 0 |  |  |  |  | 7.59 |  |  |  |  | DIL
17 | 564782111R00 | Podklad nebo kryt z kameniva hrubého s výplň. kam. tloušťka po zhutnění 300 mm | m2 | 12 |  | 0 |  | 0 |  | 0 | 21 | 0 | 0.71644 | 8.6 | 0 | 0 | 822-1 | RTS 20/ I | RTS 19/ I | 0.073 | 0.88 |  |  |  |  | POL1_
|  | kamenivo hrubé drcené vel. 32 - 63 mm s výplňovým kamenivem (vibrovaný štěrk), s rozprostřením, vlhčením a zhutněním | [23 empty] | SPI |  | kamenivo hrubé drcené vel. 32 - 63 mm s výplňovým kamenivem (vibrovaný štěrk), s rozprostřením, vlhčením a zhutněním
|  | 12,0*1,0 |  | 12 | [21 empty] | VV | 0
18 | 566901111R00 | Vyspravení podkladu po překopech kamenivem těženým nebo štěrkopískem | m3 | 6 |  | 0 |  | 0 |  | 0 | 21 | 0 | 1.6867 | 10.12 | 0 | 0 | 822-1 | RTS 20/ I | RTS 19/ I | 0.162 | 0.97 |  |  |  |  | POL1_
|  | pro inženýrské sítě, se zhutněním | [23 empty] | SPI
|  | průjezd ,stávající dlažba,zapravení po výkopu do půviodního stavu : | [23 empty] | VV | 0
|  | 12,0*1,0*0,5 |  | 6 | [21 empty] | VV | 0
19 | 596215040R00 | Kladení zámkové dlažby do drtě tloušťka dlažby 80 mm, tloušťka lože 40 mm | m2 | 12 |  | 0 |  | 0 |  | 0 | 21 | 0 | 0.0739 | 0.89 | 0 | 0 | 822-1 | RTS 20/ I | RTS 19/ I | 0.478 | 5.74 |  |  |  |  | POL1_
|  | s provedením lože z kameniva drceného, s vyplněním spár, s dvojitým hutněním a se smetením přebytečného materiálu na krajnici. S dodáním hmot pro lože a výplň spár. | [23 empty] | SPI |  | s provedením lože z kameniva drceného, s vyplněním spár, s dvojitým hutněním a se smetením přebytečného materiálu na krajnici. S dodáním hmot pro lože a výplň spár.
|  | v místě průjezdu na dvůr : | [23 empty] | VV | 0
|  | jen kladení,zámková dlažba bude stávající : 12,0*1,0 |  | 12 | [21 empty] | VV | 0
20 | 597 | manipulace s dlažbou | soubor | 1 |  | 0 |  | 0 |  | 0 | 21 | 0 | 0 | 0 | 0 | 0 |  | Vlastní | Indiv | 0 | 0 |  |  |  |  | POL1_
Díl: | 96 | Bourání konstrukcí |  |  |  | 0 |  | 0 |  | 0 |  | 0 |  | 0.05 |  | 122.9 |  |  |  |  | 454.9 |  |  |  |  | DIL
21 | 961044111R00 | Bourání základů z betonu prostého | m3 | 21.6036 |  | 0 |  | 0 |  | 0 | 21 | 0 | 0 | 0 | 2 | 43.21 | 801-3 | RTS 20/ I | RTS 19/ I | 6.436 | 139.04 |  |  |  |  | POL1_
|  | nebo vybourání otvorů průřezové plochy přes 4 m2 v základech, | [23 empty] | SPI
|  | staré oplocení ze SEVERNÍ strany tl.300 mm : | [23 empty] | VV | 0
|  | (2,08+2,255+0,95+20,524)*0,5*0,8 |  | 10.3236 | [21 empty] | VV | 0
|  | staré oplocení z VÝCHODNÍ strany tl.450 mm : 28,2*0,5*0,8 |  | 11.28 | [21 empty] | VV | 0
22 | 962032241R00 | Bourání zdiva nadzákladového z cihel pálených nebo vápenopískových, na maltu cementovou | m3 | 40.8654 |  | 0 |  | 0 |  | 0 | 21 | 0 | 0.00128 | 0.05 | 1.95 | 79.69 | 801-3 | RTS 20/ I | RTS 19/ I | 1.701 | 69.51 |  |  |  |  | POL1_
|  | nebo vybourání otvorů průřezové plochy přes 4 m2 ve zdivu nadzákladovém, včetně pomocného lešení o výšce podlahy do 1900 mm a pro zatížení do 1,5 kPa (150 kg/m2) | [23 empty] | SPI |  | nebo vybourání otvorů průřezové plochy přes 4 m2 ve zdivu nadzákladovém, včetně pomocného lešení o výšce podlahy do 1900 mm a pro zatížení do 1,5 kPa (150 kg/m2)
|  | nadzákladové zdivo : | [23 empty] | VV | 0
|  | staré oplocení ze SEVERNÍ strany tl.300 mm : | [23 empty] | VV | 0
|  | (2,08+2,255+0,95+20,524)*0,3*2,0 |  | 15.4854 | [21 empty] | VV | 0
|  | staré oplocení z VÝCHODNÍ strany tl.450 mm : 28,2*0,45*2,0 |  | 25.38 | [21 empty] | VV | 0
23 | 968071136R00 | Vyvěšení nebo zavěšení kovových křídel vrat, plochy do 4 m2 | kus | 2 |  | 0 |  | 0 |  | 0 | 21 | 0 | 0 | 0 | 0 | 0 | 801-3 | RTS 20/ I | RTS 19/ I | 0.28 | 0.56 |  |  |  |  | POL1_
|  | s případným uložením a opětovným zavěšením po provedení stavebních změn, | [23 empty] | SPI
|  | stávající brána do průjezdu na dvůr : | [23 empty] | VV | 0
|  | 2 |  | 2 | [21 empty] | VV | 0
24 | 979081111R00 | Odvoz suti a vybouraných hmot na skládku do 1 km | t | 125.5947 |  | 0 |  | 0 |  | 0 | 21 | 0 | 0 | 0 | 0 | 0 | 801-3 | RTS 20/ I | RTS 19/ I | 0.49 | 61.54 |  |  |  |  | POL8_
|  | Včetně naložení na dopravní prostředek a složení na skládku, bez poplatku za skládku. | [23 empty] | POP
25 | 979081121R00 | Odvoz suti a vybouraných hmot na skládku příplatek za každý další 1 km | t | 2386.2999 |  | 0 |  | 0 |  | 0 | 21 | 0 | 0 | 0 | 0 | 0 | 801-3 | RTS 20/ I | RTS 19/ I | 0 | 0 |  |  |  |  | POL8_
26 | 979082111R00 | Vnitrostaveništní doprava suti a vybouraných hmot do 10 m | t | 125.5947 |  | 0 |  | 0 |  | 0 | 21 | 0 | 0 | 0 | 0 | 0 | 801-3 | RTS 20/ I | RTS 19/ I | 0.942 | 118.31 |  |  |  |  | POL8_
27 | 979082121R00 | Vnitrostaveništní doprava suti a vybouraných hmot příplatek k ceně za každých dalších 5 m | t | 627.9737 |  | 0 |  | 0 |  | 0 | 21 | 0 | 0 | 0 | 0 | 0 | 801-3 | RTS 20/ I | RTS 19/ I | 0.105 | 65.94 |  |  |  |  | POL8_
28 | 979990101R00 | Poplatek za skládku směsi betonu a cihel do 30x30 cm | t | 125.5947 |  | 0 |  | 0 |  | 0 | 21 | 0 | 0 | 0 | 0 | 0 | 801-3 | RTS 20/ I | RTS 19/ I | 0 | 0 |  |  |  |  | POL8_
Díl: | 99 | Staveništní přesun hmot |  |  |  | 0 |  | 0 |  | 0 |  | 0 |  | 0 |  | 0 |  |  |  |  | 171.64 |  |  |  |  | DIL
29 | 998151111R00 | Přesun hmot pro oplocení a objekty zvláštní, zděné vodorovně do 50 m výšky do 10 m | t | 150.2949 |  | 0 |  | 0 |  | 0 | 21 | 0 | 0 | 0 | 0 | 0 | 801-5 | RTS 20/ I | RTS 19/ I | 1.142 | 171.64 |  |  |  |  | POL7_
|  | na novostavbách a změnách objektů pro oplocení (815 2 JKSo), objekty zvláštní pro chov živočichů (815 3 JKSO), objekty pozemní různé (815 9 JKSO) | [23 empty] | SPI |  | na novostavbách a změnách objektů pro oplocení (815 2 JKSo), objekty zvláštní pro chov živočichů (815 3 JKSO), objekty pozemní různé (815 9 JKSO)
Díl: | 711 | Izolace proti vodě |  |  |  | 0 |  | 0 |  | 0 |  | 0 |  | 0.11 |  | 0 |  |  |  |  | 8.26 |  |  |  |  | DIL
30 | 711111001RZ1 | Provedení izolace proti zemní vlhkosti natěradly za studena na ploše vodorovné nátěrem penetračním, 1 x nátěr, včetně dodávky penetračního laku ALP | m2 | 16.2027 |  | 0 |  | 0 |  | 0 | 21 | 0 | 0.00033 | 0.01 | 0 | 0 | 800-711 | RTS 20/ I | RTS 19/ I | 0.0275 | 0.45 |  |  |  |  | POL1_
|  | izolace proti zemní vlhkosti : | [23 empty] | VV | 0
|  | nové oplocení ze SEVERNÍ strany : | [23 empty] | VV | 0
|  | (2,08+2,255+0,95+20,524)*0,3 |  | 7.7427 | [21 empty] | VV | 0
|  | nové oplocení z VÝCHODNÍ strany : 28,2*0,3 |  | 8.46 | [21 empty] | VV | 0
31 | 711141559RT1 | Provedení izolace proti zemní vlhkosti pásy přitavením vodorovná, 1 vrstva, bez dodávky izolačních pásů, | m2 | 16.2027 |  | 0 |  | 0 |  | 0 | 21 | 0 | 0.00041 | 0.01 | 0 | 0 | 800-711 | RTS 20/ I | RTS 19/ I | 0.22991 | 3.73 |  |  |  |  | POL1_
|  | izolace proti zemní vlhkosti : | [23 empty] | VV | 0
|  | nové oplocení ze SEVERNÍ strany : | [23 empty] | VV | 0
|  | (2,08+2,255+0,95+20,524)*0,3 |  | 7.7427 | [21 empty] | VV | 0
|  | nové oplocení z VÝCHODNÍ strany : 28,2*0,3 |  | 8.46 | [21 empty] | VV | 0
32 | 711482001RZ1 | Izolace proti tlakové vodě profilovanými fóliemi svislá, jednoduchý mechanický spoj, tloušťka s nopy 8 mm | m2 | 12 |  | 0 |  | 0 |  | 0 | 21 | 0 | 0.00081 | 0.01 | 0 | 0 | 800-711 | RTS 20/ I | RTS 19/ I | 0.34 | 4.08 |  |  |  |  | POL1_
|  | včetně dodávky fólie a doplňků, | [23 empty] | SPI
|  | v části průjezdu do dvora : 12,0*1,0 |  | 12 | [21 empty] | VV | 0
33 | 62833159R | pás izolační z oxidovaného asfaltu natavitelný; nosná vložka skelná tkanina; horní strana jemný minerální posyp; spodní strana PE fólie, jemný minerální posyp; tl. 4,0 mm | m2 | 18.6331 |  | 0 |  | 0 |  | 0 | 21 | 0 | 0.0045 | 0.08 | 0 | 0 | SPCM | RTS 20/ I | RTS 19/ I | 0 | 0 |  |  |  |  | POL3_
|  | izolace proti zemní vlhkosti : | [23 empty] | VV | 0
|  | nové oplocení ze SEVERNÍ strany : | [23 empty] | VV | 0
|  | (2,08+2,255+0,95+20,524)*0,3*1,15 |  | 8.9041 | [21 empty] | VV | 0
|  | nové oplocení z VÝCHODNÍ strany : 28,2*0,3*1,15 |  | 9.729 | [21 empty] | VV | 0
34 | 998711201R00 | Přesun hmot pro izolace proti vodě svisle do 6 m | % |  |  | 0 |  | 0 |  | 0 | 21 | 0 | 0 | 0 | 0 | 0 | 800-711 | RTS 20/ I | RTS 19/ I | 0 | 0 |  |  |  |  | POL7_
|  | 50 m vodorovně měřeno od těžiště půdorysné plochy skládky do těžiště půdorysné plochy objektu | [23 empty] | SPI
Díl: | 767 | Konstrukce zámečnické |  |  |  | 0 |  | 0 |  | 0 |  | 0 |  | 0.08 |  | 1.26 |  |  |  |  | 7.64 |  |  |  |  | DIL
35 | 767920230R00 | Montáž vrat a vrátek k oplocení osazovaných na sloupky ocelové, o ploše jednotlivě přes 4 do 6 m2 | kus | 1 |  | 0 |  | 0 |  | 0 | 21 | 0 | 0 | 0 | 0 | 0 | 800-767 | RTS 20/ I | RTS 19/ I | 3.36 | 3.36 |  |  |  |  | POL1_
|  | nová brána k oplocení z VÝCHODNÍ strany : | [23 empty] | VV | 0
|  | kus : 1 |  | 1 | [21 empty] | VV | 0
36 | 767920820R00 | Demontáž vrat a vrátek k oplocení o ploše jednotlivě přes 2 do 6 m2 | kus | 6 |  | 0 |  | 0 |  | 0 | 21 | 0 | 0 | 0 | 0.21 | 1.26 | 800-767 | RTS 20/ I | RTS 19/ I | 0.714 | 4.28 |  |  |  |  | POL1_
|  | brána z VÝCHODNÍ strany : | [23 empty] | VV | 0
|  | 2,0*3,0 |  | 6 | [21 empty] | VV | 0
37 | 5534265 | Brána ocelová h = 2000 mm š = 3000 mm, 2 sloupky, čtyřhranné pletivo, FAB | kus | 1 |  | 0 |  | 0 |  | 0 | 21 | 0 | 0.08 | 0.08 | 0 | 0 |  | Vlastní | RTS 19/ I | 0 | 0 |  |  |  |  | POL3_
|  | nová brána k oplocení z VÝCHODNÍ strany : | [23 empty] | VV | 0
|  | kus : 1 |  | 1 | [21 empty] | VV | 0
38 | 998767201R00 | Přesun hmot pro kovové stavební doplňk. konstrukce v objektech výšky do 6 m | % |  |  | 0 |  | 0 |  | 0 | 21 | 0 | 0 | 0 | 0 | 0 | 800-767 | RTS 20/ I | RTS 19/ I | 0 | 0 |  |  |  |  | POL7_
|  | 50 m vodorovně | [23 empty] | SPI
[24 empty] | 15 | 21
| Celkem |  |  |  |  | 0 | [17 empty] | 0 | 0 | SUM
JKSO:
| 815.2 | Oplocení | [23 empty] | JKSO
| m3 | svislá nosná konstrukce zděná z cihel,tvárnic, bloků | [23 empty] | JKSOChar
|  | novostavba objektu | [23 empty] | JKSOAkce
END
Note on S6: Jedná se o informaci, zda se jedná o položku, která je do rozpočtu zadána z cenové soustavy RTS, nebo vlastní.
Note on T6: Jedná se o název CÚ, která je zadána u položky rozpočtu

## SO 03 03-2 Pol
Položkový soupis prací a dodávek | [25 empty] | #TypZaznamu#
S: | R-05 | TĚLOCVIČNA PRO ZÁKLADNÍ ŠKOLU | [23 empty] | STA
O: | SO 03 | OPLOCENÍ | [20 empty] | STA |  |  | OBJ
R: | 03-2 | OHRADNÍ ZEĎ ze SEVERNÍ A ZÁPADNÍ STRANY | [23 empty] | ROZ
P.č. | Číslo položky | Název položky | MJ | množství | cena / MJ | Celkem | Dodávka | Dodávka celk. | Montáž | Montáž celk. | DPH | cena s DPH | hmotnost / MJ | hmotnost celk.(t) | dem. hmotnost / MJ | dem. hmotnost celk.(t) | Ceník | Cen. soustava / platnost | Cenová úroveň | Nhod / MJ | Nhod celk. | Dodavatel
Díl: | 96 | Bourání konstrukcí |  |  |  | 0 |  | 0 |  | 0 |  | 0 |  | 0.02 |  | 50.97 |  |  |  |  | 174.7 |  |  |  |  | DIL
1 | 961055111R00 | Bourání základů železobetonových | m3 | 3.4118 |  | 0 |  | 0 |  | 0 | 21 | 0 | 0 | 0 | 2.4 | 8.19 | 801-3 | RTS 20/ I | RTS 19/ I | 13.301 | 45.38 |  |  |  |  | POL1_
|  | nebo vybourání otvorů průřezové plochy přes 4 m2 v základech | [23 empty] | SPI
|  | ROZBITÁ OHRADNÍ ZEĎ, VIZ v.č.C.1 a SITUACE ZASTAVOVACÍ A VYTYČOVACÍ : | [23 empty] | VV | 0
|  | ze SEVERNÍ strany : 11,225*0,3*0,5 |  | 1.6838 | [21 empty] | VV | 0
|  | ze ZÁPADNÍ strany : (23,820-12,3)*0,3*0,5 |  | 1.728 | [21 empty] | VV | 0
2 | 962032241R00 | Bourání zdiva nadzákladového z cihel pálených nebo vápenopískových, na maltu cementovou | m3 | 3.4118 |  | 0 |  | 0 |  | 0 | 21 | 0 | 0.00128 | 0 | 1.95 | 6.65 | 801-3 | RTS 20/ I | RTS 19/ I | 1.701 | 5.8 |  |  |  |  | POL1_
|  | nebo vybourání otvorů průřezové plochy přes 4 m2 ve zdivu nadzákladovém, včetně pomocného lešení o výšce podlahy do 1900 mm a pro zatížení do 1,5 kPa (150 kg/m2) | [23 empty] | SPI |  | nebo vybourání otvorů průřezové plochy přes 4 m2 ve zdivu nadzákladovém, včetně pomocného lešení o výšce podlahy do 1900 mm a pro zatížení do 1,5 kPa (150 kg/m2)
|  | ROZBITÁ OHRADNÍ ZEĎ, VIZ v.č.C.1 a SITUACE ZASTAVOVACÍ A VYTYČOVACÍ : | [23 empty] | VV | 0
|  | nad zemí : | [23 empty] | VV | 0
|  | ze SEVERNÍ strany : 11,225*0,3*0,5 |  | 1.6838 | [21 empty] | VV | 0
|  | ze ZÁPADNÍ strany : (23,820-12,3)*0,3*0,5 |  | 1.728 | [21 empty] | VV | 0
3 | 962052211R00 | Bourání zdiva železobetonového nadzákladového | m3 | 13.647 |  | 0 |  | 0 |  | 0 | 21 | 0 | 0.00147 | 0.02 | 2.4 | 32.75 | 801-3 | RTS 20/ I | RTS 19/ I | 8.5 | 116 |  |  |  |  | POL1_
|  | nebo vybourání otvorů průřezové plochy přes 4 m2 ve zdivu železobetonovém, včetně pomocného lešení o výšce podlahy do 1900 mm a pro zatížení do 1,5 kPa (150 kg/m2), | [23 empty] | SPI |  | nebo vybourání otvorů průřezové plochy přes 4 m2 ve zdivu železobetonovém, včetně pomocného lešení o výšce podlahy do 1900 mm a pro zatížení do 1,5 kPa (150 kg/m2),
|  | ROZBITÁ OHRADNÍ ZEĎ, VIZ v.č.C.1 a SITUACE ZASTAVOVACÍ A VYTYČOVACÍ : | [23 empty] | VV | 0
|  | pod zemí : | [23 empty] | VV | 0
|  | ze SEVERNÍ strany : 11,225*0,3*2,0 |  | 6.735 | [21 empty] | VV | 0
|  | ze ZÁPADNÍ strany : (23,820-12,3)*0,3*2,0 |  | 6.912 | [21 empty] | VV | 0
4 | 976047331R00 | Vybourání betonových nebo ŽB dvířek, obrub zdiva, desek krycích desek, ukončujících horní plochu zdiva tloušťky přes 100 mm | m | 10.2353 |  | 0 |  | 0 |  | 0 | 21 | 0 | 0 | 0 | 0.33 | 3.38 | 801-3 | RTS 20/ I | RTS 19/ I | 0.735 | 7.52 |  |  |  |  | POL1_
|  | komínových a topných dvířek, ventilací apod. plochy do 0,10 m2 | [23 empty] | SPI
|  | ROZBITÁ OHRADNÍ ZEĎ, VIZ v.č.C.1 a SITUACE ZASTAVOVACÍ A VYTYČOVACÍ : | [23 empty] | VV | 0
|  | ze SEVERNÍ strany : 11,225*0,45 |  | 5.0513 | [21 empty] | VV | 0
|  | ze ZÁPADNÍ strany : (23,820-12,3)*0,45 |  | 5.184 | [21 empty] | VV | 0
Díl: | D96 | Přesuny suti a vybouraných hmot |  |  |  | 0 |  | 0 |  | 0 |  | 0 |  | 0 |  | 0 |  |  |  |  | 99.76 |  |  |  |  | DIL
5 | 979081111R00 | Odvoz suti a vybouraných hmot na skládku do 1 km | t | 50.9716 |  | 0 |  | 0 |  | 0 | 21 | 0 | 0 | 0 | 0 | 0 | 801-3 | RTS 20/ I | RTS 19/ I | 0.49 | 24.98 |  |  |  |  | POL8_
|  | Včetně naložení na dopravní prostředek a složení na skládku, bez poplatku za skládku. | [23 empty] | POP
6 | 979081121R00 | Odvoz suti a vybouraných hmot na skládku příplatek za každý další 1 km | t | 968.4594 |  | 0 |  | 0 |  | 0 | 21 | 0 | 0 | 0 | 0 | 0 | 801-3 | RTS 20/ I | RTS 19/ I | 0 | 0 |  |  |  |  | POL8_
7 | 979082111R00 | Vnitrostaveništní doprava suti a vybouraných hmot do 10 m | t | 50.9716 |  | 0 |  | 0 |  | 0 | 21 | 0 | 0 | 0 | 0 | 0 | 801-3 | RTS 20/ I | RTS 19/ I | 0.942 | 48.02 |  |  |  |  | POL8_
8 | 979082121R00 | Vnitrostaveništní doprava suti a vybouraných hmot příplatek k ceně za každých dalších 5 m | t | 254.8577 |  | 0 |  | 0 |  | 0 | 21 | 0 | 0 | 0 | 0 | 0 | 801-3 | RTS 20/ I | RTS 19/ I | 0.105 | 26.76 |  |  |  |  | POL8_
9 | 979990107R00 | Poplatek za skládku směs betonu,cihel a dřeva | t | 50.9716 |  | 0 |  | 0 |  | 0 | 21 | 0 | 0 | 0 | 0 | 0 | 801-3 | RTS 20/ I | RTS 19/ I | 0 | 0 |  |  |  |  | POL8_
[24 empty] | 15 | 21
| Celkem |  |  |  |  | 0 | [17 empty] | 0 | 0 | SUM
JKSO:
| 815.2 | Oplocení | [23 empty] | JKSO
| m3 | svislá nosná konstrukce zděná z cihel,tvárnic, bloků | [23 empty] | JKSOChar
|  | novostavba objektu | [23 empty] | JKSOAkce
END
Note on S6: Jedná se o informaci, zda se jedná o položku, která je do rozpočtu zadána z cenové soustavy RTS, nebo vlastní.
Note on T6: Jedná se o název CÚ, která je zadána u položky rozpočtu

## SO 04 04-1 Pol
Položkový soupis prací a dodávek | [25 empty] | #TypZaznamu#
S: | R-05 | TĚLOCVIČNA PRO ZÁKLADNÍ ŠKOLU | [23 empty] | STA
O: | SO 04 | CHODNÍK VE DVORNÍ ČÁSTI | [20 empty] | STA |  |  | OBJ
R: | 04-1 | CHODNÍK VE DVORNÍ ČÁSTI | [23 empty] | ROZ
P.č. | Číslo položky | Název položky | MJ | množství | cena / MJ | Celkem | Dodávka | Dodávka celk. | Montáž | Montáž celk. | DPH | cena s DPH | hmotnost / MJ | hmotnost celk.(t) | dem. hmotnost / MJ | dem. hmotnost celk.(t) | Ceník | Cen. soustava / platnost | Cenová úroveň | Nhod / MJ | Nhod celk. | Dodavatel
Díl: | 1 | Zemní práce |  |  |  | 0 |  | 0 |  | 0 |  | 0 |  | 0 |  | 0 |  |  |  |  | 5.09 |  |  |  |  | DIL
1 | 122202201R00 | Odkopávky a prokopávky pro silnice v hornině 3 do 100 m3 | m3 | 11 |  | 0 |  | 0 |  | 0 | 21 | 0 | 0 | 0 | 0 | 0 | 800-1 | RTS 20/ I | RTS 19/ I | 0.422 | 4.64 |  |  |  |  | POL1_
|  | s přemístěním výkopku v příčných profilech na vzdálenost do 15 m nebo s naložením na dopravní prostředek. | [23 empty] | SPI |  | s přemístěním výkopku v příčných profilech na vzdálenost do 15 m nebo s naložením na dopravní prostředek.
|  | VIZ v.č.C.2 SITUACE KOORDINAČNÍ : | [23 empty] | VV | 0
|  | chodník ve dvoře : | [23 empty] | VV | 0
|  | 6,0*1,2+2,0*1,2+(1,2+2,0)/2*2,0*0,4 |  | 10.88 | [21 empty] | VV | 0
|  | zaokr : 11,0-10,88 |  | 0.12 | [21 empty] | VV | 0
2 | 162701105R00 | Vodorovné přemístění výkopku z horniny 1 až 4, na vzdálenost přes 9 000 do 10 000 m | m3 | 11 |  | 0 |  | 0 |  | 0 | 21 | 0 | 0 | 0 | 0 | 0 | 800-1 | RTS 20/ I | RTS 19/ I | 0.011 | 0.12 |  |  |  |  | POL1_
|  | po suchu, bez naložení výkopku, avšak se složením bez rozhrnutí, zpáteční cesta vozidla. | [23 empty] | SPI
|  | chodník ve dvoře : | [23 empty] | VV | 0
|  | 6,0*1,2+2,0*1,2+(1,2+2,0)/2*2,0*0,4 |  | 10.88 | [21 empty] | VV | 0
|  | zaokr : 11,0-10,88 |  | 0.12 | [21 empty] | VV | 0
3 | 162701109R00 | Vodorovné přemístění výkopku příplatek k ceně za každých dalších i započatých 1 000 m přes 10 000 m z horniny 1 až 4 | m3 | 11 |  | 0 |  | 0 |  | 0 | 21 | 0 | 0 | 0 | 0 | 0 | 800-1 | RTS 20/ I | RTS 19/ I | 0 | 0 |  |  |  |  | POL1_
|  | po suchu, bez naložení výkopku, avšak se složením bez rozhrnutí, zpáteční cesta vozidla. | [23 empty] | SPI
4 | 171201201R00 | Uložení sypaniny na dočasnou skládku tak, že na 1 m2 plochy připadá přes 2 m3 výkopku nebo ornice | m3 | 11 |  | 0 |  | 0 |  | 0 | 21 | 0 | 0 | 0 | 0 | 0 | 800-1 | RTS 20/ I | RTS 19/ I | 0.009 | 0.1 |  |  |  |  | POL1_
5 | 181101102R00 | Úprava pláně v zářezech v hornině 1 až 4, se zhutněním | m2 | 13 |  | 0 |  | 0 |  | 0 | 21 | 0 | 0 | 0 | 0 | 0 | 800-1 | RTS 20/ I | RTS 19/ I | 0.018 | 0.23 |  |  |  |  | POL1_
|  | vyrovnáním výškových rozdílů, ploch vodorovných a ploch do sklonu 1 : 5. | [23 empty] | SPI
|  | chodník ve dvoře : | [23 empty] | VV | 0
|  | 6,0*1,2+2,0*1,2+(1,2+2,0)/2*2,0 |  | 12.8 | [21 empty] | VV | 0
|  | zaokr : 13,0-12,8 |  | 0.2 | [21 empty] | VV | 0
6 | 199000001R00 | Poplatky za skládku ornice | m3 | 11 |  | 0 |  | 0 |  | 0 | 21 | 0 | 0 | 0 | 0 | 0 | 800-1 | RTS 20/ I | RTS 19/ I | 0 | 0 |  |  |  |  | POL1_
Díl: | 11 | Přípravné a přidružené práce |  |  |  | 0 |  | 0 |  | 0 |  | 0 |  | 0 |  | 25.16 |  |  |  |  | 61.19 |  |  |  |  | DIL
7 | 113106231R00 | Rozebrání vozovek a ploch s jakoukoliv výplní spár v jakékoliv ploše, ze zámkové dlažky, kladených do lože z kameniva | m2 | 28.425 |  | 0 |  | 0 |  | 0 | 21 | 0 | 0 | 0 | 0.225 | 6.4 | 822-1 | RTS 20/ I | RTS 19/ I | 0.142 | 4.04 |  |  |  |  | POL1_
|  | s přemístěním hmot na skládku na vzdálenost do 3 m nebo s naložením na dopravní prostředek | [23 empty] | SPI
|  | ponecháno na pozemku : | [23 empty] | VV | 0
|  | oprava chodníku v průjezdu ZŠ z důvodu výstavby nové zídky : | [23 empty] | VV | 0
|  | průjezd ZŠ : 11,4*1,0 |  | 11.4 | [21 empty] | VV | 0
|  | kolem opěrné zdi z JIŽNÍ strany ul.Podhůry : (1,8*2+10,6+2,825)*1,0 |  | 17.025 | [21 empty] | VV | 0
8 | 113107530R00 | Odstranění podkladů nebo krytů z kameniva hrubého drceného, v ploše jednotlivě do 50 m2, tloušťka vrstvy 300 mm | m2 | 28.425 |  | 0 |  | 0 |  | 0 | 21 | 0 | 0 | 0 | 0.66 | 18.76 | 822-1 | RTS 20/ I | RTS 19/ I | 1.053 | 29.93 |  |  |  |  | POL1_
|  | ponecháno na pozemku : | [23 empty] | VV | 0
|  | oprava chodníku v průjezdu ZŠ z důvodu výstavby nové zídky : | [23 empty] | VV | 0
|  | průjezd ZŠ : 11,4*1,0 |  | 11.4 | [21 empty] | VV | 0
|  | kolem opěrné zdi z JIŽNÍ strany ul.Podhůry : (1,8*2+10,6+2,825)*1,0 |  | 17.025 | [21 empty] | VV | 0
9 | 175101201R00 | Obsyp objektů bez prohození sypaniny | m3 | 8.5275 |  | 0 |  | 0 |  | 0 | 21 | 0 | 0 | 0 | 0 | 0 | 800-1 | RTS 20/ I | RTS 19/ I | 2.195 | 18.72 |  |  |  |  | POL1_
|  | sypaninou z vhodných hornin tř. 1 - 4 nebo materiálem, uloženým ve vzdálenosti do 30 m od vnějšího kraje objektu, pro jakoukoliv míru zhutnění, | [23 empty] | SPI |  | sypaninou z vhodných hornin tř. 1 - 4 nebo materiálem, uloženým ve vzdálenosti do 30 m od vnějšího kraje objektu, pro jakoukoliv míru zhutnění,
|  | zpětný obsyp (zásyp)rozebrané plochy ze zámkové dlažby stávajícím kamenivem : | [23 empty] | VV | 0
|  | oprava chodníku v průjezdu ZŠ z důvodu výstavby nové zídky : | [23 empty] | VV | 0
|  | průjezd ZŠ : 11,4*1,0*0,3 |  | 3.42 | [21 empty] | VV | 0
|  | kolem opěrné zdi z JIŽNÍ strany ul.Podhůry : (1,8*2+10,6+2,825)*1,0*0,3 |  | 5.1075 | [21 empty] | VV | 0
10 | 175101209R00 | Obsyp objektů příplatek za prohození sypaniny | m3 | 8.5275 |  | 0 |  | 0 |  | 0 | 21 | 0 | 0 | 0 | 0 | 0 | 800-1 | RTS 20/ I | RTS 19/ I | 0.997 | 8.5 |  |  |  |  | POL1_
|  | sypaninou z vhodných hornin tř. 1 - 4 nebo materiálem, uloženým ve vzdálenosti do 30 m od vnějšího kraje objektu, pro jakoukoliv míru zhutnění, | [23 empty] | SPI |  | sypaninou z vhodných hornin tř. 1 - 4 nebo materiálem, uloženým ve vzdálenosti do 30 m od vnějšího kraje objektu, pro jakoukoliv míru zhutnění,
|  | zpětný obsyp (zásyp)rozebrané plochy ze zámkové dlažby stávajícím kamenivem : | [23 empty] | VV | 0
|  | oprava chodníku v průjezdu ZŠ z důvodu výstavby nové zídky : | [23 empty] | VV | 0
|  | průjezd ZŠ : 11,4*1,0*0,3 |  | 3.42 | [21 empty] | VV | 0
|  | kolem opěrné zdi z JIŽNÍ strany ul.Podhůry : (1,8*2+10,6+2,825)*1,0*0,3 |  | 5.1075 | [21 empty] | VV | 0
11 | 17510 | Manipulace se stávajícím násypem (kamenivem), OPRAVA CHODNÍKU | soubor | 1 |  | 0 |  | 0 |  | 0 | 21 | 0 | 0 | 0 | 0 | 0 |  | Vlastní | Indiv | 0 | 0 |  |  |  |  | POL1_
Díl: | 5 | Komunikace |  |  |  | 0 |  | 0 |  | 0 |  | 0 |  | 14.13 |  | 0 |  |  |  |  | 19.88 |  |  |  |  | DIL
12 | 564581111R00 | Zřízení podkladu nebo podsypu ze sypaniny tloušťka po zhutnění 300 mm | m2 | 8.5275 |  | 0 |  | 0 |  | 0 | 21 | 0 | 0 | 0 | 0 | 0 | 822-1 | RTS 20/ I | RTS 19/ I | 0.023 | 0.2 |  |  |  |  | POL1_
|  | s rozprostřením, vlhčením a zhutněním | [23 empty] | SPI
|  | zpětný obsyp (zásyp)rozebrané plochy ze zámkové dlažby stávajícím kamenivem : | [23 empty] | VV | 0
|  | oprava chodníku v průjezdu ZŠ z důvodu výstavby nové zídky : | [23 empty] | VV | 0
|  | OPRAVA chodníku průjezd ZŠ : 11,4*1,0*0,3 |  | 3.42 | [21 empty] | VV | 0
|  | kolem opěrné zdi z JIŽNÍ strany ul.Podhůry : (1,8*2+10,6+2,825)*1,0*0,3 |  | 5.1075 | [21 empty] | VV | 0
13 | 564782111R00 | Podklad nebo kryt z kameniva hrubého s výplň. kam. tloušťka po zhutnění 300 mm | m2 | 13 |  | 0 |  | 0 |  | 0 | 21 | 0 | 0.71644 | 9.31 | 0 | 0 | 822-1 | RTS 20/ I | RTS 19/ I | 0.073 | 0.95 |  |  |  |  | POL1_
|  | kamenivo hrubé drcené vel. 32 - 63 mm s výplňovým kamenivem (vibrovaný štěrk), s rozprostřením, vlhčením a zhutněním | [23 empty] | SPI |  | kamenivo hrubé drcené vel. 32 - 63 mm s výplňovým kamenivem (vibrovaný štěrk), s rozprostřením, vlhčením a zhutněním
|  | chodník ve dvoře : | [23 empty] | VV | 0
|  | 6,0*1,2+2,0*1,2+(1,2+2,0)/2*2,0 |  | 12.8 | [21 empty] | VV | 0
|  | zaokr : 13,0-12,8 |  | 0.2 | [21 empty] | VV | 0
14 | 596215021R00 | Kladení zámkové dlažby do drtě tloušťka dlažby 60 mm, tloušťka lože 40 mm | m2 | 13 |  | 0 |  | 0 |  | 0 | 21 | 0 | 0.0739 | 0.96 | 0 | 0 | 822-1 | RTS 20/ I | RTS 19/ I | 0.452 | 5.88 |  |  |  |  | POL1_
|  | s provedením lože z kameniva drceného, s vyplněním spár, s dvojitým hutněním a se smetením přebytečného materiálu na krajnici. S dodáním hmot pro lože a výplň spár. | [23 empty] | SPI |  | s provedením lože z kameniva drceného, s vyplněním spár, s dvojitým hutněním a se smetením přebytečného materiálu na krajnici. S dodáním hmot pro lože a výplň spár.
|  | chodník ve dvoře : | [23 empty] | VV | 0
|  | 6,0*1,2+2,0*1,2+(1,2+2,0)/2*2,0 |  | 12.8 | [21 empty] | VV | 0
|  | zaokr : 13,0-12,8 |  | 0.2 | [21 empty] | VV | 0
15 | 596215021R00 | Kladení zámkové dlažby do drtě tloušťka dlažby 60 mm, tloušťka lože 40 mm | m2 | 28.425 |  | 0 |  | 0 |  | 0 | 21 | 0 | 0.0739 | 2.1 | 0 | 0 | 822-1 | RTS 20/ I | RTS 19/ I | 0.452 | 12.85 |  |  |  |  | POL1_
|  | s provedením lože z kameniva drceného, s vyplněním spár, s dvojitým hutněním a se smetením přebytečného materiálu na krajnici. S dodáním hmot pro lože a výplň spár. | [23 empty] | SPI |  | s provedením lože z kameniva drceného, s vyplněním spár, s dvojitým hutněním a se smetením přebytečného materiálu na krajnici. S dodáním hmot pro lože a výplň spár.
|  | ponecháno na pozemku : | [23 empty] | VV | 0
|  | OPRAVA CHODNÍKU v průjezdu ZŠ z důvodu výstavby nové zídky : | [23 empty] | VV | 0
|  | bude použita stávající zámková dlažba : | [23 empty] | VV | 0
|  | průjezd ZŠ : 11,4*1,0 |  | 11.4 | [21 empty] | VV | 0
|  | kolem opěrné zdi z JIŽNÍ strany ul.Podhůry : (1,8*2+10,6+2,825)*1,0 |  | 17.025 | [21 empty] | VV | 0
16 | 596 | Manipulace se stávající zámkovou dlažbou, OPRAVA CHODNÍKU | soubor | 1 |  | 0 |  | 0 |  | 0 | 21 | 0 | 0 | 0 | 0 | 0 |  | Vlastní | Indiv | 0 | 0 |  |  |  |  | POL1_
17 | 592451124R | dlažba betonová dvouvrstvá, skladebná; obdélník; dlaždice bez fazety; šedá; l = 200 mm; š = 100 mm; tl. 60,0 mm | m2 | 13.65 |  | 0 |  | 0 |  | 0 | 21 | 0 | 0.129 | 1.76 | 0 | 0 | SPCM | RTS 20/ I | RTS 19/ I | 0 | 0 |  |  |  |  | POL3_
|  | 13,0*1,05 |  | 13.65 | [21 empty] | VV | 0
Díl: | 91 | Doplňující práce na komunikaci |  |  |  | 0 |  | 0 |  | 0 |  | 0 |  | 4.62 |  | 0 |  |  |  |  | 4.95 |  |  |  |  | DIL
18 | 917862111R00 | Osazení silničního nebo chodníkového obrubníku stojatého, s boční opěrou z betonu prostého, do lože z betonu prostého C 12/15 | m | 18.2 |  | 0 |  | 0 |  | 0 | 21 | 0 | 0.188 | 3.42 | 0 | 0 | 822-1 | RTS 20/ I | RTS 19/ I | 0.272 | 4.95 |  |  |  |  | POL1_
|  | S dodáním hmot pro lože tl. 80-100 mm. | [23 empty] | SPI
|  | 2,0+4,0+2,0+1,2+6,0+3,0 |  | 18.2 | [21 empty] | VV | 0
19 | 59217421R | obrubník chodníkový materiál beton; l = 1000,0 mm; š = 100,0 mm; h = 250,0 mm; barva šedá | kus | 20 |  | 0 |  | 0 |  | 0 | 21 | 0 | 0.06 | 1.2 | 0 | 0 | SPCM | RTS 20/ I | RTS 19/ I | 0 | 0 |  |  |  |  | POL3_
Díl: | 99 | Staveništní přesun hmot |  |  |  | 0 |  | 0 |  | 0 |  | 0 |  | 0 |  | 0 |  |  |  |  | 7.32 |  |  |  |  | DIL
20 | 998223011R00 | Přesun hmot pozemních komunikací, kryt dlážděný jakékoliv délky objektu | t | 18.7575 |  | 0 |  | 0 |  | 0 | 21 | 0 | 0 | 0 | 0 | 0 | 822-1 | RTS 20/ I | RTS 19/ I | 0.39 | 7.32 |  |  |  |  | POL7_
|  | vodorovně do 200 m | [23 empty] | SPI
Díl: | 711 | Izolace proti vodě |  |  |  | 0 |  | 0 |  | 0 |  | 0 |  | 0 |  | 0 |  |  |  |  | 2.44 |  |  |  |  | DIL
21 | 711482020RZ1 | Izolace proti tlakové vodě profilovanými fóliemi svislá, napojení s přesahem, tloušťka s nopy 8 mm | m2 | 4.56 |  | 0 |  | 0 |  | 0 | 21 | 0 | 0.00071 | 0 | 0 | 0 | 800-711 | RTS 20/ I | RTS 19/ I | 0.34 | 1.55 |  |  |  |  | POL1_
|  | včetně dodávky fólie a doplňků, | [23 empty] | SPI
|  | OPRAVA CHODNÍKU : | [23 empty] | VV | 0
|  | průjezd ZŠ : 11,4*0,4 |  | 4.56 | [21 empty] | VV | 0
22 | 711491272RZ2 | Provedení izolace proti tlakové vodě ostatní práce svislá, ochranná textílie, včetně dodávky materiálu | m2 | 4.56 |  | 0 |  | 0 |  | 0 | 21 | 0 | 0.00052 | 0 | 0 | 0 | 800-711 | RTS 20/ I | RTS 19/ I | 0.196 | 0.89 |  |  |  |  | POL1_
|  | průjezd ZŠ : 11,4*0,4 |  | 4.56 | [21 empty] | VV | 0
23 | 998711201R00 | Přesun hmot pro izolace proti vodě svisle do 6 m | % |  |  | 0 |  | 0 |  | 0 | 21 | 0 | 0 | 0 | 0 | 0 | 800-711 | RTS 20/ I | RTS 19/ I | 0 | 0 |  |  |  |  | POL7_
|  | 50 m vodorovně měřeno od těžiště půdorysné plochy skládky do těžiště půdorysné plochy objektu | [23 empty] | SPI
[24 empty] | 15 | 21
| Celkem |  |  |  |  | 0 | [17 empty] | 0 | 0 | SUM
JKSO:
| 822.2 | Komunikace pozemní | [23 empty] | JKSO
| m2 | kryt (materiál konstrukce krytu) dlážděný | [23 empty] | JKSOChar
|  | novostavba objektu | [23 empty] | JKSOAkce
END
Note on S6: Jedná se o informaci, zda se jedná o položku, která je do rozpočtu zadána z cenové soustavy RTS, nebo vlastní.
Note on T6: Jedná se o název CÚ, která je zadána u položky rozpočtu

## SO 05 05-1 Pol
Položkový soupis prací a dodávek | [25 empty] | #TypZaznamu#
S: | R-05 | TĚLOCVIČNA PRO ZÁKLADNÍ ŠKOLU | [23 empty] | STA
O: | SO 05 | ZDI OPĚRNÉ | [20 empty] | STA |  |  | OBJ
R: | 05-1 | OPĚRNÁ ZEĎ z JIŽNÍ STRANY | [23 empty] | ROZ
P.č. | Číslo položky | Název položky | MJ | množství | cena / MJ | Celkem | Dodávka | Dodávka celk. | Montáž | Montáž celk. | DPH | cena s DPH | hmotnost / MJ | hmotnost celk.(t) | dem. hmotnost / MJ | dem. hmotnost celk.(t) | Ceník | Cen. soustava / platnost | Cenová úroveň | Nhod / MJ | Nhod celk. | Dodavatel
Díl: | 1 | Zemní práce |  |  |  | 0 |  | 0 |  | 0 |  | 0 |  | 0.01 |  | 0 |  |  |  |  | 123.14 |  |  |  |  | DIL
1 | 132201110R00 | Hloubení rýh šířky do 60 cm do 50 m3, v hornině 3, hloubení strojně | m3 | 18.9604 |  | 0 |  | 0 |  | 0 | 21 | 0 | 0 | 0 | 0 | 0 | 800-1 | RTS 20/ I | RTS 19/ I | 0.365 | 6.92 |  |  |  |  | POL1_
|  | zapažených i nezapažených s urovnáním dna do předepsaného profilu a spádu, s přehozením výkopku na přilehlém terénu na vzdálenost do 3 m od podélné osy rýhy nebo s naložením výkopku na dopravní prostředek. | [23 empty] | SPI |  | zapažených i nezapažených s urovnáním dna do předepsaného profilu a spádu, s přehozením výkopku na přilehlém terénu na vzdálenost do 3 m od podélné osy rýhy nebo s naložením výkopku na dopravní prostředek.
|  | VIZ v.č.C.1 b SITUACE ZASTAVOVACÍ A VYTYČOVACÍ detail : | [23 empty] | VV | 0
|  | VIZ v.č.C.1 a SITUACE ZASTAVOVACÍ A VYTYČOVACÍ : | [23 empty] | VV | 0
|  | v.č.13 OPĚRNÁ ZEĎ,ZDĚNÉ OPLOCENÍ : | [23 empty] | VV | 0
|  | z JIŽNÍ strany ulice Podhůry, v.č.b25 STATIKA : | [23 empty] | VV | 0
|  | základy+ zářez do terénu : | [23 empty] | VV | 0
|  | dle řezu 4-4 : (5,229+1,8)*0,6*1,42 |  | 5.9887 | [21 empty] | VV | 0
|  | OD ŠKOLY PO BRÁNU DO ZAHRADY : (1,8+10,6+2,825)*0,6*1,42 |  | 12.9717 | [21 empty] | VV | 0
2 | 132201210R00 | Hloubení rýh šířky přes 60 do 200 cm do 50 m3, v hornině 3, hloubení strojně | m3 | 25.5186 |  | 0 |  | 0 |  | 0 | 21 | 0 | 0 | 0 | 0 | 0 | 800-1 | RTS 20/ I | RTS 19/ I | 0.365 | 9.31 |  |  |  |  | POL1_
|  | zapažených i nezapažených, s urovnáním dna do předepsaného profilu a spádu, s případně nutným přehozením výkopku na vzdálenost do 3 m ve výkopišti, s přehozením výkopku na přilehlém terénu na vzdálenost do 5 m od podélné osy rýhy nebo s naložením výkopku na dopravní prostředek. | [23 empty] | SPI |  | zapažených i nezapažených, s urovnáním dna do předepsaného profilu a spádu, s případně nutným přehozením výkopku na vzdálenost do 3 m ve výkopišti, s přehozením výkopku na přilehlém terénu na vzdálenost do 5 m od podélné osy rýhy nebo s naložením výkopku na dopravní prostředek.
|  | dle řezu 3-3 : 5,218*0,8*1,7 |  | 7.0965 | [21 empty] | VV | 0
|  | dle řezu 2-2 : 2,756*1,0*2,10 |  | 5.7876 | [21 empty] | VV | 0
|  | 2,7*1,2*2,46 |  | 7.9704 | [21 empty] | VV | 0
|  | dle řezu 1-1 : 1,58*1,2*2,46 |  | 4.6642 | [21 empty] | VV | 0
3 | 151101101R00 | Zřízení pažení a rozepření stěn rýh příložné pro jakoukoliv mezerovitost, hloubky do 2 m | m2 | 11.8264 |  | 0 |  | 0 |  | 0 | 21 | 0 | 0.00099 | 0.01 | 0 | 0 | 800-1 | RTS 20/ I | RTS 19/ I | 0.236 | 2.79 |  |  |  |  | POL1_
|  | pro podzemní vedení pro všechny šířky rýhy, | [23 empty] | SPI
|  | pro novou opěrnou zeď v části nový vstup do tělocvičny a vstup do ZŠ : | [23 empty] | VV | 0
|  | 1,58*1,96 |  | 3.0968 | [21 empty] | VV | 0
|  | 5,456*1,6 |  | 8.7296 | [21 empty] | VV | 0
4 | 151101111R00 | Odstranění pažení a rozepření rýh příložné , hloubky do 2 m | m2 | 11.8264 |  | 0 |  | 0 |  | 0 | 21 | 0 | 0 | 0 | 0 | 0 | 800-1 | RTS 20/ I | RTS 19/ I | 0.07 | 0.83 |  |  |  |  | POL1_
|  | pro podzemní vedení s uložením materiálu na vzdálenost do 3 m od kraje výkopu, | [23 empty] | SPI
5 | 161101101R00 | Svislé přemístění výkopku z horniny 1 až 4, při hloubce výkopu přes 1 do 2,5 m | m3 | 44.4791 |  | 0 |  | 0 |  | 0 | 21 | 0 | 0 | 0 | 0 | 0 | 800-1 | RTS 20/ I | RTS 19/ I | 0.345 | 15.35 |  |  |  |  | POL1_
|  | bez naložení do dopravní nádoby, ale s vyprázdněním dopravní nádoby na hromadu nebo na dopravní prostředek, | [23 empty] | SPI |  | bez naložení do dopravní nádoby, ale s vyprázdněním dopravní nádoby na hromadu nebo na dopravní prostředek,
|  | dle hloubení rýh š.60 cm, m3 : 18,96041 |  | 18.9604 | [21 empty] | VV | 0
|  | dlr hloubení rýh š.200 cm, m3 : 25,51864 |  | 25.5186 | [21 empty] | VV | 0
6 | 162201102R00 | Vodorovné přemístění výkopku z horniny 1 až 4, na vzdálenost přes 20 do 50 m | m3 | 44.4791 |  | 0 |  | 0 |  | 0 | 21 | 0 | 0 | 0 | 0 | 0 | 800-1 | RTS 20/ I | RTS 19/ I | 0.074 | 3.29 |  |  |  |  | POL1_
|  | po suchu, bez naložení výkopku, avšak se složením bez rozhrnutí, zpáteční cesta vozidla. | [23 empty] | SPI
|  | dle hloubení rýh š.60 cm, m3 : 18,96041 |  | 18.9604 | [21 empty] | VV | 0
|  | dlr hloubení rýh š.200 cm, m3 : 25,51864 |  | 25.5186 | [21 empty] | VV | 0
7 | 162701105R00 | Vodorovné přemístění výkopku z horniny 1 až 4, na vzdálenost přes 9 000 do 10 000 m | m3 | 27.2129 |  | 0 |  | 0 |  | 0 | 21 | 0 | 0 | 0 | 0 | 0 | 800-1 | RTS 20/ I | RTS 19/ I | 0.011 | 0.3 |  |  |  |  | POL1_
|  | po suchu, bez naložení výkopku, avšak se složením bez rozhrnutí, zpáteční cesta vozidla. | [23 empty] | SPI
|  | dle hloubení rýh š.60 cm, m3 : 18,96041 |  | 18.9604 | [21 empty] | VV | 0
|  | dlr hloubení rýh š.200 cm, m3 : 25,51864 |  | 25.5186 | [21 empty] | VV | 0
|  | -obsyp : -17,26618 |  | -17.2662 | [21 empty] | VV | 0
8 | 162701109R00 | Vodorovné přemístění výkopku příplatek k ceně za každých dalších i započatých 1 000 m přes 10 000 m z horniny 1 až 4 | m3 | 272.1287 |  | 0 |  | 0 |  | 0 | 21 | 0 | 0 | 0 | 0 | 0 | 800-1 | RTS 20/ I | RTS 19/ I | 0 | 0 |  |  |  |  | POL1_
|  | po suchu, bez naložení výkopku, avšak se složením bez rozhrnutí, zpáteční cesta vozidla. | [23 empty] | SPI
|  | cca 20 km : 10*27,21287 |  | 272.1287 | [21 empty] | VV | 0
9 | 167101101R00 | Nakládání, skládání, překládání neulehlého výkopku nakládání výkopku do 100 m3, z horniny 1 až 4 | m3 | 44.4791 |  | 0 |  | 0 |  | 0 | 21 | 0 | 0 | 0 | 0 | 0 | 800-1 | RTS 20/ I | RTS 19/ I | 0.652 | 29 |  |  |  |  | POL1_
|  | z meziskládky na obsyp kolem zdi a pro odvoz na skládku : | [23 empty] | VV | 0
|  | m3 : 44,47905 |  | 44.4791 | [21 empty] | VV | 0
10 | 171201201R00 | Uložení sypaniny na dočasnou skládku tak, že na 1 m2 plochy připadá přes 2 m3 výkopku nebo ornice | m3 | 27.2129 |  | 0 |  | 0 |  | 0 | 21 | 0 | 0 | 0 | 0 | 0 | 800-1 | RTS 20/ I | RTS 19/ I | 0.009 | 0.24 |  |  |  |  | POL1_
11 | 175101201R00 | Obsyp objektů bez prohození sypaniny | m3 | 17.2662 |  | 0 |  | 0 |  | 0 | 21 | 0 | 0 | 0 | 0 | 0 | 800-1 | RTS 20/ I | RTS 19/ I | 2.195 | 37.9 |  |  |  |  | POL1_
|  | sypaninou z vhodných hornin tř. 1 - 4 nebo materiálem, uloženým ve vzdálenosti do 30 m od vnějšího kraje objektu, pro jakoukoliv míru zhutnění, | [23 empty] | SPI |  | sypaninou z vhodných hornin tř. 1 - 4 nebo materiálem, uloženým ve vzdálenosti do 30 m od vnějšího kraje objektu, pro jakoukoliv míru zhutnění,
|  | kolem zdi : | [23 empty] | VV | 0
|  | dle řezu 1-1 (-ornice v tl. 25 cm,VIZ sadové úpravy) : 1,58*0,95*(1,96-0,25) |  | 2.5667 | [21 empty] | VV | 0
|  | dle řezu 2-2 : 2,7*0,95*(1,96-0,25) |  | 4.3862 | [21 empty] | VV | 0
|  | 2,756*0,75*(1,6-0,25) |  | 2.7905 | [21 empty] | VV | 0
|  | dle řezu 3-3 : 5,218*0,55*(1,2-0,25) |  | 2.7264 | [21 empty] | VV | 0
|  | dle řezu 4-4 : 5,229*0,35*(0,92-0,25) |  | 1.2262 | [21 empty] | VV | 0
|  | kolem zdi od vstupu do ZŠ po bránu do zahrady : (1,8+10,6+2,825)*0,35*(0,92-0,25) |  | 3.5703 | [21 empty] | VV | 0
12 | 175101209R00 | Obsyp objektů příplatek za prohození sypaniny | m3 | 17.2662 |  | 0 |  | 0 |  | 0 | 21 | 0 | 0 | 0 | 0 | 0 | 800-1 | RTS 20/ I | RTS 19/ I | 0.997 | 17.21 |  |  |  |  | POL1_
|  | sypaninou z vhodných hornin tř. 1 - 4 nebo materiálem, uloženým ve vzdálenosti do 30 m od vnějšího kraje objektu, pro jakoukoliv míru zhutnění, | [23 empty] | SPI |  | sypaninou z vhodných hornin tř. 1 - 4 nebo materiálem, uloženým ve vzdálenosti do 30 m od vnějšího kraje objektu, pro jakoukoliv míru zhutnění,
13 | 199000002R00 | Poplatky za skládku horniny 1- 4 | m3 | 27.2129 |  | 0 |  | 0 |  | 0 | 21 | 0 | 0 | 0 | 0 | 0 | 800-1 | RTS 20/ I | Indiv | 0 | 0 |  |  |  |  | POL1_
Díl: | 3 | Svislé a kompletní konstrukce |  |  |  | 0 |  | 0 |  | 0 |  | 0 |  | 57.83 |  | 0 |  |  |  |  | 146.76 |  |  |  |  | DIL
14 | 327323127R00 | Konstrukce opěrných zdí ze ŽB vodostavebního zdi a valy , beton třídy C 25/30, | m3 | 21.517 |  | 0 |  | 0 |  | 0 | 21 | 0 | 2.525 | 54.33 | 0 | 0 | 832-1 | RTS 20/ I | RTS 19/ I | 0.459 | 9.88 |  |  |  |  | POL1_
|  | z jižní strany ulice Podhůry : | [23 empty] | VV | 0
|  | v.č.13 stavební část : | [23 empty] | VV | 0
|  | v.č.b25 STATIKA : | [23 empty] | VV | 0
|  | dle řezu 1-1 : 1,58*0,25*1,96 |  | 0.7742 | [21 empty] | VV | 0
|  | dle řezu 2-2 : 5,456*0,25*1,6 |  | 2.1824 | [21 empty] | VV | 0
|  | dle řezu 3-3 : 5,218*0,25*1,2 |  | 1.5654 | [21 empty] | VV | 0
|  | dle řezu 4-4 : (5,229+1,79)*0,25*0,92 |  | 1.6144 | [21 empty] | VV | 0
|  | opěrná zeď od vstupu do školy k bráně do zahrady : (1,79+10,6+2,825)*0,25*0,92 |  | 3.4995 | [21 empty] | VV | 0
|  | ZÁKLAD opěrné zdi : | [23 empty] | VV | 0
|  | dle řezu 1-1 : 1,58*1,2*0,5 |  | 0.948 | [21 empty] | VV | 0
|  | dle řezu 2-2 : 5,456*1,0*0,5 |  | 2.728 | [21 empty] | VV | 0
|  | dle řezu 3-3 : 5,18*0,8*0,5 |  | 2.072 | [21 empty] | VV | 0
|  | dle řezu 4-4 : 5,229*0,6*0,5 |  | 1.5687 | [21 empty] | VV | 0
|  | základ opěrné zdi od vstupu do školy po bránu do zahrady : (1,79+10,6+2,825)*0,6*0,5 |  | 4.5645 | [21 empty] | VV | 0
15 | 327351211R00 | Bednění zdí a valů svislých i skloněných výšky do 20 m zřízení | m2 | 77.0866 |  | 0 |  | 0 |  | 0 | 21 | 0 | 0.03824 | 2.95 | 0 | 0 | 801-5 | RTS 20/ I | RTS 19/ I | 0.927 | 71.46 |  |  |  |  | POL1_
|  | z jižní strany ulice Podhůry : | [23 empty] | VV | 0
|  | v.č.13 stavební část : | [23 empty] | VV | 0
|  | v.č.b25 STATIKA : | [23 empty] | VV | 0
|  | dle řezu 1-1 : 1,58*1,96*2 |  | 6.1936 | [21 empty] | VV | 0
|  | dle řezu 2-2 : 5,456*1,6*2 |  | 17.4592 | [21 empty] | VV | 0
|  | dle řezu 3-3 : 5,218*1,2*2 |  | 12.5232 | [21 empty] | VV | 0
|  | dle řezu 4-4 : (5,229+1,79)*0,92*2 |  | 12.915 | [21 empty] | VV | 0
|  | opěrná zeď od vstupu do školy k bráně do zahrady : (1,79+10,6+2,825)*0,92*2 |  | 27.9956 | [21 empty] | VV | 0
16 | 327351221R00 | Bednění zdí a valů svislých i skloněných výšky do 20 m odbednění | m2 | 77.0866 |  | 0 |  | 0 |  | 0 | 21 | 0 | 0 | 0 | 0 | 0 | 801-5 | RTS 20/ I | RTS 19/ I | 0.526 | 40.55 |  |  |  |  | POL1_
17 | 327361007R00 | Výztuž zdí a valů z oceli 10 505(R), průměru do 12 mm | t | 0.40146 |  | 0 |  | 0 |  | 0 | 21 | 0 | 1.017 | 0.41 | 0 | 0 | 801-5 | RTS 20/ I | RTS 19/ I | 56.346 | 22.62 |  |  |  |  | POL1_
|  | v.č.b25 STATIKA : | [23 empty] | VV | 0
|  | dle výpisu výztuže : (17,16+384,3)*0,001 |  | 0.40146 | [21 empty] | VV | 0
18 | 327361040R00 | Výztuž zdí a valů ze svařovaných sítí, | t | 0.1332 |  | 0 |  | 0 |  | 0 | 21 | 0 | 1.0531 | 0.14 | 0 | 0 | 801-5 | RTS 20/ I | RTS 19/ I | 16.86 | 2.25 |  |  |  |  | POL1_
|  | SVAŘ.SÍŤ 6/100/100 : | [23 empty] | VV | 0
|  | dle výpisu výztuže na v.č.b25 STATIKA : 133,2*0,001 |  | 0.1332 | [21 empty] | VV | 0
Díl: | 62 | Úpravy povrchů vnější |  |  |  | 0 |  | 0 |  | 0 |  | 0 |  | 1.06 |  | 0 |  |  |  |  | 8.53 |  |  |  |  | DIL
19 | 620453112R00 | Omítky cementové stěn a podhledů zdí a valů zatřená dřevěným hladítkem na zdivu nebo na betonu hladká | m2 | 19.0295 |  | 0 |  | 0 |  | 0 | 21 | 0 | 0.05567 | 1.06 | 0 | 0 | 801-5 | RTS 20/ I | RTS 19/ I | 0.448 | 8.53 |  |  |  |  | POL1_
|  | včetně pomocného pracovního lešení o výšce podlahy do 1900 mm a pro zatížení do 1,5 kPa, | [23 empty] | SPI
|  | z JIŽNÍ strany ulice Podhůry nad terénem : | [23 empty] | VV | 0
|  | (1,58+5,456+10,448)*(1,55+0,2)/2 |  | 15.2985 | [21 empty] | VV | 0
|  | 1,79*0,5 |  | 0.895 | [21 empty] | VV | 0
|  | (1,79*2+10,6)*0,2 |  | 2.836 | [21 empty] | VV | 0
Díl: | 63 | Podlahy a podlahové konstrukce |  |  |  | 0 |  | 0 |  | 0 |  | 0 |  | 0.21 |  | 0 |  |  |  |  | 2.89 |  |  |  |  | DIL
20 | 632451211R00 | Potěr pískocementový na mazaninách hlazený ocelovým hladítkem o tloušťce do 10 mm | m2 | 8.6273 |  | 0 |  | 0 |  | 0 | 21 | 0 | 0.0246 | 0.21 | 0 | 0 | 801-1 | RTS 20/ I | RTS 19/ I | 0.335 | 2.89 |  |  |  |  | POL1_
|  | nebo betonových podkladech (400 kg cementu/m3) | [23 empty] | SPI
|  | z JIŽNÍ strany ulice Podhůry : | [23 empty] | VV | 0
|  | (1,58+5,456+10,448+1,8)*0,25 |  | 4.821 | [21 empty] | VV | 0
|  | (1,8+10,6+2,825)*0,25 |  | 3.8063 | [21 empty] | VV | 0
Díl: | 96 | Bourání konstrukcí |  |  |  | 0 |  | 0 |  | 0 |  | 0 |  | 0.02 |  | 70.31 |  |  |  |  | 384.75 |  |  |  |  | DIL
21 | 961044111R00 | Bourání základů z betonu prostého | m3 | 18.2727 |  | 0 |  | 0 |  | 0 | 21 | 0 | 0 | 0 | 2 | 36.55 | 801-3 | RTS 20/ I | RTS 19/ I | 6.436 | 117.6 |  |  |  |  | POL1_
|  | nebo vybourání otvorů průřezové plochy přes 4 m2 v základech, | [23 empty] | SPI
|  | VIZ v.č.C.1 a SITUACE ZASTAVOVACÍ A VYTYČOVACÍ : | [23 empty] | VV | 0
|  | stávající opěrná zeď z JIŽNÍ strany (ul.Podhůry) : | [23 empty] | VV | 0
|  | (1,58+5,456+10,448+1,8)*0,5*0,6 |  | 5.7852 | [21 empty] | VV | 0
|  | (1,8+10,6+2,825)*0,5*0,6 |  | 4.5675 | [21 empty] | VV | 0
|  | stávající zeď v prostoru zahrady : | [23 empty] | VV | 0
|  | 11,9*0,5*0,6 |  | 3.57 | [21 empty] | VV | 0
|  | stávající opěrná zeď s oplocením : | [23 empty] | VV | 0
|  | (6,5+8,0)*0,5*0,6 |  | 4.35 | [21 empty] | VV | 0
22 | 962052211R00 | Bourání zdiva železobetonového nadzákladového | m3 | 14.0658 |  | 0 |  | 0 |  | 0 | 21 | 0 | 0.00147 | 0.02 | 2.4 | 33.76 | 801-3 | RTS 20/ I | RTS 19/ I | 8.5 | 119.56 |  |  |  |  | POL1_
|  | nebo vybourání otvorů průřezové plochy přes 4 m2 ve zdivu železobetonovém, včetně pomocného lešení o výšce podlahy do 1900 mm a pro zatížení do 1,5 kPa (150 kg/m2), | [23 empty] | SPI |  | nebo vybourání otvorů průřezové plochy přes 4 m2 ve zdivu železobetonovém, včetně pomocného lešení o výšce podlahy do 1900 mm a pro zatížení do 1,5 kPa (150 kg/m2),
|  | VIZ v.č.C.1 a SITUACE ZASTAVOVACÍ A VYTYČOVACÍ : | [23 empty] | VV | 0
|  | stávající opěrná zeď z JIŽNÍ strany (ul.Podhůry) : | [23 empty] | VV | 0
|  | (1,58+5,456+10,448+1,8)*0,3*(1,55+0,2)/2 |  | 5.0621 | [21 empty] | VV | 0
|  | (1,8+10,6+2,825)*0,3*0,2 |  | 0.9135 | [21 empty] | VV | 0
|  | stávající zeď v prostoru zahrady : | [23 empty] | VV | 0
|  | 11,9*0,3*1,2 |  | 4.284 | [21 empty] | VV | 0
|  | stávající opěrná zeď s oplocením : | [23 empty] | VV | 0
|  | (6,5+8,0)*0,3*(1,55+0,2)/2 |  | 3.8063 | [21 empty] | VV | 0
23 | 900 R03 | Hodinové zúčtovací sazby stavební dělník, tarifní třída 6 | h | 10 |  | 0 |  | 0 |  | 0 | 21 | 0 | 0 | 0 | 0 | 0 | 801-1 | RTS 20/ I | RTS 19/ I | 1 | 10 |  |  |  |  | POL10_
|  | stávající opěrná zeď s oplocením : | [23 empty] | VV | 0
|  | odřezání stávajícího ocelového oplocení vč.likvidace : | [23 empty] | VV | 0
|  | hod. : 10 |  | 10 | [21 empty] | VV | 0
24 | 979081111R00 | Odvoz suti a vybouraných hmot na skládku do 1 km | t | 70.3033 |  | 0 |  | 0 |  | 0 | 21 | 0 | 0 | 0 | 0 | 0 | 801-3 | RTS 20/ I | RTS 19/ I | 0.49 | 34.45 |  |  |  |  | POL8_
|  | Včetně naložení na dopravní prostředek a složení na skládku, bez poplatku za skládku. | [23 empty] | POP
25 | 979081121R00 | Odvoz suti a vybouraných hmot na skládku příplatek za každý další 1 km | t | 1335.7631 |  | 0 |  | 0 |  | 0 | 21 | 0 | 0 | 0 | 0 | 0 | 801-3 | RTS 20/ I | RTS 19/ I | 0 | 0 |  |  |  |  | POL8_
26 | 979082111R00 | Vnitrostaveništní doprava suti a vybouraných hmot do 10 m | t | 70.3033 |  | 0 |  | 0 |  | 0 | 21 | 0 | 0 | 0 | 0 | 0 | 801-3 | RTS 20/ I | RTS 19/ I | 0.942 | 66.23 |  |  |  |  | POL8_
27 | 979082121R00 | Vnitrostaveništní doprava suti a vybouraných hmot příplatek k ceně za každých dalších 5 m | t | 351.5166 |  | 0 |  | 0 |  | 0 | 21 | 0 | 0 | 0 | 0 | 0 | 801-3 | RTS 20/ I | RTS 19/ I | 0.105 | 36.91 |  |  |  |  | POL8_
28 | 979990104R00 | Poplatek za skládku beton nad 30x30 cm | t | 70.3033 |  | 0 |  | 0 |  | 0 | 21 | 0 | 0 | 0 | 0 | 0 | 801-3 | RTS 20/ I | RTS 19/ I | 0 | 0 |  |  |  |  | POL8_
Díl: | 99 | Staveništní přesun hmot |  |  |  | 0 |  | 0 |  | 0 |  | 0 |  | 0 |  | 0 |  |  |  |  | 37.73 |  |  |  |  | DIL
29 | 998153131R00 | Přesun hmot pro zdi a valy samostatné vodorovně do 50 m výšky do 20 m | t | 59.1308 |  | 0 |  | 0 |  | 0 | 21 | 0 | 0 | 0 | 0 | 0 | 801-5 | RTS 20/ I | RTS 19/ I | 0.638 | 37.73 |  |  |  |  | POL7_
|  | se svislou nosnou konstrukcí zděnou z cihel, kamene, tvárnic, monolitickou betonovou tyčovou nebo plošnou ( KMCH 1, 2, 3, - JKSO šesté místo ) | [23 empty] | SPI |  | se svislou nosnou konstrukcí zděnou z cihel, kamene, tvárnic, monolitickou betonovou tyčovou nebo plošnou ( KMCH 1, 2, 3, - JKSO šesté místo )
[24 empty] | 15 | 21
| Celkem |  |  |  |  | 0 | [17 empty] | 0 | 0 | SUM
JKSO:
| 815.4 | Zdi a valy samostatné | [23 empty] | JKSO
| m3 | svislá nosná konstrukce monolitická betonová plošná | [23 empty] | JKSOChar
|  | novostavba objektu | [23 empty] | JKSOAkce
END
Note on S6: Jedná se o informaci, zda se jedná o položku, která je do rozpočtu zadána z cenové soustavy RTS, nebo vlastní.
Note on T6: Jedná se o název CÚ, která je zadána u položky rozpočtu

## SO 05 05-2 Pol
Položkový soupis prací a dodávek | [25 empty] | #TypZaznamu#
S: | R-05 | TĚLOCVIČNA PRO ZÁKLADNÍ ŠKOLU | [23 empty] | STA
O: | SO 05 | ZDI OPĚRNÉ | [20 empty] | STA |  |  | OBJ
R: | 05-2 | SOKL POD SOCHU SV.JANA NEPOMUCKÉHO | [23 empty] | ROZ
P.č. | Číslo položky | Název položky | MJ | množství | cena / MJ | Celkem | Dodávka | Dodávka celk. | Montáž | Montáž celk. | DPH | cena s DPH | hmotnost / MJ | hmotnost celk.(t) | dem. hmotnost / MJ | dem. hmotnost celk.(t) | Ceník | Cen. soustava / platnost | Cenová úroveň | Nhod / MJ | Nhod celk. | Dodavatel
Díl: | 1 | Zemní práce |  |  |  | 0 |  | 0 |  | 0 |  | 0 |  | 0.04 |  | 0 |  |  |  |  | 244.4 |  |  |  |  | DIL
1 | 131201201R00 | Hloubení zapažených jam a zářezů do 100 m3, v hornině 3, hloubení ručně a strojně | m3 | 36.9 |  | 0 |  | 0 |  | 0 | 21 | 0 | 0 | 0 | 0 | 0 | 800-1 | RTS 20/ I | RTS 19/ I | 2.249 | 82.99 |  |  |  |  | POL1_
|  | s urovnáním dna do předepsaného profilu a spádu, s případně nutným přemístěním výkopku ve výkopišti a dále buď s přemístěním výkopku na přilehlém terénu na vzdálenost do 3 m od kraje jámy nebo s naložením na dopravní prostředek | [23 empty] | SPI |  | s urovnáním dna do předepsaného profilu a spádu, s případně nutným přemístěním výkopku ve výkopišti a dále buď s přemístěním výkopku na přilehlém terénu na vzdálenost do 3 m od kraje jámy nebo s naložením na dopravní prostředek
|  | dno štěrkového podsypu pro základ je 4100 pod UT : | [23 empty] | VV | 0
|  | 3,0*3,0*4,1 |  | 36.9 | [21 empty] | VV | 0
2 | 131201209R00 | Hloubení zapažených jam a zářezů příplatek za lepivost, v hornině 3, | m3 | 36.9 |  | 0 |  | 0 |  | 0 | 21 | 0 | 0 | 0 | 0 | 0 | 800-1 | RTS 20/ I | RTS 19/ I | 0.107 | 3.95 |  |  |  |  | POL1_
|  | s urovnáním dna do předepsaného profilu a spádu, s případně nutným přemístěním výkopku ve výkopišti a dále buď s přemístěním výkopku na přilehlém terénu na vzdálenost do 3 m od kraje jámy nebo s naložením na dopravní prostředek | [23 empty] | SPI |  | s urovnáním dna do předepsaného profilu a spádu, s případně nutným přemístěním výkopku ve výkopišti a dále buď s přemístěním výkopku na přilehlém terénu na vzdálenost do 3 m od kraje jámy nebo s naložením na dopravní prostředek
3 | 151101202R00 | Zřízení pažení stěn výkopu bez rozepření, vzepření příložné, hloubky do 8 m | m2 | 49.2 |  | 0 |  | 0 |  | 0 | 21 | 0 | 0.00072 | 0.04 | 0 | 0 | 800-1 | RTS 20/ I | RTS 19/ I | 0.262 | 12.89 |  |  |  |  | POL1_
|  | 3,0*4*4,1 |  | 49.2 | [21 empty] | VV | 0
4 | 151101212R00 | Odstranění pažení stěn výkopu příložné, hloubky do 8 m | m2 | 49.2 |  | 0 |  | 0 |  | 0 | 21 | 0 | 0 | 0 | 0 | 0 | 800-1 | RTS 20/ I | RTS 19/ I | 0.171 | 8.41 |  |  |  |  | POL1_
|  | s uložením pažin na vzdálenost do 3 m od okraje výkopu, | [23 empty] | SPI
5 | 161101104R00 | Svislé přemístění výkopku z horniny 1 až 4, při hloubce výkopu přes 6 do 8 m | m3 | 36.9 |  | 0 |  | 0 |  | 0 | 21 | 0 | 0 | 0 | 0 | 0 | 800-1 | RTS 20/ I | RTS 19/ I | 0.831 | 30.66 |  |  |  |  | POL1_
|  | bez naložení do dopravní nádoby, ale s vyprázdněním dopravní nádoby na hromadu nebo na dopravní prostředek, | [23 empty] | SPI |  | bez naložení do dopravní nádoby, ale s vyprázdněním dopravní nádoby na hromadu nebo na dopravní prostředek,
|  | dno štěrkového podsypu pro základ je 4100 pod UT : | [23 empty] | VV | 0
|  | 3,0*3,0*4,1 |  | 36.9 | [21 empty] | VV | 0
6 | 162701105R00 | Vodorovné přemístění výkopku z horniny 1 až 4, na vzdálenost přes 9 000 do 10 000 m | m3 | 3.8712 |  | 0 |  | 0 |  | 0 | 21 | 0 | 0 | 0 | 0 | 0 | 800-1 | RTS 20/ I | RTS 19/ I | 0.011 | 0.04 |  |  |  |  | POL1_
|  | po suchu, bez naložení výkopku, avšak se složením bez rozhrnutí, zpáteční cesta vozidla. | [23 empty] | SPI
|  | dno štěrkového podsypu pro základ je 4100 pod UT : | [23 empty] | VV | 0
|  | 3,0*3,0*4,1 |  | 36.9 | [21 empty] | VV | 0
|  | -obsyp : -33,0288 |  | -33.0288 | [21 empty] | VV | 0
7 | 162701109R00 | Vodorovné přemístění výkopku příplatek k ceně za každých dalších i započatých 1 000 m přes 10 000 m z horniny 1 až 4 | m3 | 38.712 |  | 0 |  | 0 |  | 0 | 21 | 0 | 0 | 0 | 0 | 0 | 800-1 | RTS 20/ I | RTS 19/ I | 0 | 0 |  |  |  |  | POL1_
|  | po suchu, bez naložení výkopku, avšak se složením bez rozhrnutí, zpáteční cesta vozidla. | [23 empty] | SPI
|  | 3,8712*10 |  | 38.712 | [21 empty] | VV | 0
8 | 171201201R00 | Uložení sypaniny na dočasnou skládku tak, že na 1 m2 plochy připadá přes 2 m3 výkopku nebo ornice | m3 | 3.8712 |  | 0 |  | 0 |  | 0 | 21 | 0 | 0 | 0 | 0 | 0 | 800-1 | RTS 20/ I | RTS 19/ I | 0.009 | 0.03 |  |  |  |  | POL1_
9 | 175101201R00 | Obsyp objektů bez prohození sypaniny | m3 | 33.0288 |  | 0 |  | 0 |  | 0 | 21 | 0 | 0 | 0 | 0 | 0 | 800-1 | RTS 20/ I | RTS 19/ I | 2.195 | 72.5 |  |  |  |  | POL1_
|  | sypaninou z vhodných hornin tř. 1 - 4 nebo materiálem, uloženým ve vzdálenosti do 30 m od vnějšího kraje objektu, pro jakoukoliv míru zhutnění, | [23 empty] | SPI |  | sypaninou z vhodných hornin tř. 1 - 4 nebo materiálem, uloženým ve vzdálenosti do 30 m od vnějšího kraje objektu, pro jakoukoliv míru zhutnění,
|  | dno štěrkového podsypu pro základ je 4100 pod UT : | [23 empty] | VV | 0
|  | 3,0*3,0*4,1 |  | 36.9 | [21 empty] | VV | 0
|  | -základ : -1,18*1,2*1,0 |  | -1.416 | [21 empty] | VV | 0
|  | -rozšíření sloupu : -0,88*0,9*(4,1-1,0) |  | -2.4552 | [21 empty] | VV | 0
10 | 175101209R00 | Obsyp objektů příplatek za prohození sypaniny | m3 | 33.0288 |  | 0 |  | 0 |  | 0 | 21 | 0 | 0 | 0 | 0 | 0 | 800-1 | RTS 20/ I | RTS 19/ I | 0.997 | 32.93 |  |  |  |  | POL1_
|  | sypaninou z vhodných hornin tř. 1 - 4 nebo materiálem, uloženým ve vzdálenosti do 30 m od vnějšího kraje objektu, pro jakoukoliv míru zhutnění, | [23 empty] | SPI |  | sypaninou z vhodných hornin tř. 1 - 4 nebo materiálem, uloženým ve vzdálenosti do 30 m od vnějšího kraje objektu, pro jakoukoliv míru zhutnění,
11 | 199000002R00 | Poplatky za skládku horniny 1- 4 | m3 | 3.8712 |  | 0 |  | 0 |  | 0 | 21 | 0 | 0 | 0 | 0 | 0 | 800-1 | RTS 20/ I | RTS 19/ I | 0 | 0 |  |  |  |  | POL1_
Díl: | 2 | Základy a zvláštní zakládání |  |  |  | 0 |  | 0 |  | 0 |  | 0 |  | 4.71 |  | 0 |  |  |  |  | 0 |  |  |  |  | DIL
12 | 275320030RAB | Základové patky ze železobetonu včetně bednění z betonu C 16/20 (B 20), výztuž 120 kg/m3, štěrkopískový podklad 100 mm | m3 | 1.416 |  | 0 |  | 0 |  | 0 | 21 | 0 | 3.3274 | 4.71 | 0 | 0 | AP-HSV | RTS 20/ I | Součtová | 0 | 0 |  |  |  |  | POL2_
|  | výztuže, odbednění a podkladu ze štěrkopísku. | [23 empty] | SPI
|  | 1,18*1,2*1,0 |  | 1.416 | [21 empty] | VV | 0
Díl: | 3 | Svislé a kompletní konstrukce |  |  |  | 0 |  | 0 |  | 0 |  | 0 |  | 8.63 |  | 0 |  |  |  |  | 32.81 |  |  |  |  | DIL
13 | 330321310R00 | Beton sloupů a pilířů železový třídy C 16/20 | m3 | 3.0294 |  | 0 |  | 0 |  | 0 | 21 | 0 | 2.54 | 7.69 | 0 | 0 | 801-1 | RTS 20/ I | RTS 19/ I | 2.304 | 6.98 |  |  |  |  | POL1_
|  | táhel, rámových stojek, vzpěr (bez výztuže), s pomocným lešením o výšce podlahy do 1,90 m a pro zatížení do 1,5 kPa, | [23 empty] | SPI |  | táhel, rámových stojek, vzpěr (bez výztuže), s pomocným lešením o výšce podlahy do 1,90 m a pro zatížení do 1,5 kPa,
|  | sokl pod terénem : 0,88*0,9*3,1 |  | 2.4552 | [21 empty] | VV | 0
|  | sokl nad terénem : 0,58*0,6*1,65 |  | 0.5742 | [21 empty] | VV | 0
14 | 331351101R00 | Bednění hranatých sloupů průřezu pravoúhlého čtyřúhelníka zřízení | m2 | 14.93 |  | 0 |  | 0 |  | 0 | 21 | 0 | 0.03808 | 0.57 | 0 | 0 | 801-1 | RTS 20/ I | RTS 19/ I | 0.7 | 10.45 |  |  |  |  | POL1_
|  | (pilířů), rámových stojek, táhel nebo vzpěr svislých nebo šikmých (odkloněných) o výšce do 4 m včetně vzepření | [23 empty] | SPI |  | (pilířů), rámových stojek, táhel nebo vzpěr svislých nebo šikmých (odkloněných) o výšce do 4 m včetně vzepření
|  | sokl pod terénem : (0,88+0,9)*2*3,1 |  | 11.036 | [21 empty] | VV | 0
|  | sokl nad terénem : (0,58+0,6)*2*1,65 |  | 3.894 | [21 empty] | VV | 0
15 | 331351106R00 | Bednění hranatých sloupů průřezu pěti- a víceúhelníka odstranění | m2 | 14.93 |  | 0 |  | 0 |  | 0 | 21 | 0 | 0 | 0 | 0 | 0 | 801-1 | RTS 20/ I | RTS 19/ I | 0.31 | 4.63 |  |  |  |  | POL1_
|  | (pilířů), rámových stojek, táhel nebo vzpěr svislých nebo šikmých (odkloněných) o výšce do 4 m včetně vzepření | [23 empty] | SPI |  | (pilířů), rámových stojek, táhel nebo vzpěr svislých nebo šikmých (odkloněných) o výšce do 4 m včetně vzepření
16 | 331361821R00 | Výztuž hranatých sloupů z betonářské oceli 10 505(R) | t | 0.36353 |  | 0 |  | 0 |  | 0 | 21 | 0 | 1.024 | 0.37 | 0 | 0 | 801-1 | RTS 20/ I | RTS 19/ I | 29.568 | 10.75 |  |  |  |  | POL1_
|  | pilířů, rámových stojek, vzpěr, věšáků nebo táhel svislých nebo šikmých. Včetně distančních prvků. | [23 empty] | SPI
|  | sokl pod terénem : 0,88*0,9*3,1*120*0,001 |  | 0.29462 | [21 empty] | VV | 0
|  | sokl nad terénem : 0,58*0,6*1,65*120*0,001 |  | 0.0689 | [21 empty] | VV | 0
Díl: | 62 | Úpravy povrchů vnější |  |  |  | 0 |  | 0 |  | 0 |  | 0 |  | 0.22 |  | 0 |  |  |  |  | 4.37 |  |  |  |  | DIL
17 | 622451143R00 | Omítky vnější cementové stěn nebo štítů štukové plstí hlazené stupeň složitosti I až II | m2 | 3.894 |  | 0 |  | 0 |  | 0 | 21 | 0 | 0.05722 | 0.22 | 0 | 0 | 801-1 | RTS 20/ I | RTS 19/ I | 1.121 | 4.37 |  |  |  |  | POL1_
|  | sokl nad terénem : (0,58+0,6)*2*1,65 |  | 3.894 | [21 empty] | VV | 0
Díl: | 99 | Staveništní přesun hmot |  |  |  | 0 |  | 0 |  | 0 |  | 0 |  | 0 |  | 0 |  |  |  |  | 5.42 |  |  |  |  | DIL
18 | 998152121R00 | Přesun hmot pro oplocení a objekty zvláštní,monol. vodorovně do 50 m výšky do 3 m | t | 8.8937 |  | 0 |  | 0 |  | 0 | 21 | 0 | 0 | 0 | 0 | 0 | 801-5 | RTS 20/ I | RTS 19/ I | 0.609 | 5.42 |  |  |  |  | POL7_
|  | na novostavbách a změnách objektů pro oplocení (815 2 JKSo), objekty zvláštní pro chov živočichů (815 3 JKSO), objekty pozemní různé (815 9 JKSO) | [23 empty] | SPI |  | na novostavbách a změnách objektů pro oplocení (815 2 JKSo), objekty zvláštní pro chov živočichů (815 3 JKSO), objekty pozemní různé (815 9 JKSO)
|  | se svislou nosnou konstrukcí monolitickou betonovou tyčovou nebo plošnou ( KMCH 2 a 3 - JKSO šesté místo) | [23 empty] | SPI |  | se svislou nosnou konstrukcí monolitickou betonovou tyčovou nebo plošnou ( KMCH 2 a 3 - JKSO šesté místo)
[24 empty] | 15 | 21
| Celkem |  |  |  |  | 0 | [17 empty] | 0 | 0 | SUM
JKSO:
| 815.4 | Zdi a valy samostatné | [23 empty] | JKSO
| m3 | svislá nosná konstrukce monolitická betonová plošná | [23 empty] | JKSOChar
|  | novostavba objektu | [23 empty] | JKSOAkce
END
Note on S6: Jedná se o informaci, zda se jedná o položku, která je do rozpočtu zadána z cenové soustavy RTS, nebo vlastní.
Note on T6: Jedná se o název CÚ, která je zadána u položky rozpočtu

## SO 06 06-1 Pol
Položkový soupis prací a dodávek | [25 empty] | #TypZaznamu#
S: | R-05 | TĚLOCVIČNA PRO ZÁKLADNÍ ŠKOLU | [23 empty] | STA
O: | SO 06 | SADOVÉ ÚPRAVY | [20 empty] | STA |  |  | OBJ
R: | 06-1 | SADOVÉ ÚPRAVY | [23 empty] | ROZ
P.č. | Číslo položky | Název položky | MJ | množství | cena / MJ | Celkem | Dodávka | Dodávka celk. | Montáž | Montáž celk. | DPH | cena s DPH | hmotnost / MJ | hmotnost celk.(t) | dem. hmotnost / MJ | dem. hmotnost celk.(t) | Ceník | Cen. soustava / platnost | Cenová úroveň | Nhod / MJ | Nhod celk. | Dodavatel
Díl: | 1 | Zemní práce |  |  |  | 0 |  | 0 |  | 0 |  | 0 |  | 0.02 |  | 0 |  |  |  |  | 148.01 |  |  |  |  | DIL
1 | 111301111R00 | Sejmutí drnu sejmutí drnu tl. do 100 mm s nařezáním, vyrýpnutím, zvednutím, přemístěním a složením na vzdálenost do 50 m nebo s naložením na dopravní prostředek | m2 | 132.2422 |  | 0 |  | 0 |  | 0 | 21 | 0 | 0 | 0 | 0 | 0 | 823-1 | RTS 20/ I | RTS 19/ I | 0.209 | 27.64 |  |  |  |  | POL1_
|  | tl. do 10 cm s nařezáním, vyrýpnutím, zvednutím, přemístěním a složením na vzdálenost do 50 m nebo s naložením na dopravní prostředek, | [23 empty] | SPI |  | tl. do 10 cm s nařezáním, vyrýpnutím, zvednutím, přemístěním a složením na vzdálenost do 50 m nebo s naložením na dopravní prostředek,
|  | VIZ v.č.C.1 a SITUACE ZASTAVOVACÍ A VYTYČOVACÍ : | [23 empty] | VV | 0
|  | VÝCHODNÍ strana, dvorní plocha : | [23 empty] | VV | 0
|  | úprava po stavebních pracech : 16,265*6,0 |  | 97.59 | [21 empty] | VV | 0
|  | -rampa : -(6,465*1,45+5,965*1,25) |  | -16.8305 | [21 empty] | VV | 0
|  | -schody s podestou : -(1,12*2,7+0,6*2,125) |  | -4.299 | [21 empty] | VV | 0
|  | -vstup do tělocvičny : -(5,1*1,6/2) |  | -4.08 | [21 empty] | VV | 0
[26 empty] | VV | 0
|  | JIŽNÍ strana, ul.Podhůry : | [23 empty] | VV | 0
|  | VIZ v.č.13 opěrná zeď,zděné oplocení : | [23 empty] | VV | 0
|  | úprava v místech nových opěrných zdí : 10,0*2,5+(3,5+1,33)/2*3,98 |  | 34.6117 | [21 empty] | VV | 0
|  | 10,1*2,5 |  | 25.25 | [21 empty] | VV | 0
2 | 122207111R00 | Odkopávky nebo prokopávky nezapažené hornina třídy 3, | m3 | 32.9254 |  | 0 |  | 0 |  | 0 | 21 | 0 | 0 | 0 | 0 | 0 | 823-1 | RTS 20/ I | RTS 19/ I | 0.096 | 3.16 |  |  |  |  | POL1_
|  | při pozemkových úpravách, s přehozením výkopku na vzdálenost do 3 m nebo s naložením na dopravní prostředek, | [23 empty] | SPI |  | při pozemkových úpravách, s přehozením výkopku na vzdálenost do 3 m nebo s naložením na dopravní prostředek,
|  | 131,7015*0,25 |  | 32.9254 | [21 empty] | VV | 0
3 | 162701105R00 | Vodorovné přemístění výkopku z horniny 1 až 4, na vzdálenost přes 9 000 do 10 000 m | m3 | 32.9254 |  | 0 |  | 0 |  | 0 | 21 | 0 | 0 | 0 | 0 | 0 | 800-1 | RTS 20/ I | RTS 19/ I | 0.011 | 0.36 |  |  |  |  | POL1_
|  | po suchu, bez naložení výkopku, avšak se složením bez rozhrnutí, zpáteční cesta vozidla. | [23 empty] | SPI
4 | 162701109R00 | Vodorovné přemístění výkopku příplatek k ceně za každých dalších i započatých 1 000 m přes 10 000 m z horniny 1 až 4 | m3 | 329.2538 |  | 0 |  | 0 |  | 0 | 21 | 0 | 0 | 0 | 0 | 0 | 800-1 | RTS 20/ I | RTS 19/ I | 0 | 0 |  |  |  |  | POL1_
|  | po suchu, bez naložení výkopku, avšak se složením bez rozhrnutí, zpáteční cesta vozidla. | [23 empty] | SPI
|  | 32,92538*10 |  | 329.2538 | [21 empty] | VV | 0
5 | 162702111R00 | Vodorovné přemístění drnu vzdálenost přes 5000 do 6000 m, | m2 | 132.2422 |  | 0 |  | 0 |  | 0 | 21 | 0 | 0 | 0 | 0 | 0 | 823-1 | RTS 20/ I | RTS 19/ I | 0.058 | 7.67 |  |  |  |  | POL1_
|  | na suchu, bez naložení na dopravní prostředek, avšak se složením, | [23 empty] | SPI
6 | 162702119R00 | Vodorovné přemístění drnu , příplatek za každých dalších i započatých 1000 m | m2 | 1851.3908 |  | 0 |  | 0 |  | 0 | 21 | 0 | 0 | 0 | 0 | 0 | 823-1 | RTS 20/ I | RTS 19/ I | 0.001 | 1.85 |  |  |  |  | POL1_
|  | na suchu, bez naložení na dopravní prostředek, avšak se složením, | [23 empty] | SPI
|  | 132,2422*14 |  | 1851.3908 | [21 empty] | VV | 0
7 | 167101101R00 | Nakládání, skládání, překládání neulehlého výkopku nakládání výkopku do 100 m3, z horniny 1 až 4 | m3 | 33.0606 |  | 0 |  | 0 |  | 0 | 21 | 0 | 0 | 0 | 0 | 0 | 800-1 | RTS 20/ I | RTS 19/ I | 0.652 | 21.56 |  |  |  |  | POL1_
|  | pro založení trávníku : 132,2422*0,25 |  | 33.0606 | [21 empty] | VV | 0
8 | 167102111R00 | Nakládání drnu nakládání drnu ze skládky | m2 | 132.2422 |  | 0 |  | 0 |  | 0 | 21 | 0 | 0 | 0 | 0 | 0 | 823-1 | RTS 20/ I | RTS 19/ I | 0.029 | 3.84 |  |  |  |  | POL1_
9 | 171201201R00 | Uložení sypaniny na dočasnou skládku tak, že na 1 m2 plochy připadá přes 2 m3 výkopku nebo ornice | m3 | 46.1496 |  | 0 |  | 0 |  | 0 | 21 | 0 | 0 | 0 | 0 | 0 | 800-1 | RTS 20/ I | RTS 19/ I | 0.009 | 0.42 |  |  |  |  | POL1_
|  | odkopávky, m3 : 32,92538 |  | 32.9254 | [21 empty] | VV | 0
|  | drny, m2 : 132,2422*0,1 |  | 13.2242 | [21 empty] | VV | 0
10 | 180402111R00 | Založení trávníku parkový trávník, výsevem, v rovině nebo na svahu do 1:5 | m2 | 132.2422 |  | 0 |  | 0 |  | 0 | 21 | 0 | 0 | 0 | 0 | 0 | 823-1 | RTS 20/ I | RTS 19/ I | 0.06 | 7.93 |  |  |  |  | POL1_
|  | na půdě předem připravené s pokosením, naložením, odvozem odpadu do 20 km a se složením, | [23 empty] | SPI
|  | VIZ v.č.C.1 a SITUACE ZASTAVOVACÍ A VYTYČOVACÍ : | [23 empty] | VV | 0
|  | VÝCHODNÍ strana, dvorní plocha : | [23 empty] | VV | 0
|  | VIZ v.č.C.1 a SITUACE ZASTAVOVACÍ A VYTYČOVACÍ : | [23 empty] | VV | 0
|  | VÝCHODNÍ strana, dvorní plocha : | [23 empty] | VV | 0
|  | úprava po stavebních pracech : 16,265*6,0 |  | 97.59 | [21 empty] | VV | 0
|  | -rampa : -(6,465*1,45+5,965*1,25) |  | -16.8305 | [21 empty] | VV | 0
|  | -schody s podestou : -(1,12*2,7+0,6*2,125) |  | -4.299 | [21 empty] | VV | 0
|  | -vstup do tělocvičny : -(5,1*1,6/2) |  | -4.08 | [21 empty] | VV | 0
[26 empty] | VV | 0
|  | JIŽNÍ strana, ul.Podhůry : | [23 empty] | VV | 0
|  | VIZ v.č.13 opěrná zeď,zděné oplocení : | [23 empty] | VV | 0
|  | úprava v místech nových opěrných zdí : 10,0*2,5+(3,5+1,33)/2*3,98 |  | 34.6117 | [21 empty] | VV | 0
|  | 10,1*2,5 |  | 25.25 | [21 empty] | VV | 0
11 | 181301105R00 | Rozprostření a urovnání ornice v rovině v souvislé ploše do 500 m2, tloušťka vrstvy přes 250 do 300 mm | m2 | 132.2422 |  | 0 |  | 0 |  | 0 | 21 | 0 | 0 | 0 | 0 | 0 | 800-1 | RTS 20/ I | RTS 19/ I | 0.416 | 55.01 |  |  |  |  | POL1_
|  | s případným nutným přemístěním hromad nebo dočasných skládek na místo potřeby ze vzdálenosti do 30 m, v rovině nebo ve svahu do 1 : 5, | [23 empty] | SPI |  | s případným nutným přemístěním hromad nebo dočasných skládek na místo potřeby ze vzdálenosti do 30 m, v rovině nebo ve svahu do 1 : 5,
|  | ORNICE použita z objektu SO 01 TĚLOCVIČNA : | [23 empty] | VV | 0
|  | m2 : 132,2422 |  | 132.2422 | [21 empty] | VV | 0
12 | 182001111R00 | Plošná úprava terénu při nerovnostech terénu přes 50 do 100 mm, v rovině nebo na svahu do 1:5 | m2 | 132.2422 |  | 0 |  | 0 |  | 0 | 21 | 0 | 0 | 0 | 0 | 0 | 823-1 | RTS 20/ I | RTS 19/ I | 0.09 | 11.9 |  |  |  |  | POL1_
|  | s urovnáním povrchu, bez doplnění ornice, v hornině 1 až 4, | [23 empty] | SPI
|  | VIZ v.č.C.1 a SITUACE ZASTAVOVACÍ A VYTYČOVACÍ : | [23 empty] | VV | 0
|  | VÝCHODNÍ strana, dvorní plocha : | [23 empty] | VV | 0
|  | VIZ v.č.C.1 a SITUACE ZASTAVOVACÍ A VYTYČOVACÍ : | [23 empty] | VV | 0
|  | VÝCHODNÍ strana, dvorní plocha : | [23 empty] | VV | 0
|  | úprava po stavebních pracech : 16,265*6,0 |  | 97.59 | [21 empty] | VV | 0
|  | -rampa : -(6,465*1,45+5,965*1,25) |  | -16.8305 | [21 empty] | VV | 0
|  | -schody s podestou : -(1,12*2,7+0,6*2,125) |  | -4.299 | [21 empty] | VV | 0
|  | -vstup do tělocvičny : -(5,1*1,6/2) |  | -4.08 | [21 empty] | VV | 0
[26 empty] | VV | 0
|  | JIŽNÍ strana, ul.Podhůry : | [23 empty] | VV | 0
|  | VIZ v.č.13 opěrná zeď,zděné oplocení : | [23 empty] | VV | 0
|  | úprava v místech nových opěrných zdí : 10,0*2,5+(3,5+1,33)/2*3,98 |  | 34.6117 | [21 empty] | VV | 0
|  | 10,1*2,5 |  | 25.25 | [21 empty] | VV | 0
13 | 183403114R00 | Obdělávání půdy kultivátorováním, v rovině nebo na svahu 1:5 | m2 | 132.2422 |  | 0 |  | 0 |  | 0 | 21 | 0 | 0 | 0 | 0 | 0 | 823-1 | RTS 20/ I | RTS 19/ I | 0.001 | 0.13 |  |  |  |  | POL1_
14 | 183403153R00 | Obdělávání půdy hrabáním, v rovině nebo na svahu 1:5 | m2 | 132.2422 |  | 0 |  | 0 |  | 0 | 21 | 0 | 0 | 0 | 0 | 0 | 823-1 | RTS 20/ I | RTS 19/ I | 0.015 | 1.98 |  |  |  |  | POL1_
15 | 184802111R00 | Chemické odplevelení půdy před založením kultury postřikem naširoko, v rovině nebo na svahu do 1:5 | m2 | 132.2422 |  | 0 |  | 0 |  | 0 | 21 | 0 | 0 | 0 | 0 | 0 | 823-1 | RTS 20/ I | RTS 19/ I | 0.0035 | 0.46 |  |  |  |  | POL1_
|  | nebo trávníku nebo zpevněných ploch o výměře jednotlivě přes 20 m2, | [23 empty] | SPI
|  | Včetně dovozu vody do 10 km. | [23 empty] | POP
16 | 185803111R00 | Ošetření trávníku v rovině nebo na svahu do 1:5 | m2 | 132.2422 |  | 0 |  | 0 |  | 0 | 21 | 0 | 0 | 0 | 0 | 0 | 823-1 | RTS 20/ I | RTS 19/ I | 0.011 | 1.45 |  |  |  |  | POL1_
|  | bez ohledu na způsob založení, tj. pokosení se shrabáním, naložením shrabků na dopravní prostředek s odvezením do 20 km a se složením, | [23 empty] | SPI |  | bez ohledu na způsob založení, tj. pokosení se shrabáním, naložením shrabků na dopravní prostředek s odvezením do 20 km a se složením,
17 | 185851111R00 | Dovoz vody pro zálivku rostlin dovoz vody pro zálivku rostlin na vzdálenost do 6000 m | m3 | 3 |  | 0 |  | 0 |  | 0 | 21 | 0 | 0 | 0 | 0 | 0 | 823-1 | RTS 20/ I | RTS 19/ I | 0.884 | 2.65 |  |  |  |  | POL1_
18 | 199000002R00 | Poplatky za skládku horniny 1- 4 | m3 | 32.9254 |  | 0 |  | 0 |  | 0 | 21 | 0 | 0 | 0 | 0 | 0 | 800-1 | RTS 20/ I | RTS 19/ I | 0 | 0 |  |  |  |  | POL1_
|  | odkopávky : 32,92538 |  | 32.9254 | [21 empty] | VV | 0
19 | 19900000 | Poplatek za skládku horniny 1- 4, drny | m3 | 13.2242 |  | 0 |  | 0 |  | 0 | 21 | 0 | 0 | 0 | 0 | 0 |  | Vlastní | Indiv | 0 | 0 |  |  |  |  | POL1_
|  | 132,2422*0,1 |  | 13.2242 | [21 empty] | VV | 0
20 | 00572410R | směs travní parková, pro mírnou zátěž | kg | 5 |  | 0 |  | 0 |  | 0 | 21 | 0 | 0.001 | 0.01 | 0 | 0 | SPCM | RTS 20/ I | RTS 19/ I | 0 | 0 |  |  |  |  | POL3_
|  | na plochu m2 : 132,2422*0,03*1,05 |  | 4.1656 | [21 empty] | VV | 0
|  | zaokrouhleno na : 5,0-4,16563 |  | 0.83437 | [21 empty] | VV | 0
21 | 25234009.AR | herbicid totální; účinná látka izopropylaminová sůl glyphosatu; hubení dvouděložných plevelů, jednoděložných plevelů | l | 5 |  | 0 |  | 0 |  | 0 | 21 | 0 | 0.001 | 0.01 | 0 | 0 | SPCM | RTS 20/ I | RTS 19/ I | 0 | 0 |  |  |  |  | POL3_
Díl: | 99 | Staveništní přesun hmot |  |  |  | 0 |  | 0 |  | 0 |  | 0 |  | 0 |  | 0 |  |  |  |  | 0.02 |  |  |  |  | DIL
22 | 998231311R00 | Přesun hmot pro krajinářské a sadovnické úpravy přesun hmot pro sadovnické a krajinářské úpravy do 5000 m vodorovně, bez svislého přesunu | t | 0.01 |  | 0 |  | 0 |  | 0 | 21 | 0 | 0 | 0 | 0 | 0 | 823-1 | RTS 20/ I | RTS 19/ I | 1.925 | 0.02 |  |  |  |  | POL7_
[24 empty] | 15 | 21
| Celkem |  |  |  |  | 0 | [17 empty] | 0 | 0 | SUM
JKSO:
| 823.27 | úpravy parkové včetně příslušných úprav terénu | [23 empty] | JKSO
| m2 | kryt (materiál konstrukce krytu) vegetační | [23 empty] | JKSOChar
|  | novostavba objektu | [23 empty] | JKSOAkce
END
Note on S6: Jedná se o informaci, zda se jedná o položku, která je do rozpočtu zadána z cenové soustavy RTS, nebo vlastní.
Note on T6: Jedná se o název CÚ, která je zadána u položky rozpočtu

## IO 01 IO 01-01 Pol
Položkový soupis prací a dodávek | [25 empty] | #TypZaznamu#
S: | R-05 | TĚLOCVIČNA PRO ZÁKLADNÍ ŠKOLU | [23 empty] | STA
O: | IO 01 | DOMOVNÍ ČOV | [20 empty] | ING |  |  | OBJ
R: | IO 01-01 | DOMOVNÍ ČOV | [23 empty] | ROZ
P.č. | Číslo položky | Název položky | MJ | množství | cena / MJ | Celkem | Dodávka | Dodávka celk. | Montáž | Montáž celk. | DPH | cena s DPH | hmotnost / MJ | hmotnost celk.(t) | dem. hmotnost / MJ | dem. hmotnost celk.(t) | Ceník | Cen. soustava / platnost | Cenová úroveň | Nhod / MJ | Nhod celk. | Dodavatel
Díl: | 1 | Zemní práce |  |  |  | 0 |  | 0 |  | 0 |  | 0 |  | 0.05 |  | 0 |  |  |  |  | 457.32 |  |  |  |  | DIL
1 | 131201201R00 | Hloubení zapažených jam a zářezů do 100 m3, v hornině 3, hloubení ručně a strojně | m3 | 79 |  | 0 |  | 0 |  | 0 | 21 | 0 | 0 | 0 | 0 | 0 | 800-1 | RTS 20/ I | RTS 19/ I | 2.249 | 177.67 |  |  |  |  | POL1_
|  | s urovnáním dna do předepsaného profilu a spádu, s případně nutným přemístěním výkopku ve výkopišti a dále buď s přemístěním výkopku na přilehlém terénu na vzdálenost do 3 m od kraje jámy nebo s naložením na dopravní prostředek | [23 empty] | SPI |  | s urovnáním dna do předepsaného profilu a spádu, s případně nutným přemístěním výkopku ve výkopišti a dále buď s přemístěním výkopku na přilehlém terénu na vzdálenost do 3 m od kraje jámy nebo s naložením na dopravní prostředek
|  | 3,14*2,5*2,5*4,0 |  | 78.5 | [21 empty] | VV | 0
|  | zaokrouhleno : 79,0-78,5 |  | 0.5 | [21 empty] | VV | 0
2 | 151101102R00 | Zřízení pažení a rozepření stěn rýh příložné pro jakoukoliv mezerovitost, hloubky do 4 m | m2 | 62.172 |  | 0 |  | 0 |  | 0 | 21 | 0 | 0.00086 | 0.05 | 0 | 0 | 800-1 | RTS 20/ I | RTS 19/ I | 0.479 | 29.78 |  |  |  |  | POL1_
|  | pro podzemní vedení pro všechny šířky rýhy, | [23 empty] | SPI
|  | 3,14*4,95*4,0 |  | 62.172 | [21 empty] | VV | 0
3 | 161101102R00 | Svislé přemístění výkopku z horniny 1 až 4, při hloubce výkopu přes 2,5 do 4 m | m3 | 79 |  | 0 |  | 0 |  | 0 | 21 | 0 | 0 | 0 | 0 | 0 | 800-1 | RTS 20/ I | RTS 19/ I | 0.519 | 41 |  |  |  |  | POL1_
|  | bez naložení do dopravní nádoby, ale s vyprázdněním dopravní nádoby na hromadu nebo na dopravní prostředek, | [23 empty] | SPI |  | bez naložení do dopravní nádoby, ale s vyprázdněním dopravní nádoby na hromadu nebo na dopravní prostředek,
|  | 3,14*2,5*2,5*4,0 |  | 78.5 | [21 empty] | VV | 0
|  | zaokrouhleno : 79,0-78,5 |  | 0.5 | [21 empty] | VV | 0
4 | 162701105R00 | Vodorovné přemístění výkopku z horniny 1 až 4, na vzdálenost přes 9 000 do 10 000 m | m3 | 30 |  | 0 |  | 0 |  | 0 | 21 | 0 | 0 | 0 | 0 | 0 | 800-1 | RTS 20/ I | RTS 19/ I | 0.011 | 0.33 |  |  |  |  | POL1_
|  | po suchu, bez naložení výkopku, avšak se složením bez rozhrnutí, zpáteční cesta vozidla. | [23 empty] | SPI
|  | 3,14*2,5*2,5*4,0 |  | 78.5 | [21 empty] | VV | 0
|  | zaokrouhleno : 79,0-78,5 |  | 0.5 | [21 empty] | VV | 0
|  | odpočet obsypu : -49,0 |  | -49 | [21 empty] | VV | 0
5 | 162701109R00 | Vodorovné přemístění výkopku příplatek k ceně za každých dalších i započatých 1 000 m přes 10 000 m z horniny 1 až 4 | m3 | 300 |  | 0 |  | 0 |  | 0 | 21 | 0 | 0 | 0 | 0 | 0 | 800-1 | RTS 20/ I | RTS 19/ I | 0 | 0 |  |  |  |  | POL1_
|  | po suchu, bez naložení výkopku, avšak se složením bez rozhrnutí, zpáteční cesta vozidla. | [23 empty] | SPI
|  | cca 20 km : 30,0*10 |  | 300 | [21 empty] | VV | 0
6 | 167101101R00 | Nakládání, skládání, překládání neulehlého výkopku nakládání výkopku do 100 m3, z horniny 1 až 4 | m3 | 79 |  | 0 |  | 0 |  | 0 | 21 | 0 | 0 | 0 | 0 | 0 | 800-1 | RTS 20/ I | RTS 19/ I | 0.652 | 51.51 |  |  |  |  | POL1_
|  | pro obsyp : 49,0 |  | 49 | [21 empty] | VV | 0
|  | pro odvoz : 30,0 |  | 30 | [21 empty] | VV | 0
7 | 171201201R00 | Uložení sypaniny na dočasnou skládku tak, že na 1 m2 plochy připadá přes 2 m3 výkopku nebo ornice | m3 | 30 |  | 0 |  | 0 |  | 0 | 21 | 0 | 0 | 0 | 0 | 0 | 800-1 | RTS 20/ I | RTS 19/ I | 0.009 | 0.27 |  |  |  |  | POL1_
|  | 3,14*2,5*2,5*4,0 |  | 78.5 | [21 empty] | VV | 0
|  | zaokrouhleno : 79,0-78,5 |  | 0.5 | [21 empty] | VV | 0
|  | odpočet obsypu : -49,0 |  | -49 | [21 empty] | VV | 0
8 | 175101201R00 | Obsyp objektů bez prohození sypaniny | m3 | 49 |  | 0 |  | 0 |  | 0 | 21 | 0 | 0 | 0 | 0 | 0 | 800-1 | RTS 20/ I | RTS 19/ I | 2.195 | 107.56 |  |  |  |  | POL1_
|  | sypaninou z vhodných hornin tř. 1 - 4 nebo materiálem, uloženým ve vzdálenosti do 30 m od vnějšího kraje objektu, pro jakoukoliv míru zhutnění, | [23 empty] | SPI |  | sypaninou z vhodných hornin tř. 1 - 4 nebo materiálem, uloženým ve vzdálenosti do 30 m od vnějšího kraje objektu, pro jakoukoliv míru zhutnění,
|  | 3,14*2,5*2,5*4,0 |  | 78.5 | [21 empty] | VV | 0
|  | zaokrouhleno : 79,0-78,5 |  | 0.5 | [21 empty] | VV | 0
|  | Mezisoučet |  | 79 | [21 empty] | VV | 1
|  | - ČOV : -(3,14*1,755*1,755*3,10) |  | -29.981 | [21 empty] | VV | 0
|  | zaokrouhleno : -(30,0-29,98096) |  | -0.01904 | [21 empty] | VV | 0
|  | Mezisoučet |  | -30 | [21 empty] | VV | 1
9 | 175101209R00 | Obsyp objektů příplatek za prohození sypaniny | m3 | 49 |  | 0 |  | 0 |  | 0 | 21 | 0 | 0 | 0 | 0 | 0 | 800-1 | RTS 20/ I | RTS 19/ I | 0.997 | 48.85 |  |  |  |  | POL1_
|  | sypaninou z vhodných hornin tř. 1 - 4 nebo materiálem, uloženým ve vzdálenosti do 30 m od vnějšího kraje objektu, pro jakoukoliv míru zhutnění, | [23 empty] | SPI |  | sypaninou z vhodných hornin tř. 1 - 4 nebo materiálem, uloženým ve vzdálenosti do 30 m od vnějšího kraje objektu, pro jakoukoliv míru zhutnění,
|  | hutnit po 300 mm : | [23 empty] | VV | 0
|  | 3,14*2,5*2,5*4,0 |  | 78.5 | [21 empty] | VV | 0
|  | zaokrouhleno : 79,0-78,5 |  | 0.5 | [21 empty] | VV | 0
|  | Mezisoučet |  | 79 | [21 empty] | VV | 1
|  | - ČOV : -(3,14*1,755*1,755*3,10) |  | -29.981 | [21 empty] | VV | 0
|  | zaokrouhleno : -(30,0-29,98096) |  | -0.01904 | [21 empty] | VV | 0
|  | Mezisoučet |  | -30 | [21 empty] | VV | 1
10 | 181101102R00 | Úprava pláně v zářezech v hornině 1 až 4, se zhutněním | m2 | 19.625 |  | 0 |  | 0 |  | 0 | 21 | 0 | 0 | 0 | 0 | 0 | 800-1 | RTS 20/ I | RTS 19/ I | 0.018 | 0.35 |  |  |  |  | POL1_
|  | vyrovnáním výškových rozdílů, ploch vodorovných a ploch do sklonu 1 : 5. | [23 empty] | SPI
|  | 3,14*2,5*2,5 |  | 19.625 | [21 empty] | VV | 0
11 | 199000002R00 | Poplatky za skládku horniny 1- 4 | m3 | 30 |  | 0 |  | 0 |  | 0 | 21 | 0 | 0 | 0 | 0 | 0 | 800-1 | RTS 20/ I | RTS 19/ I | 0 | 0 |  |  |  |  | POL1_
|  | 3,14*2,5*2,5*4,0 |  | 78.5 | [21 empty] | VV | 0
|  | zaokrouhleno : 79,0-78,5 |  | 0.5 | [21 empty] | VV | 0
|  | odpočet obsypu : -49,0 |  | -49 | [21 empty] | VV | 0
Díl: | 2 | Základy a zvláštní zakládání |  |  |  | 0 |  | 0 |  | 0 |  | 0 |  | 16.63 |  | 0 |  |  |  |  | 8.07 |  |  |  |  | DIL
12 | 271571111R00 | Polštáře zhutněné pod základy štěrkopísek tříděný, | m3 | 3 |  | 0 |  | 0 |  | 0 | 21 | 0 | 2.1 | 6.3 | 0 | 0 | 800-2 | RTS 20/ I | RTS 19/ I | 0.965 | 2.9 |  |  |  |  | POL1_
|  | štěrkové lože 16/32 : | [23 empty] | VV | 0
|  | 3,14*2,5*2,5*0,15 |  | 2.9438 | [21 empty] | VV | 0
|  | zaokrouhleno : 3,0-2,94375 |  | 0.05625 | [21 empty] | VV | 0
13 | 273321321R00 | Beton základových desek železový třídy C 20/25 | m3 | 4 |  | 0 |  | 0 |  | 0 | 21 | 0 | 2.525 | 10.1 | 0 | 0 | 801-1 | RTS 20/ I | RTS 19/ I | 0.48 | 1.92 |  |  |  |  | POL1_
|  | bez dodávky a uložení výztuže | [23 empty] | SPI
|  | betonová základová deska tl.200 mm : 20,0*0,20 |  | 4 | [21 empty] | VV | 0
14 | 273362021R00 | Výztuž základových desek ze svařovaných sítí ze svařovaných sítí | t | 0.21312 |  | 0 |  | 0 |  | 0 | 21 | 0 | 1.057 | 0.23 | 0 | 0 | 801-1 | RTS 20/ I | RTS 19/ I | 15.231 | 3.25 |  |  |  |  | POL1_
|  | včetně distančních prvků | [23 empty] | SPI
|  | 2x KARI síť AQ50 : | [23 empty] | VV | 0
|  | 20,0*4,44*1,2*0,001*2 |  | 0.21312 | [21 empty] | VV | 0
Díl: | 63 | Podlahy a podlahové konstrukce |  |  |  | 0 |  | 0 |  | 0 |  | 0 |  | 0 |  | 0 |  |  |  |  | 0.82 |  |  |  |  | DIL
15 | 631319175R00 | Příplatek za stržení povrchu tloušťka mazaniny od 120 mm do 240 mm | m3 | 4 |  | 0 |  | 0 |  | 0 | 21 | 0 | 0 | 0 | 0 | 0 | 801-1 | RTS 20/ I | RTS 19/ I | 0.205 | 0.82 |  |  |  |  | POL1_
|  | spodní vrstvy mazaniny latí před vložením výztuže nebo pletiva pro tloušťku obou vrstev mazaniny | [23 empty] | SPI
|  | betonová základová deska tl.200 mm : 20,0*0,20 |  | 4 | [21 empty] | VV | 0
Díl: | 89 | Ostatní konstrukce na trubním vedení |  |  |  | 0 |  | 0 |  | 0 |  | 0 |  | 0 |  | 0 |  |  |  |  | 0 |  |  |  |  | DIL
16 | 01 | Čistička odpadních vod dodávka+doprava+ instalace, VIZ samostatný rozpočet | soubor | 1 |  | 0 |  | 0 |  | 0 | 21 | 0 | 0 | 0 | 0 | 0 |  | Vlastní | Indiv | 0 | 0 |  |  |  |  | POL1_
Díl: | 99 | Staveništní přesun hmot |  |  |  | 0 |  | 0 |  | 0 |  | 0 |  | 0 |  | 0 |  |  |  |  | 5.54 |  |  |  |  | DIL
17 | 998144471R00 | Přesun hmot, jímky a nádrže pozemní výšky do 25 m | t | 16.6787 |  | 0 |  | 0 |  | 0 | 21 | 0 | 0 | 0 | 0 | 0 |  | RTS 20/ I | RTS 19/ I | 0.332 | 5.54 |  |  |  |  | POL7_
[24 empty] | 15 | 21
| Celkem |  |  |  |  | 0 | [17 empty] | 0 | 0 | SUM
JKSO:
| 814 | Nádrže a jímky čistíren vod a ostatní pozemní nádrže, jímky, zásobníky, jámy | [23 empty] | JKSO
| m3 | svislá nosná konstrukce monolitická betonová plošná | [23 empty] | JKSOChar
|  | novostavba objektu | [23 empty] | JKSOAkce
END
Note on S6: Jedná se o informaci, zda se jedná o položku, která je do rozpočtu zadána z cenové soustavy RTS, nebo vlastní.
Note on T6: Jedná se o název CÚ, která je zadána u položky rozpočtu

## IO 02 IO 02-01 Pol
Položkový soupis prací a dodávek | [25 empty] | #TypZaznamu#
S: | R-05 | TĚLOCVIČNA PRO ZÁKLADNÍ ŠKOLU | [23 empty] | STA
O: | IO 02 | PŘELOŽKA STOŽÁRU VO | [20 empty] | ING |  |  | OBJ
R: | IO 02-01 | PŘELOŽKA STOŽÁRU VO | [23 empty] | ROZ
P.č. | Číslo položky | Název položky | MJ | množství | cena / MJ | Celkem | Dodávka | Dodávka celk. | Montáž | Montáž celk. | DPH | cena s DPH | hmotnost / MJ | hmotnost celk.(t) | dem. hmotnost / MJ | dem. hmotnost celk.(t) | Ceník | Cen. soustava / platnost | Cenová úroveň | Nhod / MJ | Nhod celk. | Dodavatel
Díl: | M21 | Elektromontáže |  |  |  | 0 |  | 0 |  | 0 |  | 0 |  | 0 |  | 0 |  |  |  |  | 0 |  |  |  |  | DIL
1 | M21 | EI-silnoproud, VIZ samostatný rozpočet | soubor | 1 |  | 0 |  | 0 |  | 0 | 21 | 0 | 0 | 0 | 0 | 0 |  | Vlastní | Indiv | 0 | 0 |  |  |  |  | POL1_
[24 empty] | 15 | 21
| Celkem |  |  |  |  | 0 | [17 empty] | 0 | 0 | SUM
END
Note on S6: Jedná se o informaci, zda se jedná o položku, která je do rozpočtu zadána z cenové soustavy RTS, nebo vlastní.
Note on T6: Jedná se o název CÚ, která je zadána u položky rozpočtu

## IO 03 IO 03-01 Pol
Položkový soupis prací a dodávek | [25 empty] | #TypZaznamu#
S: | R-05 | TĚLOCVIČNA PRO ZÁKLADNÍ ŠKOLU | [23 empty] | STA
O: | IO 03 | ZPEVNĚNÉ PLOCHY | [20 empty] | ING |  |  | OBJ
R: | IO 03-01 | CHODNÍK | [23 empty] | ROZ
P.č. | Číslo položky | Název položky | MJ | množství | cena / MJ | Celkem | Dodávka | Dodávka celk. | Montáž | Montáž celk. | DPH | cena s DPH | hmotnost / MJ | hmotnost celk.(t) | dem. hmotnost / MJ | dem. hmotnost celk.(t) | Ceník | Cen. soustava / platnost | Cenová úroveň | Nhod / MJ | Nhod celk. | Dodavatel
Díl: | 5 | Komunikace |  |  |  | 0 |  | 0 |  | 0 |  | 0 |  | 0 |  | 0 |  |  |  |  | 0 |  |  |  |  | DIL
1 | 001 | Komunikace pozemní-chodník, VIZ samostatný rozpočet | soubor | 1 |  | 0 |  | 0 |  | 0 | 21 | 0 | 0 | 0 | 0 | 0 |  | Vlastní | Indiv | 0 | 0 |  |  |  |  | POL1_
[24 empty] | 15 | 21
| Celkem |  |  |  |  | 0 | [17 empty] | 0 | 0 | SUM
END
Note on S6: Jedná se o informaci, zda se jedná o položku, která je do rozpočtu zadána z cenové soustavy RTS, nebo vlastní.
Note on T6: Jedná se o název CÚ, která je zadána u položky rozpočtu