## Rozpočet
www.terms-cz.com
Krokova 17/2100
370 06 České Budějovice
tel.: +420 387 410 742
Akce: | Centrální dispečerské pracoviště rozvodů tepla - C-Energy Planá s.r.o.
Objekt: | Položková kalkulace
Mn. | M.j. | Popis | Výrobce | Cena/m.j. | Celkem
1 | ks | PC stanice pro instalaci grafické centrály, Intel Core i7-10700, 16 GB RAM, SSD disk 512 GB, OS Windows 10 Pro, MS Office vč. klávesnice a myši, |  |  | 0
2 | ks | LED Monitor, uhlopříčka 23.8", |  |  | 0
1 | ks | Událostní tiskárna - černobílá laserová tiskárna A4 |  |  | 0
1 | ks | Datové úložiště - externí box pro 12× 3,5", SSD + HDD, CPU 2,2 GHz, 4096 MB DDR4 (max. 4096 MB ), 2 × USB 3.2 Gen 1 (USB 3.0), 4 × LAN, do racku |  |  | 0
5 | ks | HDD podnikové třídy pro univerzální 12šachtové úložné systémy / servery, kapacita 8TB, formát 3,5“, rozhraní SATA 6 Gb/s, rychlost přenosu dat až 230 MiB/s, vyrovnávací paměť 256 MiB, rychlost rotace 7200 RPM, formátování 512e, životnost 2,5 mil. hodin MTTF, pracovní zátěž 550 TB za rok |  |  | 0
1 | ks | Webové řešení grafické centrály pro monitorování a správu budov, postavené na výkonné platformě Niagara 4 pro zpracování velkého množství dat, licence pro připojení 100 regulátorů; další požadavky dle technické dokumentace pro návrh dispečerského pracoviště |  |  | 0
1 | ks | Rozšíření licence grafické centrály o 2500 DB |  |  | 0
5 | ks | Konvertor plného sériového portu RS-232 a RS-485 na Ethernet |  |  | 0
2000 | DB | Vizualizace a dynamizace řízených technologií |  |  | 0
2000 | DB | Vygenerování a oživení datových bodů, tabulkové sestavy |  |  | 0
1 | ks | Vytvoření návodů pro obsluhu |  |  | 0
1 | ks | Zaškolení obsluhy |  |  | 0
1 | kpl | Doprava a přesun hmot |  |  | 0
7.5 | % | Ostatní náklady vč. režie |  |  | 0
5 | % | Rozpočtová rezerva |  |  | 0
CELKEM bez DPH |  |  |  |  | 0