## Stavba
#RTSROZP# | Položkový rozpočet stavby
| Stavba: |  | 11309-003-000 | OPRAVA ČÁSTI SEKUN. ROZVODU TEPLA A TEPLÉ VODY (SRT) Z PŘEDSTANICE PS10
| Objekt: |  | OPRAVA ČÁSTI SEKUN. ROZVODU TEPLA A TEPLÉ VODY (SRT) Z PŘEDSTANICE PS10
3451956 | Rozpočet: |  | OPRAVA ČÁSTI SEKUN. ROZVODU TEPLA A TEPLÉ VODY (SRT) Z PŘEDSTANICE PS10
| Investor: |  | DISTEP a.s. |  |  |  | IČO: | 65138091
|  |  | Ostravská 961, Místek, 738 01 Frýdek-Místek |  |  |  | DIČ: | CZ65138091
| Zhotovitel: | [5 empty] | IČO:
DIČ:
| Vypracoval: |  | Barbora Kohotová
| Rozpis ceny | [6 empty] | Celkem
HSV | HSV | [6 empty] | 0
PSV | PSV | [6 empty] | 0
MON | MON | [6 empty] | 0
VN | Vedlejší náklady | [6 empty] | 0
ON | Ostatní náklady | [6 empty] | 0
| Celkem | [6 empty] | 0
Rekapitulace daní
| Základ pro sníženou DPH |  |  | 15 | % | 0 |  |  | CZK
| Snížená DPH |  |  | 15 | % | 0 |  |  | CZK
| Základ pro základní DPH |  |  | 21 | % | 0 |  |  | CZK
| Základní DPH |  |  | 21 | % | 222890.31 |  |  | CZK
0 | Zaokrouhlení |  |  |  |  | 0 |  |  | CZK
0 | Cena celkem bez DPH |  |  |  |  | 0 |  |  | CZK
| Cena celkem s DPH |  |  |  |  | 222890.31 |  |  | CZK
|  | v |  |  | dne
|  |  | Za zhotovitele |  |  |  | Za objednatele
Rekapitulace dílčích částí
#CASTI>> | Číslo | Název |  |  | Základ pro sníženou DPH | Základ pro základní DPH | DPH celkem | Cena celkem | %
1 | Stavba |  |  |  | 0 | 0 |  | 0
2 | 01 | OPRAVA ČÁSTI SEKUN. ROZVODU TEPLA A TEPLÉ VODY (SRT) Z PŘEDSTANICE PS10 |  |  | 0 | 0 |  | 0
3 | 01 | OPRAVA ČÁSTI SEKUN. ROZVODU TEPLA A TEPLÉ VODY (SRT) Z PŘEDSTANICE PS10 |  |  | 0 | 0 |  | 0
| Celkem za stavbu |  |  |  | 0 | 0 | 0 | 0 | 0
Rekapitulace dílů
| Číslo | Název |  |  | Typ dílu |  |  | Celkem | %
| 1 | Zemní práce |  |  | HSV |  |  | 0
| 5 | Komunikace |  |  | HSV |  |  | 0
| 713 | Izolace tepelné |  |  | PSV |  |  | 0
| 783 | Nátěry |  |  | PSV |  |  | 0
| M23-1 | Předizolované potrubí : ÚT - Přívod SRT |  |  | MON |  |  | 0
| M23-2 | Předizolované potrubí : ÚT - Zpátečka SRT |  |  | MON |  |  | 0
| M23-3 | Předizolované potrubí : Teplá voda |  |  | MON |  |  | 0
| M23-4 | Předizolované potrubí : Teplá voda - cirkulace |  |  | MON |  |  | 0
| M23-5 | Nepředizolované potrubí - vevnitř budov |  |  | MON |  |  | 0
| M23-D | Demontáže |  |  | MON |  |  | 0
| O | Ostatní |  |  | MON |  |  | 0
| D96 | Přesuny suti a vybouraných hmot |  |  | PSU |  |  | 0
| VN | Vedlejší náklady |  |  | VN |  |  | 0
| ON | Ostatní náklady |  |  | ON |  |  | 0
| Cena celkem | [6 empty] | 0 | 0
Note on D8: Název
Note on I8: IČO
Note on D9: Ulice
Note on I9: DIČ
Note on D10: PSČ
Note on E10: Místo

## VzorPolozky (hidden)
Položkový rozpočet
S:
O:
R:

## rozpočet
Položkový rozpočet | [25 empty] | #TypZaznamu#
S: | 11309-003-000 | OPRAVA ČÁSTI SEKUN. ROZVODU TEPLA A TEPLÉ VODY (SRT) Z PŘEDSTANICE PS10 | [23 empty] | STA
O: | 01 | OPRAVA ČÁSTI SEKUN. ROZVODU TEPLA A TEPLÉ VODY (SRT) Z PŘEDSTANICE PS10 | [20 empty] | STA |  |  | OBJ
R: | 01 | OPRAVA ČÁSTI SEKUN. ROZVODU TEPLA A TEPLÉ VODY (SRT) Z PŘEDSTANICE PS10 | [23 empty] | ROZ
P.č. | Číslo položky | Název položky | MJ | Množství | Cena / MJ | Celkem | Dodávka | Dodávka celk. | Montáž | Montáž celk. | DPH | Cena s DPH | Hmotnost / MJ | Hmotnost celk.(t) | Dem. hmotnost / MJ | Dem. hmotnost celk.(t) | Ceník | Cen. soustava / platnost | Cenová úroveň | Nhod / MJ | Nhod celk. | Dodavatel
Díl: | 1 | Zemní práce |  |  |  | 0 |  | 20962.5 |  | 189629.1 |  | 0 |  | 65 |  | 6.41 |  |  |  |  | 331.25 |  |  |  |  | DIL
1 | OD_1 | Odstranění krycích desek kanálu a odvoz na skládku | kpl | 1 | 0 | 0 | 0 | 0 | 15000 | 15000 | 21 | 0 | 0 | 0 | 0 | 0 |  | Vlastní | Indiv | 0 | 0 |  |  |  |  | POL1_
2 | PD_1 | Proražení dna kanálu pro vsaky | kpl | 1 | 0 | 0 | 0 | 0 | 5000 | 5000 | 21 | 0 | 0 | 0 | 0 | 0 |  | Vlastní | Indiv | 0 | 0 |  |  |  |  | POL1_
3 | PD_3 | Podložení a zabezpečení podzemních vedení dřevěným trámkem nebo betonovým korýtkem vyčistění kanálů | kpl | 1 | 0 | 0 | 0 | 0 | 4000 | 4000 | 21 | 0 | 0 | 0 | 0 | 0 |  | Vlastní | Indiv | 0 | 0 |  |  |  |  | POL1_
4 | 139601102 | Ruční výkop jam, rýh a šachet v hornině tř. 3 | m3 | 65 | 0 | 0 | 0 | 0 | 1365 | 88725 | 21 | 0 | 0 | 0 | 0 | 0 |  | RTS 23/ I | RTS 22/ I | 3.533 | 229.65 |  |  |  |  | POL1_
5 | 161101101 | Svislé přemístění výkopku z hor.1-4 do 2,5 m | m3 | 65 | 0 | 0 | 0 | 0 | 137.5 | 8937.5 | 21 | 0 | 0 | 0 | 0 | 0 |  | RTS 23/ I | RTS 22/ I | 0.345 | 22.43 |  |  |  |  | POL1_
6 | 162701105 | Vodorovné přemístění výkopku z hor.1-4 do 10000 m | m3 | 34 | 0 | 0 | 0 | 0 | 286.5 | 9741 | 21 | 0 | 0 | 0 | 0 | 0 |  | RTS 23/ I | RTS 22/ I | 0.011 | 0.37 |  |  |  |  | POL1_
7 | 199000005R00T1 | Poplatek za skládku zeminy | t | 57.8 | 0 | 0 | 0 | 0 | 352 | 20345.6 | 21 | 0 | 0 | 0 | 0 | 0 |  | Vlastní | RTS 22/ I | 0 | 0 |  |  |  |  | POL1_
8 | 113106231R00T2 | Rozebrání dlažeb ze zámkové dlažby vč. naložení a odvozu na skládku | m2 | 28.5 | 0 | 0 | 0 | 0 | 150 | 4275 | 21 | 0 | 0 | 0 | 0.225 | 6.41 |  | Vlastní | Indiv | 0.142 | 4.05 |  |  |  |  | POL1_
9 | 174101102 | Zásyp ruční se zhutněním štěrkopískem a zeminou | m3 | 65 | 0 | 0 | 0 | 0 | 517 | 33605 | 21 | 0 | 0 | 0 | 0 | 0 |  | RTS 23/ I | RTS 22/ I | 1.15 | 74.75 |  |  |  |  | POL1_
10 | 58337310RT1 | Štěrkopísek frakce 0-4 tř.B | t | 65 | 0 | 0 | 322.5 | 20962.5 | 0 | 0 | 21 | 0 | 1 | 65 | 0 | 0 |  | Vlastní | RTS 22/ I | 0 | 0 |  |  |  |  | POL3_
Díl: | 5 | Komunikace |  |  |  | 0 |  | 18979.58 |  | 19751.93 |  | 0 |  | 19.08 |  | 0 |  |  |  |  | 33.4 |  |  |  |  | DIL
11 | 591100020 | Chodník z dlažby zámkové, podklad štěrkodrť dlažba přírodní tloušťka 6 cm | m2 | 28.5 | 0 | 0 | 665.95 | 18979.58 | 693.05 | 19751.93 | 21 | 0 | 0.66955 | 19.08 | 0 | 0 |  | RTS 23/ I | RTS 22/ I | 1.172 | 33.4 |  |  |  |  | POL2_
Díl: | 713 | Izolace tepelné |  |  |  | 0 |  | 0 |  | 44960 |  | 0 |  | 0 |  | 0 |  |  |  |  | 0 |  |  |  |  | DIL
12 | Z__1 | D+M Izolace z minerální vlny pro potrubí DN150, tl. izolace 2 x 40 mm | m | 4 | 0 | 0 | 0 | 0 | 740 | 2960 | 21 | 0 | 0 | 0 | 0 | 0 |  | Vlastní | Indiv | 0 | 0 |  |  |  |  | POL1_
13 | Z__2 | D+M Izolace z minerální vlny pro TV DN50, tl. izolace 30 mm | m | 40 | 0 | 0 | 0 | 0 | 500 | 20000 | 21 | 0 | 0 | 0 | 0 | 0 |  | Vlastní | Indiv | 0 | 0 |  |  |  |  | POL1_
14 | Z__3 | D+M Izolace z minerální vlny pro TV DN63, tl. izolace 40 mm | m | 40 | 0 | 0 | 0 | 0 | 550 | 22000 | 21 | 0 | 0 | 0 | 0 | 0 |  | Vlastní | Indiv | 0 | 0 |  |  |  |  | POL1_
Díl: | 783 | Nátěry |  |  |  | 0 |  | 0 |  | 3000 |  | 0 |  | 0 |  | 0 |  |  |  |  | 0 |  |  |  |  | DIL
15 | B_1 | Barva, nátěr nepředizolovaného potrubí | kpl | 1 | 0 | 0 | 0 | 0 | 3000 | 3000 | 21 | 0 | 0 | 0 | 0 | 0 |  | Vlastní | Indiv | 0 | 0 |  |  |  |  | POL1_
|  | Před nátěrem bude provedeno odrezivění ocelovým kartáčem, oprášení a odmaštění. | [23 empty] | POP
|  | Nátěr potrubí horké vody pod izolací se doporučuje provést 2x silikonovým nátěrem K 2000. | [23 empty] | POP
Díl: | M23-1 | Předizolované potrubí : ÚT - Přívod SRT |  |  |  | 0 |  | 88912.79 |  | 34919.11 |  | 0 |  | 0 |  | 0 |  |  |  |  | 1.16 |  |  |  |  | DIL
16 | 733256512T1MT | Montáž předizolovaného potrubí DN114,3x3,6/225 | kpl | 1 | 0 | 0 | 0 | 0 | 20897.5 | 20897.5 | 21 | 0 | 0 | 0 | 0 | 0 |  | Vlastní | Indiv | 0 | 0 |  |  |  |  | POL1_
|  | Izolace předizolovaného potrubí bude z tvrdé polyuretanové pěny, plášťová trubka z PEHD se dvěma měděnými vodiči | [23 empty] | POP | Izolace předizolovaného potrubí bude z tvrdé polyuretanové pěny, plášťová trubka z PEHD se dvěma měděnými vodiči
|  | Dilatační polštáře 2000x1000x40.....................................3 ks | [23 empty] | POP
|  | Trubka DN114,3x3,6/225..............................................40 m | [23 empty] | POP
|  | Ohyb 90°, DN100/225, horizontal....................................4 ks | [23 empty] | POP
|  | Elektro svařitelná spojka střední DN 100/225.......................8 ks | [23 empty] | POP
|  | Zakončení _ koncovka 225 mm......................................4 ks | [23 empty] | POP
|  | Zakončení – těsnící kroužek do zdi, vnější průměr 225 mm........4 ks | [23 empty] | POP
17 | 733256512T1T | Potrubí DN114,3x3,6/225 materiál potrubí dle EN 10217-2, materiál potrubí P235GH | kpl | 1 | 0 | 0 | 83590 | 83590 | 0 | 0 | 21 | 0 | 0 | 0 | 0 | 0 |  | Vlastní | Indiv | 0 | 0 |  |  |  |  | POL3_
|  | Izolace předizolovaného potrubí bude z tvrdé polyuretanové pěny, plášťová trubka z PEHD se dvěma měděnými vodiči | [23 empty] | POP | Izolace předizolovaného potrubí bude z tvrdé polyuretanové pěny, plášťová trubka z PEHD se dvěma měděnými vodiči
|  | Dilatační polštáře 2000x1000x40.....................................3 ks | [23 empty] | POP
|  | Trubka DN114,3x3,6/225..............................................40 m | [23 empty] | POP
|  | Ohyb 90°, DN100/225, horizontal....................................4 ks | [23 empty] | POP
|  | Elektro svařitelná spojka střední DN 100/225.......................8 ks | [23 empty] | POP
|  | Zakončení _ koncovka 225 mm......................................4 ks | [23 empty] | POP
|  | Zakončení – těsnící kroužek do zdi, vnější průměr 225 mm........4 ks | [23 empty] | POP
18 | z_1 | Ostatní |  | 0 | 0 | 0 | 0 | 0 | 0 | 0 | 21 | 0 | 0 | 0 | 0 | 0 |  | Vlastní | Kalkul | 0 | 0 |  |  |  |  | POL1_
19 | 899721112R00T1 | Signalizační fólie zelené barvy | m | 40 | 0 | 0 | 0 | 0 | 14.6 | 584 | 21 | 0 | 0 | 0 | 0 | 0 |  | Vlastní | RTS 22/ I | 0.026 | 1.04 |  |  |  |  | POL1_
20 | 899721112R00T2 | Propojení signalizačních vodičů | kpl | 1 | 0 | 0 | 807.13 | 807.13 | 2192.87 | 2192.87 | 21 | 0 | 0 | 0 | 0 | 0 |  | Vlastní | Indiv | 0.026 | 0.03 |  |  |  |  | POL1_
21 | 899721112R00T3T | RTG kontrola svarů v rozsahu 2%, min.2svary | kpl | 1 | 0 | 0 | 1345.22 | 1345.22 | 3654.78 | 3654.78 | 21 | 0 | 0 | 0 | 0 | 0 |  | Vlastní | Indiv | 0.026 | 0.03 |  |  |  |  | POL1_
22 | 899721112R00T4T | Vyzkoušení potrubí, tlakové zkoušky 6 bar | kpl | 1 | 0 | 0 | 1345.22 | 1345.22 | 3654.78 | 3654.78 | 21 | 0 | 0 | 0 | 0 | 0 |  | Vlastní | Indiv | 0.026 | 0.03 |  |  |  |  | POL1_
23 | 899721112R00T5 | Komplexní vyzkoušení | kpl | 1 | 0 | 0 | 1345.22 | 1345.22 | 3654.78 | 3654.78 | 21 | 0 | 0 | 0 | 0 | 0 |  | Vlastní | Indiv | 0.026 | 0.03 |  |  |  |  | POL1_
24 | 230120071 | Značení potrubí smalt.štítkem, nerez. drátem 0,5 m | kus | 4 | 0 | 0 | 0 | 0 | 70.1 | 280.4 | 21 | 0 | 0 | 0 | 0 | 0 |  | RTS 22/ I | RTS 22/ I | 0 | 0 |  |  |  |  | POL1_
25 | 42398506T2 | Štítek na potrubí dle ČSN 130072 ,,topná voda přívod" | kus | 4 | 0 | 0 | 120 | 480 | 0 | 0 | 21 | 0 | 0 | 0 | 0 | 0 |  | Vlastní | Indiv | 0 | 0 |  |  |  |  | POL3_
Díl: | M23-2 | Předizolované potrubí : ÚT - Zpátečka SRT |  |  |  | 0 |  | 85212.79 |  | 36994.11 |  | 0 |  | 0 |  | 0 |  |  |  |  | 1.16 |  |  |  |  | DIL
26 | 733256512T1M | Montáž předizolovaného potrubí DN114,3x3,6/200 | kpl | 1 | 0 | 0 | 0 | 0 | 19972.5 | 19972.5 | 21 | 0 | 0 | 0 | 0 | 0 |  | Vlastní | Indiv | 0 | 0 |  |  |  |  | POL1_
|  | Izolace předizolovaného potrubí bude z tvrdé polyuretanové pěny, plášťová trubka z PEHD se dvěma měděnými vodiči | [23 empty] | POP | Izolace předizolovaného potrubí bude z tvrdé polyuretanové pěny, plášťová trubka z PEHD se dvěma měděnými vodiči
|  | Trubka DN114,3x3,6/200..............................................40 m | [23 empty] | POP
|  | Ohyb 90°, DN100/200, horizontal....................................4 ks | [23 empty] | POP
|  | Elektro svařitelná spojka střední DN 100/225.......................8 ks | [23 empty] | POP
|  | Zakončení _ koncovka 225 mm......................................4 ks | [23 empty] | POP
|  | Zakončení – těsnící kroužek do zdi, vnější průměr 225 mm........4 ks | [23 empty] | POP
27 | 733256512T1 | Potrubí DN114,3x3,6/200 materiál potrubí dle EN 10217-2, materiál potrubí P235GH | kpl | 1 | 0 | 0 | 79890 | 79890 | 0 | 0 | 21 | 0 | 0 | 0 | 0 | 0 |  | Vlastní | Indiv | 0 | 0 |  |  |  |  | POL3_
|  | Izolace předizolovaného potrubí bude z tvrdé polyuretanové pěny, plášťová trubka z PEHD se dvěma měděnými vodiči | [23 empty] | POP | Izolace předizolovaného potrubí bude z tvrdé polyuretanové pěny, plášťová trubka z PEHD se dvěma měděnými vodiči
|  | Trubka DN114,3x3,6/200..............................................40 m | [23 empty] | POP
|  | Ohyb 90°, DN100/200, horizontal....................................4 ks | [23 empty] | POP
|  | Elektro svařitelná spojka střední DN 100/225.......................8 ks | [23 empty] | POP
|  | Zakončení _ koncovka 225 mm......................................4 ks | [23 empty] | POP
|  | Zakončení – těsnící kroužek do zdi, vnější průměr 225 mm........4 ks | [23 empty] | POP
28 | z_1 | Ostatní |  | 0 | 0 | 0 | 0 | 0 | 0 | 0 | 21 | 0 | 0 | 0 | 0 | 0 |  | Vlastní | Indiv | 0 | 0 |  |  |  |  | POL1_
29 | 899721112R00T1 | Signalizační fólie zelené barvy | m | 40 | 0 | 0 | 0 | 0 | 14.6 | 584 | 21 | 0 | 0 | 0 | 0 | 0 |  | Vlastní | RTS 22/ I | 0.026 | 1.04 |  |  |  |  | POL1_
30 | 899721112R00T2 | Propojení signalizačních vodičů | kpl | 1 | 0 | 0 | 807.13 | 807.13 | 2192.87 | 2192.87 | 21 | 0 | 0 | 0 | 0 | 0 |  | Vlastní | Indiv | 0.026 | 0.03 |  |  |  |  | POL1_
31 | 899721112R00T3TT | RTG kontrola svarů v rozsahu 2%, min. 2 svary | kpl | 1 | 0 | 0 | 1345.22 | 1345.22 | 3654.78 | 3654.78 | 21 | 0 | 0 | 0 | 0 | 0 |  | Vlastní | Indiv | 0.026 | 0.03 |  |  |  |  | POL1_
32 | 899721112R00T4T | Vyzkoušení potrubí, tlakové zkoušky 6 bar | kpl | 1 | 0 | 0 | 1345.22 | 1345.22 | 3654.78 | 3654.78 | 21 | 0 | 0 | 0 | 0 | 0 |  | Vlastní | Indiv | 0.026 | 0.03 |  |  |  |  | POL1_
33 | 899721112R00T5 | Komplexní vyzkoušení | kpl | 1 | 0 | 0 | 1345.22 | 1345.22 | 3654.78 | 3654.78 | 21 | 0 | 0 | 0 | 0 | 0 |  | Vlastní | Indiv | 0.026 | 0.03 |  |  |  |  | POL1_
34 | 230120071 | Značení potrubí smalt.štítkem, nerez. drátem 0,5 m | kus | 4 | 0 | 0 | 0 | 0 | 70.1 | 280.4 | 21 | 0 | 0 | 0 | 0 | 0 |  | RTS 22/ I | RTS 22/ I | 0 | 0 |  |  |  |  | POL1_
35 | 42398506T3 | Štítek na potrubí dle ČSN 130072 ,,topná voda zpátečka" | kus | 4 | 0 | 0 | 120 | 480 | 0 | 0 | 21 | 0 | 0 | 0 | 0 | 0 |  | Vlastní | Indiv | 0 | 0 |  |  |  |  | POL3_
36 | vodic_1 | Vyvedení signalizačních vodičů do skřínky v objektu č.p. 71, umístění na zdi objektu | kus | 1 | 0 | 0 | 0 | 0 | 3000 | 3000 | 21 | 0 | 0 | 0 | 0 | 0 |  | Vlastní | Indiv | 0 | 0 |  |  |  |  | POL1_
Díl: | M23-3 | Předizolované potrubí : Teplá voda |  |  |  | 0 |  | 97103.5 |  | 30993.52 |  | 0 |  | 0 |  | 0 |  |  |  |  | 1.1 |  |  |  |  | DIL
37 | 733256512T2M | Montáž potrubí PEX DN63x125 | kpl | 1 | 0 | 0 | 0 | 0 | 23550.52 | 23550.52 | 21 | 0 | 0 | 0 | 0 | 0 |  | Vlastní | Indiv | 0 | 0 |  |  |  |  | POL1_
|  | Médiová trubka z PEX FLEXTRA, zesíťovaná, splňující požadavky EN/ISO 15875, izolace - polyuretanová pěna, vnější plášť LDPE | [23 empty] | POP | Médiová trubka z PEX FLEXTRA, zesíťovaná, splňující požadavky EN/ISO 15875, izolace - polyuretanová pěna, vnější plášť LDPE
POP
|  | Trubka DN63x125......................................................40 m | [23 empty] | POP
|  | Zakončení _ koncovka DN63/125....................................4 ks | [23 empty] | POP
|  | Zakončení – těsnící kroužek do zdi, vnější průměr 125 mm........4 ks | [23 empty] | POP
|  | Elektro svařitelná spojka...............................................4 ks | [23 empty] | POP
38 | 733256512T2 | Potrubí PEX DN63x125 | kpl | 1 | 0 | 0 | 94202.1 | 94202.1 | 0 | 0 | 21 | 0 | 0 | 0 | 0 | 0 |  | Vlastní | Indiv | 0 | 0 |  |  |  |  | POL3_
|  | Médiová trubka z PEX FLEXTRA, zesíťovaná, splňující požadavky EN/ISO 15875, izolace - polyuretanová pěna, vnější plášť LDPE | [23 empty] | POP | Médiová trubka z PEX FLEXTRA, zesíťovaná, splňující požadavky EN/ISO 15875, izolace - polyuretanová pěna, vnější plášť LDPE
POP
|  | Trubka DN63x125......................................................40 m | [23 empty] | POP
|  | Zakončení _ koncovka DN63/125....................................4 ks | [23 empty] | POP
|  | Zakončení – těsnící kroužek do zdi, vnější průměr 125 mm........4 ks | [23 empty] | POP
|  | Elektro svařitelná spojka...............................................4 ks | [23 empty] | POP
39 | z_1 | Ostatní |  | 0 | 0 | 0 | 0 | 0 | 0 | 0 | 21 | 0 | 0 | 0 | 0 | 0 |  | Vlastní | Indiv | 0 | 0 |  |  |  |  | POL1_
40 | 899721112R00T1 | Signalizační fólie zelené barvy | m | 40 | 0 | 0 | 0 | 0 | 14.6 | 584 | 21 | 0 | 0 | 0 | 0 | 0 |  | Vlastní | RTS 22/ I | 0.026 | 1.04 |  |  |  |  | POL1_
41 | 899721112R00T4 | Vyzkoušení potrubí, tlakové zkoušky | kpl | 1 | 0 | 0 | 1076.18 | 1076.18 | 2923.82 | 2923.82 | 21 | 0 | 0 | 0 | 0 | 0 |  | Vlastní | Indiv | 0.026 | 0.03 |  |  |  |  | POL1_
42 | 899721112R00T5 | Komplexní vyzkoušení | kpl | 1 | 0 | 0 | 1345.22 | 1345.22 | 3654.78 | 3654.78 | 21 | 0 | 0 | 0 | 0 | 0 |  | Vlastní | Indiv | 0.026 | 0.03 |  |  |  |  | POL1_
43 | 230120071 | Značení potrubí smalt.štítkem, nerez. drátem 0,5 m | kus | 4 | 0 | 0 | 0 | 0 | 70.1 | 280.4 | 21 | 0 | 0 | 0 | 0 | 0 |  | RTS 22/ I | RTS 22/ I | 0 | 0 |  |  |  |  | POL1_
44 | 42398506T4 | Štítek na potrubí dle ČSN 130072 ,,teplá voda" | kus | 4 | 0 | 0 | 120 | 480 | 0 | 0 | 21 | 0 | 0 | 0 | 0 | 0 |  | Vlastní | Indiv | 0 | 0 |  |  |  |  | POL3_
Díl: | M23-4 | Předizolované potrubí : Teplá voda - cirkulace |  |  |  | 0 |  | 60514.77 |  | 22800.8 |  | 0 |  | 0 |  | 0 |  |  |  |  | 1.1 |  |  |  |  | DIL
45 | 733256512T3M | Montáž potrubí PEX DN50x110 | kpl | 1 | 0 | 0 | 0 | 0 | 14504.23 | 14504.23 | 21 | 0 | 0 | 0 | 0 | 0 |  | Vlastní | Indiv | 0 | 0 |  |  |  |  | POL1_
|  | Médiová trubka z PEX FLEXTRA, zesíťovaná, splňující požadavky EN/ISO 15875, izolace - polyuretanová pěna, vnější plášť LDPE | [23 empty] | POP | Médiová trubka z PEX FLEXTRA, zesíťovaná, splňující požadavky EN/ISO 15875, izolace - polyuretanová pěna, vnější plášť LDPE
POP
|  | Trubka DN50x110......................................................40 m | [23 empty] | POP
|  | Zakončení _ koncovka DN50/110....................................4 ks | [23 empty] | POP
|  | Zakončení – těsnící kroužek do zdi, vnější průměr 110 mm........4 ks | [23 empty] | POP
|  | Elektro svařitelná spojka...............................................4 ks | [23 empty] | POP
46 | 733256512T3 | Potrubí PEX DN50x110 | kpl | 1 | 0 | 0 | 58016.94 | 58016.94 | 0 | 0 | 21 | 0 | 0 | 0 | 0 | 0 |  | Vlastní | Indiv | 0 | 0 |  |  |  |  | POL3_
|  | Médiová trubka z PEX FLEXTRA, zesíťovaná, splňující požadavky EN/ISO 15875, izolace - polyuretanová pěna, vnější plášť LDPE | [23 empty] | POP | Médiová trubka z PEX FLEXTRA, zesíťovaná, splňující požadavky EN/ISO 15875, izolace - polyuretanová pěna, vnější plášť LDPE
POP
|  | Trubka DN50x110......................................................40 m | [23 empty] | POP
|  | Zakončení _ koncovka DN50/110....................................4 ks | [23 empty] | POP
|  | Zakončení – těsnící kroužek do zdi, vnější průměr 110 mm........4 ks | [23 empty] | POP
|  | Elektro svařitelná spojka...............................................4 ks | [23 empty] | POP
47 | z_1 | Ostatní |  | 0 | 0 | 0 | 0 | 0 | 0 | 0 | 21 | 0 | 0 | 0 | 0 | 0 |  | Vlastní | Indiv | 0 | 0 |  |  |  |  | POL1_
48 | 899721112R00T1 | Signalizační fólie zelené barvy | m | 40 | 0 | 0 | 0 | 0 | 14.6 | 584 | 21 | 0 | 0 | 0 | 0 | 0 |  | Vlastní | RTS 22/ I | 0.026 | 1.04 |  |  |  |  | POL1_
49 | chranicka_1 | D+M Plastové chráničky položené do výkopu DN50/40 | m | 50 | 0 | 0 | 0 | 0 | 39 | 1950 | 21 | 0 | 0 | 0 | 0 | 0 |  | Vlastní | Indiv | 0 | 0 |  |  |  |  | POL1_
50 | 899721112R00T4 | Vyzkoušení potrubí, tlakové zkoušky | kpl | 1 | 0 | 0 | 941.65 | 941.65 | 2558.35 | 2558.35 | 21 | 0 | 0 | 0 | 0 | 0 |  | Vlastní | Indiv | 0.026 | 0.03 |  |  |  |  | POL1_
51 | 899721112R00T5 | Komplexní vyzkoušení | kpl | 1 | 0 | 0 | 1076.18 | 1076.18 | 2923.82 | 2923.82 | 21 | 0 | 0 | 0 | 0 | 0 |  | Vlastní | Indiv | 0.026 | 0.03 |  |  |  |  | POL1_
52 | 230120071 | Značení potrubí smalt.štítkem, nerez. drátem 0,5 m | kus | 4 | 0 | 0 | 0 | 0 | 70.1 | 280.4 | 21 | 0 | 0 | 0 | 0 | 0 |  | RTS 22/ I | RTS 22/ I | 0 | 0 |  |  |  |  | POL1_
53 | 42398506T5 | Štítek na potrubí dle ČSN 130072 ,,teplá voda cirkulace" | kus | 4 | 0 | 0 | 120 | 480 | 0 | 0 | 21 | 0 | 0 | 0 | 0 | 0 |  | Vlastní | Indiv | 0 | 0 |  |  |  |  | POL3_
Díl: | M23-5 | Nepředizolované potrubí - vevnitř budov |  |  |  | 0 |  | 64763.47 |  | 42333.3 |  | 0 |  | 0.35 |  | 0 |  |  |  |  | 51.64 |  |  |  |  | DIL
54 | 230011088R00T1M | Montáž trubky ocelové 168,3 x 4 | m | 4 | 0 | 0 | 0 | 0 | 318.5 | 1274 | 21 | 0 | 0.00011 | 0 | 0 | 0 |  | Vlastní | RTS 22/ I | 0.5112 | 2.04 |  |  |  |  | POL1_
55 | 14470136RT1 | Trubka ocelová bezešvá 168,3 x 4 P235GH | m | 4 | 0 | 0 | 993 | 3972 | 0 | 0 | 21 | 0 | 0.0182 | 0.07 | 0 | 0 |  | Vlastní | RTS 22/ I | 0 | 0 |  |  |  |  | POL3_
56 | 230011067R00T12 | Montáž trubky ocelové 114,3 x 4 | m | 8 | 0 | 0 | 0 | 0 | 223.5 | 1788 | 21 | 0 | 7e-05 | 0 | 0 | 0 |  | Vlastní | RTS 22/ I | 0.407 | 3.26 |  |  |  |  | POL1_
57 | 14470255RT2 | Trubka ocelová bezešvá 114,3 x 4 P235GH | m | 8 | 0 | 0 | 761 | 6088 | 0 | 0 | 21 | 0 | 0.00983 | 0.08 | 0 | 0 |  | Vlastní | RTS 23/ I | 0 | 0 |  |  |  |  | POL3_
58 | 230010254 | Montáž trubky ocelové závitové DN 1/2" | m | 6 | 0 | 0 | 4.49 | 26.94 | 42.21 | 253.26 | 21 | 0 | 2e-05 | 0 | 0 | 0 |  | RTS 23/ I | RTS 22/ I | 0.08414 | 0.5 |  |  |  |  | POL1_
59 | 14143016 | Trubka bezešvá závitová 11353.0 1/2" 15 mm | m | 6 | 0 | 0 | 84.6 | 507.6 | 0 | 0 | 21 | 0 | 0.00122 | 0.01 | 0 | 0 | SPCM | RTS 23/ I | RTS 22/ I | 0 | 0 |  |  |  |  | POL3_
60 | 230010255 | Montáž trubky ocelové závitové DN 3/4" | m | 6 | 0 | 0 | 5.2 | 31.2 | 45 | 270 | 21 | 0 | 2e-05 | 0 | 0 | 0 |  | RTS 23/ I | RTS 22/ I | 0.08988 | 0.54 |  |  |  |  | POL1_
61 | 14143018 | Trubka bezešvá závitová 11353.0 3/4" 20 mm | m | 6 | 0 | 0 | 93.6 | 561.6 | 0 | 0 | 21 | 0 | 0.00158 | 0.01 | 0 | 0 | SPCM | RTS 23/ I | RTS 22/ I | 0 | 0 |  |  |  |  | POL3_
62 | 230022067R00T1 | Montáž trub.dílů přivař.do 3 kg tř.11-13, 108 x 4 | kus | 16 | 0 | 0 | 0 | 0 | 582 | 9312 | 21 | 0 | 0.00041 | 0.01 | 0 | 0 |  | Vlastní | RTS 22/ I | 1.04 | 16.64 |  |  |  |  | POL1_
63 | 31690648T2 | Trubkový oblouk - typ A - tvar 3D, d114,3x4, ČSN EN 10253-2, DN150/100 (ČSN 13 2200), mat.1.0345 (P235GH) | kus | 16 | 0 | 0 | 286 | 4576 | 0 | 0 | 21 | 0 | 0.00652 | 0.1 | 0 | 0 |  | Vlastní | Indiv | 0 | 0 |  |  |  |  | POL3_
64 | 230022067R00T1T1 | Montáž trub.dílů přivař.do 3 kg tř.11-13, DN125/100 | kus | 8 | 0 | 0 | 0 | 0 | 582 | 4656 | 21 | 0 | 0.00041 | 0 | 0 | 0 |  | Vlastní | RTS 22/ I | 1.04 | 8.32 |  |  |  |  | POL1_
65 | 31690528T1 | Redukce 168x4,5 - 114,3x3,6, P235GH, ČSN EN10253-2, DN125/100 | kus | 8 | 0 | 0 | 1083 | 8664 | 0 | 0 | 21 | 0 | 0.00791 | 0.06 | 0 | 0 |  | Vlastní | VL2011 | 0 | 0 |  |  |  |  | POL3_
66 | 230020839R00T1 | Příplatek za zhotovení ohybu při montáži 1/2" | kus | 6 | 0 | 0 | 0 | 0 | 164 | 984 | 21 | 0 | 7e-05 | 0 | 0 | 0 |  | Vlastní | RTS 22/ I | 0.288 | 1.73 |  |  |  |  | POL1_
67 | 230020841R00T2 | Příplatek za zhotovení ohybu při montáži 3/4" | kus | 4 | 0 | 0 | 0 | 0 | 210 | 840 | 21 | 0 | 7e-05 | 0 | 0 | 0 |  | Vlastní | RTS 22/ I | 0.377 | 1.51 |  |  |  |  | POL1_
68 | odvadec_1 | D+M Odváděč vzduchu ležatý | kus | 2 | 0 | 0 | 0 | 0 | 3500 | 7000 | 21 | 0 | 0 | 0 | 0 | 0 |  | Vlastní | Indiv | 0 | 0 |  |  |  |  | POL1_
69 | 734209117 | Montáž armatur závitových,se 2závity, G 6/4 | kus | 1 | 0 | 0 | 13.61 | 13.61 | 181.39 | 181.39 | 21 | 0 | 0 | 0 | 0 | 0 |  | RTS 23/ I | RTS 22/ I | 0.35 | 0.35 |  |  |  |  | POL1_
70 | 73421040 | Kulový kohout závitový s pákou - na topnou vodu, prac. Teplota do 120°, PN 25, DN 1 1/2“ | kus | 1 | 0 | 0 | 560 | 560 | 0 | 0 | 21 | 0 | 0 | 0 | 0 | 0 |  | Vlastní | VL2011 | 0 | 0 |  |  |  |  | POL3_
71 | 734209118 | Montáž armatur závitových,se 2závity, G 2 | kus | 1 | 0 | 0 | 23.5 | 23.5 | 219 | 219 | 21 | 0 | 0 | 0 | 0 | 0 |  | RTS 23/ I | RTS 22/ I | 0.422 | 0.42 |  |  |  |  | POL1_
72 | 73421040T2 | Kulový kohout závitový s pákou - na topnou vodu, prac. Teplota do 120°, PN 25, DN 2“ | kus | 1 | 0 | 0 | 620 | 620 | 0 | 0 | 21 | 0 | 0 | 0 | 0 | 0 |  | Vlastní | Indiv | 0 | 0 |  |  |  |  | POL3_
73 | 734209113 | Montáž armatur závitových,se 2závity, G 1/2 | kus | 2 | 0 | 0 | 3.71 | 7.42 | 85.59 | 171.18 | 21 | 0 | 0 | 0 | 0 | 0 |  | RTS 23/ I | RTS 22/ I | 0.165 | 0.33 |  |  |  |  | POL1_
74 | 73421015 | Kulový kohout závitový s pákou - na topnou vodu, prac. Teplota do 120°, PN 25, DN 1/2“ | kus | 2 | 0 | 0 | 320 | 640 | 0 | 0 | 21 | 0 | 0 | 0 | 0 | 0 |  | Vlastní | VL2011 | 0 | 0 |  |  |  |  | POL3_
75 | 734209114 | Montáž armatur závitových,se 2závity, G 3/4 | kus | 4 | 0 | 0 | 4.95 | 19.8 | 107.05 | 428.2 | 21 | 0 | 0 | 0 | 0 | 0 |  | RTS 23/ I | RTS 22/ I | 0.206 | 0.82 |  |  |  |  | POL1_
76 | 73421020T2 | Kulový kohout závitový s pákou - na topnou vodu, prac. Teplota do 120°, PN 25, DN 3/4“ | kus | 4 | 0 | 0 | 350 | 1400 | 0 | 0 | 21 | 0 | 0 | 0 | 0 | 0 |  | Vlastní | VL2011 | 0 | 0 |  |  |  |  | POL3_
77 | 230040008 | Montáž závitových dílů DN 1 1/2" | kus | 2 | 0 | 0 | 4.37 | 8.74 | 223.63 | 447.26 | 21 | 0 | 3e-05 | 0 | 0 | 0 |  | RTS 23/ I | RTS 22/ I | 0.4435 | 0.89 |  |  |  |  | POL1_
78 | 31944468 | Šroubení přímé č. 331 DN 6/4" pozink | kus | 2 | 0 | 0 | 149 | 298 | 0 | 0 | 21 | 0 | 0.00076 | 0 | 0 | 0 | SPCM | RTS 23/ I | RTS 22/ I | 0 | 0 |  |  |  |  | POL3_
79 | 230040009 | Montáž závitových dílů DN 2" | kus | 2 | 0 | 0 | 4.65 | 9.3 | 256.85 | 513.7 | 21 | 0 | 3e-05 | 0 | 0 | 0 |  | RTS 23/ I | RTS 22/ I | 0.5081 | 1.02 |  |  |  |  | POL1_
80 | 31944469 | Šroubení přímé č. 331 DN 2" pozink | kus | 2 | 0 | 0 | 219.5 | 439 | 0 | 0 | 21 | 0 | 0.00127 | 0 | 0 | 0 | SPCM | RTS 23/ I | RTS 22/ I | 0 | 0 |  |  |  |  | POL3_
81 | spojka_1M | Montáž spojky ISYFLO d50 | kus | 4 | 0 | 0 | 675 | 2700 | 0 | 0 | 21 | 0 | 0 | 0 | 0 | 0 |  | Vlastní | Indiv | 0 | 0 |  |  |  |  | POL1_
82 | spojka_1 | Spojka ISYFLO d50 | kus | 4 | 0 | 0 | 2700 | 10800 | 0 | 0 | 21 | 0 | 0 | 0 | 0 | 0 |  | Vlastní | Indiv | 0 | 0 |  |  |  |  | POL3_
83 | spojka_2M | Montáž spojky ISYFLO d63 | kus | 4 | 0 | 0 | 725 | 2900 | 0 | 0 | 21 | 0 | 0 | 0 | 0 | 0 |  | Vlastní | Indiv | 0 | 0 |  |  |  |  | POL1_
84 | spojka_2 | Spojka ISYFLO d63 | kus | 4 | 0 | 0 | 2900 | 11600 | 0 | 0 | 21 | 0 | 0 | 0 | 0 | 0 |  | Vlastní | Indiv | 0 | 0 |  |  |  |  | POL3_
85 | 230180070R00T2 | Montáž trubních dílů PE, PP, D 75 | kus | 4 | 0 | 0 | 0 | 0 | 380.5 | 1522 | 21 | 0 | 0 | 0 | 0 | 0 |  | Vlastní | RTS 22/ I | 0.7512 | 3 |  |  |  |  | POL1_
86 | 28654215 | Redukce vnitřní/vnější PPR d 75x63 mm | kus | 4 | 0 | 0 | 243 | 972 | 0 | 0 | 21 | 0 | 0.00021 | 0 | 0 | 0 | SPCM | RTS 23/ I | RTS 22/ I | 0 | 0 |  |  |  |  | POL3_
87 | 230180018 | Montáž trub z plastických hmot PE, PP, 50 x 4,5 | m | 4 | 0 | 0 | 0 | 0 | 52.5 | 210 | 21 | 0 | 0 | 0 | 0 | 0 |  | RTS 23/ I | RTS 22/ I | 0.103 | 0.41 |  |  |  |  | POL1_
88 | 286151745 | Trubka EVO PP-RCT D 50 x 5,6 mm, délka 4 m, S 4 | m | 4 | 0 | 0 | 274.5 | 1098 | 0 | 0 | 21 | 0 | 0.00094 | 0 | 0 | 0 | SPCM | RTS 23/ I | RTS 22/ I | 0 | 0 |  |  |  |  | POL3_
89 | 230180022 | Montáž trub z plastických hmot PE, PP, 63 x 5,7 | m | 4 | 0 | 0 | 0 | 0 | 64.3 | 257.2 | 21 | 0 | 0 | 0 | 0 | 0 |  | RTS 23/ I | RTS 22/ I | 0.127 | 0.51 |  |  |  |  | POL1_
90 | 286151746RT1 | Trubka EVO PP-RCT D 63 x 5,7 mm, délka 4 m, S 4 | m | 4 | 0 | 0 | 417.5 | 1670 | 0 | 0 | 21 | 0 | 0.00147 | 0.01 | 0 | 0 |  | Vlastní | RTS 22/ I | 0 | 0 |  |  |  |  | POL3_
91 | 230180068 | Montáž trubních dílů PE, PP, D 50 | kus | 8 | 0 | 0 | 0 | 0 | 264.5 | 2116 | 21 | 0 | 0 | 0 | 0 | 0 |  | RTS 23/ I | RTS 22/ I | 0.5216 | 4.17 |  |  |  |  | POL1_
92 | 28654010 | Koleno 90° PPR D 50 mm | kus | 8 | 0 | 0 | 75.8 | 606.4 | 0 | 0 | 21 | 0 | 0.00017 | 0 | 0 | 0 | SPCM | RTS 23/ I | RTS 22/ I | 0 | 0 |  |  |  |  | POL3_
93 | 230180069 | Montáž trubních dílů PE, PP, D 63 | kus | 8 | 0 | 0 | 0 | 0 | 320.5 | 2564 | 21 | 0 | 0 | 0 | 0 | 0 |  | RTS 23/ I | RTS 22/ I | 0.6328 | 5.06 |  |  |  |  | POL1_
94 | 28654012 | Koleno 90° PPR D 63 mm | kus | 8 | 0 | 0 | 134.5 | 1076 | 0 | 0 | 21 | 0 | 0.00036 | 0 | 0 | 0 | SPCM | RTS 23/ I | RTS 22/ I | 0 | 0 |  |  |  |  | POL3_
95 | 230050002 | Montáž uložení přišroubováním do DN 50 | kg | 0.18 | 0 | 0 | 0 | 0 | 37.6 | 6.77 | 21 | 0 | 0 | 0 | 0 | 0 |  | RTS 23/ I | RTS 22/ I | 0.0744 | 0.01 |  |  |  |  | POL1_
96 | 42395958 | Třmen z kruhové oceli, ČSN130725, DN15 | kg | 0.18 | 0 | 0 | 418 | 75.24 | 0 | 0 | 21 | 0 | 0.001 | 0 | 0 | 0 |  | Vlastní | VL2011 | 0 | 0 |  |  |  |  | POL3_
97 | 230050002 | Montáž uložení přišroubováním do DN 50 | kg | 0.26 | 0 | 0 | 0 | 0 | 37.6 | 9.78 | 21 | 0 | 0 | 0 | 0 | 0 |  | RTS 23/ I | RTS 22/ I | 0.0744 | 0.02 |  |  |  |  | POL1_
98 | 42395959 | Třmen z kruhové oceli, ČSN130725, DN20 | kg | 0.26 | 0 | 0 | 418 | 108.68 | 0 | 0 | 21 | 0 | 0.001 | 0 | 0 | 0 |  | Vlastní | VL2011 | 0 | 0 |  |  |  |  | POL3_
99 | 899721112R00T4 | Vyzkoušení potrubí, tlakové zkoušky | kpl | 1 | 0 | 0 | 538.09 | 538.09 | 1461.91 | 1461.91 | 21 | 0 | 0 | 0 | 0 | 0 |  | Vlastní | Indiv | 0.026 | 0.03 |  |  |  |  | POL1_
100 | 899721112R00T5 | Komplexní vyzkoušení | kpl | 1 | 0 | 0 | 807.13 | 807.13 | 2192.87 | 2192.87 | 21 | 0 | 0 | 0 | 0 | 0 |  | Vlastní | Indiv | 0.026 | 0.03 |  |  |  |  | POL1_
101 | 899721112R00T3T | RTG kontrola svarů v rozsahu 2%, min.2svary | kpl | 1 | 0 | 0 | 1345.22 | 1345.22 | 3654.78 | 3654.78 | 21 | 0 | 0 | 0 | 0 | 0 |  | Vlastní | Indiv | 0.026 | 0.03 |  |  |  |  | POL1_
Díl: | M23-D | Demontáže |  |  |  | 0 |  | 91912 |  | 18188 |  | 0 |  | 0.12 |  | 3.46 |  |  |  |  | 14.28 |  |  |  |  | DIL
102 | 72315085R00T1 | Demontáž potrubí ocel. DN150 vč. izolace, vč. uložení, odvozu na skládku, poplatku za skládku vč. uložení | m | 100 | 0 | 0 | 475.84 | 47584 | 94.16 | 9416 | 21 | 0 | 0.00055 | 0.06 | 0.01648 | 1.65 |  | Vlastní | Indiv | 0.068 | 6.8 |  |  |  |  | POL1_
103 | 72315085R00T2 | Demontáž potrubí ocel. DN75 vč. izolace, vč. uložení, odvozu na skládku, poplatku za skládku vč. uložení | m | 60 | 0 | 0 | 425.75 | 25545 | 84.25 | 5055 | 21 | 0 | 0.00055 | 0.03 | 0.01648 | 0.99 |  | Vlastní | Indiv | 0.068 | 4.08 |  |  |  |  | POL1_
104 | 72315085R00T3 | Demontáž potrubí plast. DN50 vč. izolace, vč. uložení, odvozu na skládku, poplatku za skládku vč. uložení | m | 50 | 0 | 0 | 375.66 | 18783 | 74.34 | 3717 | 21 | 0 | 0.00055 | 0.03 | 0.01648 | 0.82 |  | Vlastní | Indiv | 0.068 | 3.4 |  |  |  |  | POL1_
Díl: | O | Ostatní |  |  |  | 0 |  | 0 |  | 7000 |  | 0 |  | 0 |  | 0 |  |  |  |  | 0 |  |  |  |  | DIL
105 | P_1 | Propojení stávajících potrubních rozvodů s novým plastovým i ocelovým potrubím | kpl | 1 | 0 | 0 | 0 | 0 | 5000 | 5000 | 21 | 0 | 0 | 0 | 0 | 0 |  | Vlastní | Indiv | 0 | 0 |  |  |  |  | POL1_
106 | O_1 | Odpojení od stávajících vnitřních domovních rozvodů | kpl | 1 | 0 | 0 | 0 | 0 | 2000 | 2000 | 21 | 0 | 0 | 0 | 0 | 0 |  | Vlastní | Indiv | 0 | 0 |  |  |  |  | POL1_
Díl: | D96 | Přesuny suti a vybouraných hmot |  |  |  | 0 |  | 0 |  | 8401.23 |  | 0 |  | 0 |  | 0 |  |  |  |  | 0 |  |  |  |  | DIL
107 | 979081121 | Příplatek k odvozu za každý další 1 km | t | 491.3 | 0 | 0 | 0 | 0 | 17.1 | 8401.23 | 21 | 0 | 0 | 0 | 0 | 0 |  | RTS 23/ I | RTS 22/ I | 0 | 0 |  |  |  |  | POL1_
Díl: | VN | Vedlejší náklady |  |  |  | 0 |  | 0 |  | 34556.64 |  | 0 |  | 0 |  | 0 |  |  |  |  | 0 |  |  |  |  | DIL
108 | 005121 RT11 | Zařízení+provoz+odstranění staveniště, provozní vlivy, provizoria a zabezpečení prostoru výstavby | Soubor | 1 | 0 | 0 | 0 | 0 | 34556.64 | 34556.64 | 21 | 0 | 0 | 0 | 0 | 0 |  | Vlastní | Indiv | 0 | 0 |  |  |  |  | POL99_2
Díl: | ON | Ostatní náklady |  |  |  | 0 |  | 0 |  | 39493.3 |  | 0 |  | 0 |  | 0 |  |  |  |  | 0 |  |  |  |  | DIL
109 | 005121 RT2 | Zaměření a vytýčení nového stavu, vytýčení stáv.sítí a rozvodů, koordinační a kompletační činnost zaměření, ,atd. | Soubor | 1 | 0 | 0 | 0 | 0 | 39493.3 | 39493.3 | 21 | 0 | 0 | 0 | 0 | 0 |  | Vlastní | Indiv | 0 | 0 |  |  |  |  | POL99_2
[24 empty] | 15 | 21 | DPH
| Celkem |  |  |  |  | 0 | [17 empty] | 0 | 0 | SUM
Poznámky uchazeče k zadání
POPUZIV
END
Note on S6: Jedná se o informaci, zda se jedná o položku, která je do rozpočtu zadána z cenové soustavy RTS, nebo vlastní.
Note on T6: Jedná se o název CÚ, která je zadána u položky rozpočtu