## Pokyny pro vyplnění
Pokyny pro vyplnění
Ve všech listech tohoto souboru můžete měnit pouze buňky s modrým pozadím. Jedná se o tyto údaje : - údaje o firmě - jednotkové ceny položek zadané na maximálně dvě desetinná místa

## Stavba
#RTSROZP# | Soupis stavebních prací, dodávek a služeb
| Stavba: |  | JG43 | Oddílná kanalizace Babice u Rosic
| Zadavatel | [5 empty] | IČO:
DIČ:
| Projektant: | [5 empty] | IČO:
DIČ:
| Zhotovitel: | [5 empty] | IČO:
DIČ:
Vypracoval:
| Rozpis ceny | [6 empty] | Celkem
HSV | HSV | [6 empty] | 0
PSV | PSV | [6 empty] | 0
MON | MON | [6 empty] | 0
VN | Vedlejší náklady | [6 empty] | 0
ON | Ostatní náklady | [6 empty] | 0
| Celkem | [6 empty] | 0
Rekapitulace daní
0 | Základ pro sníženou DPH |  |  | 15 | % | 0 |  |  | CZK
0 | Snížená DPH |  |  | 15 | % | 0 |  |  | CZK
0 | Základ pro základní DPH |  |  | 21 | % | 0 |  |  | CZK
0 | Základní DPH |  |  | 21 | % | 0 |  |  | CZK
0 | Zaokrouhlení |  |  |  |  | 0 |  |  | CZK
| Cena celkem bez DPH |  |  |  |  | 0 |  |  | CZK
0 | Cena celkem s DPH |  |  |  |  | 0 |  |  | CZK
|  | v |  |  | dne |  | 2023-08-09
|  |  | Za zhotovitele |  |  |  | Za objednatele
Rekapitulace dílčích částí
#CASTI>> | Číslo | Název |  |  | Základ pro sníženou DPH | Základ pro základní DPH | DPH celkem | Cena celkem | %
1 | Stavba |  |  |  | 0 | 0 | 0 | 0
2 | 00 | Vedlejší a ostatní náklady |  |  | 0 | 0 | 0 | 0
3 | 1 | VRN |  |  | 0 | 0 | 0 | 0
2 | SO01 | Splašková kanalizace Babice u Rosic |  |  | 0 | 0 | 0 | 0
3 | 01 | Stoka A |  |  | 0 | 0 | 0 | 0
3 | 02 | Stoka A1 |  |  | 0 | 0 | 0 | 0
3 | 03 | Stoka A1-1 |  |  | 0 | 0 | 0 | 0
3 | 04 | Stoka A2 |  |  | 0 | 0 | 0 | 0
3 | 05 | Stoka A3 |  |  | 0 | 0 | 0 | 0
3 | 06 | Stoka A3-1 |  |  | 0 | 0 | 0 | 0
3 | 07 | Stoka A3-2 |  |  | 0 | 0 | 0 | 0
3 | 08 | Stoka A4 |  |  | 0 | 0 | 0 | 0
3 | 09 | Stoka A-5 |  |  | 0 | 0 | 0 | 0
3 | 10 | Stoka A5-1 |  |  | 0 | 0 | 0 | 0
3 | 11 | Stoka A5-1-1 |  |  | 0 | 0 | 0 | 0
3 | 12 | Stoka A6 |  |  | 0 | 0 | 0 | 0
3 | 13 | Stoka A7 |  |  | 0 | 0 | 0 | 0
3 | 14 | Stoka A7-2 |  |  | 0 | 0 | 0 | 0
3 | 15 | Stoka B |  |  | 0 | 0 | 0 | 0
3 | 16 | Výtlak V1 |  |  | 0 | 0 | 0 | 0
2 | SO02 | Kanalizační přivaděč Babice u Rosic-Zastávka |  |  | 0 | 0 | 0 | 0
3 | 1 | Stoka S |  |  | 0 | 0 | 0 | 0
3 | 2 | Stoka S1 |  |  | 0 | 0 | 0 | 0
2 | SO03 | Čerpací stanice odpadních vod |  |  | 0 | 0 | 0 | 0
3 | 1 | Čerpací stanice odpadních vod |  |  | 0 | 0 | 0 | 0
2 | SO04 | NN přípojka pro ČSOV1 |  |  | 0 | 0 | 0 | 0
3 | 1 | Přípojka NN pro ČSOV1 |  |  | 0 | 0 | 0 | 0
2 | SO05 | Odbočení pro domovní přípojky |  |  | 0 | 0 | 0 | 0
3 | 1 | Odbočení pro domovní přípojky |  |  | 0 | 0 | 0 | 0
| Celkem za stavbu |  |  |  | 0 | 0 | 0 | 0 | 0
Rekapitulace dílů
| Číslo | Název |  |  | Typ dílu |  |  | Celkem | %
| 1 | Zemní práce |  |  | HSV |  |  | 0
| 4 | Vodorovné konstrukce |  |  | HSV |  |  | 0
| 5 | Komunikace |  |  | HSV |  |  | 0
| 8 | Trubní vedení |  |  | HSV |  |  | 0
| 91 | Doplňující práce na komunikaci |  |  | HSV |  |  | 0
| 96 | Bourání konstrukcí |  |  | HSV |  |  | 0
| 99 | Staveništní přesun hmot |  |  | HSV |  |  | 0
| 721 | Vnitřní kanalizace |  |  | PSV |  |  | 0
| M | Práce a dodávky M |  |  | MON |  |  | 0
| M23 | Montáže potrubí |  |  | MON |  |  | 0
| M46 | Zemní práce při montážích |  |  | MON |  |  | 0
| D96 | Přesuny suti a vybouraných hmot |  |  | PSU |  |  | 0
| VN | Vedlejší náklady |  |  | VN |  |  | 0
| ON | Ostatní náklady |  |  | ON |  |  | 0
| Cena celkem | [6 empty] | 0 | 0
Note on D11: Název
Note on I11: IČO
Note on D12: Ulice
Note on I12: DIČ
Note on C13: PSČ
Note on D13: Ulice

## VzorPolozky (hidden)
Položkový rozpočet
S:
O:
R:

## 00 1 Naklady
Soupis vedlejších a ostatních nákladů | [25 empty] | #TypZaznamu#
S: | JG43 | Oddílná kanalizace Babice u Rosic | [23 empty] | STA
O: | 00 | Vedlejší a ostatní náklady | [20 empty] | NAK |  |  | OBJ
R: | 1 | VRN | [23 empty] | ROZ
P.č. | Číslo položky | Název položky | MJ | množství | cena / MJ | Celkem | Dodávka | Dodávka celk. | Montáž | Montáž celk. | DPH | cena s DPH | hmotnost / MJ | hmotnost celk.(t) | dem. hmotnost / MJ | dem. hmotnost celk.(t) | Ceník | Cen. soustava / platnost | Cenová úroveň | Nhod / MJ | Nhod celk. | Dodavatel
Díl: | VN | Vedlejší náklady |  |  |  | 0 |  | 0 |  | 0 |  | 0 |  | 0 |  | 0 |  |  |  |  | 0 |  |  |  |  | DIL
1 | 005111020R | Vytyčení stavby | Soubor | 1 |  | 0 |  | 0 |  | 0 | 21 | 0 | 0 | 0 | 0 | 0 |  | Vlastní | Indiv | 0 | 0 |  |  |  |  | POL99_8
SPU
2 | 005111021R | Vytyčení inženýrských sítí | Soubor | 1 |  | 0 |  | 0 |  | 0 | 21 | 0 | 0 | 0 | 0 | 0 |  | Vlastní | Indiv | 0 | 0 |  |  |  |  | POL99_8
SPU
3 | 005121 R | Zařízení staveniště | Soubor | 1 |  | 0 |  | 0 |  | 0 | 21 | 0 | 0 | 0 | 0 | 0 |  | Vlastní | Indiv | 0 | 0 |  |  |  |  | POL99_8
SPU
4 | 005122 R | Provozní vlivy | Soubor | 1 |  | 0 |  | 0 |  | 0 | 21 | 0 | 0 | 0 | 0 | 0 |  | Vlastní | Indiv | 0 | 0 |  |  |  |  | POL99_8
SPU
5 | 005124010R | Koordinační činnost | Soubor | 1 |  | 0 |  | 0 |  | 0 | 21 | 0 | 0 | 0 | 0 | 0 |  | Vlastní | Indiv | 0 | 0 |  |  |  |  | POL99_8
SPU
Díl: | ON | Ostatní náklady |  |  |  | 0 |  | 0 |  | 0 |  | 0 |  | 0 |  | 0 |  |  |  |  | 0 |  |  |  |  | DIL
6 | 00411 R. | Pasportizace objektů | KOMPL | 1 |  | 0 |  | 0 |  | 0 | 21 | 0 | 0 | 0 | 0 | 0 |  | Vlastní | Indiv | 0 | 0 |  |  |  |  | POL99_8
SPU
7 | 004111010R. | Archeologický průzkum | KOMPL | 1 |  | 0 |  | 0 |  | 0 | 21 | 0 | 0 | 0 | 0 | 0 |  | Vlastní | Indiv | 0 | 0 |  |  |  |  | POL99_8
SPU
8 | 004111020R | Vypracování projektové dokumentace | Soubor | 1 |  | 0 |  | 0 |  | 0 | 21 | 0 | 0 | 0 | 0 | 0 |  | Vlastní | Indiv | 0 | 0 |  |  |  |  | POL99_8
SPU
9 | 004111020R. | Vypracování realizační projektové dokumentace | KOMPL | 1 |  | 0 |  | 0 |  | 0 | 21 | 0 | 0 | 0 | 0 | 0 |  | Vlastní | Indiv | 0 | 0 |  |  |  |  | POL99_8
SPU
10 | 00511 R. | Geodetické práce při stavbě | Soubor | 1 |  | 0 |  | 0 |  | 0 | 21 | 0 | 0 | 0 | 0 | 0 |  | Vlastní | Indiv | 0 | 0 |  |  |  |  | POL99_8
SPU
11 | 005211020R | Ochrana stávajících inženýrských sítí na staveništ | Soubor | 1 |  | 0 |  | 0 |  | 0 | 21 | 0 | 0 | 0 | 0 | 0 |  | Vlastní | Indiv | 0 | 0 |  |  |  |  | POL99_8
SPU
12 | 005211030R. | Dočasná dopravní opatření,dopravní značení | Soubor | 1 |  | 0 |  | 0 |  | 0 | 21 | 0 | 0 | 0 | 0 | 0 |  | Vlastní | Indiv | 0 | 0 |  |  |  |  | POL99_8
SPU
13 | 005211040R | Užívání veřejných ploch a prostranství | Soubor | 1 |  | 0 |  | 0 |  | 0 | 21 | 0 | 0 | 0 | 0 | 0 |  | Vlastní | Indiv | 0 | 0 |  |  |  |  | POL99_8
SPU
14 | 005211080R | Bezpečnostní a hygienická opatření na staveništi | Soubor | 1 |  | 0 |  | 0 |  | 0 | 21 | 0 | 0 | 0 | 0 | 0 |  | Vlastní | Indiv | 0 | 0 |  |  |  |  | POL99_8
SPU
15 | 00523 R | Zkoušky a revize | Soubor | 1 |  | 0 |  | 0 |  | 0 | 21 | 0 | 0 | 0 | 0 | 0 |  | Vlastní | Indiv | 0 | 0 |  |  |  |  | POL99_8
SPU
16 | 005231020R | Individuální a komplexní vyzkoušení | Soubor | 1 |  | 0 |  | 0 |  | 0 | 21 | 0 | 0 | 0 | 0 | 0 |  | RTS 23/ I | Indiv | 0 | 0 |  |  |  |  | POL99_8
SPU
17 | 005231040R. | Provozní řády, Kanalizační řád, Havarijní plán | Soubor | 1 |  | 0 |  | 0 |  | 0 | 21 | 0 | 0 | 0 | 0 | 0 |  | Vlastní | Indiv | 0 | 0 |  |  |  |  | POL99_8
SPU
18 | 00524 R | Předání a převzetí díla | Soubor | 1 |  | 0 |  | 0 |  | 0 | 21 | 0 | 0 | 0 | 0 | 0 |  | Vlastní | Indiv | 0 | 0 |  |  |  |  | POL99_8
SPU
19 | 005241020R | Geodetické zaměření skutečného provedení | Soubor | 1 |  | 0 |  | 0 |  | 0 | 21 | 0 | 0 | 0 | 0 | 0 |  | Vlastní | Indiv | 0 | 0 |  |  |  |  | POL99_8
SPU
20 | 005261010R | Pojištění dodavatele a pojištění díla | Soubor | 1 |  | 0 |  | 0 |  | 0 | 21 | 0 | 0 | 0 | 0 | 0 |  | Vlastní | Indiv | 0 | 0 |  |  |  |  | POL99_8
SPU
21 | 00528 R | Podmínky dotačních programů | Soubor | 1 |  | 0 |  | 0 |  | 0 | 21 | 0 | 0 | 0 | 0 | 0 |  | Vlastní | Indiv | 0 | 0 |  |  |  |  | POL99_8
SPU
22 | 005281010R. | Propagace,informační tabula | Soubor | 1 |  | 0 |  | 0 |  | 0 | 21 | 0 | 0 | 0 | 0 | 0 |  | Vlastní | Indiv | 0 | 0 |  |  |  |  | POL99_8
SPU
[24 empty] | 15 | 21
| Celkem |  |  |  |  | 0 | [17 empty] | 0 | 0 | SUM
END

## SO01 01 Pol
Položkový soupis prací a dodávek | [25 empty] | #TypZaznamu#
S: | JG43 | Oddílná kanalizace Babice u Rosic | [23 empty] | STA
O: | SO01 | Splašková kanalizace Babice u Rosic | [20 empty] | STA |  |  | OBJ
R: | 01 | Stoka A | [23 empty] | ROZ
P.č. | Číslo položky | Název položky | MJ | množství | cena / MJ | Celkem | Dodávka | Dodávka celk. | Montáž | Montáž celk. | DPH | cena s DPH | hmotnost / MJ | hmotnost celk.(t) | dem. hmotnost / MJ | dem. hmotnost celk.(t) | Ceník | Cen. soustava / platnost | Cenová úroveň | Nhod / MJ | Nhod celk. | Dodavatel
Díl: | 1 | Zemní práce |  |  |  | 0 |  | 0 |  | 0 |  | 0 |  | 4307.5 |  | 2669.18 |  |  |  |  | 10653.91 |  |  |  |  | DIL
1 | 113107420R00 | Odstranění podkladů nebo krytů z kameniva těženého, v ploše jednotlivě nad 50 m2, tloušťka vrstvy 200 mm | m2 | 1000.355 |  | 0 |  | 0 |  | 0 | 21 | 0 | 0 | 0 | 0.44 | 440.16 | 822-1 | RTS 23/ I | Kalkul | 0.048 | 48.02 |  |  |  |  | POL1_
|  | rozebrání státní silnice-400 : | [23 empty] | VV | 0
|  | vzor 1 : (1,15+1,00)*287,00 |  | 617.05 | [21 empty] | VV | 0
|  | +2,70*1,55*7 |  | 29.295 | [21 empty] | VV | 0
|  | vzor 2 : 1,15*286,00 |  | 328.9 | [21 empty] | VV | 0
|  | 2,70*1,55*6 |  | 25.11 | [21 empty] | VV | 0
SPU
2 | 113107420R00 | Odstranění podkladů nebo krytů z kameniva těženého, v ploše jednotlivě nad 50 m2, tloušťka vrstvy 200 mm | m2 | 1000.355 |  | 0 |  | 0 |  | 0 | 21 | 0 | 0 | 0 | 0.44 | 440.16 | 822-1 | RTS 23/ I | Indiv | 0.048 | 48.02 |  |  |  |  | POL1_
|  | rozebrání státní silnice-400 : | [23 empty] | VV | 0
|  | vzor 1 : (1,15+1,00)*287,00 |  | 617.05 | [21 empty] | VV | 0
|  | +2,70*1,55*7 |  | 29.295 | [21 empty] | VV | 0
|  | vzor 2 : 1,15*286,00 |  | 328.9 | [21 empty] | VV | 0
|  | 2,70*1,55*6 |  | 25.11 | [21 empty] | VV | 0
SPU
3 | 113107423R00 | Odstranění podkladů nebo krytů z kameniva těženého, v ploše jednotlivě nad 50 m2, tloušťka vrstvy 230 mm | m2 | 898.955 |  | 0 |  | 0 |  | 0 | 21 | 0 | 0 | 0 | 0.506 | 454.87 | 822-1 | RTS 23/ I | Kalkul | 0.057 | 51.24 |  |  |  |  | POL1_
|  | rozebrání MK v šířce rýhy : | [23 empty] | VV | 0
|  | 1,15*698,00 |  | 802.7 | [21 empty] | VV | 0
|  | 2,70*1,55*23 |  | 96.255 | [21 empty] | VV | 0
SPU
4 | 113108405R00 | Odstranění podkladů nebo krytů živičných, v ploše jednotlivě nad 50 m2, tloušťka vrstvy 50 mm | m2 | 1429.855 |  | 0 |  | 0 |  | 0 | 21 | 0 | 0 | 0 | 0.11 | 157.28 | 822-1 | RTS 23/ I | Kalkul | 0.043 | 61.48 |  |  |  |  | POL1_
|  | rozebrání státní silnice- : | [23 empty] | VV | 0
|  | vzor 1 : (0,50+1,15+1,00)*287,00 |  | 760.55 | [21 empty] | VV | 0
|  | +2,70*1,55*7 |  | 29.295 | [21 empty] | VV | 0
|  | vzor 2 : (0,50+1,15+0,50)*286,00 |  | 614.9 | [21 empty] | VV | 0
|  | 2,70*1,55*6 |  | 25.11 | [21 empty] | VV | 0
SPU
5 | 113108408R00 | Odstranění podkladů nebo krytů živičných, v ploše jednotlivě nad 50 m2, tloušťka vrstvy 80 mm | m2 | 1429.855 |  | 0 |  | 0 |  | 0 | 21 | 0 | 0 | 0 | 0.176 | 251.65 | 822-1 | RTS 23/ I | Kalkul | 0.0592 | 84.65 |  |  |  |  | POL1_
|  | rozebrání státní silnice- : | [23 empty] | VV | 0
|  | vzor 1 : (0,50+1,15+1,00)*287,00 |  | 760.55 | [21 empty] | VV | 0
|  | +2,70*1,55*7 |  | 29.295 | [21 empty] | VV | 0
|  | vzor 2 : (0,50+1,15+0,50)*286,00 |  | 614.9 | [21 empty] | VV | 0
|  | 2,70*1,55*6 |  | 25.11 | [21 empty] | VV | 0
SPU
6 | 113108412R00 | Odstranění podkladů nebo krytů živičných, v ploše jednotlivě nad 50 m2, tloušťka vrstvy 120 mm | m2 | 898.955 |  | 0 |  | 0 |  | 0 | 21 | 0 | 0 | 0 | 0.264 | 237.32 | 822-1 | RTS 23/ I | Kalkul | 0.087 | 78.21 |  |  |  |  | POL1_
|  | rozebrání MK v šířce rýhy : | [23 empty] | VV | 0
|  | 1,15*698,00 |  | 802.7 | [21 empty] | VV | 0
|  | 2,70*1,55*23 |  | 96.255 | [21 empty] | VV | 0
SPU
7 | 113111215R00 | Odstranění podkladů nebo krytů z kameniva zpevněného cementem, v ploše jednotlivě nad 50 m2, tloušťka vrstvy 150 mm | m2 | 898.955 |  | 0 |  | 0 |  | 0 | 21 | 0 | 0 | 0 | 0.38314 | 344.43 | 822-1 | RTS 23/ I | Kalkul | 0.017 | 15.28 |  |  |  |  | POL1_
|  | rozebrání MK v šířce rýhy : | [23 empty] | VV | 0
|  | 1,15*698,00 |  | 802.7 | [21 empty] | VV | 0
|  | 2,70*1,55*23 |  | 96.255 | [21 empty] | VV | 0
SPU
8 | 113151214R00 | Odstranění podkladu, krytu frézováním povrch živičný, plochy přes 500 m2 na jednom objektu nebo při provádění pruhu šířky přes 750 mm bez překážek v trase, tloušťky 50 mm | m2 | 3121 |  | 0 |  | 0 |  | 0 | 21 | 0 | 0 | 0 | 0.11 | 343.31 | 822-1 | RTS 23/ I | RTS 23/ I | 0.0311 | 97.06 |  |  |  |  | POL1_
|  | s naložením na dopravní prostředek, očištění povrchu od frézované plochy, opotřebování frézovacích nástrojů (nožů, upínacích kroužků, držáků) nutné ruční odstranění (vybourání) živičného krytu kolem překážek, | [23 empty] | SPI |  | s naložením na dopravní prostředek, očištění povrchu od frézované plochy, opotřebování frézovacích nástrojů (nožů, upínacích kroužků, držáků) nutné ruční odstranění (vybourání) živičného krytu kolem překážek,
|  | STÁTNÍ silnice celá plocha 0,698-1,271 : 3121,00 |  | 3121 | [21 empty] | VV | 0
SPU
9 | 115101201R00 | Čerpání vody na dopravní výšku do 10 m s uvažovaným průměrným přítokem do 500 l/min | h | 720 |  | 0 |  | 0 |  | 0 | 21 | 0 | 0 | 0 | 0 | 0 | 800-1 | RTS 23/ I | Kalkul | 0.203 | 146.16 |  |  |  |  | POL1_
|  | na vzdálenost od hladiny vody v jímce po výšku roviny proložené osou nejvyššího bodu výtlačného potrubí. Včetně odpadní potrubí v délce do 20 m. | [23 empty] | SPI |  | na vzdálenost od hladiny vody v jímce po výšku roviny proložené osou nejvyššího bodu výtlačného potrubí. Včetně odpadní potrubí v délce do 20 m.
|  | v úseku Š111-117 : 30*24 |  | 720 | [21 empty] | VV | 0
SPU
10 | 115101301R00 | Pohotovost záložní čerpací soupravy na dopravní výšku do 10 m s uvažovaným průměrným přítokem do 500 l/min | den | 30 |  | 0 |  | 0 |  | 0 | 21 | 0 | 0 | 0 | 0 | 0 | 800-1 | RTS 23/ I | Kalkul | 0 | 0 |  |  |  |  | POL1_
|  | na vzdálenost (výšku) od hladiny vody v jímce po výšku roviny proložené osou nejvyššího bodu výtlačného potrubí. Včetně sacího a výtlačného potrubí, příp. odpadních žlabů, lešení pod čerpadlo a pod potrubí nebo pod odpadní žlaby a záložního zdroje energie. | [23 empty] | SPI |  | na vzdálenost (výšku) od hladiny vody v jímce po výšku roviny proložené osou nejvyššího bodu výtlačného potrubí. Včetně sacího a výtlačného potrubí, příp. odpadních žlabů, lešení pod čerpadlo a pod potrubí nebo pod odpadní žlaby a záložního zdroje energie.
|  | v úseku Š111-117 : 30 |  | 30 | [21 empty] | VV | 0
SPU
11 | 119001401R00 | Dočasné zajištění podzemního potrubí nebo vedení ocelového potrubí DN do 200 mm | m | 30 |  | 0 |  | 0 |  | 0 | 21 | 0 | 0.00869 | 0.26 | 0 | 0 | 800-1 | RTS 23/ I | RTS 23/ I | 0.703 | 21.09 |  |  |  |  | POL1_
|  | ve výkopišti ve stavu a poloze, ve kterých byla na začátku zemních prací, a to podepřením, vzepřením nebo vyvěšením, případně s ochranným bedněním, se zřízením a odstraněním zajišťovací konstrukce a včetně opotřebení použitých materiálů, | [23 empty] | SPI |  | ve výkopišti ve stavu a poloze, ve kterých byla na začátku zemních prací, a to podepřením, vzepřením nebo vyvěšením, případně s ochranným bedněním, se zřízením a odstraněním zajišťovací konstrukce a včetně opotřebení použitých materiálů,
|  | KŘÍŽENÍ : | [23 empty] | VV | 0
|  | VODA : 3,00*10 |  | 30 | [21 empty] | VV | 0
SPU
12 | 119001412R00 | Dočasné zajištění podzemního potrubí nebo vedení betonového potrubí DN přes 200 do 500 mm | m | 24 |  | 0 |  | 0 |  | 0 | 21 | 0 | 0.01271 | 0.31 | 0 | 0 | 800-1 | RTS 23/ I | Kalkul | 1.153 | 27.67 |  |  |  |  | POL1_
|  | ve výkopišti ve stavu a poloze, ve kterých byla na začátku zemních prací, a to podepřením, vzepřením nebo vyvěšením, případně s ochranným bedněním, se zřízením a odstraněním zajišťovací konstrukce a včetně opotřebení použitých materiálů, | [23 empty] | SPI |  | ve výkopišti ve stavu a poloze, ve kterých byla na začátku zemních prací, a to podepřením, vzepřením nebo vyvěšením, případně s ochranným bedněním, se zřízením a odstraněním zajišťovací konstrukce a včetně opotřebení použitých materiálů,
|  | KŘÍŽENÍ : | [23 empty] | VV | 0
|  | kanalizace : 3,00*8 |  | 24 | [21 empty] | VV | 0
SPU
13 | 119001421R00 | Dočasné zajištění podzemního potrubí nebo vedení kabelů do 3 kabelů | m | 63 |  | 0 |  | 0 |  | 0 | 21 | 0 | 0.02478 | 1.56 | 0 | 0 | 800-1 | RTS 23/ I | Kalkul | 0.547 | 34.46 |  |  |  |  | POL1_
|  | ve výkopišti ve stavu a poloze, ve kterých byla na začátku zemních prací, a to podepřením, vzepřením nebo vyvěšením, případně s ochranným bedněním, se zřízením a odstraněním zajišťovací konstrukce a včetně opotřebení použitých materiálů, | [23 empty] | SPI |  | ve výkopišti ve stavu a poloze, ve kterých byla na začátku zemních prací, a to podepřením, vzepřením nebo vyvěšením, případně s ochranným bedněním, se zřízením a odstraněním zajišťovací konstrukce a včetně opotřebení použitých materiálů,
|  | křížení : | [23 empty] | VV | 0
|  | kabely : 3,00*21 |  | 63 | [21 empty] | VV | 0
SPU
14 | 130001101R00 | Příplatek k cenám za ztížené vykopávky v horninách jakékoliv třídy | m3 | 242.88 |  | 0 |  | 0 |  | 0 | 21 | 0 | 0 | 0 | 0 | 0 | 800-1 | RTS 23/ I | RTS 23/ I | 1.763 | 428.2 |  |  |  |  | POL1_
|  | Příplatek k cenám hloubených vykopávek za ztížení vykopávky v blízkosti podzemního vedení nebo výbušnin pro jakoukoliv třídu horniny. | [23 empty] | SPI
|  | křížení : | [23 empty] | VV | 0
|  | voda : 1,15*1,60*3,00*10 |  | 55.2 | [21 empty] | VV | 0
|  | kanalizace : 1,15*2,60*3,00*8 |  | 71.76 | [21 empty] | VV | 0
|  | kabely : 1,15*1,60*3,00*21 |  | 115.92 | [21 empty] | VV | 0
SPU
15 | 132101213R00 | Hloubení rýh šířky přes 60 do 200 cm do 10000 m3, v hornině 1-2, hloubení strojně | m3 | 1342.0305 |  | 0 |  | 0 |  | 0 | 21 | 0 | 0 | 0 | 0 | 0 | 800-1 | RTS 23/ I | RTS 23/ I | 0.1 | 134.2 |  |  |  |  | POL1_
|  | zapažených i nezapažených, s urovnáním dna do předepsaného profilu a spádu, s případně nutným přehozením výkopku na vzdálenost do 3 m ve výkopišti, s přehozením výkopku na přilehlém terénu na vzdálenost do 5 m od podélné osy rýhy nebo s naložením výkopku na dopravní prostředek. | [23 empty] | SPI |  | zapažených i nezapažených, s urovnáním dna do předepsaného profilu a spádu, s případně nutným přehozením výkopku na vzdálenost do 3 m ve výkopišti, s přehozením výkopku na přilehlém terénu na vzdálenost do 5 m od podélné osy rýhy nebo s naložením výkopku na dopravní prostředek.
|  | Začátek provozního součtu | [23 empty] | VV
|  | místní komunikace-zásyp vykopanou zeminou : | [23 empty] | VV | 2
|  | km 0,00-0,0525 : 1,15*(4,03-0,50)*52,50+2,70*1,55*(4,45+4,51+4,45-0,50*3) |  | 262.9671 | [21 empty] | VV | 2
|  | km 0,0525-0,1239 : 1,15*(3,68-0,50)*70,40+2,70*1,55*(3,88+3,86+3,80-0,50*3) |  | 299.4702 | [21 empty] | VV | 2
|  | km 0,1239-0,205 : 1,15*(3,30-0,50)*81,10+2,70*1,55*(3,47+4,68-0,50*2) |  | 291.0648 | [21 empty] | VV | 2
|  | km 0,205-0,235 : 1,15*(3,59-0,50)*30,00+2,70*1,55*(4,40-0,50) |  | 122.9265 | [21 empty] | VV | 2
|  | km 0,235-0,3335 : 1,15*(3,75-0,50)*98,50+2,70*1,55*(4,34+4,11+3,97-0,50*3) |  | 413.844 | [21 empty] | VV | 2
[26 empty] | VV | 2
|  | příplatek za lepivost-zásyp náhradní materiál : | [23 empty] | VV | 2
|  | km 0,332-0,5245 : 1,15*(3,18-0,50)*189,50+2,70*1,55+(3,97+3,82+3,34+3,07+3,23+3,34-0,50*6) |  | 605.994 | [21 empty] | VV | 2
[26 empty] | VV | 2
|  | zásyp vykopanou zeminou : | [23 empty] | VV | 2
|  | km 0,5245-0,6365 : 1,15*(2,67-0,50)*112,00+2,70*1,55*(3,15+3,24+3,20+2,86-0,50*4) |  | 323.2292 | [21 empty] | VV | 2
|  | km 0,6365-0,698 : 1,15*(3,54-0,50)*61,50+2,70*1,55*(3,63-0,50) |  | 228.103 | [21 empty] | VV | 2
[26 empty] | VV | 2
|  | státní silnice : | [23 empty] | VV | 2
|  | km 0,698-0,7365 : 1,15*(2,41-0,58)*38,50+2,70*1,55*(5,12+3,10-0,58*2) |  | 110.5694 | [21 empty] | VV | 2
|  | km 0,7365-1,271 : 1,15*(2,33-0,58)*534,50+2,70*1,55*(3,10*2+2,70*8+2,60-0,58*11) |  | 1176.205 | [21 empty] | VV | 2
[26 empty] | VV | 2
|  | Konec provozního součtu | [23 empty] | VV
|  | 3834,373*0,35 |  | 1342.0305 | [21 empty] | VV | 0
SPU
16 | 132201213R00 | Hloubení rýh šířky přes 60 do 200 cm do 10000 m3, v hornině 3, hloubení strojně | m3 | 1265.3431 |  | 0 |  | 0 |  | 0 | 21 | 0 | 0 | 0 | 0 | 0 | 800-1 | RTS 23/ I | RTS 23/ I | 0.12 | 151.84 |  |  |  |  | POL1_
|  | zapažených i nezapažených, s urovnáním dna do předepsaného profilu a spádu, s případně nutným přehozením výkopku na vzdálenost do 3 m ve výkopišti, s přehozením výkopku na přilehlém terénu na vzdálenost do 5 m od podélné osy rýhy nebo s naložením výkopku na dopravní prostředek. | [23 empty] | SPI |  | zapažených i nezapažených, s urovnáním dna do předepsaného profilu a spádu, s případně nutným přehozením výkopku na vzdálenost do 3 m ve výkopišti, s přehozením výkopku na přilehlém terénu na vzdálenost do 5 m od podélné osy rýhy nebo s naložením výkopku na dopravní prostředek.
|  | Začátek provozního součtu | [23 empty] | VV
|  | místní komunikace-zásyp vykopanou zeminou : | [23 empty] | VV | 2
|  | km 0,00-0,0525 : 1,15*(4,03-0,50)*52,50+2,70*1,55*(4,45+4,51+4,45-0,50*3) |  | 262.9671 | [21 empty] | VV | 2
|  | km 0,0525-0,1239 : 1,15*(3,68-0,50)*70,40+2,70*1,55*(3,88+3,86+3,80-0,50*3) |  | 299.4702 | [21 empty] | VV | 2
|  | km 0,1239-0,205 : 1,15*(3,30-0,50)*81,10+2,70*1,55*(3,47+4,68-0,50*2) |  | 291.0648 | [21 empty] | VV | 2
|  | km 0,205-0,235 : 1,15*(3,59-0,50)*30,00+2,70*1,55*(4,40-0,50) |  | 122.9265 | [21 empty] | VV | 2
|  | km 0,235-0,3335 : 1,15*(3,75-0,50)*98,50+2,70*1,55*(4,34+4,11+3,97-0,50*3) |  | 413.844 | [21 empty] | VV | 2
[26 empty] | VV | 2
|  | příplatek za lepivost-zásyp náhradní materiál : | [23 empty] | VV | 2
|  | km 0,332-0,5245 : 1,15*(3,18-0,50)*189,50+2,70*1,55+(3,97+3,82+3,34+3,07+3,23+3,34-0,50*6) |  | 605.994 | [21 empty] | VV | 2
[26 empty] | VV | 2
|  | zásyp vykopanou zeminou : | [23 empty] | VV | 2
|  | km 0,5245-0,6365 : 1,15*(2,67-0,50)*112,00+2,70*1,55*(3,15+3,24+3,20+2,86-0,50*4) |  | 323.2292 | [21 empty] | VV | 2
|  | km 0,6365-0,698 : 1,15*(3,54-0,50)*61,50+2,70*1,55*(3,63-0,50) |  | 228.103 | [21 empty] | VV | 2
[26 empty] | VV | 2
|  | státní silnice : | [23 empty] | VV | 2
|  | km 0,698-0,7365 : 1,15*(2,41-0,58)*38,50+2,70*1,55*(5,12+3,10-0,58*2) |  | 110.5694 | [21 empty] | VV | 2
|  | km 0,7365-1,271 : 1,15*(2,33-0,58)*534,50+2,70*1,55*(3,10*2+2,70*8+2,60-0,58*11) |  | 1176.205 | [21 empty] | VV | 2
[26 empty] | VV | 2
|  | Konec provozního součtu | [23 empty] | VV
|  | 3834,373*0,33 |  | 1265.3431 | [21 empty] | VV | 0
SPU
17 | 132201219R00 | Hloubení rýh šířky přes 60 do 200 cm příplatek za lepivost, v hornině 3, | m3 | 412.0732 |  | 0 |  | 0 |  | 0 | 21 | 0 | 0 | 0 | 0 | 0 | 800-1 | RTS 23/ I | Kalkul | 0.084 | 34.61 |  |  |  |  | POL1_
|  | zapažených i nezapažených, s urovnáním dna do předepsaného profilu a spádu, s případně nutným přehozením výkopku na vzdálenost do 3 m ve výkopišti, s přehozením výkopku na přilehlém terénu na vzdálenost do 5 m od podélné osy rýhy nebo s naložením výkopku na dopravní prostředek. | [23 empty] | SPI |  | zapažených i nezapažených, s urovnáním dna do předepsaného profilu a spádu, s případně nutným přehozením výkopku na vzdálenost do 3 m ve výkopišti, s přehozením výkopku na přilehlém terénu na vzdálenost do 5 m od podélné osy rýhy nebo s naložením výkopku na dopravní prostředek.
|  | Začátek provozního součtu | [23 empty] | VV
|  | příplatek za lepivost-zásyp náhradní materiál-MK : | [23 empty] | VV | 2
|  | km 0,332-0,5245 : 1,15*(3,18-0,50)*189,50+2,70*1,55+(3,97+3,82+3,34+3,07+3,23+3,34-0,50*6) |  | 605.994 | [21 empty] | VV | 2
[26 empty] | VV | 2
|  | Konec provozního součtu | [23 empty] | VV
|  | 605,99*0,68 |  | 412.0732 | [21 empty] | VV | 0
SPU
18 | 132301213R00 | Hloubení rýh šířky přes 60 do 200 cm do 10000 m3, v hornině 4, hloubení strojně | m3 | 1150.3119 |  | 0 |  | 0 |  | 0 | 21 | 0 | 0 | 0 | 0 | 0 | 800-1 | RTS 23/ I | RTS 23/ I | 0.25 | 287.58 |  |  |  |  | POL1_
|  | zapažených i nezapažených, s urovnáním dna do předepsaného profilu a spádu, s případně nutným přehozením výkopku na vzdálenost do 3 m ve výkopišti, s přehozením výkopku na přilehlém terénu na vzdálenost do 5 m od podélné osy rýhy nebo s naložením výkopku na dopravní prostředek. | [23 empty] | SPI |  | zapažených i nezapažených, s urovnáním dna do předepsaného profilu a spádu, s případně nutným přehozením výkopku na vzdálenost do 3 m ve výkopišti, s přehozením výkopku na přilehlém terénu na vzdálenost do 5 m od podélné osy rýhy nebo s naložením výkopku na dopravní prostředek.
|  | Začátek provozního součtu | [23 empty] | VV
|  | místní komunikace-zásyp vykopanou zeminou : | [23 empty] | VV | 2
|  | km 0,00-0,0525 : 1,15*(4,03-0,50)*52,50+2,70*1,55*(4,45+4,51+4,45-0,50*3) |  | 262.9671 | [21 empty] | VV | 2
|  | km 0,0525-0,1239 : 1,15*(3,68-0,50)*70,40+2,70*1,55*(3,88+3,86+3,80-0,50*3) |  | 299.4702 | [21 empty] | VV | 2
|  | km 0,1239-0,205 : 1,15*(3,30-0,50)*81,10+2,70*1,55*(3,47+4,68-0,50*2) |  | 291.0648 | [21 empty] | VV | 2
|  | km 0,205-0,235 : 1,15*(3,59-0,50)*30,00+2,70*1,55*(4,40-0,50) |  | 122.9265 | [21 empty] | VV | 2
|  | km 0,235-0,3335 : 1,15*(3,75-0,50)*98,50+2,70*1,55*(4,34+4,11+3,97-0,50*3) |  | 413.844 | [21 empty] | VV | 2
[26 empty] | VV | 2
|  | příplatek za lepivost-zásyp náhradní materiál : | [23 empty] | VV | 2
|  | km 0,332-0,5245 : 1,15*(3,18-0,50)*189,50+2,70*1,55+(3,97+3,82+3,34+3,07+3,23+3,34-0,50*6) |  | 605.994 | [21 empty] | VV | 2
[26 empty] | VV | 2
|  | zásyp vykopanou zeminou : | [23 empty] | VV | 2
|  | km 0,5245-0,6365 : 1,15*(2,67-0,50)*112,00+2,70*1,55*(3,15+3,24+3,20+2,86-0,50*4) |  | 323.2292 | [21 empty] | VV | 2
|  | km 0,6365-0,698 : 1,15*(3,54-0,50)*61,50+2,70*1,55*(3,63-0,50) |  | 228.103 | [21 empty] | VV | 2
[26 empty] | VV | 2
|  | státní silnice : | [23 empty] | VV | 2
|  | km 0,698-0,7365 : 1,15*(2,41-0,58)*38,50+2,70*1,55*(5,12+3,10-0,58*2) |  | 110.5694 | [21 empty] | VV | 2
|  | km 0,7365-1,271 : 1,15*(2,33-0,58)*534,50+2,70*1,55*(3,10*2+2,70*8+2,60-0,58*11) |  | 1176.205 | [21 empty] | VV | 2
[26 empty] | VV | 2
|  | Konec provozního součtu | [23 empty] | VV
|  | 3834,373*0,3 |  | 1150.3119 | [21 empty] | VV | 0
SPU
19 | 132301219R00 | Hloubení rýh šířky přes 60 do 200 cm příplatek za lepivost, v hornině 4, | m3 | 181.797 |  | 0 |  | 0 |  | 0 | 21 | 0 | 0 | 0 | 0 | 0 | 800-1 | RTS 23/ I | Kalkul | 0.1483 | 26.96 |  |  |  |  | POL1_
|  | zapažených i nezapažených, s urovnáním dna do předepsaného profilu a spádu, s případně nutným přehozením výkopku na vzdálenost do 3 m ve výkopišti, s přehozením výkopku na přilehlém terénu na vzdálenost do 5 m od podélné osy rýhy nebo s naložením výkopku na dopravní prostředek. | [23 empty] | SPI |  | zapažených i nezapažených, s urovnáním dna do předepsaného profilu a spádu, s případně nutným přehozením výkopku na vzdálenost do 3 m ve výkopišti, s přehozením výkopku na přilehlém terénu na vzdálenost do 5 m od podélné osy rýhy nebo s naložením výkopku na dopravní prostředek.
|  | Začátek provozního součtu | [23 empty] | VV
|  | příplatek za lepivost-zásyp náhradní materiál-MK : | [23 empty] | VV | 2
|  | km 0,332-0,5245 : 1,15*(3,18-0,50)*189,50+2,70*1,55+(3,97+3,82+3,34+3,07+3,23+3,34-0,50*6) |  | 605.994 | [21 empty] | VV | 2
[26 empty] | VV | 2
|  | Konec provozního součtu | [23 empty] | VV
|  | 605,99*0,3 |  | 181.797 | [21 empty] | VV | 0
SPU
20 | 132401211R00 | Hloubení rýh šířky přes 60 do 200 cm jakékoliv množství, v hornině 5, hloubení strojně | m3 | 76.6875 |  | 0 |  | 0 |  | 0 | 21 | 0 | 0 | 0 | 0 | 0 | 800-1 | RTS 23/ I | RTS 23/ I | 0.53 | 40.64 |  |  |  |  | POL1_
|  | zapažených i nezapažených, s urovnáním dna do předepsaného profilu a spádu, s případně nutným přehozením výkopku na vzdálenost do 3 m ve výkopišti, s přehozením výkopku na přilehlém terénu na vzdálenost do 5 m od podélné osy rýhy nebo s naložením výkopku na dopravní prostředek. | [23 empty] | SPI |  | zapažených i nezapažených, s urovnáním dna do předepsaného profilu a spádu, s případně nutným přehozením výkopku na vzdálenost do 3 m ve výkopišti, s přehozením výkopku na přilehlém terénu na vzdálenost do 5 m od podélné osy rýhy nebo s naložením výkopku na dopravní prostředek.
|  | Začátek provozního součtu | [23 empty] | VV
|  | místní komunikace-zásyp vykopanou zeminou : | [23 empty] | VV | 2
|  | km 0,00-0,0525 : 1,15*(4,03-0,50)*52,50+2,70*1,55*(4,45+4,51+4,45-0,50*3) |  | 262.9671 | [21 empty] | VV | 2
|  | km 0,0525-0,1239 : 1,15*(3,68-0,50)*70,40+2,70*1,55*(3,88+3,86+3,80-0,50*3) |  | 299.4702 | [21 empty] | VV | 2
|  | km 0,1239-0,205 : 1,15*(3,30-0,50)*81,10+2,70*1,55*(3,47+4,68-0,50*2) |  | 291.0648 | [21 empty] | VV | 2
|  | km 0,205-0,235 : 1,15*(3,59-0,50)*30,00+2,70*1,55*(4,40-0,50) |  | 122.9265 | [21 empty] | VV | 2
|  | km 0,235-0,3335 : 1,15*(3,75-0,50)*98,50+2,70*1,55*(4,34+4,11+3,97-0,50*3) |  | 413.844 | [21 empty] | VV | 2
[26 empty] | VV | 2
|  | příplatek za lepivost-zásyp náhradní materiál : | [23 empty] | VV | 2
|  | km 0,332-0,5245 : 1,15*(3,18-0,50)*189,50+2,70*1,55+(3,97+3,82+3,34+3,07+3,23+3,34-0,50*6) |  | 605.994 | [21 empty] | VV | 2
[26 empty] | VV | 2
|  | zásyp vykopanou zeminou : | [23 empty] | VV | 2
|  | km 0,5245-0,6365 : 1,15*(2,67-0,50)*112,00+2,70*1,55*(3,15+3,24+3,20+2,86-0,50*4) |  | 323.2292 | [21 empty] | VV | 2
|  | km 0,6365-0,698 : 1,15*(3,54-0,50)*61,50+2,70*1,55*(3,63-0,50) |  | 228.103 | [21 empty] | VV | 2
[26 empty] | VV | 2
|  | státní silnice : | [23 empty] | VV | 2
|  | km 0,698-0,7365 : 1,15*(2,41-0,58)*38,50+2,70*1,55*(5,12+3,10-0,58*2) |  | 110.5694 | [21 empty] | VV | 2
|  | km 0,7365-1,271 : 1,15*(2,33-0,58)*534,50+2,70*1,55*(3,10*2+2,70*8+2,60-0,58*11) |  | 1176.205 | [21 empty] | VV | 2
[26 empty] | VV | 2
|  | Konec provozního součtu | [23 empty] | VV
|  | 3834,373*0,02 |  | 76.6875 | [21 empty] | VV | 0
SPU
21 | 151101102R00 | Zřízení pažení a rozepření stěn rýh příložné pro jakoukoliv mezerovitost, hloubky do 4 m | m2 | 7269.752 |  | 0 |  | 0 |  | 0 | 21 | 0 | 0.00086 | 6.25 | 0 | 0 | 800-1 | RTS 23/ I | Kalkul | 0.479 | 3482.21 |  |  |  |  | POL1_
|  | pro podzemní vedení pro všechny šířky rýhy, | [23 empty] | SPI
|  | místní komunikace-zásyp vykopanou zeminou : | [23 empty] | VV | 0
|  | km 0,0525-0,1239 : 3,68*2*70,40+1,55*2*(3,88+3,86+3,80) |  | 553.918 | [21 empty] | VV | 0
|  | km 0,1239-0,205 : 3,30*2*81,10+1,55*2*(3,47+4,68) |  | 560.525 | [21 empty] | VV | 0
|  | km 0,205-0,235 : 3,59*2*30,00+1,55*2*4,40 |  | 229.04 | [21 empty] | VV | 0
|  | km 0,235-0,3335 : 3,75*2*98,50+1,55*2*(4,34+4,11+3,97) |  | 777.252 | [21 empty] | VV | 0
[26 empty] | VV | 0
|  | příplatek za lepivost-zásyp náhradní materiál : | [23 empty] | VV | 0
|  | km 0,332-0,5245 : 3,18*2*189,50+1,55*2*(3,97+3,82+3,34+3,07+3,23+3,34) |  | 1269.607 | [21 empty] | VV | 0
[26 empty] | VV | 0
|  | zásyp vykopanou zeminou : | [23 empty] | VV | 0
|  | km 0,5245-0,6365 : 2,67*2*112,00+1,55*2*(3,15+3,24+3,20+2,86) |  | 636.675 | [21 empty] | VV | 0
|  | km 0,6365-0,698 : 3,54*2*61,50+1,55*2*3,63 |  | 446.673 | [21 empty] | VV | 0
[26 empty] | VV | 0
|  | státní silnice : | [23 empty] | VV | 0
|  | km 0,698-0,7365 : 2,41*2*38,50+1,55*2*(5,12+3,10) |  | 211.052 | [21 empty] | VV | 0
|  | km 0,7365-1,271 : 2,33*2*534,50+1,55*2*(3,10*2+2,70*8+2,60) |  | 2585.01 | [21 empty] | VV | 0
SPU
22 | 151101112R00 | Odstranění pažení a rozepření rýh příložné , hloubky do 4 m | m2 | 7269.752 |  | 0 |  | 0 |  | 0 | 21 | 0 | 0 | 0 | 0 | 0 | 800-1 | RTS 23/ I | Kalkul | 0.327 | 2377.21 |  |  |  |  | POL1_
|  | pro podzemní vedení s uložením materiálu na vzdálenost do 3 m od kraje výkopu, | [23 empty] | SPI
SPU
23 | 161101102R00 | Svislé přemístění výkopku z horniny 1 až 4, při hloubce výkopu přes 2,5 do 4 m | m3 | 2066.727 |  | 0 |  | 0 |  | 0 | 21 | 0 | 0 | 0 | 0 | 0 | 800-1 | RTS 23/ I | Kalkul | 0.519 | 1072.63 |  |  |  |  | POL1_
|  | bez naložení do dopravní nádoby, ale s vyprázdněním dopravní nádoby na hromadu nebo na dopravní prostředek, | [23 empty] | SPI
|  | 3834,373*0,98*0,55 |  | 2066.727 | [21 empty] | VV | 0
SPU
24 | 161101152R00 | Svislé přemístění výkopku z horniny 5 až 7, při hloubce výkopu přes 2,5 do 4 m | m3 | 42.1781 |  | 0 |  | 0 |  | 0 | 21 | 0 | 0 | 0 | 0 | 0 | 800-1 | RTS 23/ I | Kalkul | 0.729 | 30.75 |  |  |  |  | POL1_
|  | bez naložení do dopravní nádoby, ale s vyprázdněním dopravní nádoby na hromadu nebo na dopravní prostředek, | [23 empty] | SPI
|  | 3834,373*0,02*0,55 |  | 42.1781 | [21 empty] | VV | 0
SPU
25 | 162701101R00 | Vodorovné přemístění výkopku z horniny 1 až 4, na vzdálenost přes 5 000 do 6 000 m | m3 | 2287.3651 |  | 0 |  | 0 |  | 0 | 21 | 0 | 0 | 0 | 0 | 0 | 800-1 | RTS 23/ I | Kalkul | 0.011 | 25.16 |  |  |  |  | POL1_
|  | po suchu, bez naložení výkopku, avšak se složením bez rozhrnutí, zpáteční cesta vozidla. | [23 empty] | SPI
|  | Začátek provozního součtu | [23 empty] | VV
|  | místní komunikace-zásyp vykopanou zeminou : | [23 empty] | VV | 2
|  | VYTLAČENÁ KUBATURA : | [23 empty] | VV | 2
|  | lože,potrubí DN250,OBSYP : 1,15*0,65*335,50 |  | 250.7862 | [21 empty] | VV | 2
|  | šachty : 2,70*2,70*0,15*12 |  | 13.122 | [21 empty] | VV | 2
|  | 1,70*1,70*0,10*12 |  | 3.468 | [21 empty] | VV | 2
|  | 0,70*0,70*3,14*(4,45+4,51+4,45+3,88+3,86+3,80+3,47+4,68+4,40+4,34+4,11+3,97-0,70*12) |  | 63.8827 | [21 empty] | VV | 2
[26 empty] | VV | 2
|  | příplatek za lepivost-zásyp náhradní materiál-celý výkop : | [23 empty] | VV | 2
|  | km 0,332-0,5245 : 1,15*(3,18-0,50)*189,50+2,70*1,55+(3,97+3,82+3,34+3,07+3,23+3,34-0,50*6) |  | 605.994 | [21 empty] | VV | 2
[26 empty] | VV | 2
|  | zásyp vykopanou zeminou-místní vozovka : | [23 empty] | VV | 2
|  | vytl kubatura : | [23 empty] | VV | 2
|  | lože,potrubí DN250,obsyp : 1,15*0,65*112,00 |  | 83.72 | [21 empty] | VV | 2
|  | šachty : 2,70*2,70*0,15*5 |  | 5.4675 | [21 empty] | VV | 2
|  | 1,70*1,70*0,10*5 |  | 1.445 | [21 empty] | VV | 2
|  | 0,70*0,70*3,14*(3,15+3,24+3,20+2,88+3,63-0,70*5) |  | 19.3864 | [21 empty] | VV | 2
|  | státní silnice-celý výkop : | [23 empty] | VV | 2
|  | km 0,698-0,7365 : 1,15*(2,41-0,58)*38,50+2,70*1,55*(5,12+3,10-0,58*2) |  | 110.5694 | [21 empty] | VV | 2
|  | km 0,7365-1,271 : 1,15*(2,33-0,58)*534,50+2,70*1,55*(3,10*2+2,70*8+2,60-0,58*11) |  | 1176.205 | [21 empty] | VV | 2
|  | Konec provozního součtu | [23 empty] | VV
[26 empty] | VV | 0
|  | 2334,046*0,98 |  | 2287.3651 | [21 empty] | VV | 0
SPU
26 | 162701151R00 | Vodorovné přemístění výkopku z horniny 5 až 7, na vzdálenost přes 5 000 do 6 000 m | m3 | 46.6809 |  | 0 |  | 0 |  | 0 | 21 | 0 | 0 | 0 | 0 | 0 | 800-1 | RTS 23/ I | Kalkul | 0.012 | 0.56 |  |  |  |  | POL1_
|  | po suchu, bez naložení výkopku, avšak se složením bez rozhrnutí, zpáteční cesta vozidla. | [23 empty] | SPI
|  | Začátek provozního součtu | [23 empty] | VV
|  | místní komunikace-zásyp vykopanou zeminou : | [23 empty] | VV | 2
|  | VYTLAČENÁ KUBATURA : | [23 empty] | VV | 2
|  | lože,potrubí DN250,OBSYP : 1,15*0,65*335,50 |  | 250.7862 | [21 empty] | VV | 2
|  | šachty : 2,70*2,70*0,15*12 |  | 13.122 | [21 empty] | VV | 2
|  | 1,70*1,70*0,10*12 |  | 3.468 | [21 empty] | VV | 2
|  | 0,70*0,70*3,14*(4,45+4,51+4,45+3,88+3,86+3,80+3,47+4,68+4,40+4,34+4,11+3,97-0,70*12) |  | 63.8827 | [21 empty] | VV | 2
[26 empty] | VV | 2
|  | příplatek za lepivost-zásyp náhradní materiál-celý výkop : | [23 empty] | VV | 2
|  | km 0,332-0,5245 : 1,15*(3,18-0,50)*189,50+2,70*1,55+(3,97+3,82+3,34+3,07+3,23+3,34-0,50*6) |  | 605.994 | [21 empty] | VV | 2
[26 empty] | VV | 2
|  | zásyp vykopanou zeminou-místní vozovka : | [23 empty] | VV | 2
|  | vytl kubatura : | [23 empty] | VV | 2
|  | lože,potrubí DN250,obsyp : 1,15*0,65*112,00 |  | 83.72 | [21 empty] | VV | 2
|  | šachty : 2,70*2,70*0,15*5 |  | 5.4675 | [21 empty] | VV | 2
|  | 1,70*1,70*0,10*5 |  | 1.445 | [21 empty] | VV | 2
|  | 0,70*0,70*3,14*(3,15+3,24+3,20+2,88+3,63-0,70*5) |  | 19.3864 | [21 empty] | VV | 2
|  | státní silnice-celý výkop : | [23 empty] | VV | 2
|  | km 0,698-0,7365 : 1,15*(2,41-0,58)*38,50+2,70*1,55*(5,12+3,10-0,58*2) |  | 110.5694 | [21 empty] | VV | 2
|  | km 0,7365-1,271 : 1,15*(2,33-0,58)*534,50+2,70*1,55*(3,10*2+2,70*8+2,60-0,58*11) |  | 1176.205 | [21 empty] | VV | 2
|  | Konec provozního součtu | [23 empty] | VV
[26 empty] | VV | 0
|  | 2334,046*0,02 |  | 46.6809 | [21 empty] | VV | 0
SPU
27 | 171201201R00 | Uložení sypaniny na dočasnou skládku tak, že na 1 m2 plochy připadá přes 2 m3 výkopku nebo ornice | m3 | 2334.04 |  | 0 |  | 0 |  | 0 | 21 | 0 | 0 | 0 | 0 | 0 | 800-1 | RTS 23/ I | RTS 23/ I | 0.009 | 21.01 |  |  |  |  | POL1_
|  | 2287,36+46,68 |  | 2334.04 | [21 empty] | VV | 0
SPU
28 | 174101101R00 | Zásyp sypaninou se zhutněním jam, šachet, rýh nebo kolem objektů v těchto vykopávkách | m3 | 2728.2837 |  | 0 |  | 0 |  | 0 | 21 | 0 | 0 | 0 | 0 | 0 | 800-1 | RTS 23/ I | RTS 23/ I | 0.202 | 551.11 |  |  |  |  | POL1_
|  | z jakékoliv horniny s uložením výkopku po vrstvách, | [23 empty] | SPI
|  | místní komunikace-zásyp vykopanou zeminou : | [23 empty] | VV | 0
|  | výkop : | [23 empty] | VV | 0
|  | km 0,00-0,0525 : 1,15*(4,03-0,50)*52,50+2,70*1,55*(4,45+4,51+4,45-0,50*3) |  | 262.9671 | [21 empty] | VV | 0
|  | km 0,0525-0,1239 : 1,15*(3,68-0,50)*70,40+2,70*1,55*(3,88+3,86+3,80-0,50*3) |  | 299.4702 | [21 empty] | VV | 0
|  | km 0,1239-0,205 : 1,15*(3,30-0,50)*81,10+2,70*1,55*(3,47+4,68-0,50*2) |  | 291.0648 | [21 empty] | VV | 0
|  | km 0,205-0,235 : 1,15*(3,59-0,50)*30,00+2,70*1,55*(4,40-0,50) |  | 122.9265 | [21 empty] | VV | 0
|  | km 0,235-0,3335 : 1,15*(3,75-0,50)*98,50+2,70*1,55*(4,34+4,11+3,97-0,50*3) |  | 413.844 | [21 empty] | VV | 0
|  | odečte se vytl kuatura : | [23 empty] | VV | 0
|  | VYTLAČENÁ KUBATURA : | [23 empty] | VV | 0
|  | lože,potrubí DN250,OBSYP : -1,15*0,65*335,50 |  | -250.7862 | [21 empty] | VV | 0
|  | šachty : -2,70*2,70*0,15*12 |  | -13.122 | [21 empty] | VV | 0
|  | -1,70*1,70*0,10*12 |  | -3.468 | [21 empty] | VV | 0
|  | -0,70*0,70*3,14*(4,45+4,51+4,45+3,88+3,86+3,80+3,47+4,68+4,40+4,34+4,11+3,97-0,70*12) |  | -63.8827 | [21 empty] | VV | 0
|  | Mezisoučet |  | 1059.0136 | [21 empty] | VV | 1
|  | výkop : | [23 empty] | VV | 0
|  | příplatek za lepivost-zásyp náhradní materiál : | [23 empty] | VV | 0
|  | km 0,332-0,5245 : 1,15*(3,18-0,50)*189,50+2,70*1,55+(3,97+3,82+3,34+3,07+3,23+3,34-0,50*6) |  | 605.994 | [21 empty] | VV | 0
|  | odečte se vytl kubaturr : | [23 empty] | VV | 0
|  | lože,potrubí DN250,obsyp : -1,15*0,65*189,50 |  | -141.6513 | [21 empty] | VV | 0
|  | šachty : -2,70*2,70*0,15*6 |  | -6.561 | [21 empty] | VV | 0
|  | -1,70*1,70*0,10*6 |  | -1.734 | [21 empty] | VV | 0
|  | -0,70*0,70*3,14*(3,97+3,82+3,34+3,07+3,23+3,34-0,78*6) |  | -24.7561 | [21 empty] | VV | 0
|  | Mezisoučet |  | 431.2917 | [21 empty] | VV | 1
|  | zásyp vykopanou zeminou-MK : | [23 empty] | VV | 0
|  | VÝKOP : | [23 empty] | VV | 0
|  | km 0,5245-0,6365 : 1,15*(2,67-0,50)*112,00+2,70*1,55*(3,15+3,24+3,20+2,86-0,50*4) |  | 323.2292 | [21 empty] | VV | 0
|  | km 0,6365-0,698 : 1,15*(3,54-0,50)*61,50+2,70*1,55*(3,63-0,50) |  | 228.103 | [21 empty] | VV | 0
|  | ODEČTE SE vytl kubatura : | [23 empty] | VV | 0
|  | lože,potrubí DN250,obsyp : -1,15*0,65*112,00 |  | -83.72 | [21 empty] | VV | 0
|  | šachty : -2,70*2,70*0,15*5 |  | -5.4675 | [21 empty] | VV | 0
|  | -1,70*1,70*0,10*5 |  | -1.445 | [21 empty] | VV | 0
|  | -0,70*0,70*3,14*(3,15+3,24+3,20+2,88+3,63-0,70*5) |  | -19.3864 | [21 empty] | VV | 0
|  | Mezisoučet |  | 441.3134 | [21 empty] | VV | 1
|  | náhradní materiál : | [23 empty] | VV | 0
|  | státní silnice-výkop : | [23 empty] | VV | 0
|  | km 0,698-0,7365 : 1,15*(2,41-0,58)*38,50+2,70*1,55*(5,12+3,10-0,58*2) |  | 110.5694 | [21 empty] | VV | 0
|  | km 0,7365-1,271 : 1,15*(2,33-0,58)*534,50+2,70*1,55*(3,10*2+2,70*8+2,60-0,58*11) |  | 1176.205 | [21 empty] | VV | 0
|  | odečte se vytl kubatura : | [23 empty] | VV | 0
|  | lože,potrubí DN250,obsyp : | [23 empty] | VV | 0
|  | -1,15*0,65*573,00 |  | -428.3175 | [21 empty] | VV | 0
|  | šachty : -2,70*2,70*0,15*13 |  | -14.2155 | [21 empty] | VV | 0
|  | -1,70*1,70*0,10*13 |  | -3.757 | [21 empty] | VV | 0
|  | -0,70*0,70*3,14*(5,12+3,10*3+2,70*8+2,60-0,78*13) |  | -43.8193 | [21 empty] | VV | 0
|  | Mezisoučet |  | 796.665 | [21 empty] | VV | 1
SPU
29 | 175101101RT2 | Obsyp potrubí bez prohození sypaniny, s dodáním štěrkopísku frakce 0 - 22 mm | m3 | 803.9075 |  | 0 |  | 0 |  | 0 | 21 | 0 | 1.7 | 1366.64 | 0 | 0 | 800-1 | RTS 23/ I | RTS 23/ I | 1.587 | 1275.8 |  |  |  |  | POL1_
|  | sypaninou z vhodných hornin tř. 1 - 4 nebo materiálem připraveným podél výkopu ve vzdálenosti do 3 m od jeho kraje, pro jakoukoliv hloubku výkopu a jakoukoliv míru zhutnění, | [23 empty] | SPI |  | sypaninou z vhodných hornin tř. 1 - 4 nebo materiálem připraveným podél výkopu ve vzdálenosti do 3 m od jeho kraje, pro jakoukoliv hloubku výkopu a jakoukoliv míru zhutnění,
|  | 1,15*0,55*1271,00 |  | 803.9075 | [21 empty] | VV | 0
SPU
30 | 199000002R00 | Poplatky za skládku horniny 1- 4 | m3 | 2287.36 |  | 0 |  | 0 |  | 0 | 21 | 0 | 0 | 0 | 0 | 0 | 800-1 | RTS 23/ I | Indiv | 0 | 0 |  |  |  |  | POL1_
|  | 2287,36 |  | 2287.36 | [21 empty] | VV | 0
SPU
31 | 199000003R00 | Poplatky za skládku horniny 5 - 7, skupina 17 05 04 z Katalogu odpadů | m3 | 46.68 |  | 0 |  | 0 |  | 0 | 21 | 0 | 0 | 0 | 0 | 0 | 800-1 | RTS 23/ I | RTS 23/ I | 0 | 0 |  |  |  |  | POL1_
SPU
32 | 121-01 | Přeložka stávající jednotné kanalizace DN1200 (v případě možného porušení-5m) | kompl | 1 |  | 0 |  | 0 |  | 0 | 21 | 0 | 0 | 0 | 0 | 0 |  | Vlastní | Indiv | 0.097 | 0.1 |  |  |  |  | POL1_
SPU
33 | 58337213R | štěrkopísek frakce 0,0 až 32,0 mm; třída MN | m3 | 1755.9771 |  | 0 |  | 0 |  | 0 | 21 | 0 | 1.67 | 2932.48 | 0 | 0 | SPCM | RTS 22/ I | RTS 22/ I | 0 | 0 |  |  |  |  | POL3_
|  | Začátek provozního součtu | [23 empty] | VV
|  | výkop-mk : | [23 empty] | VV | 2
|  | příplatek za lepivost-zásyp náhradní materiál : | [23 empty] | VV | 2
|  | km 0,332-0,5245 : 1,15*(3,18-0,50)*189,50+2,70*1,55+(3,97+3,82+3,34+3,07+3,23+3,34-0,50*6) |  | 605.994 | [21 empty] | VV | 2
|  | odečte se vytl kubaturr : | [23 empty] | VV | 2
|  | lože,potrubí DN250,obsyp : -1,15*0,65*189,50 |  | -141.6513 | [21 empty] | VV | 2
|  | šachty : -2,70*2,70*0,15*6 |  | -6.561 | [21 empty] | VV | 2
|  | -1,70*1,70*0,10*6 |  | -1.734 | [21 empty] | VV | 2
|  | -0,70*0,70*3,14*(3,97+3,82+3,34+3,07+3,23+3,34-0,78*6) |  | -24.7561 | [21 empty] | VV | 2
[26 empty] | VV | 2
|  | náhradní materiál : | [23 empty] | VV | 2
|  | státní silnice-výkop : | [23 empty] | VV | 2
|  | km 0,698-0,7365 : 1,15*(2,41-0,58)*38,50+2,70*1,55*(5,12+3,10-0,58*2) |  | 110.5694 | [21 empty] | VV | 2
|  | km 0,7365-1,271 : 1,15*(2,33-0,58)*534,50+2,70*1,55*(3,10*2+2,70*8+2,60-0,58*11) |  | 1176.205 | [21 empty] | VV | 2
|  | odečte se vytl kubatura : | [23 empty] | VV | 2
|  | lože,potrubí DN250,obsyp : | [23 empty] | VV | 2
|  | -1,15*0,65*573,00 |  | -428.3175 | [21 empty] | VV | 2
|  | šachty : -2,70*2,70*0,15*13 |  | -14.2155 | [21 empty] | VV | 2
|  | -1,70*1,70*0,10*13 |  | -3.757 | [21 empty] | VV | 2
|  | -0,70*0,70*3,14*(5,12+3,10*3+2,70*8+2,60-0,78*13) |  | -43.8193 | [21 empty] | VV | 2
[26 empty] | VV | 2
|  | Konec provozního součtu | [23 empty] | VV
|  | 1227,956*1,1*1,30 |  | 1755.9771 | [21 empty] | VV | 0
SPU
Díl: | 4 | Vodorovné konstrukce |  |  |  | 0 |  | 0 |  | 0 |  | 0 |  | 381.77 |  | 0 |  |  |  |  | 371.78 |  |  |  |  | DIL
34 | 451572111R00 | Lože pod potrubí, stoky a drobné objekty z kameniva drobného těženého 0÷4 mm | m3 | 185.531 |  | 0 |  | 0 |  | 0 | 21 | 0 | 1.8908 | 350.8 | 0 | 0 | 827-1 | RTS 23/ I | RTS 23/ I | 1.695 | 314.48 |  |  |  |  | POL1_
|  | v otevřeném výkopu, | [23 empty] | SPI
|  | pod potrubí : 1,15*0,10*1271,00 |  | 146.165 | [21 empty] | VV | 0
|  | pod šachty : 2,70*2,70*0,15*36 |  | 39.366 | [21 empty] | VV | 0
SPU
35 | 452112111R00 | Osazení betonových dílců pod potrubí prstenců nebo rámůpod poklopy a mříže výšky do 100 mm | kus | 61 |  | 0 |  | 0 |  | 0 | 21 | 0 | 0.0066 | 0.4 | 0 | 0 | 827-1 | RTS 23/ I | RTS 23/ I | 0.28 | 17.08 |  |  |  |  | POL1_
|  | 100/120 : 33 |  | 33 | [21 empty] | VV | 0
|  | 80/120 : 22 |  | 22 | [21 empty] | VV | 0
|  | 60/120 : 5 |  | 5 | [21 empty] | VV | 0
|  | 40/120 : 1 |  | 1 | [21 empty] | VV | 0
SPU
36 | 452112121R00 | Osazení betonových dílců pod potrubí prstenců nebo rámůpod poklopy a mříže výšky přes 100 do 200 mm | kus | 9 |  | 0 |  | 0 |  | 0 | 21 | 0 | 0.0066 | 0.06 | 0 | 0 | 827-1 | RTS 23/ I | Kalkul | 0.56 | 5.04 |  |  |  |  | POL1_
|  | 120/120 : 9 |  | 9 | [21 empty] | VV | 0
SPU
37 | 452311131R00 | Podkladní a zajišťovací konstrukce z betonu desky pod potrubí, stoky a drobné objekty , z betonu prostého třídy C 12/15 | m3 | 10.404 |  | 0 |  | 0 |  | 0 | 21 | 0 | 2.5 | 26.01 | 0 | 0 | 827-1 | RTS 23/ I | RTS 23/ I | 1.449 | 15.08 |  |  |  |  | POL1_
|  | z cementu portlandského nebo struskoportlandského, v otevřeném výkopu, | [23 empty] | SPI
|  | pod šachty : 1,70*1,70*0,10*36 |  | 10.404 | [21 empty] | VV | 0
SPU
38 | 452351101R00 | Bednění podkladních a zajišťovacích konstrukcí desek nebo sedlových loží pod potrubí, stoky a drobné objekty | m2 | 24.48 |  | 0 |  | 0 |  | 0 | 21 | 0 | 0.00441 | 0.11 | 0 | 0 | 827-1 | RTS 23/ I | Kalkul | 0.821 | 20.1 |  |  |  |  | POL1_
|  | v otevřeném výkopu, | [23 empty] | SPI
|  | pod šachty : 1,70*4*0,10*36 |  | 24.48 | [21 empty] | VV | 0
SPU
39 | 59224346R | prstenec vyrovnávací šachetní; betonový; TBW; DN = 625,0 mm; h = 40,0 mm; s = 120,00 mm | kus | 1 |  | 0 |  | 0 |  | 0 | 21 | 0 | 0.028 | 0.03 | 0 | 0 | SPCM | RTS 23/ I | RTS 22/ II | 0 | 0 |  |  |  |  | POL3_
SPU
40 | 59224347.AR | prstenec vyrovnávací šachetní; betonový; TBW; DN = 625,0 mm; h = 60,0 mm; s = 120,00 mm | kus | 5 |  | 0 |  | 0 |  | 0 | 21 | 0 | 0.04 | 0.2 | 0 | 0 | SPCM | RTS 23/ I | RTS 23/ I | 0 | 0 |  |  |  |  | POL3_
SPU
41 | 59224348.AR | prstenec vyrovnávací šachetní; betonový; TBW; DN = 625,0 mm; h = 80,0 mm; s = 120,00 mm | kus | 22 |  | 0 |  | 0 |  | 0 | 21 | 0 | 0.054 | 1.19 | 0 | 0 | SPCM | RTS 23/ I | RTS 23/ I | 0 | 0 |  |  |  |  | POL3_
SPU
42 | 59224349.AR | prstenec vyrovnávací šachetní; betonový; TBW; DN = 625,0 mm; h = 100,0 mm; s = 120,00 mm | kus | 33 |  | 0 |  | 0 |  | 0 | 21 | 0 | 0.068 | 2.24 | 0 | 0 | SPCM | RTS 23/ I | RTS 23/ I | 0 | 0 |  |  |  |  | POL3_
SPU
43 | 59224349R | prstenec vyrovnávací šachetní; betonový; TBW; DN = 625,0 mm; h = 120,0 mm; s = 120,00 mm | kus | 9 |  | 0 |  | 0 |  | 0 | 21 | 0 | 0.081 | 0.73 | 0 | 0 | SPCM | RTS 23/ I | RTS 22/ II | 0 | 0 |  |  |  |  | POL3_
SPU
Díl: | 5 | Komunikace |  |  |  | 0 |  | 0 |  | 0 |  | 0 |  | 3206.43 |  | 0 |  |  |  |  | 1308.66 |  |  |  |  | DIL
44 | 564761111R00 | Podklad nebo kryt z kameniva hrubého drceného tloušťka po zhutnění 200 mm | m2 | 1000.355 |  | 0 |  | 0 |  | 0 | 21 | 0 | 0.43 | 430.15 | 0 | 0 | 822-1 | RTS 23/ I | Kalkul | 0.028 | 28.01 |  |  |  |  | POL1_
|  | velikost 32 - 63 mm s rozprostřením a zhutněním | [23 empty] | SPI
|  | obnova státní silnice : | [23 empty] | VV | 0
|  | vzor 1 : (1,15+1,00)*287,00 |  | 617.05 | [21 empty] | VV | 0
|  | +2,70*1,55*7 |  | 29.295 | [21 empty] | VV | 0
|  | vzor 2 : 1,15*286,00 |  | 328.9 | [21 empty] | VV | 0
|  | 2,70*1,55*6 |  | 25.11 | [21 empty] | VV | 0
SPU
45 | 564761111R00 | Podklad nebo kryt z kameniva hrubého drceného tloušťka po zhutnění 200 mm | m2 | 1000.355 |  | 0 |  | 0 |  | 0 | 21 | 0 | 0.43 | 430.15 | 0 | 0 | 822-1 | RTS 23/ I | Indiv | 0.028 | 28.01 |  |  |  |  | POL1_
|  | velikost 32 - 63 mm s rozprostřením a zhutněním | [23 empty] | SPI
|  | obnova státní silnice : | [23 empty] | VV | 0
|  | vzor 1 : (1,15+1,00)*287,00 |  | 617.05 | [21 empty] | VV | 0
|  | +2,70*1,55*7 |  | 29.295 | [21 empty] | VV | 0
|  | vzor 2 : 1,15*286,00 |  | 328.9 | [21 empty] | VV | 0
|  | 2,70*1,55*6 |  | 25.11 | [21 empty] | VV | 0
SPU
46 | 564861114R00 | Podklad ze štěrkodrti s rozprostřením a zhutněním frakce 0-63 mm, tloušťka po zhutnění 230 mm | m2 | 898.955 |  | 0 |  | 0 |  | 0 | 21 | 0 | 0.50715 | 455.91 | 0 | 0 | 822-1 | RTS 23/ I | Kalkul | 0.031 | 27.87 |  |  |  |  | POL1_
|  | obnova MK v šířce rýhy : | [23 empty] | VV | 0
|  | 1,15*698,00 |  | 802.7 | [21 empty] | VV | 0
|  | 2,70*1,55*23 |  | 96.255 | [21 empty] | VV | 0
SPU
47 | 567123114R00 | Podklad z kameniva zpevněného cementem SC C5/6, tloušťka po zhutnění 150 mm | m2 | 898.955 |  | 0 |  | 0 |  | 0 | 21 | 0 | 0.37724 | 339.12 | 0 | 0 | 822-1 | RTS 23/ I | Kalkul | 0.026 | 23.37 |  |  |  |  | POL1_
|  | bez dilatačních spár, s rozprostřením a zhutněním, ošetřením povrchu podkladu vodou | [23 empty] | SPI
|  | obnova MK v šířce rýhy : | [23 empty] | VV | 0
|  | 1,15*698,00 |  | 802.7 | [21 empty] | VV | 0
|  | 2,70*1,55*23 |  | 96.255 | [21 empty] | VV | 0
SPU
48 | 573211111R00 | Postřik živičný spojovací bez posypu kamenivem z asfaltu silničního, v množství od 0,5 do 0,7 kg/m2 | m2 | 3758.665 |  | 0 |  | 0 |  | 0 | 21 | 0 | 0.00061 | 2.29 | 0 | 0 | 822-1 | RTS 22/ I | RTS 22/ I | 0.002 | 7.52 |  |  |  |  | POL1_
|  | obnova MK v šířce rýhy : | [23 empty] | VV | 0
|  | 1,15*698,00 |  | 802.7 | [21 empty] | VV | 0
|  | 2,70*1,55*23 |  | 96.255 | [21 empty] | VV | 0
|  | obnova státní silnice- : | [23 empty] | VV | 0
|  | vzor 1 : (0,50+1,15+1,00)*287,00 |  | 760.55 | [21 empty] | VV | 0
|  | +2,70*1,55*7 |  | 29.295 | [21 empty] | VV | 0
|  | vzor 2 : (0,50+1,15+0,50)*286,00 |  | 614.9 | [21 empty] | VV | 0
|  | 2,70*1,55*6 |  | 25.11 | [21 empty] | VV | 0
|  | obnova státní silnice- : | [23 empty] | VV | 0
|  | vzor 1 : (0,50+1,15+1,00)*287,00 |  | 760.55 | [21 empty] | VV | 0
|  | +2,70*1,55*7 |  | 29.295 | [21 empty] | VV | 0
|  | vzor 2 : (0,50+1,15+0,50)*286,00 |  | 614.9 | [21 empty] | VV | 0
|  | 2,70*1,55*6 |  | 25.11 | [21 empty] | VV | 0
SPU
49 | 579101211R00 | Kalový zákryt SLURRY - SEAL tloušťky 6 mm | m2 | 6242 |  | 0 |  | 0 |  | 0 | 21 | 0 | 0.00967 | 60.36 | 0 | 0 | 822-1 | RTS 23/ I | Kalkul | 0.023 | 143.57 |  |  |  |  | POL1_
|  | obrusné vrstvy vozovky metodou SLURRY - SEAL s rozprostřením | [23 empty] | SPI
|  | státní silnice-2*6mm : 3121,00*2 |  | 6242 | [21 empty] | VV | 0
SPU
50 | 599142111R00 | Úprava zálivky dilatačních nebo pracovních spár šířky přes 20 do 40 mm | m | 4194.4 |  | 0 |  | 0 |  | 0 | 21 | 0 | 0.00224 | 9.4 | 0 | 0 | 822-1 | RTS 23/ I | RTS 23/ I | 0.129 | 541.08 |  |  |  |  | POL1_
|  | v cementobetonovém krytu hloubky do 40 mm | [23 empty] | SPI
|  | obnova MK v šířce rýhy : | [23 empty] | VV | 0
|  | 698,00*2 |  | 1396 | [21 empty] | VV | 0
|  | 2,70*4*23 |  | 248.4 | [21 empty] | VV | 0
|  | obnova státní silnice : 573,00*2 |  | 1146 | [21 empty] | VV | 0
|  | 27,0*4*13 |  | 1404 | [21 empty] | VV | 0
SPU
51 | 573111121R00. | Postřik infiltrační, 0,50 kg/m2 | m2 | 1899.31 |  | 0 |  | 0 |  | 0 | 21 | 0 | 0.00561 | 10.66 | 0 | 0 |  | Vlastní | Kalkul | 0.004 | 7.6 |  |  |  |  | POL1_
|  | obnova MK v šířce rýhy : | [23 empty] | VV | 0
|  | 1,15*698,00 |  | 802.7 | [21 empty] | VV | 0
|  | 2,70*1,55*23 |  | 96.255 | [21 empty] | VV | 0
|  | obnova státní silnice : | [23 empty] | VV | 0
|  | vzor 1 : (1,15+1,00)*287,00 |  | 617.05 | [21 empty] | VV | 0
|  | +2,70*1,55*7 |  | 29.295 | [21 empty] | VV | 0
|  | vzor 2 : 1,15*286,00 |  | 328.9 | [21 empty] | VV | 0
|  | 2,70*1,55*6 |  | 25.11 | [21 empty] | VV | 0
SPU
52 | 577112113R00. | Beton asfaltový z asfaltu v pruhu šířky do 3 m, ACO 11 S , tloušťky 40 mm, plochy přes 1000m2 | m2 | 898.955 |  | 0 |  | 0 |  | 0 | 21 | 0 | 0.10373 | 93.25 | 0 | 0 |  | Vlastní | Kalkul | 0.064 | 57.53 |  |  |  |  | POL1_
|  | obnova MK v šířce rýhy : | [23 empty] | VV | 0
|  | 1,15*698,00 |  | 802.7 | [21 empty] | VV | 0
|  | 2,70*1,55*23 |  | 96.255 | [21 empty] | VV | 0
SPU
53 | 577112114R00. | Beton asfaltový z asfaltu v pruhu šířky do 3 m, ACO 11 S , tloušťky 50 mm, plochy přes 1000m2 | m2 | 4550.855 |  | 0 |  | 0 |  | 0 | 21 | 0 | 0.12966 | 590.06 | 0 | 0 |  | Vlastní | Kalkul | 0.072 | 327.66 |  |  |  |  | POL1_
|  | obnova státní silnice- : | [23 empty] | VV | 0
|  | vzor 1 : (0,50+1,15+1,00)*287,00 |  | 760.55 | [21 empty] | VV | 0
|  | +2,70*1,55*7 |  | 29.295 | [21 empty] | VV | 0
|  | vzor 2 : (0,50+1,15+0,50)*286,00 |  | 614.9 | [21 empty] | VV | 0
|  | 2,70*1,55*6 |  | 25.11 | [21 empty] | VV | 0
|  | STÁTNÍ silnice celá plocha 0,698-1,271-obnova celé plochy : 3121,00 |  | 3121 | [21 empty] | VV | 0
SPU
54 | 577114124R00. | Beton asfaltový z asfaltu v pruhu šířky přes 3 m, ACL 16 S , tloušťky 50 mm, plochy přes 1000m2 | m2 | 2328.81 |  | 0 |  | 0 |  | 0 | 21 | 0 | 0.12966 | 301.95 | 0 | 0 |  | Vlastní | Kalkul | 0.02 | 46.58 |  |  |  |  | POL1_
|  | obnova MK v šířce rýhy : | [23 empty] | VV | 0
|  | 1,15*698,00 |  | 802.7 | [21 empty] | VV | 0
|  | 2,70*1,55*23 |  | 96.255 | [21 empty] | VV | 0
|  | obnova státní silnice- : | [23 empty] | VV | 0
|  | vzor 1 : (0,50+1,15+1,00)*287,00 |  | 760.55 | [21 empty] | VV | 0
|  | +2,70*1,55*7 |  | 29.295 | [21 empty] | VV | 0
|  | vzor 2 : (0,50+1,15+0,50)*286,00 |  | 614.9 | [21 empty] | VV | 0
|  | 2,70*1,55*6 |  | 25.11 | [21 empty] | VV | 0
SPU
55 | 577115127R00. | Beton asf.ACL 16 + tl. 8 cm | m2 | 2328.81 |  | 0 |  | 0 |  | 0 | 21 | 0 | 0.20746 | 483.13 | 0 | 0 |  | Vlastní | Kalkul | 0.03 | 69.86 |  |  |  |  | POL1_
|  | obnova MK v šířce rýhy : | [23 empty] | VV | 0
|  | 1,15*698,00 |  | 802.7 | [21 empty] | VV | 0
|  | 2,70*1,55*23 |  | 96.255 | [21 empty] | VV | 0
|  | obnova státní silnice- : | [23 empty] | VV | 0
|  | vzor 1 : (0,50+1,15+1,00)*287,00 |  | 760.55 | [21 empty] | VV | 0
|  | +2,70*1,55*7 |  | 29.295 | [21 empty] | VV | 0
|  | vzor 2 : (0,50+1,15+0,50)*286,00 |  | 614.9 | [21 empty] | VV | 0
|  | 2,70*1,55*6 |  | 25.11 | [21 empty] | VV | 0
SPU
Díl: | 8 | Trubní vedení |  |  |  | 0 |  | 0 |  | 0 |  | 0 |  | 243.92 |  | 0 |  |  |  |  | 1133.92 |  |  |  |  | DIL
56 | 871373121R00 | Montáž potrubí z trub z plastů těsněných gumovým kroužkem DN 300 mm | m | 1271 |  | 0 |  | 0 |  | 0 | 21 | 0 | 1e-05 | 0.01 | 0 | 0 | 827-1 | RTS 23/ I | RTS 23/ I | 0.097 | 123.29 |  |  |  |  | POL1_
|  | v otevřeném výkopu ve sklonu do 20 %, | [23 empty] | SPI
SPU
57 | 892581111R00 | Zkoušky těsnosti kanalizačního potrubí zkouška těsnosti kanalizačního potrubí vodou do DN 300 mm | m | 1271 |  | 0 |  | 0 |  | 0 | 21 | 0 | 0 | 0 | 0 | 0 | 827-1 | RTS 23/ I | RTS 23/ I | 0.079 | 100.41 |  |  |  |  | POL1_
|  | vodou nebo vzduchem, | [23 empty] | SPI
SPU
58 | 892583111R00 | Zkoušky těsnosti kanalizačního potrubí zabezpečení konců kanalizačního potrubí při tlakových zkouškách vodou do DN 300 mm | úsek | 4 |  | 0 |  | 0 |  | 0 | 21 | 0 | 0.00017 | 0 | 0 | 0 | 827-1 | RTS 23/ I | RTS 23/ I | 7.1 | 28.4 |  |  |  |  | POL1_
|  | vodou nebo vzduchem, | [23 empty] | SPI
SPU
59 | 892855116R00 | Kamerové prohlídky potrubí nad 500 m | m | 1271 |  | 0 |  | 0 |  | 0 | 21 | 0 | 0 | 0 | 0 | 0 | 827-1 | RTS 23/ I | Kalkul | 0.031 | 39.4 |  |  |  |  | POL1_
SPU
60 | 894411221R00 | Zřízení šachet kanalizačních z betonových dílců na potrubí s obložením dna kameninou nebo kanalizačními cihlami, na potrubí DN přes 200 do 300 mm | kus | 35 |  | 0 |  | 0 |  | 0 | 21 | 0 | 2.4545 | 85.91 | 0 | 0 | 827-1 | RTS 23/ I | RTS 23/ I | 20.363 | 712.71 |  |  |  |  | POL1_
|  | výšky vstupu do 1,5 m, podkladní deska z betonu B5, montáž a dodávka stupadel, | [23 empty] | SPI
SPU
61 | 896211111R00 | Spadiště kanalizační z prostého betonu jednoduché se dnem z betonu C 25/30, s horním potrubím DN 250 nebo 300 mm | kus | 1 |  | 0 |  | 0 |  | 0 | 21 | 0 | 4.989 | 4.99 | 0 | 0 | 827-1 | RTS 23/ I | Kalkul | 39.893 | 39.89 |  |  |  |  | POL1_
|  | z cementu portlandského nebo struskoportlandského výšky vstupu do 0,90 m a základní výšky spadiště 0,60m, | [23 empty] | SPI
SPU
62 | 896290111R00 | Spadiště kanalizační z prostého betonu příplatek k ceně za každých dalších i započatých 0,3 m výšky spadiště jednoduchého nebo bočního | kus | 6 |  | 0 |  | 0 |  | 0 | 21 | 0 | 1.1769 | 7.06 | 0 | 0 | 827-1 | RTS 23/ I | Kalkul | 7.086 | 42.52 |  |  |  |  | POL1_
|  | z cementu portlandského nebo struskoportlandského výšky vstupu do 0,90 m a základní výšky spadiště 0,60m, | [23 empty] | SPI
SPU
63 | 899103111R00 | Osazení poklopů litinových a ocelových o hmotnost jednotlivě přes 100 do 150 kg | kus | 36 |  | 0 |  | 0 |  | 0 | 21 | 0 | 0.00702 | 0.25 | 0 | 0 | 827-1 | RTS 23/ I | RTS 23/ I | 1.314 | 47.3 |  |  |  |  | POL1_
SPU
64 | 8-01 | Práce autojeřábu pro osazení šachtových den -1,5t-36ks | kompl | 1 |  | 0 |  | 0 |  | 0 | 21 | 0 | 0 | 0 | 0 | 0 |  | Vlastní | Indiv | 0 | 0 |  |  |  |  | POL1_
SPU
65 | 28614552R. | Trubka kanalizační PP MASTER SN 10 DN 250/6000.potrubí, vícevrstvé; skladba: PP-HM - PP-HM - PP-HM; povrch: hladký; DN = 250; de = 250,0 mm; s = 9,6 mm; | kus | 215.0075 |  | 0 |  | 0 |  | 0 | 21 | 0 | 0.0438 | 9.42 | 0 | 0 |  | Vlastní | RTS 22/ II | 0 | 0 |  |  |  |  | POL3_
|  | Začátek provozního součtu | [23 empty] | VV
|  | 1271/6,00 |  | 211.8333 | [21 empty] | VV | 2
|  | Konec provozního součtu | [23 empty] | VV
|  | 211,83*1,015 |  | 215.0075 | [21 empty] | VV | 0
SPU
66 | 553-01 | Poklop kruhový a samonovelační rám kruhový celolitinový z tvárné litiny výška rámu 160mm,víko poklop, bez odvětrání třídy D400 ,průměru 600mm s bezpečnostní aretací víka | kus | 13 |  | 0 |  | 0 |  | 0 | 21 | 0 | 0.158 | 2.05 | 0 | 0 |  | Vlastní | Indiv | 0 | 0 |  |  |  |  | POL3_
SPU
67 | 553-02 | Poklop kruhový celolitinový z tvárné litiny,rám litinobetonový,výška rámu 160mm,víko poklopu, bez odvětrání tř D400 průměru 600mm bez pantů | kus | 23 |  | 0 |  | 0 |  | 0 | 21 | 0 | 0.158 | 3.63 | 0 | 0 |  | Vlastní | RTS 23/ I | 0 | 0 |  |  |  |  | POL3_
SPU
68 | 59224130R. | Deska přechodová TZK-Q 625/200/120/T | kus | 2 |  | 0 |  | 0 |  | 0 | 21 | 0 | 0.393 | 0.79 | 0 | 0 |  | Vlastní | RTS 21/ I | 0 | 0 |  |  |  |  | POL3_
SPU
69 | 59224172R | skruž železobetonová přechodová; TBR; DN = 625,0 mm; DN 2 = 1 000 mm; h = 600,0 mm; s = 120,00 mm; počet stupadel 2; ocelové s PE povlakem, kapsové | kus | 34 |  | 0 |  | 0 |  | 0 | 21 | 0 | 0.61 | 20.74 | 0 | 0 | SPCM | RTS 23/ I | RTS 22/ II | 0 | 0 |  |  |  |  | POL3_
SPU
70 | 59224358.AR | skruž železobetonová TBS; DN = 1 000,0 mm; h = 250,0 mm; s = 120,00 mm; počet stupadel 1; ocelové s PE povlakem; beton C 40/50 | kus | 13 |  | 0 |  | 0 |  | 0 | 21 | 0 | 0.25 | 3.25 | 0 | 0 | SPCM | RTS 23/ I | RTS 23/ I | 0 | 0 |  |  |  |  | POL3_
SPU
71 | 59224361.AR | skruž železobetonová TBS; DN = 1 000,0 mm; h = 500,0 mm; s = 120,00 mm; počet stupadel 2; ocelové s PE povlakem; beton C 40/50 | kus | 24 |  | 0 |  | 0 |  | 0 | 21 | 0 | 0.5 | 12 | 0 | 0 | SPCM | RTS 23/ I | RTS 23/ I | 0 | 0 |  |  |  |  | POL3_
SPU
72 | 59224364.AR | skruž železobetonová TBS; DN = 1 000,0 mm; h = 1 000,0 mm; s = 120,00 mm; počet stupadel 4; ocelové s PE povlakem; beton C 40/50 | kus | 36 |  | 0 |  | 0 |  | 0 | 21 | 0 | 1 | 36 | 0 | 0 | SPCM | RTS 23/ I | RTS 23/ I | 0 | 0 |  |  |  |  | POL3_
SPU
73 | 59224366.AR. | Dno šachetní z betonu C40/50 XA3,kyneta vyráběna v profilu 1/1,výroba jednorázovým odlitím celého, dílce,síla stěny 120mm,půměr 1000mm | kus | 36 |  | 0 |  | 0 |  | 0 | 21 | 0 | 1.6 | 57.6 | 0 | 0 |  | Vlastní | Indiv | 0 | 0 |  |  |  |  | POL3_
SPU
74 | 59224373.AR | profil těsnicí elastomerní; pro spojení betonových šachetních dílů; tvar kruh; d = 1 000,0 mm | kus | 109 |  | 0 |  | 0 |  | 0 | 21 | 0 | 0.002 | 0.22 | 0 | 0 | SPCM | RTS 23/ I | RTS 23/ I | 0 | 0 |  |  |  |  | POL3_
SPU
Díl: | 91 | Doplňující práce na komunikaci |  |  |  | 0 |  | 0 |  | 0 |  | 0 |  | 0 |  | 0 |  |  |  |  | 1468.04 |  |  |  |  | DIL
75 | 919731123R00 | Zarovnání styčné plochy podkladu nebo krytu živičné, tloušťky přes 100 do 200 mm | m | 8388.8 |  | 0 |  | 0 |  | 0 | 21 | 0 | 0 | 0 | 0 | 0 | 822-1 | RTS 23/ I | RTS 23/ I | 0.12 | 1006.66 |  |  |  |  | POL1_
|  | podél vybourané části komunikace nebo zpevněné plochy | [23 empty] | SPI
|  | MK v šířce rýhy : | [23 empty] | VV | 0
|  | 698,00*2*2 |  | 2792 | [21 empty] | VV | 0
|  | 2,70*4*23*2 |  | 496.8 | [21 empty] | VV | 0
|  | obnova státní silnice : 573,00*2*2 |  | 2292 | [21 empty] | VV | 0
|  | 27,0*4*13*2 |  | 2808 | [21 empty] | VV | 0
SPU
76 | 919735113R00 | Řezání stávajících krytů nebo podkladů živičných, hloubky přes 100 do 150 mm | m | 8388.8 |  | 0 |  | 0 |  | 0 | 21 | 0 | 0 | 0 | 0 | 0 | 822-1 | RTS 23/ I | RTS 23/ I | 0.055 | 461.38 |  |  |  |  | POL1_
|  | včetně spotřeby vody | [23 empty] | SPI
|  | MK v šířce rýhy : | [23 empty] | VV | 0
|  | 698,00*2*2 |  | 2792 | [21 empty] | VV | 0
|  | 2,70*4*23*2 |  | 496.8 | [21 empty] | VV | 0
|  | obnova státní silnice : 573,00*2*2 |  | 2292 | [21 empty] | VV | 0
|  | 27,0*4*13*2 |  | 2808 | [21 empty] | VV | 0
SPU
Díl: | 99 | Staveništní přesun hmot |  |  |  | 0 |  | 0 |  | 0 |  | 0 |  | 0 |  | 0 |  |  |  |  | 1721.53 |  |  |  |  | DIL
77 | 998276101R00 | Přesun hmot pro trubní vedení z trub plastových nebo sklolaminátových v otevřeném výkopu | t | 8139.6282 |  | 0 |  | 0 |  | 0 | 21 | 0 | 0 | 0 | 0 | 0 | 827-1 | RTS 23/ I | RTS 23/ I | 0.2115 | 1721.53 |  |  |  |  | POL7_
|  | vodovodu nebo kanalizace ražené nebo hloubené (827 1.1, 827 1.9, 827 2.1, 827 2.9), drobných objektů | [23 empty] | SPI
|  | Hmotnosti z položek s pořadovými čísly: : | [23 empty] | VV | 0
|  | 11,12,13,21,29,33,34,35,36,37,38,39,40,41,42,43,44,45,46,47,48,49,50,51,52,53,54,55,56,58,60,61,62, : | [23 empty] | VV | 0
|  | 63,65,66,67,68,69,70,71,72,73,74, : | [23 empty] | VV | 0
|  | Součet: : 8139,62817 |  | 8139.6282 | [21 empty] | VV | 0
SPU
Díl: | D96 | Přesuny suti a vybouraných hmot |  |  |  | 0 |  | 0 |  | 0 |  | 0 |  | 0 |  | 0 |  |  |  |  | 286.71 |  |  |  |  | DIL
78 | 979082213R00 | Vodorovná doprava suti po suchu do 1 km | t | 2493.1194 |  | 0 |  | 0 |  | 0 | 21 | 0 | 0 | 0 | 0 | 0 | 822-1 | RTS 23/ I | RTS 23/ I | 0.01 | 24.93 |  |  |  |  | POL1_
|  | Demontážní hmotnosti z položek s pořadovými čísly: : | [23 empty] | VV | 0
|  | 1,2,3,4,5,6,7,8, : | [23 empty] | VV | 0
|  | Součet: : 2669,18190 |  | 2669.1819 | [21 empty] | VV | 0
|  | odečtou se podkl vrstvy ze st silnice-bode použito pro zásyp v podmáčených oblastech : -1000,355*0,40*0,44 |  | -176.0625 | [21 empty] | VV | 0
SPU
79 | 979082219R00 | Vodorovná doprava suti po suchu Příplatek za dopravu suti po suchu za další 1 km | t | 12465.6 |  | 0 |  | 0 |  | 0 | 21 | 0 | 0 | 0 | 0 | 0 | 822-1 | RTS 23/ I | RTS 23/ I | 0 | 0 |  |  |  |  | POL1_
|  | Demontážní hmotnosti z položek s pořadovými čísly: : | [23 empty] | VV | 0
|  | 1,2,3,4,5,6,7,8, : | [23 empty] | VV | 0
|  | Součet: : 2493,12*5 |  | 12465.6 | [21 empty] | VV | 0
SPU
80 | 979087212R00 | Nakládání na dopravní prostředky Nakládání suti na dopravní prostředky - komunikace | t | 2493.12 |  | 0 |  | 0 |  | 0 | 21 | 0 | 0 | 0 | 0 | 0 | 822-1 | RTS 23/ I | RTS 23/ I | 0.099 | 246.82 |  |  |  |  | POL1_
|  | pro vodorovnou dopravu | [23 empty] | SPI
|  | Demontážní hmotnosti z položek s pořadovými čísly: : | [23 empty] | VV | 0
|  | 1,2,3,4,5,6,7,8, : | [23 empty] | VV | 0
|  | Součet: : 2493,12 |  | 2493.12 | [21 empty] | VV | 0
SPU
81 | 979093111R00 | Uložení suti na skládku bez zhutnění | t | 2493.12 |  | 0 |  | 0 |  | 0 | 21 | 0 | 0 | 0 | 0 | 0 | 800-6 | RTS 23/ I | RTS 23/ I | 0.006 | 14.96 |  |  |  |  | POL1_
|  | s hrubým urovnáním, | [23 empty] | SPI
|  | Demontážní hmotnosti z položek s pořadovými čísly: : | [23 empty] | VV | 0
|  | 1,2,3,4,5,6,7,8, : | [23 empty] | VV | 0
|  | Součet: : 2493,12 |  | 2493.12 | [21 empty] | VV | 0
SPU
82 | 979098111U00 | Skládkovné | t | 1679.611 |  | 0 |  | 0 |  | 0 | 21 | 0 | 0 | 0 | 0 | 0 |  | URS | Indiv | 0 | 0 |  |  |  |  | POL1_
|  | PODKLADNÍ VRSTVY BEZ ASFALTU : 2669,181-989,57 |  | 1679.611 | [21 empty] | VV | 0
SPU
83 | 979990121R00. | Poplatek za skládku suti - asfalt | t | 989.5713 |  | 0 |  | 0 |  | 0 | 21 | 0 | 0 | 0 | 0 | 0 |  | Vlastní | Indiv | 0 | 0 |  |  |  |  | POL1_
|  | ASFALTY : 1429,855*0,11 |  | 157.2841 | [21 empty] | VV | 0
|  | 1429,855*0,176 |  | 251.6545 | [21 empty] | VV | 0
|  | 898,95*0,264 |  | 237.3228 | [21 empty] | VV | 0
|  | 3121,00*0,11 |  | 343.31 | [21 empty] | VV | 0
SPU
[24 empty] | 15 | 21
| Celkem |  |  |  |  | 0 | [17 empty] | 0 | 0 | SUM
END

## SO01 02 Pol
Položkový soupis prací a dodávek | [25 empty] | #TypZaznamu#
S: | JG43 | Oddílná kanalizace Babice u Rosic | [23 empty] | STA
O: | SO01 | Splašková kanalizace Babice u Rosic | [20 empty] | STA |  |  | OBJ
R: | 02 | Stoka A1 | [23 empty] | ROZ
P.č. | Číslo položky | Název položky | MJ | množství | cena / MJ | Celkem | Dodávka | Dodávka celk. | Montáž | Montáž celk. | DPH | cena s DPH | hmotnost / MJ | hmotnost celk.(t) | dem. hmotnost / MJ | dem. hmotnost celk.(t) | Ceník | Cen. soustava / platnost | Cenová úroveň | Nhod / MJ | Nhod celk. | Dodavatel
Díl: | 1 | Zemní práce |  |  |  | 0 |  | 0 |  | 0 |  | 0 |  | 257.24 |  | 249.54 |  |  |  |  | 1997.94 |  |  |  |  | DIL
1 | 113106231R00 | Rozebrání vozovek a ploch s jakoukoliv výplní spár v jakékoliv ploše, ze zámkové dlažky, kladených do lože z kameniva | m2 | 4.6 |  | 0 |  | 0 |  | 0 | 21 | 0 | 0 | 0 | 0.225 | 1.04 | 822-1 | RTS 23/ I | Kalkul | 0.142 | 0.65 |  |  |  |  | POL1_
|  | s přemístěním hmot na skládku na vzdálenost do 3 m nebo s naložením na dopravní prostředek | [23 empty] | SPI
|  | chodník : | [23 empty] | VV | 0
|  | km 0,015-0,019 : 1,15*4,00 |  | 4.6 | [21 empty] | VV | 0
SPU
2 | 113107315R00 | Odstranění podkladů nebo krytů z kameniva těženého, v ploše jednotlivě do 50 m2, tloušťka vrstvy 150 mm | m2 | 4.6 |  | 0 |  | 0 |  | 0 | 21 | 0 | 0 | 0 | 0.33 | 1.52 | 822-1 | RTS 23/ I | Kalkul | 0.3135 | 1.44 |  |  |  |  | POL1_
|  | chodník : | [23 empty] | VV | 0
|  | km 0,015-0,019 : 1,15*4,00 |  | 4.6 | [21 empty] | VV | 0
SPU
3 | 113107423R00 | Odstranění podkladů nebo krytů z kameniva těženého, v ploše jednotlivě nad 50 m2, tloušťka vrstvy 230 mm | m2 | 214.185 |  | 0 |  | 0 |  | 0 | 21 | 0 | 0 | 0 | 0.506 | 108.38 | 822-1 | RTS 23/ I | Indiv | 0.057 | 12.21 |  |  |  |  | POL1_
|  | rozebrání místní vozovky : | [23 empty] | VV | 0
|  | místní komunikacw : | [23 empty] | VV | 0
|  | km 0,024-0,045 : 1,15*21,00+2,70*1,55 |  | 28.335 | [21 empty] | VV | 0
|  | protlak km 0,045-0,057-12m : 0 | [23 empty] | VV | 0
|  | protl jámy : 2,00*4,00*2 |  | 16 | [21 empty] | VV | 0
|  | km 0,057-0,1195 : 1,15*62,50+2,70*1,55*3 |  | 84.43 | [21 empty] | VV | 0
|  | km 0,1195-0,1865 : 1,15*67,00+2,70*1,55*2 |  | 85.42 | [21 empty] | VV | 0
SPU
4 | 113108412R00 | Odstranění podkladů nebo krytů živičných, v ploše jednotlivě nad 50 m2, tloušťka vrstvy 120 mm | m2 | 214.185 |  | 0 |  | 0 |  | 0 | 21 | 0 | 0 | 0 | 0.264 | 56.54 | 822-1 | RTS 23/ I | Indiv | 0.087 | 18.63 |  |  |  |  | POL1_
|  | rozebrání místní vozovky : | [23 empty] | VV | 0
|  | místní komunikacw : | [23 empty] | VV | 0
|  | km 0,024-0,045 : 1,15*21,00+2,70*1,55 |  | 28.335 | [21 empty] | VV | 0
|  | protlak km 0,045-0,057-12m : 0 | [23 empty] | VV | 0
|  | protl jámy : 2,00*4,00*2 |  | 16 | [21 empty] | VV | 0
|  | km 0,057-0,1195 : 1,15*62,50+2,70*1,55*3 |  | 84.43 | [21 empty] | VV | 0
|  | km 0,1195-0,1865 : 1,15*67,00+2,70*1,55*2 |  | 85.42 | [21 empty] | VV | 0
SPU
5 | 113111215R00 | Odstranění podkladů nebo krytů z kameniva zpevněného cementem, v ploše jednotlivě nad 50 m2, tloušťka vrstvy 150 mm | m2 | 214.185 |  | 0 |  | 0 |  | 0 | 21 | 0 | 0 | 0 | 0.38314 | 82.06 | 822-1 | RTS 23/ I | Indiv | 0.017 | 3.64 |  |  |  |  | POL1_
|  | rozebrání místní vozovky : | [23 empty] | VV | 0
|  | místní komunikacw : | [23 empty] | VV | 0
|  | km 0,024-0,045 : 1,15*21,00+2,70*1,55 |  | 28.335 | [21 empty] | VV | 0
|  | protlak km 0,045-0,057-12m : 0 | [23 empty] | VV | 0
|  | protl jámy : 2,00*4,00*2 |  | 16 | [21 empty] | VV | 0
|  | km 0,057-0,1195 : 1,15*62,50+2,70*1,55*3 |  | 84.43 | [21 empty] | VV | 0
|  | km 0,1195-0,1865 : 1,15*67,00+2,70*1,55*2 |  | 85.42 | [21 empty] | VV | 0
SPU
6 | 119001401R00 | Dočasné zajištění podzemního potrubí nebo vedení ocelového potrubí DN do 200 mm | m | 6 |  | 0 |  | 0 |  | 0 | 21 | 0 | 0.00869 | 0.05 | 0 | 0 | 800-1 | RTS 23/ I | RTS 23/ I | 0.703 | 4.22 |  |  |  |  | POL1_
|  | ve výkopišti ve stavu a poloze, ve kterých byla na začátku zemních prací, a to podepřením, vzepřením nebo vyvěšením, případně s ochranným bedněním, se zřízením a odstraněním zajišťovací konstrukce a včetně opotřebení použitých materiálů, | [23 empty] | SPI |  | ve výkopišti ve stavu a poloze, ve kterých byla na začátku zemních prací, a to podepřením, vzepřením nebo vyvěšením, případně s ochranným bedněním, se zřízením a odstraněním zajišťovací konstrukce a včetně opotřebení použitých materiálů,
|  | křížení : | [23 empty] | VV | 0
|  | voda : 3,00*2 |  | 6 | [21 empty] | VV | 0
SPU
7 | 119001412R00 | Dočasné zajištění podzemního potrubí nebo vedení betonového potrubí DN přes 200 do 500 mm | m | 3 |  | 0 |  | 0 |  | 0 | 21 | 0 | 0.01271 | 0.04 | 0 | 0 | 800-1 | RTS 23/ I | Indiv | 1.153 | 3.46 |  |  |  |  | POL1_
|  | ve výkopišti ve stavu a poloze, ve kterých byla na začátku zemních prací, a to podepřením, vzepřením nebo vyvěšením, případně s ochranným bedněním, se zřízením a odstraněním zajišťovací konstrukce a včetně opotřebení použitých materiálů, | [23 empty] | SPI |  | ve výkopišti ve stavu a poloze, ve kterých byla na začátku zemních prací, a to podepřením, vzepřením nebo vyvěšením, případně s ochranným bedněním, se zřízením a odstraněním zajišťovací konstrukce a včetně opotřebení použitých materiálů,
|  | křížení : | [23 empty] | VV | 0
|  | kanalizace : 3,00 |  | 3 | [21 empty] | VV | 0
SPU
8 | 119001421R00 | Dočasné zajištění podzemního potrubí nebo vedení kabelů do 3 kabelů | m | 21 |  | 0 |  | 0 |  | 0 | 21 | 0 | 0.02478 | 0.52 | 0 | 0 | 800-1 | RTS 23/ I | Indiv | 0.547 | 11.49 |  |  |  |  | POL1_
|  | ve výkopišti ve stavu a poloze, ve kterých byla na začátku zemních prací, a to podepřením, vzepřením nebo vyvěšením, případně s ochranným bedněním, se zřízením a odstraněním zajišťovací konstrukce a včetně opotřebení použitých materiálů, | [23 empty] | SPI |  | ve výkopišti ve stavu a poloze, ve kterých byla na začátku zemních prací, a to podepřením, vzepřením nebo vyvěšením, případně s ochranným bedněním, se zřízením a odstraněním zajišťovací konstrukce a včetně opotřebení použitých materiálů,
|  | křížení : | [23 empty] | VV | 0
|  | kabaely : 3,00*7 |  | 21 | [21 empty] | VV | 0
SPU
9 | 121101101R00 | Sejmutí ornice s přemístěním na vzdálenost do 50 m | m3 | 42 |  | 0 |  | 0 |  | 0 | 21 | 0 | 0 | 0 | 0 | 0 | 800-1 | RTS 23/ I | Kalkul | 0.097 | 4.07 |  |  |  |  | POL1_
|  | nebo lesní půdy, s vodorovným přemístěním na hromady v místě upotřebení nebo na dočasné či trvalé skládky se složením | [23 empty] | SPI
|  | Začátek provozního součtu | [23 empty] | VV
|  | rostlý terén : | [23 empty] | VV | 2
|  | km 0,00-0,015 : 3,00*15,00 |  | 45 | [21 empty] | VV | 2
|  | km 0,019-0,024 : 3,00*5,00 |  | 15 | [21 empty] | VV | 2
|  | km 0,1865-0,2365 : 3,00*50,00 |  | 150 | [21 empty] | VV | 2
|  | Konec provozního součtu | [23 empty] | VV
|  | 210,00*0,20 |  | 42 | [21 empty] | VV | 0
SPU
10 | 130001101R00 | Příplatek k cenám za ztížené vykopávky v horninách jakékoliv třídy | m3 | 54.165 |  | 0 |  | 0 |  | 0 | 21 | 0 | 0 | 0 | 0 | 0 | 800-1 | RTS 23/ I | RTS 23/ I | 1.763 | 95.49 |  |  |  |  | POL1_
|  | Příplatek k cenám hloubených vykopávek za ztížení vykopávky v blízkosti podzemního vedení nebo výbušnin pro jakoukoliv třídu horniny. | [23 empty] | SPI
|  | křížení : | [23 empty] | VV | 0
|  | voda : 1,15*1,60*3,00*2 |  | 11.04 | [21 empty] | VV | 0
|  | kanalizace : 1,15*2,00*3,00 |  | 6.9 | [21 empty] | VV | 0
|  | kabely : 1,15*1,50*3,00*7 |  | 36.225 | [21 empty] | VV | 0
SPU
11 | 132101212R00 | Hloubení rýh šířky přes 60 do 200 cm do 1000 m3, v hornině 1-2, hloubení strojně | m3 | 224.4235 |  | 0 |  | 0 |  | 0 | 21 | 0 | 0 | 0 | 0 | 0 | 800-1 | RTS 23/ I | Kalkul | 0.13 | 29.18 |  |  |  |  | POL1_
|  | zapažených i nezapažených, s urovnáním dna do předepsaného profilu a spádu, s případně nutným přehozením výkopku na vzdálenost do 3 m ve výkopišti, s přehozením výkopku na přilehlém terénu na vzdálenost do 5 m od podélné osy rýhy nebo s naložením výkopku na dopravní prostředek. | [23 empty] | SPI |  | zapažených i nezapažených, s urovnáním dna do předepsaného profilu a spádu, s případně nutným přehozením výkopku na vzdálenost do 3 m ve výkopišti, s přehozením výkopku na přilehlém terénu na vzdálenost do 5 m od podélné osy rýhy nebo s naložením výkopku na dopravní prostředek.
|  | Začátek provozního součtu | [23 empty] | VV
|  | rostlý terén : | [23 empty] | VV | 2
|  | km 0,00-0,015 : 1,15*(3,50-0,20)*15,00 |  | 56.925 | [21 empty] | VV | 2
|  | km 0,019-0,024 : 1,15*(2,60-0,20)*5,00 |  | 13.8 | [21 empty] | VV | 2
|  | km 0,1865-0,2365 : 1,15*(2,40-0,20)*50,00+2,70*1,55*2,59-0,20*1 |  | 137.1392 | [21 empty] | VV | 2
|  | chodník : | [23 empty] | VV | 2
|  | km 0,015-0,019 : 1,15*(2,90-0,25)*4,00 |  | 12.19 | [21 empty] | VV | 2
|  | místní komunikacw : | [23 empty] | VV | 2
|  | km 0,024-0,045 : 1,15*(2,10-0,50)*21,00+2,70*1,55*2,42-0,50 |  | 48.2677 | [21 empty] | VV | 2
|  | protlak km 0,045-0,057-12m : 0 | [23 empty] | VV | 2
|  | protl jámy : 2,00*4,00*(2,45+3,15) |  | 44.8 | [21 empty] | VV | 2
|  | km 0,057-0,1195 : 1,15*(2,56-0,50)*62,50+2,70*1,55*(2,77+3,22+2,68-0,50*3) |  | 178.069 | [21 empty] | VV | 2
|  | km 0,1195-0,1865 : 1,15*(2,22-0,50)*67,00+2,70*1,55*(2,59+2,59-0,50*2) |  | 150.0193 | [21 empty] | VV | 2
|  | Konec provozního součtu | [23 empty] | VV
|  | 641,21*0,35 |  | 224.4235 | [21 empty] | VV | 0
SPU
12 | 132201212R00 | Hloubení rýh šířky přes 60 do 200 cm do 1000 m3, v hornině 3, hloubení strojně | m3 | 211.5993 |  | 0 |  | 0 |  | 0 | 21 | 0 | 0 | 0 | 0 | 0 | 800-1 | RTS 23/ I | Kalkul | 0.16 | 33.86 |  |  |  |  | POL1_
|  | zapažených i nezapažených, s urovnáním dna do předepsaného profilu a spádu, s případně nutným přehozením výkopku na vzdálenost do 3 m ve výkopišti, s přehozením výkopku na přilehlém terénu na vzdálenost do 5 m od podélné osy rýhy nebo s naložením výkopku na dopravní prostředek. | [23 empty] | SPI |  | zapažených i nezapažených, s urovnáním dna do předepsaného profilu a spádu, s případně nutným přehozením výkopku na vzdálenost do 3 m ve výkopišti, s přehozením výkopku na přilehlém terénu na vzdálenost do 5 m od podélné osy rýhy nebo s naložením výkopku na dopravní prostředek.
|  | Začátek provozního součtu | [23 empty] | VV
|  | rostlý terén : | [23 empty] | VV | 2
|  | km 0,00-0,015 : 1,15*(3,50-0,20)*15,00 |  | 56.925 | [21 empty] | VV | 2
|  | km 0,019-0,024 : 1,15*(2,60-0,20)*5,00 |  | 13.8 | [21 empty] | VV | 2
|  | km 0,1865-0,2365 : 1,15*(2,40-0,20)*50,00+2,70*1,55*2,59-0,20*1 |  | 137.1392 | [21 empty] | VV | 2
|  | chodník : | [23 empty] | VV | 2
|  | km 0,015-0,019 : 1,15*(2,90-0,25)*4,00 |  | 12.19 | [21 empty] | VV | 2
|  | místní komunikacw : | [23 empty] | VV | 2
|  | km 0,024-0,045 : 1,15*(2,10-0,50)*21,00+2,70*1,55*2,42-0,50 |  | 48.2677 | [21 empty] | VV | 2
|  | protlak km 0,045-0,057-12m : 0 | [23 empty] | VV | 2
|  | protl jámy : 2,00*4,00*(2,45+3,15) |  | 44.8 | [21 empty] | VV | 2
|  | km 0,057-0,1195 : 1,15*(2,56-0,50)*62,50+2,70*1,55*(2,77+3,22+2,68-0,50*3) |  | 178.069 | [21 empty] | VV | 2
|  | km 0,1195-0,1865 : 1,15*(2,22-0,50)*67,00+2,70*1,55*(2,59+2,59-0,50*2) |  | 150.0193 | [21 empty] | VV | 2
|  | Konec provozního součtu | [23 empty] | VV
|  | 641,21*0,33 |  | 211.5993 | [21 empty] | VV | 0
SPU
13 | 132301212R00 | Hloubení rýh šířky přes 60 do 200 cm do 1000 m3, v hornině 4, hloubení strojně | m3 | 192.363 |  | 0 |  | 0 |  | 0 | 21 | 0 | 0 | 0 | 0 | 0 | 800-1 | RTS 23/ I | Kalkul | 0.3 | 57.71 |  |  |  |  | POL1_
|  | zapažených i nezapažených, s urovnáním dna do předepsaného profilu a spádu, s případně nutným přehozením výkopku na vzdálenost do 3 m ve výkopišti, s přehozením výkopku na přilehlém terénu na vzdálenost do 5 m od podélné osy rýhy nebo s naložením výkopku na dopravní prostředek. | [23 empty] | SPI |  | zapažených i nezapažených, s urovnáním dna do předepsaného profilu a spádu, s případně nutným přehozením výkopku na vzdálenost do 3 m ve výkopišti, s přehozením výkopku na přilehlém terénu na vzdálenost do 5 m od podélné osy rýhy nebo s naložením výkopku na dopravní prostředek.
|  | Začátek provozního součtu | [23 empty] | VV
|  | rostlý terén : | [23 empty] | VV | 2
|  | km 0,00-0,015 : 1,15*(3,50-0,20)*15,00 |  | 56.925 | [21 empty] | VV | 2
|  | km 0,019-0,024 : 1,15*(2,60-0,20)*5,00 |  | 13.8 | [21 empty] | VV | 2
|  | km 0,1865-0,2365 : 1,15*(2,40-0,20)*50,00+2,70*1,55*2,59-0,20*1 |  | 137.1392 | [21 empty] | VV | 2
|  | chodník : | [23 empty] | VV | 2
|  | km 0,015-0,019 : 1,15*(2,90-0,25)*4,00 |  | 12.19 | [21 empty] | VV | 2
|  | místní komunikacw : | [23 empty] | VV | 2
|  | km 0,024-0,045 : 1,15*(2,10-0,50)*21,00+2,70*1,55*2,42-0,50 |  | 48.2677 | [21 empty] | VV | 2
|  | protlak km 0,045-0,057-12m : 0 | [23 empty] | VV | 2
|  | protl jámy : 2,00*4,00*(2,45+3,15) |  | 44.8 | [21 empty] | VV | 2
|  | km 0,057-0,1195 : 1,15*(2,56-0,50)*62,50+2,70*1,55*(2,77+3,22+2,68-0,50*3) |  | 178.069 | [21 empty] | VV | 2
|  | km 0,1195-0,1865 : 1,15*(2,22-0,50)*67,00+2,70*1,55*(2,59+2,59-0,50*2) |  | 150.0193 | [21 empty] | VV | 2
|  | Konec provozního součtu | [23 empty] | VV
|  | 641,21*0,3 |  | 192.363 | [21 empty] | VV | 0
SPU
14 | 132401211R00 | Hloubení rýh šířky přes 60 do 200 cm jakékoliv množství, v hornině 5, hloubení strojně | m3 | 12.8242 |  | 0 |  | 0 |  | 0 | 21 | 0 | 0 | 0 | 0 | 0 | 800-1 | RTS 23/ I | RTS 23/ I | 0.53 | 6.8 |  |  |  |  | POL1_
|  | zapažených i nezapažených, s urovnáním dna do předepsaného profilu a spádu, s případně nutným přehozením výkopku na vzdálenost do 3 m ve výkopišti, s přehozením výkopku na přilehlém terénu na vzdálenost do 5 m od podélné osy rýhy nebo s naložením výkopku na dopravní prostředek. | [23 empty] | SPI |  | zapažených i nezapažených, s urovnáním dna do předepsaného profilu a spádu, s případně nutným přehozením výkopku na vzdálenost do 3 m ve výkopišti, s přehozením výkopku na přilehlém terénu na vzdálenost do 5 m od podélné osy rýhy nebo s naložením výkopku na dopravní prostředek.
|  | Začátek provozního součtu | [23 empty] | VV
|  | rostlý terén : | [23 empty] | VV | 2
|  | km 0,00-0,015 : 1,15*(3,50-0,20)*15,00 |  | 56.925 | [21 empty] | VV | 2
|  | km 0,019-0,024 : 1,15*(2,60-0,20)*5,00 |  | 13.8 | [21 empty] | VV | 2
|  | km 0,1865-0,2365 : 1,15*(2,40-0,20)*50,00+2,70*1,55*2,59-0,20*1 |  | 137.1392 | [21 empty] | VV | 2
|  | chodník : | [23 empty] | VV | 2
|  | km 0,015-0,019 : 1,15*(2,90-0,25)*4,00 |  | 12.19 | [21 empty] | VV | 2
|  | místní komunikacw : | [23 empty] | VV | 2
|  | km 0,024-0,045 : 1,15*(2,10-0,50)*21,00+2,70*1,55*2,42-0,50 |  | 48.2677 | [21 empty] | VV | 2
|  | protlak km 0,045-0,057-12m : 0 | [23 empty] | VV | 2
|  | protl jámy : 2,00*4,00*(2,45+3,15) |  | 44.8 | [21 empty] | VV | 2
|  | km 0,057-0,1195 : 1,15*(2,56-0,50)*62,50+2,70*1,55*(2,77+3,22+2,68-0,50*3) |  | 178.069 | [21 empty] | VV | 2
|  | km 0,1195-0,1865 : 1,15*(2,22-0,50)*67,00+2,70*1,55*(2,59+2,59-0,50*2) |  | 150.0193 | [21 empty] | VV | 2
|  | Konec provozního součtu | [23 empty] | VV
|  | 641,21*0,02 |  | 12.8242 | [21 empty] | VV | 0
SPU
15 | 151101102R00 | Zřízení pažení a rozepření stěn rýh příložné pro jakoukoliv mezerovitost, hloubky do 4 m | m2 | 1225.546 |  | 0 |  | 0 |  | 0 | 21 | 0 | 0.00086 | 1.05 | 0 | 0 | 800-1 | RTS 23/ I | Indiv | 0.479 | 587.04 |  |  |  |  | POL1_
|  | pro podzemní vedení pro všechny šířky rýhy, | [23 empty] | SPI
|  | rostlý terén : | [23 empty] | VV | 0
|  | km 0,00-0,015 : 3,50*2*15,00 |  | 105 | [21 empty] | VV | 0
|  | km 0,019-0,024 : 2,60*2*5,00 |  | 26 | [21 empty] | VV | 0
|  | km 0,1865-0,2365 : 2,40*2*50,00+1,55*2*2,59 |  | 248.029 | [21 empty] | VV | 0
|  | chodník : | [23 empty] | VV | 0
|  | km 0,015-0,019 : 2,90*4,00*2 |  | 23.2 | [21 empty] | VV | 0
|  | místní komunikacw : | [23 empty] | VV | 0
|  | km 0,024-0,045 : 2,10*2*21,00+1,55*2*2,42 |  | 95.702 | [21 empty] | VV | 0
|  | protlak km 0,045-0,057-12m : 0 | [23 empty] | VV | 0
|  | protl jámy : (2,00+4,00)*2*(2,45+3,15) |  | 67.2 | [21 empty] | VV | 0
|  | km 0,057-0,1195 : 2,56*2*62,50+1,55*2*(2,77+3,22+2,68) |  | 346.877 | [21 empty] | VV | 0
|  | km 0,1195-0,1865 : 2,22*2*67,00+1,55*2*(2,59+2,59) |  | 313.538 | [21 empty] | VV | 0
SPU
16 | 151101112R00 | Odstranění pažení a rozepření rýh příložné , hloubky do 4 m | m2 | 1225.546 |  | 0 |  | 0 |  | 0 | 21 | 0 | 0 | 0 | 0 | 0 | 800-1 | RTS 23/ I | Indiv | 0.327 | 400.75 |  |  |  |  | POL1_
|  | pro podzemní vedení s uložením materiálu na vzdálenost do 3 m od kraje výkopu, | [23 empty] | SPI
SPU
17 | 161101102R00 | Svislé přemístění výkopku z horniny 1 až 4, při hloubce výkopu přes 2,5 do 4 m | m3 | 345.6122 |  | 0 |  | 0 |  | 0 | 21 | 0 | 0 | 0 | 0 | 0 | 800-1 | RTS 23/ I | Indiv | 0.519 | 179.37 |  |  |  |  | POL1_
|  | bez naložení do dopravní nádoby, ale s vyprázdněním dopravní nádoby na hromadu nebo na dopravní prostředek, | [23 empty] | SPI
|  | 641,21*0,98*0,55 |  | 345.6122 | [21 empty] | VV | 0
SPU
18 | 161101152R00 | Svislé přemístění výkopku z horniny 5 až 7, při hloubce výkopu přes 2,5 do 4 m | m3 | 7.0533 |  | 0 |  | 0 |  | 0 | 21 | 0 | 0 | 0 | 0 | 0 | 800-1 | RTS 23/ I | Indiv | 0.729 | 5.14 |  |  |  |  | POL1_
|  | bez naložení do dopravní nádoby, ale s vyprázdněním dopravní nádoby na hromadu nebo na dopravní prostředek, | [23 empty] | SPI
|  | 641,21*0,02*0,55 |  | 7.0533 | [21 empty] | VV | 0
SPU
19 | 162701101R00 | Vodorovné přemístění výkopku z horniny 1 až 4, na vzdálenost přes 5 000 do 6 000 m | m3 | 214.2427 |  | 0 |  | 0 |  | 0 | 21 | 0 | 0 | 0 | 0 | 0 | 800-1 | RTS 23/ I | Kalkul | 0.011 | 2.36 |  |  |  |  | POL1_
|  | po suchu, bez naložení výkopku, avšak se složením bez rozhrnutí, zpáteční cesta vozidla. | [23 empty] | SPI
|  | Začátek provozního součtu | [23 empty] | VV
|  | zásyp vykopanou zeminou : | [23 empty] | VV | 2
|  | vytlačená kubatura : | [23 empty] | VV | 2
|  | lože,potrubí DN250,obsyp : 1,15*0,65*236,50 |  | 176.7837 | [21 empty] | VV | 2
|  | šachty : 2,70*2,70*0,15*8 |  | 8.748 | [21 empty] | VV | 2
|  | 1,70*1,70*0,10*8 |  | 2.312 | [21 empty] | VV | 2
|  | 0,70*0,70*3,14*(2,17+2,34+3,07+2,97+2,43+2,34+2,34+2,34) |  | 30.772 | [21 empty] | VV | 2
|  | Konec provozního součtu | [23 empty] | VV
|  | 218,615*0,98 |  | 214.2427 | [21 empty] | VV | 0
SPU
20 | 162701151R00 | Vodorovné přemístění výkopku z horniny 5 až 7, na vzdálenost přes 5 000 do 6 000 m | m3 | 4.3723 |  | 0 |  | 0 |  | 0 | 21 | 0 | 0 | 0 | 0 | 0 | 800-1 | RTS 23/ I | Kalkul | 0.012 | 0.05 |  |  |  |  | POL1_
|  | po suchu, bez naložení výkopku, avšak se složením bez rozhrnutí, zpáteční cesta vozidla. | [23 empty] | SPI
|  | Začátek provozního součtu | [23 empty] | VV
|  | zásyp vykopanou zeminou : | [23 empty] | VV | 2
|  | vytlačená kubatura : | [23 empty] | VV | 2
|  | lože,potrubí DN250,obsyp : 1,15*0,65*236,50 |  | 176.7837 | [21 empty] | VV | 2
|  | šachty : 2,70*2,70*0,15*8 |  | 8.748 | [21 empty] | VV | 2
|  | 1,70*1,70*0,10*8 |  | 2.312 | [21 empty] | VV | 2
|  | 0,70*0,70*3,14*(2,17+2,34+3,07+2,97+2,43+2,34+2,34+2,34) |  | 30.772 | [21 empty] | VV | 2
|  | Konec provozního součtu | [23 empty] | VV
|  | 218,615*0,02 |  | 4.3723 | [21 empty] | VV | 0
SPU
21 | 171201201R00 | Uložení sypaniny na dočasnou skládku tak, že na 1 m2 plochy připadá přes 2 m3 výkopku nebo ornice | m3 | 218.616 |  | 0 |  | 0 |  | 0 | 21 | 0 | 0 | 0 | 0 | 0 | 800-1 | RTS 23/ I | RTS 23/ I | 0.009 | 1.97 |  |  |  |  | POL1_
SPU
22 | 174101101R00 | Zásyp sypaninou se zhutněním jam, šachet, rýh nebo kolem objektů v těchto vykopávkách | m3 | 1006.93 |  | 0 |  | 0 |  | 0 | 21 | 0 | 0 | 0 | 0 | 0 | 800-1 | RTS 23/ I | RTS 23/ I | 0.202 | 203.4 |  |  |  |  | POL1_
|  | z jakékoliv horniny s uložením výkopku po vrstvách, | [23 empty] | SPI
|  | výkop : 1225,546 |  | 1225.546 | [21 empty] | VV | 0
|  | odečte se vytl kubatura : -218,616 |  | -218.616 | [21 empty] | VV | 0
SPU
23 | 175101101RT2 | Obsyp potrubí bez prohození sypaniny, s dodáním štěrkopísku frakce 0 - 22 mm | m3 | 149.5863 |  | 0 |  | 0 |  | 0 | 21 | 0 | 1.7 | 254.3 | 0 | 0 | 800-1 | RTS 23/ I | RTS 23/ I | 1.587 | 237.39 |  |  |  |  | POL1_
|  | sypaninou z vhodných hornin tř. 1 - 4 nebo materiálem připraveným podél výkopu ve vzdálenosti do 3 m od jeho kraje, pro jakoukoliv hloubku výkopu a jakoukoliv míru zhutnění, | [23 empty] | SPI |  | sypaninou z vhodných hornin tř. 1 - 4 nebo materiálem připraveným podél výkopu ve vzdálenosti do 3 m od jeho kraje, pro jakoukoliv hloubku výkopu a jakoukoliv míru zhutnění,
|  | 1,15*0,55*236,50 |  | 149.5863 | [21 empty] | VV | 0
SPU
24 | 181301103R00 | Rozprostření a urovnání ornice v rovině v souvislé ploše do 500 m2, tloušťka vrstvy přes 150 do 200 mm | m2 | 210 |  | 0 |  | 0 |  | 0 | 21 | 0 | 0 | 0 | 0 | 0 | 800-1 | RTS 23/ I | Kalkul | 0.254 | 53.34 |  |  |  |  | POL1_
|  | s případným nutným přemístěním hromad nebo dočasných skládek na místo potřeby ze vzdálenosti do 30 m, v rovině nebo ve svahu do 1 : 5, | [23 empty] | SPI
|  | rostlý terén : | [23 empty] | VV | 0
|  | km 0,00-0,015 : 3,00*15,00 |  | 45 | [21 empty] | VV | 0
|  | km 0,019-0,024 : 3,00*5,00 |  | 15 | [21 empty] | VV | 0
|  | km 0,1865-0,2365 : 3,00*50,00 |  | 150 | [21 empty] | VV | 0
SPU
25 | 199000002R00 | Poplatky za skládku horniny 1- 4 | m3 | 214.2437 |  | 0 |  | 0 |  | 0 | 21 | 0 | 0 | 0 | 0 | 0 | 800-1 | RTS 23/ I | RTS 23/ I | 0 | 0 |  |  |  |  | POL1_
|  | 218,616*0,98 |  | 214.2437 | [21 empty] | VV | 0
SPU
26 | 199000003R00 | Poplatky za skládku horniny 5 - 7, skupina 17 05 04 z Katalogu odpadů | m3 | 4.3723 |  | 0 |  | 0 |  | 0 | 21 | 0 | 0 | 0 | 0 | 0 | 800-1 | RTS 23/ I | RTS 23/ I | 0 | 0 |  |  |  |  | POL1_
|  | 218,616*0,02 |  | 4.3723 | [21 empty] | VV | 0
SPU
27 | 141741119R00. | Protlak z ocel. trub řízený, v hor.1-4, D 426 mm | m | 12 |  | 0 |  | 0 |  | 0 | 21 | 0 | 0.00037 | 0 | 0 | 0 |  | Vlastní | Kalkul | 3.6901 | 44.28 |  |  |  |  | POL1_
|  | protlak km 0,045-0,057-12m : 12,00 |  | 12 | [21 empty] | VV | 0
SPU
28 | 180400020RA0 | Založení trávníku s dodáním osiva parkového, v rovině | m2 | 210 |  | 0 |  | 0 |  | 0 | 21 | 0 | 3e-05 | 0.01 | 0 | 0 | AP-HSV | RTS 23/ I | Součtová | 0 | 0 |  |  |  |  | POL2_
|  | rostlý terén : | [23 empty] | VV | 0
|  | km 0,00-0,015 : 3,00*15,00 |  | 45 | [21 empty] | VV | 0
|  | km 0,019-0,024 : 3,00*5,00 |  | 15 | [21 empty] | VV | 0
|  | km 0,1865-0,2365 : 3,00*50,00 |  | 150 | [21 empty] | VV | 0
SPU
29 | 14231121R. | Trubka bezešvá hladká 11 353.1, rozměr 426 x 12,5 mm | m | 13.2 |  | 0 |  | 0 |  | 0 | 21 | 0 | 0.096 | 1.27 | 0 | 0 |  | Vlastní | Indiv | 0 | 0 |  |  |  |  | POL3_
|  | PRO PROTLAK : 12,00*1,1 |  | 13.2 | [21 empty] | VV | 0
SPU
Díl: | 4 | Vodorovné konstrukce |  |  |  | 0 |  | 0 |  | 0 |  | 0 |  | 74.71 |  | 0 |  |  |  |  | 72.67 |  |  |  |  | DIL
30 | 451572111R00 | Lože pod potrubí, stoky a drobné objekty z kameniva drobného těženého 0÷4 mm | m3 | 35.9455 |  | 0 |  | 0 |  | 0 | 21 | 0 | 1.8908 | 67.96 | 0 | 0 | 827-1 | RTS 23/ I | RTS 23/ I | 1.695 | 60.93 |  |  |  |  | POL1_
|  | v otevřeném výkopu, | [23 empty] | SPI
|  | pod potrubí : 1,150*0,10*236,50 |  | 27.1975 | [21 empty] | VV | 0
|  | pod šachty : 2,70*2,70*0,15*8 |  | 8.748 | [21 empty] | VV | 0
SPU
31 | 452112111R00 | Osazení betonových dílců pod potrubí prstenců nebo rámůpod poklopy a mříže výšky do 100 mm | kus | 14 |  | 0 |  | 0 |  | 0 | 21 | 0 | 0.0066 | 0.09 | 0 | 0 | 827-1 | RTS 23/ I | RTS 23/ I | 0.28 | 3.92 |  |  |  |  | POL1_
|  | 40/120 : 1 |  | 1 | [21 empty] | VV | 0
|  | 60/120 : 1 |  | 1 | [21 empty] | VV | 0
|  | 80/120 : 2 |  | 2 | [21 empty] | VV | 0
|  | 100/120 : 10 |  | 10 | [21 empty] | VV | 0
SPU
32 | 452311131R00 | Podkladní a zajišťovací konstrukce z betonu desky pod potrubí, stoky a drobné objekty , z betonu prostého třídy C 12/15 | m3 | 2.312 |  | 0 |  | 0 |  | 0 | 21 | 0 | 2.5 | 5.78 | 0 | 0 | 827-1 | RTS 23/ I | RTS 23/ I | 1.449 | 3.35 |  |  |  |  | POL1_
|  | z cementu portlandského nebo struskoportlandského, v otevřeném výkopu, | [23 empty] | SPI
|  | pod šachty : 1,70*1,70*0,10*8 |  | 2.312 | [21 empty] | VV | 0
SPU
33 | 452351101R00 | Bednění podkladních a zajišťovacích konstrukcí desek nebo sedlových loží pod potrubí, stoky a drobné objekty | m2 | 5.44 |  | 0 |  | 0 |  | 0 | 21 | 0 | 0.00441 | 0.02 | 0 | 0 | 827-1 | RTS 23/ I | Indiv | 0.821 | 4.47 |  |  |  |  | POL1_
|  | v otevřeném výkopu, | [23 empty] | SPI
|  | pod šachty : 1,70*4*0,10*8 |  | 5.44 | [21 empty] | VV | 0
SPU
34 | 59224346R | prstenec vyrovnávací šachetní; betonový; TBW; DN = 625,0 mm; h = 40,0 mm; s = 120,00 mm | kus | 1 |  | 0 |  | 0 |  | 0 | 21 | 0 | 0.028 | 0.03 | 0 | 0 | SPCM | RTS 23/ I | RTS 22/ II | 0 | 0 |  |  |  |  | POL3_
SPU
35 | 59224347.AR | prstenec vyrovnávací šachetní; betonový; TBW; DN = 625,0 mm; h = 60,0 mm; s = 120,00 mm | kus | 1 |  | 0 |  | 0 |  | 0 | 21 | 0 | 0.04 | 0.04 | 0 | 0 | SPCM | RTS 23/ I | RTS 23/ I | 0 | 0 |  |  |  |  | POL3_
SPU
36 | 59224348.AR | prstenec vyrovnávací šachetní; betonový; TBW; DN = 625,0 mm; h = 80,0 mm; s = 120,00 mm | kus | 2 |  | 0 |  | 0 |  | 0 | 21 | 0 | 0.054 | 0.11 | 0 | 0 | SPCM | RTS 23/ I | RTS 23/ I | 0 | 0 |  |  |  |  | POL3_
SPU
37 | 59224349.AR | prstenec vyrovnávací šachetní; betonový; TBW; DN = 625,0 mm; h = 100,0 mm; s = 120,00 mm | kus | 10 |  | 0 |  | 0 |  | 0 | 21 | 0 | 0.068 | 0.68 | 0 | 0 | SPCM | RTS 23/ I | RTS 23/ I | 0 | 0 |  |  |  |  | POL3_
SPU
Díl: | 5 | Komunikace |  |  |  | 0 |  | 0 |  | 0 |  | 0 |  | 260.24 |  | 0 |  |  |  |  | 80.11 |  |  |  |  | DIL
38 | 564251111R00 | Podklad nebo podsyp ze štěrkopísku tloušťka po zhutnění 150 mm | m2 | 4.6 |  | 0 |  | 0 |  | 0 | 21 | 0 | 0.30361 | 1.4 | 0 | 0 | 822-1 | RTS 23/ I | Kalkul | 0.016 | 0.07 |  |  |  |  | POL1_
|  | s rozprostřením, vlhčením a zhutněním | [23 empty] | SPI
|  | chodník-obnova : | [23 empty] | VV | 0
|  | km 0,015-0,019 : 1,15*4,00 |  | 4.6 | [21 empty] | VV | 0
SPU
39 | 564861114R00 | Podklad ze štěrkodrti s rozprostřením a zhutněním frakce 0-63 mm, tloušťka po zhutnění 230 mm | m2 | 214.185 |  | 0 |  | 0 |  | 0 | 21 | 0 | 0.50715 | 108.62 | 0 | 0 | 822-1 | RTS 23/ I | Indiv | 0.031 | 6.64 |  |  |  |  | POL1_
|  | obnova místní vozovky : | [23 empty] | VV | 0
|  | místní komunikacw : | [23 empty] | VV | 0
|  | km 0,024-0,045 : 1,15*21,00+2,70*1,55 |  | 28.335 | [21 empty] | VV | 0
|  | protlak km 0,045-0,057-12m : 0 | [23 empty] | VV | 0
|  | protl jámy : 2,00*4,00*2 |  | 16 | [21 empty] | VV | 0
|  | km 0,057-0,1195 : 1,15*62,50+2,70*1,55*3 |  | 84.43 | [21 empty] | VV | 0
|  | km 0,1195-0,1865 : 1,15*67,00+2,70*1,55*2 |  | 85.42 | [21 empty] | VV | 0
SPU
40 | 567123114R00 | Podklad z kameniva zpevněného cementem SC C5/6, tloušťka po zhutnění 150 mm | m2 | 214.185 |  | 0 |  | 0 |  | 0 | 21 | 0 | 0.37724 | 80.8 | 0 | 0 | 822-1 | RTS 23/ I | Indiv | 0.026 | 5.57 |  |  |  |  | POL1_
|  | bez dilatačních spár, s rozprostřením a zhutněním, ošetřením povrchu podkladu vodou | [23 empty] | SPI
|  | obnova místní vozovky : | [23 empty] | VV | 0
|  | místní komunikacw : | [23 empty] | VV | 0
|  | km 0,024-0,045 : 1,15*21,00+2,70*1,55 |  | 28.335 | [21 empty] | VV | 0
|  | protlak km 0,045-0,057-12m : 0 | [23 empty] | VV | 0
|  | protl jámy : 2,00*4,00*2 |  | 16 | [21 empty] | VV | 0
|  | km 0,057-0,1195 : 1,15*62,50+2,70*1,55*3 |  | 84.43 | [21 empty] | VV | 0
|  | km 0,1195-0,1865 : 1,15*67,00+2,70*1,55*2 |  | 85.42 | [21 empty] | VV | 0
SPU
41 | 573211111R00 | Postřik živičný spojovací bez posypu kamenivem z asfaltu silničního, v množství od 0,5 do 0,7 kg/m2 | m2 | 214.185 |  | 0 |  | 0 |  | 0 | 21 | 0 | 0.00061 | 0.13 | 0 | 0 | 822-1 | RTS 22/ I | RTS 22/ I | 0.002 | 0.43 |  |  |  |  | POL1_
|  | obnova místní vozovky : | [23 empty] | VV | 0
|  | místní komunikacw : | [23 empty] | VV | 0
|  | km 0,024-0,045 : 1,15*21,00+2,70*1,55 |  | 28.335 | [21 empty] | VV | 0
|  | protlak km 0,045-0,057-12m : 0 | [23 empty] | VV | 0
|  | protl jámy : 2,00*4,00*2 |  | 16 | [21 empty] | VV | 0
|  | km 0,057-0,1195 : 1,15*62,50+2,70*1,55*3 |  | 84.43 | [21 empty] | VV | 0
|  | km 0,1195-0,1865 : 1,15*67,00+2,70*1,55*2 |  | 85.42 | [21 empty] | VV | 0
SPU
42 | 596215021R00 | Kladení zámkové dlažby do drtě tloušťka dlažby 60 mm, tloušťka lože 40 mm | m2 | 4.6 |  | 0 |  | 0 |  | 0 | 21 | 0 | 0.0739 | 0.34 | 0 | 0 | 822-1 | RTS 23/ I | Kalkul | 0.452 | 2.08 |  |  |  |  | POL1_
|  | s provedením lože z kameniva drceného, s vyplněním spár, s dvojitým hutněním a se smetením přebytečného materiálu na krajnici. S dodáním hmot pro lože a výplň spár. | [23 empty] | SPI |  | s provedením lože z kameniva drceného, s vyplněním spár, s dvojitým hutněním a se smetením přebytečného materiálu na krajnici. S dodáním hmot pro lože a výplň spár.
|  | chodník-obnova : | [23 empty] | VV | 0
|  | km 0,015-0,019 : 1,15*4,00 |  | 4.6 | [21 empty] | VV | 0
SPU
43 | 599142111R00 | Úprava zálivky dilatačních nebo pracovních spár šířky přes 20 do 40 mm | m | 343.6 |  | 0 |  | 0 |  | 0 | 21 | 0 | 0.00224 | 0.77 | 0 | 0 | 822-1 | RTS 23/ I | RTS 23/ I | 0.129 | 44.32 |  |  |  |  | POL1_
|  | v cementobetonovém krytu hloubky do 40 mm | [23 empty] | SPI
|  | obnova místní vozovky : | [23 empty] | VV | 0
|  | místní komunikacw : | [23 empty] | VV | 0
|  | km 0,024-0,045 : 21,00*2+1,55*2 |  | 45.1 | [21 empty] | VV | 0
|  | protlak km 0,045-0,057-12m : 0 | [23 empty] | VV | 0
|  | protl jámy : (2,00+4,00)*2*2 |  | 24 | [21 empty] | VV | 0
|  | km 0,057-0,1195 : 62,50*2+1,55*2*3 |  | 134.3 | [21 empty] | VV | 0
|  | km 0,1195-0,1865 : 67,00*2+1,55*2*2 |  | 140.2 | [21 empty] | VV | 0
SPU
44 | 573111113R00. | Postřik infiltrační 0,5 kg/m2 | m2 | 214.185 |  | 0 |  | 0 |  | 0 | 21 | 0 | 0.00652 | 1.4 | 0 | 0 |  | Vlastní | Indiv | 0.004 | 0.86 |  |  |  |  | POL1_
|  | obnova místní vozovky : | [23 empty] | VV | 0
|  | místní komunikacw : | [23 empty] | VV | 0
|  | km 0,024-0,045 : 1,15*21,00+2,70*1,55 |  | 28.335 | [21 empty] | VV | 0
|  | protlak km 0,045-0,057-12m : 0 | [23 empty] | VV | 0
|  | protl jámy : 2,00*4,00*2 |  | 16 | [21 empty] | VV | 0
|  | km 0,057-0,1195 : 1,15*62,50+2,70*1,55*3 |  | 84.43 | [21 empty] | VV | 0
|  | km 0,1195-0,1865 : 1,15*67,00+2,70*1,55*2 |  | 85.42 | [21 empty] | VV | 0
SPU
45 | 577112113R00. | Beton asfaltový z asfaltu v pruhu šířky do 3 m, ACO 11 S , tloušťky 40 mm, | m2 | 214.185 |  | 0 |  | 0 |  | 0 | 21 | 0 | 0.10373 | 22.22 | 0 | 0 |  | Vlastní | Indiv | 0.064 | 13.71 |  |  |  |  | POL1_
|  | obnova místní vozovky : | [23 empty] | VV | 0
|  | místní komunikacw : | [23 empty] | VV | 0
|  | km 0,024-0,045 : 1,15*21,00+2,70*1,55 |  | 28.335 | [21 empty] | VV | 0
|  | protlak km 0,045-0,057-12m : 0 | [23 empty] | VV | 0
|  | protl jámy : 2,00*4,00*2 |  | 16 | [21 empty] | VV | 0
|  | km 0,057-0,1195 : 1,15*62,50+2,70*1,55*3 |  | 84.43 | [21 empty] | VV | 0
|  | km 0,1195-0,1865 : 1,15*67,00+2,70*1,55*2 |  | 85.42 | [21 empty] | VV | 0
SPU
46 | 577115127R00. | Beton asf.ACP 16+, tl. 8 cm | m2 | 214.185 |  | 0 |  | 0 |  | 0 | 21 | 0 | 0.20746 | 44.43 | 0 | 0 |  | Vlastní | Indiv | 0.03 | 6.43 |  |  |  |  | POL1_
|  | obnova místní vozovky : | [23 empty] | VV | 0
|  | místní komunikacw : | [23 empty] | VV | 0
|  | km 0,024-0,045 : 1,15*21,00+2,70*1,55 |  | 28.335 | [21 empty] | VV | 0
|  | protlak km 0,045-0,057-12m : 0 | [23 empty] | VV | 0
|  | protl jámy : 2,00*4,00*2 |  | 16 | [21 empty] | VV | 0
|  | km 0,057-0,1195 : 1,15*62,50+2,70*1,55*3 |  | 84.43 | [21 empty] | VV | 0
|  | km 0,1195-0,1865 : 1,15*67,00+2,70*1,55*2 |  | 85.42 | [21 empty] | VV | 0
SPU
47 | 59245020R | dlažba betonová zámková, dvouvrstvá; kost; šedá; l = 200 mm; š = 165 mm; tl. 60,0 mm | m2 | 1 |  | 0 |  | 0 |  | 0 | 21 | 0 | 0.1296 | 0.13 | 0 | 0 | SPCM | RTS 23/ I | RTS 23/ I | 0 | 0 |  |  |  |  | POL3_
|  | Začátek provozního součtu | [23 empty] | VV
|  | chodník-obnova : | [23 empty] | VV | 2
|  | km 0,015-0,019+20% nová : 1,15*4,00*0,2 |  | 0.92 | [21 empty] | VV | 2
|  | Konec provozního součtu | [23 empty] | VV
|  | 1,00 |  | 1 | [21 empty] | VV | 0
SPU
Díl: | 8 | Trubní vedení |  |  |  | 0 |  | 0 |  | 0 |  | 0 |  | 46.21 |  | 0 |  |  |  |  | 231.35 |  |  |  |  | DIL
48 | 871373121R00 | Montáž potrubí z trub z plastů těsněných gumovým kroužkem DN 300 mm | m | 236.5 |  | 0 |  | 0 |  | 0 | 21 | 0 | 1e-05 | 0 | 0 | 0 | 827-1 | RTS 23/ I | RTS 23/ I | 0.097 | 22.94 |  |  |  |  | POL1_
|  | v otevřeném výkopu ve sklonu do 20 %, | [23 empty] | SPI
SPU
49 | 892581111R00 | Zkoušky těsnosti kanalizačního potrubí zkouška těsnosti kanalizačního potrubí vodou do DN 300 mm | m | 236.5 |  | 0 |  | 0 |  | 0 | 21 | 0 | 0 | 0 | 0 | 0 | 827-1 | RTS 23/ I | RTS 23/ I | 0.079 | 18.68 |  |  |  |  | POL1_
|  | vodou nebo vzduchem, | [23 empty] | SPI
SPU
50 | 892583111R00 | Zkoušky těsnosti kanalizačního potrubí zabezpečení konců kanalizačního potrubí při tlakových zkouškách vodou do DN 300 mm | úsek | 1 |  | 0 |  | 0 |  | 0 | 21 | 0 | 0.00017 | 0 | 0 | 0 | 827-1 | RTS 23/ I | RTS 23/ I | 7.1 | 7.1 |  |  |  |  | POL1_
|  | vodou nebo vzduchem, | [23 empty] | SPI
SPU
51 | 892855115R00 | Kamerové prohlídky potrubí do 500 m | m | 236.5 |  | 0 |  | 0 |  | 0 | 21 | 0 | 0 | 0 | 0 | 0 | 827-1 | RTS 23/ I | Kalkul | 0.039 | 9.22 |  |  |  |  | POL1_
SPU
52 | 894411221R00 | Zřízení šachet kanalizačních z betonových dílců na potrubí s obložením dna kameninou nebo kanalizačními cihlami, na potrubí DN přes 200 do 300 mm | kus | 8 |  | 0 |  | 0 |  | 0 | 21 | 0 | 2.4545 | 19.64 | 0 | 0 | 827-1 | RTS 23/ I | RTS 23/ I | 20.363 | 162.9 |  |  |  |  | POL1_
|  | výšky vstupu do 1,5 m, podkladní deska z betonu B5, montáž a dodávka stupadel, | [23 empty] | SPI
SPU
53 | 899103111R00 | Osazení poklopů litinových a ocelových o hmotnost jednotlivě přes 100 do 150 kg | kus | 8 |  | 0 |  | 0 |  | 0 | 21 | 0 | 0.00702 | 0.06 | 0 | 0 | 827-1 | RTS 23/ I | RTS 23/ I | 1.314 | 10.51 |  |  |  |  | POL1_
SPU
54 | 8-01 | Práce autojeřábu pro osazení šachtových den -1,5t-8ks | kompl | 1 |  | 0 |  | 0 |  | 0 | 21 | 0 | 0 | 0 | 0 | 0 |  | Vlastní | Indiv | 0 | 0 |  |  |  |  | POL1_
SPU
55 | 59224366.AR. | Dno šachetní z betonu C40/50 XA3,kyneta vyráběna v profilu 1/1,výroba jednorázovým odlitím celého, dílce,síla stěny 120mm,půměr 1000mm | kus | 8 |  | 0 |  | 0 |  | 0 | 21 | 0 | 1.6 | 12.8 | 0 | 0 |  | Vlastní | Indiv | 0 | 0 |  |  |  |  | POL12_0
SPU
56 | 28614552R. | Trubka kanalizační PP MASTER SN 10 DN 250/6000.potrubí, vícevrstvé; skladba: PP-HM - PP-HM - PP-HM; povrch: hladký; DN = 250; de = 250,0 mm; s = 9,6 mm; | kus | 40.0072 |  | 0 |  | 0 |  | 0 | 21 | 0 | 0.0438 | 1.75 | 0 | 0 |  | Vlastní | RTS 22/ II | 0 | 0 |  |  |  |  | POL3_
|  | Začátek provozního součtu | [23 empty] | VV
|  | 236,50/6,00 |  | 39.4167 | [21 empty] | VV | 2
|  | Konec provozního součtu | [23 empty] | VV
|  | 39,416*1,015 |  | 40.0072 | [21 empty] | VV | 0
SPU
57 | 553-02 | Poklop kruhový celolitinový z tvárné litiny,rám litinobetonový,výška rámu 160mm,víko poklopu, bez odvětrání tř D400 průměru 600mm bez pantů | kus | 8 |  | 0 |  | 0 |  | 0 | 21 | 0 | 0.158 | 1.26 | 0 | 0 |  | Vlastní | RTS 23/ I | 0 | 0 |  |  |  |  | POL3_
SPU
58 | 59224130R. | Deska přechodová TZK-Q 625/200/120/T | kus | 1 |  | 0 |  | 0 |  | 0 | 21 | 0 | 0.393 | 0.39 | 0 | 0 |  | Vlastní | RTS 21/ I | 0 | 0 |  |  |  |  | POL3_
SPU
59 | 59224172R | skruž železobetonová přechodová; TBR; DN = 625,0 mm; DN 2 = 1 000 mm; h = 600,0 mm; s = 120,00 mm; počet stupadel 2; ocelové s PE povlakem, kapsové | kus | 7 |  | 0 |  | 0 |  | 0 | 21 | 0 | 0.61 | 4.27 | 0 | 0 | SPCM | RTS 23/ I | RTS 22/ II | 0 | 0 |  |  |  |  | POL3_
SPU
60 | 59224358.AR | skruž železobetonová TBS; DN = 1 000,0 mm; h = 250,0 mm; s = 120,00 mm; počet stupadel 1; ocelové s PE povlakem; beton C 40/50 | kus | 4 |  | 0 |  | 0 |  | 0 | 21 | 0 | 0.25 | 1 | 0 | 0 | SPCM | RTS 23/ I | RTS 23/ I | 0 | 0 |  |  |  |  | POL3_
SPU
61 | 59224361.AR | skruž železobetonová TBS; DN = 1 000,0 mm; h = 500,0 mm; s = 120,00 mm; počet stupadel 2; ocelové s PE povlakem; beton C 40/50 | kus | 6 |  | 0 |  | 0 |  | 0 | 21 | 0 | 0.5 | 3 | 0 | 0 | SPCM | RTS 23/ I | RTS 23/ I | 0 | 0 |  |  |  |  | POL3_
SPU
62 | 59224364.AR | skruž železobetonová TBS; DN = 1 000,0 mm; h = 1 000,0 mm; s = 120,00 mm; počet stupadel 4; ocelové s PE povlakem; beton C 40/50 | kus | 2 |  | 0 |  | 0 |  | 0 | 21 | 0 | 1 | 2 | 0 | 0 | SPCM | RTS 23/ I | RTS 23/ I | 0 | 0 |  |  |  |  | POL3_
SPU
63 | 59224373.AR | profil těsnicí elastomerní; pro spojení betonových šachetních dílů; tvar kruh; d = 1 000,0 mm | kus | 20 |  | 0 |  | 0 |  | 0 | 21 | 0 | 0.002 | 0.04 | 0 | 0 | SPCM | RTS 23/ I | RTS 23/ I | 0 | 0 |  |  |  |  | POL3_
SPU
Díl: | 91 | Doplňující práce na komunikaci |  |  |  | 0 |  | 0 |  | 0 |  | 0 |  | 0 |  | 0 |  |  |  |  | 60.13 |  |  |  |  | DIL
64 | 919731123R00 | Zarovnání styčné plochy podkladu nebo krytu živičné, tloušťky přes 100 do 200 mm | m | 343.6 |  | 0 |  | 0 |  | 0 | 21 | 0 | 0 | 0 | 0 | 0 | 822-1 | RTS 23/ I | RTS 23/ I | 0.12 | 41.23 |  |  |  |  | POL1_
|  | podél vybourané části komunikace nebo zpevněné plochy | [23 empty] | SPI
|  | obnova místní vozovky : | [23 empty] | VV | 0
|  | místní komunikacw : | [23 empty] | VV | 0
|  | km 0,024-0,045 : 21,00*2+1,55*2 |  | 45.1 | [21 empty] | VV | 0
|  | protlak km 0,045-0,057-12m : 0 | [23 empty] | VV | 0
|  | protl jámy : (2,00+4,00)*2*2 |  | 24 | [21 empty] | VV | 0
|  | km 0,057-0,1195 : 62,50*2+1,55*2*3 |  | 134.3 | [21 empty] | VV | 0
|  | km 0,1195-0,1865 : 67,00*2+1,55*2*2 |  | 140.2 | [21 empty] | VV | 0
SPU
65 | 919735113R00 | Řezání stávajících krytů nebo podkladů živičných, hloubky přes 100 do 150 mm | m | 343.6 |  | 0 |  | 0 |  | 0 | 21 | 0 | 0 | 0 | 0 | 0 | 822-1 | RTS 23/ I | RTS 23/ I | 0.055 | 18.9 |  |  |  |  | POL1_
|  | včetně spotřeby vody | [23 empty] | SPI
|  | obnova místní vozovky : | [23 empty] | VV | 0
|  | místní komunikacw : | [23 empty] | VV | 0
|  | km 0,024-0,045 : 21,00*2+1,55*2 |  | 45.1 | [21 empty] | VV | 0
|  | protlak km 0,045-0,057-12m : 0 | [23 empty] | VV | 0
|  | protl jámy : (2,00+4,00)*2*2 |  | 24 | [21 empty] | VV | 0
|  | km 0,057-0,1195 : 62,50*2+1,55*2*3 |  | 134.3 | [21 empty] | VV | 0
|  | km 0,1195-0,1865 : 67,00*2+1,55*2*2 |  | 140.2 | [21 empty] | VV | 0
SPU
Díl: | 96 | Bourání konstrukcí |  |  |  | 0 |  | 0 |  | 0 |  | 0 |  | 0 |  | 0 |  |  |  |  | 0.42 |  |  |  |  | DIL
66 | 979054441R00 | Očištění vybouraných obrubníků, dlaždic dlaždic, desek nebo tvarovek s původním vyplněním spár kamenivem těženým | m2 | 3.68 |  | 0 |  | 0 |  | 0 | 21 | 0 | 0 | 0 | 0 | 0 | 822-1 | RTS 23/ I | Kalkul | 0.115 | 0.42 |  |  |  |  | POL1_
|  | krajníků, desek nebo panelů od spojovacího materiálu s odklizením a uložením očištěných hmot a spojovacího materiálu na skládku na vzdálenost do 10 m | [23 empty] | SPI |  | krajníků, desek nebo panelů od spojovacího materiálu s odklizením a uložením očištěných hmot a spojovacího materiálu na skládku na vzdálenost do 10 m
|  | chodník-obnova : | [23 empty] | VV | 0
|  | km 0,015-0,019 : 1,15*4,00*0,8 |  | 3.68 | [21 empty] | VV | 0
SPU
Díl: | 99 | Staveništní přesun hmot |  |  |  | 0 |  | 0 |  | 0 |  | 0 |  | 0 |  | 0 |  |  |  |  | 135.02 |  |  |  |  | DIL
67 | 998276101R00 | Přesun hmot pro trubní vedení z trub plastových nebo sklolaminátových v otevřeném výkopu | t | 638.4021 |  | 0 |  | 0 |  | 0 | 21 | 0 | 0 | 0 | 0 | 0 | 827-1 | RTS 23/ I | RTS 23/ I | 0.2115 | 135.02 |  |  |  |  | POL7_
|  | vodovodu nebo kanalizace ražené nebo hloubené (827 1.1, 827 1.9, 827 2.1, 827 2.9), drobných objektů | [23 empty] | SPI
|  | Hmotnosti z položek s pořadovými čísly: : | [23 empty] | VV | 0
|  | 6,7,8,15,23,27,29,30,31,32,33,34,35,36,37,38,39,40,41,42,43,44,45,46,47,48,50,52,53,55,56,57,58,59, : | [23 empty] | VV | 0
|  | 60,61,62,63, : | [23 empty] | VV | 0
|  | Součet: : 638,40213 |  | 638.4021 | [21 empty] | VV | 0
SPU
Díl: | M23 | Montáže potrubí |  |  |  | 0 |  | 0 |  | 0 |  | 0 |  | 0.33 |  | 0 |  |  |  |  | 11.39 |  |  |  |  | DIL
68 | 230193010R00 | Nasunutí potrubní sekce do chráničky DN 400 | m | 12 |  | 0 |  | 0 |  | 0 | 21 | 0 | 0.02712 | 0.33 | 0 | 0 |  | RTS 23/ I | Kalkul | 0.891 | 10.69 |  |  |  |  | POL1_
|  | protlak km 0,045-0,057-12m : 12,00 |  | 12 | [21 empty] | VV | 0
SPU
69 | 230194011R00 | Utěsnění chráničky manžetou DN 400 | kus | 2 |  | 0 |  | 0 |  | 0 | 21 | 0 | 0 | 0 | 0 | 0 |  | RTS 23/ I | Kalkul | 0.35 | 0.7 |  |  |  |  | POL1_
SPU
70 | 273443896R | manžeta těsnicí na chráničky; EPDM; D trubky = 280 mm; D chráničky = 410 mm; DN 250; DN chráničky 400 | kus | 2 |  | 0 |  | 0 |  | 0 | 21 | 0 | 0.0015 | 0 | 0 | 0 | SPCM | RTS 23/ I | RTS 23/ I | 0 | 0 |  |  |  |  | POL3_
SPU
Díl: | D96 | Přesuny suti a vybouraných hmot |  |  |  | 0 |  | 0 |  | 0 |  | 0 |  | 0 |  | 0 |  |  |  |  | 28.7 |  |  |  |  | DIL
71 | 979098111U00 | Skládkovné | t | 192.81 |  | 0 |  | 0 |  | 0 | 21 | 0 | 0 | 0 | 0 | 0 |  | URS | Indiv | 0 | 0 |  |  |  |  | POL1_
|  | podkladní vrstvy a vrstvy bez asfaltu : 249,53-56,72 |  | 192.81 | [21 empty] | VV | 0
SPU
72 | 979990121R00. | Poplatek za skládku suti - asfalt | t | 56.7204 |  | 0 |  | 0 |  | 0 | 21 | 0 | 0 | 0 | 0 | 0 |  | Vlastní | Indiv | 0 | 0 |  |  |  |  | POL1_
|  | asfalty : 214,85*0,264 |  | 56.7204 | [21 empty] | VV | 0
SPU
73 | 979082213R00 | Vodorovná doprava suti po suchu bez naložení, ale se složením a hrubým urovnáním na vzdálenost do 1 km | t | 249.5383 |  | 0 |  | 0 |  | 0 | 21 | 0 | 0 | 0 | 0 | 0 | 822-1 | RTS 23/ I | RTS 23/ I | 0.01 | 2.5 |  |  |  |  | POL8_
|  | Demontážní hmotnosti z položek s pořadovými čísly: : | [23 empty] | VV | 0
|  | 1,2,3,4,5, : | [23 empty] | VV | 0
|  | Součet: : 249,53829 |  | 249.5383 | [21 empty] | VV | 0
SPU
74 | 979082219R00 | Vodorovná doprava suti po suchu příplatek k ceně za každý další i započatý 1 km přes 1 km | t | 1247.6915 |  | 0 |  | 0 |  | 0 | 21 | 0 | 0 | 0 | 0 | 0 | 822-1 | RTS 23/ I | RTS 23/ I | 0 | 0 |  |  |  |  | POL8_
|  | Demontážní hmotnosti z položek s pořadovými čísly: : | [23 empty] | VV | 0
|  | 1,2,3,4,5, : | [23 empty] | VV | 0
|  | Součet: : 1247,69145 |  | 1247.6915 | [21 empty] | VV | 0
SPU
75 | 979087212R00 | Nakládání na dopravní prostředky suti | t | 249.5383 |  | 0 |  | 0 |  | 0 | 21 | 0 | 0 | 0 | 0 | 0 | 822-1 | RTS 23/ I | RTS 23/ I | 0.099 | 24.7 |  |  |  |  | POL8_
|  | pro vodorovnou dopravu | [23 empty] | SPI
|  | Demontážní hmotnosti z položek s pořadovými čísly: : | [23 empty] | VV | 0
|  | 1,2,3,4,5, : | [23 empty] | VV | 0
|  | Součet: : 249,53829 |  | 249.5383 | [21 empty] | VV | 0
SPU
76 | 979093111R00 | Uložení suti na skládku bez zhutnění | t | 249.5383 |  | 0 |  | 0 |  | 0 | 21 | 0 | 0 | 0 | 0 | 0 | 800-6 | RTS 23/ I | RTS 23/ I | 0.006 | 1.5 |  |  |  |  | POL8_
|  | s hrubým urovnáním, | [23 empty] | SPI
|  | Demontážní hmotnosti z položek s pořadovými čísly: : | [23 empty] | VV | 0
|  | 1,2,3,4,5, : | [23 empty] | VV | 0
|  | Součet: : 249,53829 |  | 249.5383 | [21 empty] | VV | 0
SPU
[24 empty] | 15 | 21
| Celkem |  |  |  |  | 0 | [17 empty] | 0 | 0 | SUM
END

## SO01 03 Pol
Položkový soupis prací a dodávek | [25 empty] | #TypZaznamu#
S: | JG43 | Oddílná kanalizace Babice u Rosic | [23 empty] | STA
O: | SO01 | Splašková kanalizace Babice u Rosic | [20 empty] | STA |  |  | OBJ
R: | 03 | Stoka A1-1 | [23 empty] | ROZ
P.č. | Číslo položky | Název položky | MJ | množství | cena / MJ | Celkem | Dodávka | Dodávka celk. | Montáž | Montáž celk. | DPH | cena s DPH | hmotnost / MJ | hmotnost celk.(t) | dem. hmotnost / MJ | dem. hmotnost celk.(t) | Ceník | Cen. soustava / platnost | Cenová úroveň | Nhod / MJ | Nhod celk. | Dodavatel
Díl: | 1 | Zemní práce |  |  |  | 0 |  | 0 |  | 0 |  | 0 |  | 61.52 |  | 68.48 |  |  |  |  | 443 |  |  |  |  | DIL
1 | 113107323R00 | Odstranění podkladů nebo krytů z kameniva těženého, v ploše jednotlivě do 50 m2, tloušťka vrstvy 230 mm | m2 | 59.385 |  | 0 |  | 0 |  | 0 | 21 | 0 | 0 | 0 | 0.506 | 30.05 | 822-1 | RTS 23/ I | Kalkul | 0.4513 | 26.8 |  |  |  |  | POL1_
|  | MÍSTNÍ KOMUNIKACE-rozebrání : | [23 empty] | VV | 0
|  | km 0,00-0,048 : 1,15*48,00+2,70*1,55 |  | 59.385 | [21 empty] | VV | 0
SPU
2 | 113108312R00 | Odstranění podkladů nebo krytů živičných, v ploše jednotlivě do 50 m2, tloušťka vrstvy 120 mm | m2 | 59.385 |  | 0 |  | 0 |  | 0 | 21 | 0 | 0 | 0 | 0.264 | 15.68 | 822-1 | RTS 23/ I | Kalkul | 0.4498 | 26.71 |  |  |  |  | POL1_
|  | MÍSTNÍ KOMUNIKACE-rozebrání : | [23 empty] | VV | 0
|  | km 0,00-0,048 : 1,15*48,00+2,70*1,55 |  | 59.385 | [21 empty] | VV | 0
SPU
3 | 113111115R00 | Odstranění podkladů nebo krytů z kameniva zpevněného cementem, v ploše jednotlivě do 50 m2, tloušťka vrstvy 150 mm | m2 | 59.385 |  | 0 |  | 0 |  | 0 | 21 | 0 | 0 | 0 | 0.38314 | 22.75 | 822-1 | RTS 23/ I | Kalkul | 0.54 | 32.07 |  |  |  |  | POL1_
|  | MÍSTNÍ KOMUNIKACE-rozebrání : | [23 empty] | VV | 0
|  | km 0,00-0,048 : 1,15*48,00+2,70*1,55 |  | 59.385 | [21 empty] | VV | 0
SPU
4 | 119001401R00 | Dočasné zajištění podzemního potrubí nebo vedení ocelového potrubí DN do 200 mm | m | 3 |  | 0 |  | 0 |  | 0 | 21 | 0 | 0.00869 | 0.03 | 0 | 0 | 800-1 | RTS 23/ I | RTS 23/ I | 0.703 | 2.11 |  |  |  |  | POL1_
|  | ve výkopišti ve stavu a poloze, ve kterých byla na začátku zemních prací, a to podepřením, vzepřením nebo vyvěšením, případně s ochranným bedněním, se zřízením a odstraněním zajišťovací konstrukce a včetně opotřebení použitých materiálů, | [23 empty] | SPI |  | ve výkopišti ve stavu a poloze, ve kterých byla na začátku zemních prací, a to podepřením, vzepřením nebo vyvěšením, případně s ochranným bedněním, se zřízením a odstraněním zajišťovací konstrukce a včetně opotřebení použitých materiálů,
|  | křížení : | [23 empty] | VV | 0
|  | voda : 3,00 |  | 3 | [21 empty] | VV | 0
SPU
5 | 119001421R00 | Dočasné zajištění podzemního potrubí nebo vedení kabelů do 3 kabelů | m | 12 |  | 0 |  | 0 |  | 0 | 21 | 0 | 0.02478 | 0.3 | 0 | 0 | 800-1 | RTS 23/ I | Indiv | 0.547 | 6.56 |  |  |  |  | POL1_
|  | ve výkopišti ve stavu a poloze, ve kterých byla na začátku zemních prací, a to podepřením, vzepřením nebo vyvěšením, případně s ochranným bedněním, se zřízením a odstraněním zajišťovací konstrukce a včetně opotřebení použitých materiálů, | [23 empty] | SPI |  | ve výkopišti ve stavu a poloze, ve kterých byla na začátku zemních prací, a to podepřením, vzepřením nebo vyvěšením, případně s ochranným bedněním, se zřízením a odstraněním zajišťovací konstrukce a včetně opotřebení použitých materiálů,
|  | křížení : | [23 empty] | VV | 0
|  | kabely : 3,00*4 |  | 12 | [21 empty] | VV | 0
SPU
6 | 130001101R00 | Příplatek k cenám za ztížené vykopávky v horninách jakékoliv třídy | m3 | 26.22 |  | 0 |  | 0 |  | 0 | 21 | 0 | 0 | 0 | 0 | 0 | 800-1 | RTS 23/ I | RTS 23/ I | 1.763 | 46.23 |  |  |  |  | POL1_
|  | Příplatek k cenám hloubených vykopávek za ztížení vykopávky v blízkosti podzemního vedení nebo výbušnin pro jakoukoliv třídu horniny. | [23 empty] | SPI
|  | křížení : | [23 empty] | VV | 0
|  | voda : 1,15*1,60*3,00 |  | 5.52 | [21 empty] | VV | 0
|  | kabely : 1,15*1,50*3,00*4 |  | 20.7 | [21 empty] | VV | 0
SPU
7 | 132101212R00 | Hloubení rýh šířky přes 60 do 200 cm do 1000 m3, v hornině 1-2, hloubení strojně | m3 | 36.5225 |  | 0 |  | 0 |  | 0 | 21 | 0 | 0 | 0 | 0 | 0 | 800-1 | RTS 23/ I | Indiv | 0.13 | 4.75 |  |  |  |  | POL1_
|  | zapažených i nezapažených, s urovnáním dna do předepsaného profilu a spádu, s případně nutným přehozením výkopku na vzdálenost do 3 m ve výkopišti, s přehozením výkopku na přilehlém terénu na vzdálenost do 5 m od podélné osy rýhy nebo s naložením výkopku na dopravní prostředek. | [23 empty] | SPI |  | zapažených i nezapažených, s urovnáním dna do předepsaného profilu a spádu, s případně nutným přehozením výkopku na vzdálenost do 3 m ve výkopišti, s přehozením výkopku na přilehlém terénu na vzdálenost do 5 m od podélné osy rýhy nebo s naložením výkopku na dopravní prostředek.
|  | Začátek provozního součtu | [23 empty] | VV
|  | MÍSTNÍ KOMUNIKACE : | [23 empty] | VV | 2
|  | km 0,00-0,048 : 1,15*(2,27-0,50)*48,00+2,70*1,55*(2,09-0,50) |  | 104.3581 | [21 empty] | VV | 2
|  | Konec provozního součtu | [23 empty] | VV
|  | 104,35*0,35 |  | 36.5225 | [21 empty] | VV | 0
SPU
8 | 132201212R00 | Hloubení rýh šířky přes 60 do 200 cm do 1000 m3, v hornině 3, hloubení strojně | m3 | 34.4355 |  | 0 |  | 0 |  | 0 | 21 | 0 | 0 | 0 | 0 | 0 | 800-1 | RTS 23/ I | Indiv | 0.16 | 5.51 |  |  |  |  | POL1_
|  | zapažených i nezapažených, s urovnáním dna do předepsaného profilu a spádu, s případně nutným přehozením výkopku na vzdálenost do 3 m ve výkopišti, s přehozením výkopku na přilehlém terénu na vzdálenost do 5 m od podélné osy rýhy nebo s naložením výkopku na dopravní prostředek. | [23 empty] | SPI |  | zapažených i nezapažených, s urovnáním dna do předepsaného profilu a spádu, s případně nutným přehozením výkopku na vzdálenost do 3 m ve výkopišti, s přehozením výkopku na přilehlém terénu na vzdálenost do 5 m od podélné osy rýhy nebo s naložením výkopku na dopravní prostředek.
|  | Začátek provozního součtu | [23 empty] | VV
|  | MÍSTNÍ KOMUNIKACE : | [23 empty] | VV | 2
|  | km 0,00-0,048 : 1,15*(2,27-0,50)*48,00+2,70*1,55*(2,09-0,50) |  | 104.3581 | [21 empty] | VV | 2
|  | Konec provozního součtu | [23 empty] | VV
|  | 104,35*0,33 |  | 34.4355 | [21 empty] | VV | 0
SPU
9 | 132301212R00 | Hloubení rýh šířky přes 60 do 200 cm do 1000 m3, v hornině 4, hloubení strojně | m3 | 31.305 |  | 0 |  | 0 |  | 0 | 21 | 0 | 0 | 0 | 0 | 0 | 800-1 | RTS 23/ I | Indiv | 0.3 | 9.39 |  |  |  |  | POL1_
|  | zapažených i nezapažených, s urovnáním dna do předepsaného profilu a spádu, s případně nutným přehozením výkopku na vzdálenost do 3 m ve výkopišti, s přehozením výkopku na přilehlém terénu na vzdálenost do 5 m od podélné osy rýhy nebo s naložením výkopku na dopravní prostředek. | [23 empty] | SPI |  | zapažených i nezapažených, s urovnáním dna do předepsaného profilu a spádu, s případně nutným přehozením výkopku na vzdálenost do 3 m ve výkopišti, s přehozením výkopku na přilehlém terénu na vzdálenost do 5 m od podélné osy rýhy nebo s naložením výkopku na dopravní prostředek.
|  | Začátek provozního součtu | [23 empty] | VV
|  | MÍSTNÍ KOMUNIKACE : | [23 empty] | VV | 2
|  | km 0,00-0,048 : 1,15*(2,27-0,50)*48,00+2,70*1,55*(2,09-0,50) |  | 104.3581 | [21 empty] | VV | 2
|  | Konec provozního součtu | [23 empty] | VV
|  | 104,35*0,3 |  | 31.305 | [21 empty] | VV | 0
SPU
10 | 132401211R00 | Hloubení rýh šířky přes 60 do 200 cm jakékoliv množství, v hornině 5, hloubení strojně | m3 | 2.087 |  | 0 |  | 0 |  | 0 | 21 | 0 | 0 | 0 | 0 | 0 | 800-1 | RTS 23/ I | RTS 23/ I | 0.53 | 1.11 |  |  |  |  | POL1_
|  | zapažených i nezapažených, s urovnáním dna do předepsaného profilu a spádu, s případně nutným přehozením výkopku na vzdálenost do 3 m ve výkopišti, s přehozením výkopku na přilehlém terénu na vzdálenost do 5 m od podélné osy rýhy nebo s naložením výkopku na dopravní prostředek. | [23 empty] | SPI |  | zapažených i nezapažených, s urovnáním dna do předepsaného profilu a spádu, s případně nutným přehozením výkopku na vzdálenost do 3 m ve výkopišti, s přehozením výkopku na přilehlém terénu na vzdálenost do 5 m od podélné osy rýhy nebo s naložením výkopku na dopravní prostředek.
|  | Začátek provozního součtu | [23 empty] | VV
|  | MÍSTNÍ KOMUNIKACE : | [23 empty] | VV | 2
|  | km 0,00-0,048 : 1,15*(2,27-0,50)*48,00+2,70*1,55*(2,09-0,50) |  | 104.3581 | [21 empty] | VV | 2
|  | Konec provozního součtu | [23 empty] | VV
|  | 104,35*0,02 |  | 2.087 | [21 empty] | VV | 0
SPU
11 | 151101102R00 | Zřízení pažení a rozepření stěn rýh příložné pro jakoukoliv mezerovitost, hloubky do 4 m | m2 | 224.399 |  | 0 |  | 0 |  | 0 | 21 | 0 | 0.00086 | 0.19 | 0 | 0 | 800-1 | RTS 23/ I | Indiv | 0.479 | 107.49 |  |  |  |  | POL1_
|  | pro podzemní vedení pro všechny šířky rýhy, | [23 empty] | SPI
|  | MÍSTNÍ KOMUNIKACE : | [23 empty] | VV | 0
|  | km 0,00-0,048 : 2,27*48,00*2+1,55*2,09*2 |  | 224.399 | [21 empty] | VV | 0
SPU
12 | 151101112R00 | Odstranění pažení a rozepření rýh příložné , hloubky do 4 m | m2 | 224.399 |  | 0 |  | 0 |  | 0 | 21 | 0 | 0 | 0 | 0 | 0 | 800-1 | RTS 23/ I | Indiv | 0.327 | 73.38 |  |  |  |  | POL1_
|  | pro podzemní vedení s uložením materiálu na vzdálenost do 3 m od kraje výkopu, | [23 empty] | SPI
SPU
13 | 161101102R00 | Svislé přemístění výkopku z horniny 1 až 4, při hloubce výkopu přes 2,5 do 4 m | m3 | 56.2447 |  | 0 |  | 0 |  | 0 | 21 | 0 | 0 | 0 | 0 | 0 | 800-1 | RTS 23/ I | Indiv | 0.519 | 29.19 |  |  |  |  | POL1_
|  | bez naložení do dopravní nádoby, ale s vyprázdněním dopravní nádoby na hromadu nebo na dopravní prostředek, | [23 empty] | SPI
|  | 104,35*0,55*0,98 |  | 56.2447 | [21 empty] | VV | 0
SPU
14 | 161101152R00 | Svislé přemístění výkopku z horniny 5 až 7, při hloubce výkopu přes 2,5 do 4 m | m3 | 1.1479 |  | 0 |  | 0 |  | 0 | 21 | 0 | 0 | 0 | 0 | 0 | 800-1 | RTS 23/ I | Indiv | 0.729 | 0.84 |  |  |  |  | POL1_
|  | bez naložení do dopravní nádoby, ale s vyprázdněním dopravní nádoby na hromadu nebo na dopravní prostředek, | [23 empty] | SPI
|  | 104,35*0,55*0,02 |  | 1.1479 | [21 empty] | VV | 0
SPU
15 | 162701101R00 | Vodorovné přemístění výkopku z horniny 1 až 4, na vzdálenost přes 5 000 do 6 000 m | m3 | 38.5375 |  | 0 |  | 0 |  | 0 | 21 | 0 | 0 | 0 | 0 | 0 | 800-1 | RTS 23/ I | Kalkul | 0.011 | 0.42 |  |  |  |  | POL1_
|  | po suchu, bez naložení výkopku, avšak se složením bez rozhrnutí, zpáteční cesta vozidla. | [23 empty] | SPI
|  | Začátek provozního součtu | [23 empty] | VV
|  | zásyp vykopanou zeminou : | [23 empty] | VV | 2
|  | vytl kubatura : | [23 empty] | VV | 2
|  | lože,potrubí DN250,obsyp : 1,15*0,65*48,00 |  | 35.88 | [21 empty] | VV | 2
|  | šachty : 2,70*2,70*0,15 |  | 1.0935 | [21 empty] | VV | 2
|  | 1,70*1,70*0,10 |  | 0.289 | [21 empty] | VV | 2
|  | 0,70*0,70*3,14*(1,84-0,50) |  | 2.0617 | [21 empty] | VV | 2
|  | Konec provozního součtu | [23 empty] | VV
|  | 39,324*0,98 |  | 38.5375 | [21 empty] | VV | 0
SPU
16 | 162701151R00 | Vodorovné přemístění výkopku z horniny 5 až 7, na vzdálenost přes 5 000 do 6 000 m | m3 | 0.78648 |  | 0 |  | 0 |  | 0 | 21 | 0 | 0 | 0 | 0 | 0 | 800-1 | RTS 23/ I | Kalkul | 0.012 | 0.01 |  |  |  |  | POL1_
|  | po suchu, bez naložení výkopku, avšak se složením bez rozhrnutí, zpáteční cesta vozidla. | [23 empty] | SPI
|  | Začátek provozního součtu | [23 empty] | VV
|  | zásyp vykopanou zeminou : | [23 empty] | VV | 2
|  | vytl kubatura : | [23 empty] | VV | 2
|  | lože,potrubí DN250,obsyp : 1,15*0,65*48,00 |  | 35.88 | [21 empty] | VV | 2
|  | šachty : 2,70*2,70*0,15 |  | 1.0935 | [21 empty] | VV | 2
|  | 1,70*1,70*0,10 |  | 0.289 | [21 empty] | VV | 2
|  | 0,70*0,70*3,14*(1,84-0,50) |  | 2.0617 | [21 empty] | VV | 2
|  | Konec provozního součtu | [23 empty] | VV
|  | 39,324*0,02 |  | 0.78648 | [21 empty] | VV | 0
SPU
17 | 171201201R00 | Uložení sypaniny na dočasnou skládku tak, že na 1 m2 plochy připadá přes 2 m3 výkopku nebo ornice | m3 | 39.32 |  | 0 |  | 0 |  | 0 | 21 | 0 | 0 | 0 | 0 | 0 | 800-1 | RTS 23/ I | RTS 23/ I | 0.009 | 0.35 |  |  |  |  | POL1_
SPU
18 | 174101101R00 | Zásyp sypaninou se zhutněním jam, šachet, rýh nebo kolem objektů v těchto vykopávkách | m3 | 65.03 |  | 0 |  | 0 |  | 0 | 21 | 0 | 0 | 0 | 0 | 0 | 800-1 | RTS 23/ I | RTS 23/ I | 0.202 | 13.14 |  |  |  |  | POL1_
|  | z jakékoliv horniny s uložením výkopku po vrstvách, | [23 empty] | SPI
|  | výkop : 104,35 |  | 104.35 | [21 empty] | VV | 0
|  | odečte se vytlačená kubatura : -39,32 |  | -39.32 | [21 empty] | VV | 0
SPU
19 | 175101101RT2 | Obsyp potrubí bez prohození sypaniny, s dodáním štěrkopísku frakce 0 - 22 mm | m3 | 35.88 |  | 0 |  | 0 |  | 0 | 21 | 0 | 1.7 | 61 | 0 | 0 | 800-1 | RTS 23/ I | RTS 23/ I | 1.587 | 56.94 |  |  |  |  | POL1_
|  | sypaninou z vhodných hornin tř. 1 - 4 nebo materiálem připraveným podél výkopu ve vzdálenosti do 3 m od jeho kraje, pro jakoukoliv hloubku výkopu a jakoukoliv míru zhutnění, | [23 empty] | SPI |  | sypaninou z vhodných hornin tř. 1 - 4 nebo materiálem připraveným podél výkopu ve vzdálenosti do 3 m od jeho kraje, pro jakoukoliv hloubku výkopu a jakoukoliv míru zhutnění,
|  | 1,15*0,65*48,00 |  | 35.88 | [21 empty] | VV | 0
SPU
20 | 199000002R00 | Poplatky za skládku horniny 1- 4 | m3 | 38.5375 |  | 0 |  | 0 |  | 0 | 21 | 0 | 0 | 0 | 0 | 0 | 800-1 | RTS 23/ I | RTS 23/ I | 0 | 0 |  |  |  |  | POL1_
|  | Začátek provozního součtu | [23 empty] | VV
|  | zásyp vykopanou zeminou : | [23 empty] | VV | 2
|  | vytl kubatura : | [23 empty] | VV | 2
|  | lože,potrubí DN250,obsyp : 1,15*0,65*48,00 |  | 35.88 | [21 empty] | VV | 2
|  | šachty : 2,70*2,70*0,15 |  | 1.0935 | [21 empty] | VV | 2
|  | 1,70*1,70*0,10 |  | 0.289 | [21 empty] | VV | 2
|  | 0,70*0,70*3,14*(1,84-0,50) |  | 2.0617 | [21 empty] | VV | 2
|  | Konec provozního součtu | [23 empty] | VV
|  | 39,324*0,98 |  | 38.5375 | [21 empty] | VV | 0
SPU
21 | 199000003R00 | Poplatky za skládku horniny 5 - 7, skupina 17 05 04 z Katalogu odpadů | m3 | 0.78648 |  | 0 |  | 0 |  | 0 | 21 | 0 | 0 | 0 | 0 | 0 | 800-1 | RTS 23/ I | RTS 23/ I | 0 | 0 |  |  |  |  | POL1_
|  | Začátek provozního součtu | [23 empty] | VV
|  | zásyp vykopanou zeminou : | [23 empty] | VV | 2
|  | vytl kubatura : | [23 empty] | VV | 2
|  | lože,potrubí DN250,obsyp : 1,15*0,65*48,00 |  | 35.88 | [21 empty] | VV | 2
|  | šachty : 2,70*2,70*0,15 |  | 1.0935 | [21 empty] | VV | 2
|  | 1,70*1,70*0,10 |  | 0.289 | [21 empty] | VV | 2
|  | 0,70*0,70*3,14*(1,84-0,50) |  | 2.0617 | [21 empty] | VV | 2
|  | Konec provozního součtu | [23 empty] | VV
|  | 39,324*0,02 |  | 0.78648 | [21 empty] | VV | 0
SPU
Díl: | 4 | Vodorovné konstrukce |  |  |  | 0 |  | 0 |  | 0 |  | 0 |  | 13.28 |  | 0 |  |  |  |  | 12.47 |  |  |  |  | DIL
22 | 451572111R00 | Lože pod potrubí, stoky a drobné objekty z kameniva drobného těženého 0÷4 mm | m3 | 6.6135 |  | 0 |  | 0 |  | 0 | 21 | 0 | 1.8908 | 12.5 | 0 | 0 | 827-1 | RTS 23/ I | RTS 23/ I | 1.695 | 11.21 |  |  |  |  | POL1_
|  | v otevřeném výkopu, | [23 empty] | SPI
|  | pod potrubí : | [23 empty] | VV | 0
|  | 1,15*0,10*48,00 |  | 5.52 | [21 empty] | VV | 0
|  | pod šachty : 2,70*2,70*0,15 |  | 1.0935 | [21 empty] | VV | 0
SPU
23 | 452112111R00 | Osazení betonových dílců pod potrubí prstenců nebo rámůpod poklopy a mříže výšky do 100 mm | kus | 1 |  | 0 |  | 0 |  | 0 | 21 | 0 | 0.0066 | 0.01 | 0 | 0 | 827-1 | RTS 23/ I | RTS 23/ I | 0.28 | 0.28 |  |  |  |  | POL1_
|  | 80/120 : 1 |  | 1 | [21 empty] | VV | 0
SPU
24 | 452311131R00 | Podkladní a zajišťovací konstrukce z betonu desky pod potrubí, stoky a drobné objekty , z betonu prostého třídy C 12/15 | m3 | 0.289 |  | 0 |  | 0 |  | 0 | 21 | 0 | 2.5 | 0.72 | 0 | 0 | 827-1 | RTS 23/ I | RTS 23/ I | 1.449 | 0.42 |  |  |  |  | POL1_
|  | z cementu portlandského nebo struskoportlandského, v otevřeném výkopu, | [23 empty] | SPI
|  | pod šachtu : 1,70*1,70*0,10 |  | 0.289 | [21 empty] | VV | 0
SPU
25 | 452351101R00 | Bednění podkladních a zajišťovacích konstrukcí desek nebo sedlových loží pod potrubí, stoky a drobné objekty | m2 | 0.68 |  | 0 |  | 0 |  | 0 | 21 | 0 | 0.00441 | 0 | 0 | 0 | 827-1 | RTS 23/ I | Indiv | 0.821 | 0.56 |  |  |  |  | POL1_
|  | v otevřeném výkopu, | [23 empty] | SPI
|  | pod šachtu : 1,70*4*0,10 |  | 0.68 | [21 empty] | VV | 0
SPU
26 | 59224348.AR | prstenec vyrovnávací šachetní; betonový; TBW; DN = 625,0 mm; h = 80,0 mm; s = 120,00 mm | kus | 1 |  | 0 |  | 0 |  | 0 | 21 | 0 | 0.054 | 0.05 | 0 | 0 | SPCM | RTS 23/ I | RTS 23/ I | 0 | 0 |  |  |  |  | POL3_
SPU
Díl: | 5 | Komunikace |  |  |  | 0 |  | 0 |  | 0 |  | 0 |  | 71.65 |  | 0 |  |  |  |  | 22.1 |  |  |  |  | DIL
27 | 564861114R00 | Podklad ze štěrkodrti s rozprostřením a zhutněním frakce 0-63 mm, tloušťka po zhutnění 230 mm | m2 | 59.385 |  | 0 |  | 0 |  | 0 | 21 | 0 | 0.50715 | 30.12 | 0 | 0 | 822-1 | RTS 23/ I | Indiv | 0.031 | 1.84 |  |  |  |  | POL1_
|  | MÍSTNÍ KOMUNIKACE-obnova : | [23 empty] | VV | 0
|  | km 0,00-0,048 : 1,15*48,00+2,70*1,55 |  | 59.385 | [21 empty] | VV | 0
SPU
28 | 567123114R00 | Podklad z kameniva zpevněného cementem SC C5/6, tloušťka po zhutnění 150 mm | m2 | 59.385 |  | 0 |  | 0 |  | 0 | 21 | 0 | 0.37724 | 22.4 | 0 | 0 | 822-1 | RTS 23/ I | Indiv | 0.026 | 1.54 |  |  |  |  | POL1_
|  | bez dilatačních spár, s rozprostřením a zhutněním, ošetřením povrchu podkladu vodou | [23 empty] | SPI
|  | MÍSTNÍ KOMUNIKACE-obnova : | [23 empty] | VV | 0
|  | km 0,00-0,048 : 1,15*48,00+2,70*1,55 |  | 59.385 | [21 empty] | VV | 0
SPU
29 | 599142111R00 | Úprava zálivky dilatačních nebo pracovních spár šířky přes 20 do 40 mm | m | 99.1 |  | 0 |  | 0 |  | 0 | 21 | 0 | 0.00224 | 0.22 | 0 | 0 | 822-1 | RTS 23/ I | RTS 23/ I | 0.129 | 12.78 |  |  |  |  | POL1_
|  | v cementobetonovém krytu hloubky do 40 mm | [23 empty] | SPI
|  | MÍSTNÍ KOMUNIKACE-obnova : | [23 empty] | VV | 0
|  | km 0,00-0,048 : 48,00*2+1,55*2 |  | 99.1 | [21 empty] | VV | 0
SPU
30 | 573111113R00. | Postřik infiltrační , asfalt 0,5 kg/m2 | m2 | 59.385 |  | 0 |  | 0 |  | 0 | 21 | 0 | 0.00652 | 0.39 | 0 | 0 |  | Vlastní | Indiv | 0.004 | 0.24 |  |  |  |  | POL1_
|  | MÍSTNÍ KOMUNIKACE-obnova : | [23 empty] | VV | 0
|  | km 0,00-0,048 : 1,15*48,00+2,70*1,55 |  | 59.385 | [21 empty] | VV | 0
SPU
31 | 573211111R00. | Postřik živičný spojovací z asfaltu 0,25 kg/m2 | m2 | 59.385 |  | 0 |  | 0 |  | 0 | 21 | 0 | 0.00061 | 0.04 | 0 | 0 |  | Vlastní | RTS 22/ I | 0.002 | 0.12 |  |  |  |  | POL1_
|  | MÍSTNÍ KOMUNIKACE-obnova : | [23 empty] | VV | 0
|  | km 0,00-0,048 : 1,15*48,00+2,70*1,55 |  | 59.385 | [21 empty] | VV | 0
SPU
32 | 577112113R00. | Beton asfaltový z asfaltu v pruhu šířky do 3 m, ACO 11 S , tloušťky 40 mm, | m2 | 59.385 |  | 0 |  | 0 |  | 0 | 21 | 0 | 0.10373 | 6.16 | 0 | 0 |  | Vlastní | Indiv | 0.064 | 3.8 |  |  |  |  | POL1_
|  | MÍSTNÍ KOMUNIKACE-obnova : | [23 empty] | VV | 0
|  | km 0,00-0,048 : 1,15*48,00+2,70*1,55 |  | 59.385 | [21 empty] | VV | 0
SPU
33 | 577115127R00. | Beton asf.ACP 16+ tl. 8 cm | m2 | 59.385 |  | 0 |  | 0 |  | 0 | 21 | 0 | 0.20746 | 12.32 | 0 | 0 |  | Vlastní | Indiv | 0.03 | 1.78 |  |  |  |  | POL1_
|  | MÍSTNÍ KOMUNIKACE-obnova : | [23 empty] | VV | 0
|  | km 0,00-0,048 : 1,15*48,00+2,70*1,55 |  | 59.385 | [21 empty] | VV | 0
SPU
Díl: | 8 | Trubní vedení |  |  |  | 0 |  | 0 |  | 0 |  | 0 |  | 5.47 |  | 0 |  |  |  |  | 40.1 |  |  |  |  | DIL
34 | 871373121R00 | Montáž potrubí z trub z plastů těsněných gumovým kroužkem DN 300 mm | m | 48 |  | 0 |  | 0 |  | 0 | 21 | 0 | 1e-05 | 0 | 0 | 0 | 827-1 | RTS 23/ I | RTS 23/ I | 0.097 | 4.66 |  |  |  |  | POL1_
|  | v otevřeném výkopu ve sklonu do 20 %, | [23 empty] | SPI
SPU
35 | 892581111R00 | Zkoušky těsnosti kanalizačního potrubí zkouška těsnosti kanalizačního potrubí vodou do DN 300 mm | m | 48 |  | 0 |  | 0 |  | 0 | 21 | 0 | 0 | 0 | 0 | 0 | 827-1 | RTS 23/ I | RTS 23/ I | 0.079 | 3.79 |  |  |  |  | POL1_
|  | vodou nebo vzduchem, | [23 empty] | SPI
SPU
36 | 892583111R00 | Zkoušky těsnosti kanalizačního potrubí zabezpečení konců kanalizačního potrubí při tlakových zkouškách vodou do DN 300 mm | úsek | 1 |  | 0 |  | 0 |  | 0 | 21 | 0 | 0.00017 | 0 | 0 | 0 | 827-1 | RTS 23/ I | RTS 23/ I | 7.1 | 7.1 |  |  |  |  | POL1_
|  | vodou nebo vzduchem, | [23 empty] | SPI
SPU
37 | 892855112R00 | Kamerové prohlídky potrubí do 50 m | m | 48 |  | 0 |  | 0 |  | 0 | 21 | 0 | 0 | 0 | 0 | 0 | 827-1 | RTS 23/ I | Kalkul | 0.06 | 2.88 |  |  |  |  | POL1_
SPU
38 | 894411221R00 | Zřízení šachet kanalizačních z betonových dílců na potrubí s obložením dna kameninou nebo kanalizačními cihlami, na potrubí DN přes 200 do 300 mm | kus | 1 |  | 0 |  | 0 |  | 0 | 21 | 0 | 2.4545 | 2.45 | 0 | 0 | 827-1 | RTS 23/ I | RTS 23/ I | 20.363 | 20.36 |  |  |  |  | POL1_
|  | výšky vstupu do 1,5 m, podkladní deska z betonu B5, montáž a dodávka stupadel, | [23 empty] | SPI
SPU
39 | 899103111R00 | Osazení poklopů litinových a ocelových o hmotnost jednotlivě přes 100 do 150 kg | kus | 1 |  | 0 |  | 0 |  | 0 | 21 | 0 | 0.00702 | 0.01 | 0 | 0 | 827-1 | RTS 23/ I | RTS 23/ I | 1.314 | 1.31 |  |  |  |  | POL1_
SPU
40 | 8-01 | Práce autojeřábu pro osazení šachtových den -1,5t-1ks | kompl | 1 |  | 0 |  | 0 |  | 0 | 21 | 0 | 0 | 0 | 0 | 0 |  | Vlastní | Indiv | 0 | 0 |  |  |  |  | POL1_
SPU
41 | 59224366.AR. | Dno šachetní z betonu C40/50 XA3,kyneta vyráběna v profilu 1/1,výroba jednorázovým odlitím celého, dílce,síla stěny 120mm,půměr 1000mm | kus | 1 |  | 0 |  | 0 |  | 0 | 21 | 0 | 1.6 | 1.6 | 0 | 0 |  | Vlastní | Indiv | 0 | 0 |  |  |  |  | POL12_0
SPU
42 | 28614552R. | Trubka kanalizační PP MASTER SN 10 DN 250/6000.potrubí, vícevrstvé; skladba: PP-HM - PP-HM - PP-HM; povrch: hladký; DN = 250; de = 250,0 mm; s = 9,6 mm; | kus | 8.12 |  | 0 |  | 0 |  | 0 | 21 | 0 | 0.0438 | 0.36 | 0 | 0 |  | Vlastní | RTS 22/ II | 0 | 0 |  |  |  |  | POL3_
|  | Začátek provozního součtu | [23 empty] | VV
|  | 48,00/6,00 |  | 8 | [21 empty] | VV | 2
|  | Konec provozního součtu | [23 empty] | VV
|  | 8*1,015 |  | 8.12 | [21 empty] | VV | 0
SPU
43 | 553-02 | Poklop kruhový celolitinový z tvárné litiny,rám litinobetonový,výška rámu 160mm,víko poklopu, bez odvětrání tř D400 průměru 600mm bez pantů | kus | 1 |  | 0 |  | 0 |  | 0 | 21 | 0 | 0.158 | 0.16 | 0 | 0 |  | Vlastní | RTS 23/ I | 0 | 0 |  |  |  |  | POL3_
SPU
44 | 59224130R. | Deska přechodová TZK-Q 625/200/120/T | kus | 1 |  | 0 |  | 0 |  | 0 | 21 | 0 | 0.393 | 0.39 | 0 | 0 |  | Vlastní | RTS 21/ I | 0 | 0 |  |  |  |  | POL3_
SPU
45 | 59224361.AR | skruž železobetonová TBS; DN = 1 000,0 mm; h = 500,0 mm; s = 120,00 mm; počet stupadel 2; ocelové s PE povlakem; beton C 40/50 | kus | 1 |  | 0 |  | 0 |  | 0 | 21 | 0 | 0.5 | 0.5 | 0 | 0 | SPCM | RTS 23/ I | RTS 23/ I | 0 | 0 |  |  |  |  | POL3_
SPU
46 | 59224373.AR | profil těsnicí elastomerní; pro spojení betonových šachetních dílů; tvar kruh; d = 1 000,0 mm | kus | 1 |  | 0 |  | 0 |  | 0 | 21 | 0 | 0.002 | 0 | 0 | 0 | SPCM | RTS 23/ I | RTS 23/ I | 0 | 0 |  |  |  |  | POL3_
SPU
Díl: | 91 | Doplňující práce na komunikaci |  |  |  | 0 |  | 0 |  | 0 |  | 0 |  | 0 |  | 0 |  |  |  |  | 17.34 |  |  |  |  | DIL
47 | 919731123R00 | Zarovnání styčné plochy podkladu nebo krytu živičné, tloušťky přes 100 do 200 mm | m | 99.1 |  | 0 |  | 0 |  | 0 | 21 | 0 | 0 | 0 | 0 | 0 | 822-1 | RTS 23/ I | Kalkul | 0.12 | 11.89 |  |  |  |  | POL1_
|  | podél vybourané části komunikace nebo zpevněné plochy | [23 empty] | SPI
|  | MÍSTNÍ KOMUNIKACE-obnova : | [23 empty] | VV | 0
|  | km 0,00-0,048 : 48,00*2+1,55*2 |  | 99.1 | [21 empty] | VV | 0
SPU
48 | 919735113R00 | Řezání stávajících krytů nebo podkladů živičných, hloubky přes 100 do 150 mm | m | 99.1 |  | 0 |  | 0 |  | 0 | 21 | 0 | 0 | 0 | 0 | 0 | 822-1 | RTS 23/ I | RTS 23/ I | 0.055 | 5.45 |  |  |  |  | POL1_
|  | včetně spotřeby vody | [23 empty] | SPI
|  | MÍSTNÍ KOMUNIKACE-obnova : | [23 empty] | VV | 0
|  | km 0,00-0,048 : 48,00*2+1,55*2 |  | 99.1 | [21 empty] | VV | 0
SPU
Díl: | 99 | Staveništní přesun hmot |  |  |  | 0 |  | 0 |  | 0 |  | 0 |  | 0 |  | 0 |  |  |  |  | 32.13 |  |  |  |  | DIL
49 | 998276101R00 | Přesun hmot pro trubní vedení z trub plastových nebo sklolaminátových v otevřeném výkopu | t | 151.9188 |  | 0 |  | 0 |  | 0 | 21 | 0 | 0 | 0 | 0 | 0 | 827-1 | RTS 23/ I | RTS 23/ I | 0.2115 | 32.13 |  |  |  |  | POL7_
|  | vodovodu nebo kanalizace ražené nebo hloubené (827 1.1, 827 1.9, 827 2.1, 827 2.9), drobných objektů | [23 empty] | SPI
|  | Hmotnosti z položek s pořadovými čísly: : | [23 empty] | VV | 0
|  | 4,5,11,19,22,23,24,25,26,27,28,29,30,31,32,33,34,36,38,39,41,42,43,44,45,46, : | [23 empty] | VV | 0
|  | Součet: : 151,91885 |  | 151.9188 | [21 empty] | VV | 0
SPU
Díl: | D96 | Přesuny suti a vybouraných hmot |  |  |  | 0 |  | 0 |  | 0 |  | 0 |  | 0 |  | 0 |  |  |  |  | 7.87 |  |  |  |  | DIL
50 | 979098111U00 | Skládkovné | t | 52.8014 |  | 0 |  | 0 |  | 0 | 21 | 0 | 0 | 0 | 0 | 0 |  | URS | Indiv | 0 | 0 |  |  |  |  | POL1_
|  | podkl vrstvy kromě asfaltu : 68,479-59,385*0,264 |  | 52.8014 | [21 empty] | VV | 0
SPU
51 | 979990121R00. | Poplatek za skládku suti - asfalt | t | 15.6776 |  | 0 |  | 0 |  | 0 | 21 | 0 | 0 | 0 | 0 | 0 |  | Vlastní | Indiv | 0 | 0 |  |  |  |  | POL1_
|  | asfalty : 59,385*0,264 |  | 15.6776 | [21 empty] | VV | 0
SPU
52 | 979082213R00 | Vodorovná doprava suti po suchu bez naložení, ale se složením a hrubým urovnáním na vzdálenost do 1 km | t | 68.4792 |  | 0 |  | 0 |  | 0 | 21 | 0 | 0 | 0 | 0 | 0 | 822-1 | RTS 23/ I | RTS 23/ I | 0.01 | 0.68 |  |  |  |  | POL8_
|  | Demontážní hmotnosti z položek s pořadovými čísly: : | [23 empty] | VV | 0
|  | 1,2,3, : | [23 empty] | VV | 0
|  | Součet: : 68,47922 |  | 68.4792 | [21 empty] | VV | 0
SPU
53 | 979082219R00 | Vodorovná doprava suti po suchu příplatek k ceně za každý další i započatý 1 km přes 1 km | t | 342.3961 |  | 0 |  | 0 |  | 0 | 21 | 0 | 0 | 0 | 0 | 0 | 822-1 | RTS 23/ I | RTS 23/ I | 0 | 0 |  |  |  |  | POL8_
|  | Demontážní hmotnosti z položek s pořadovými čísly: : | [23 empty] | VV | 0
|  | 1,2,3, : | [23 empty] | VV | 0
|  | Součet: : 342,39609 |  | 342.3961 | [21 empty] | VV | 0
SPU
54 | 979087212R00 | Nakládání na dopravní prostředky suti | t | 68.4792 |  | 0 |  | 0 |  | 0 | 21 | 0 | 0 | 0 | 0 | 0 | 822-1 | RTS 23/ I | RTS 23/ I | 0.099 | 6.78 |  |  |  |  | POL8_
|  | pro vodorovnou dopravu | [23 empty] | SPI
|  | Demontážní hmotnosti z položek s pořadovými čísly: : | [23 empty] | VV | 0
|  | 1,2,3, : | [23 empty] | VV | 0
|  | Součet: : 68,47922 |  | 68.4792 | [21 empty] | VV | 0
SPU
55 | 979093111R00 | Uložení suti na skládku bez zhutnění | t | 68.4792 |  | 0 |  | 0 |  | 0 | 21 | 0 | 0 | 0 | 0 | 0 | 800-6 | RTS 23/ I | RTS 23/ I | 0.006 | 0.41 |  |  |  |  | POL8_
|  | s hrubým urovnáním, | [23 empty] | SPI
|  | Demontážní hmotnosti z položek s pořadovými čísly: : | [23 empty] | VV | 0
|  | 1,2,3, : | [23 empty] | VV | 0
|  | Součet: : 68,47922 |  | 68.4792 | [21 empty] | VV | 0
SPU
[24 empty] | 15 | 21
| Celkem |  |  |  |  | 0 | [17 empty] | 0 | 0 | SUM
END

## SO01 04 Pol
Položkový soupis prací a dodávek | [25 empty] | #TypZaznamu#
S: | JG43 | Oddílná kanalizace Babice u Rosic | [23 empty] | STA
O: | SO01 | Splašková kanalizace Babice u Rosic | [20 empty] | STA |  |  | OBJ
R: | 04 | Stoka A2 | [23 empty] | ROZ
P.č. | Číslo položky | Název položky | MJ | množství | cena / MJ | Celkem | Dodávka | Dodávka celk. | Montáž | Montáž celk. | DPH | cena s DPH | hmotnost / MJ | hmotnost celk.(t) | dem. hmotnost / MJ | dem. hmotnost celk.(t) | Ceník | Cen. soustava / platnost | Cenová úroveň | Nhod / MJ | Nhod celk. | Dodavatel
Díl: | 1 | Zemní práce |  |  |  | 0 |  | 0 |  | 0 |  | 0 |  | 32.92 |  | 49.3 |  |  |  |  | 436.1 |  |  |  |  | DIL
1 | 113107323R00 | Odstranění podkladů nebo krytů z kameniva těženého, v ploše jednotlivě do 50 m2, tloušťka vrstvy 230 mm | m2 | 42.755 |  | 0 |  | 0 |  | 0 | 21 | 0 | 0 | 0 | 0.506 | 21.63 | 822-1 | RTS 23/ I | Kalkul | 0.4513 | 19.3 |  |  |  |  | POL1_
|  | Začátek provozního součtu | [23 empty] | VV
|  | MÍSTNÍ ASFALT VOZOVKA-rozebrání : | [23 empty] | VV | 2
|  | Konec provozního součtu | [23 empty] | VV
|  | km 0,00-0,0095 : 1,15*9,50+2,7*1,55 |  | 15.11 | [21 empty] | VV | 0
|  | km 0,0095-0,030 : 1,15*20,40+2,70*1,55 |  | 27.645 | [21 empty] | VV | 0
SPU
2 | 113108312R00 | Odstranění podkladů nebo krytů živičných, v ploše jednotlivě do 50 m2, tloušťka vrstvy 120 mm | m2 | 42.755 |  | 0 |  | 0 |  | 0 | 21 | 0 | 0 | 0 | 0.264 | 11.29 | 822-1 | RTS 23/ I | Kalkul | 0.4498 | 19.23 |  |  |  |  | POL1_
|  | Začátek provozního součtu | [23 empty] | VV
|  | MÍSTNÍ ASFALT VOZOVKA-rozebrání : | [23 empty] | VV | 2
|  | Konec provozního součtu | [23 empty] | VV
|  | km 0,00-0,0095 : 1,15*9,50+2,7*1,55 |  | 15.11 | [21 empty] | VV | 0
|  | km 0,0095-0,030 : 1,15*20,40+2,70*1,55 |  | 27.645 | [21 empty] | VV | 0
SPU
3 | 113111115R00 | Odstranění podkladů nebo krytů z kameniva zpevněného cementem, v ploše jednotlivě do 50 m2, tloušťka vrstvy 150 mm | m2 | 42.755 |  | 0 |  | 0 |  | 0 | 21 | 0 | 0 | 0 | 0.38314 | 16.38 | 822-1 | RTS 23/ I | Kalkul | 0.54 | 23.09 |  |  |  |  | POL1_
|  | Začátek provozního součtu | [23 empty] | VV
|  | MÍSTNÍ ASFALT VOZOVKA-rozebrání : | [23 empty] | VV | 2
|  | Konec provozního součtu | [23 empty] | VV
|  | km 0,00-0,0095 : 1,15*9,50+2,7*1,55 |  | 15.11 | [21 empty] | VV | 0
|  | km 0,0095-0,030 : 1,15*20,40+2,70*1,55 |  | 27.645 | [21 empty] | VV | 0
SPU
4 | 119001401R00 | Dočasné zajištění podzemního potrubí nebo vedení ocelového potrubí DN do 200 mm | m | 3 |  | 0 |  | 0 |  | 0 | 21 | 0 | 0.00869 | 0.03 | 0 | 0 | 800-1 | RTS 23/ I | RTS 23/ I | 0.703 | 2.11 |  |  |  |  | POL1_
|  | ve výkopišti ve stavu a poloze, ve kterých byla na začátku zemních prací, a to podepřením, vzepřením nebo vyvěšením, případně s ochranným bedněním, se zřízením a odstraněním zajišťovací konstrukce a včetně opotřebení použitých materiálů, | [23 empty] | SPI |  | ve výkopišti ve stavu a poloze, ve kterých byla na začátku zemních prací, a to podepřením, vzepřením nebo vyvěšením, případně s ochranným bedněním, se zřízením a odstraněním zajišťovací konstrukce a včetně opotřebení použitých materiálů,
|  | křížení : | [23 empty] | VV | 0
|  | voda : 3,00 |  | 3 | [21 empty] | VV | 0
SPU
5 | 119001412R00 | Dočasné zajištění podzemního potrubí nebo vedení betonového potrubí DN přes 200 do 500 mm | m | 6 |  | 0 |  | 0 |  | 0 | 21 | 0 | 0.01271 | 0.08 | 0 | 0 | 800-1 | RTS 23/ I | Indiv | 1.153 | 6.92 |  |  |  |  | POL1_
|  | ve výkopišti ve stavu a poloze, ve kterých byla na začátku zemních prací, a to podepřením, vzepřením nebo vyvěšením, případně s ochranným bedněním, se zřízením a odstraněním zajišťovací konstrukce a včetně opotřebení použitých materiálů, | [23 empty] | SPI |  | ve výkopišti ve stavu a poloze, ve kterých byla na začátku zemních prací, a to podepřením, vzepřením nebo vyvěšením, případně s ochranným bedněním, se zřízením a odstraněním zajišťovací konstrukce a včetně opotřebení použitých materiálů,
|  | křížení : | [23 empty] | VV | 0
|  | kanalizace : 3,00*2 |  | 6 | [21 empty] | VV | 0
SPU
6 | 119001421R00 | Dočasné zajištění podzemního potrubí nebo vedení kabelů do 3 kabelů | m | 15 |  | 0 |  | 0 |  | 0 | 21 | 0 | 0.02478 | 0.37 | 0 | 0 | 800-1 | RTS 23/ I | Indiv | 0.547 | 8.21 |  |  |  |  | POL1_
|  | ve výkopišti ve stavu a poloze, ve kterých byla na začátku zemních prací, a to podepřením, vzepřením nebo vyvěšením, případně s ochranným bedněním, se zřízením a odstraněním zajišťovací konstrukce a včetně opotřebení použitých materiálů, | [23 empty] | SPI |  | ve výkopišti ve stavu a poloze, ve kterých byla na začátku zemních prací, a to podepřením, vzepřením nebo vyvěšením, případně s ochranným bedněním, se zřízením a odstraněním zajišťovací konstrukce a včetně opotřebení použitých materiálů,
|  | křížení : | [23 empty] | VV | 0
|  | kabely : 3,00*5 |  | 15 | [21 empty] | VV | 0
SPU
7 | 130001101R00 | Příplatek k cenám za ztížené vykopávky v horninách jakékoliv třídy | m3 | 45.195 |  | 0 |  | 0 |  | 0 | 21 | 0 | 0 | 0 | 0 | 0 | 800-1 | RTS 23/ I | RTS 23/ I | 1.763 | 79.68 |  |  |  |  | POL1_
|  | Příplatek k cenám hloubených vykopávek za ztížení vykopávky v blízkosti podzemního vedení nebo výbušnin pro jakoukoliv třídu horniny. | [23 empty] | SPI
|  | křížení : | [23 empty] | VV | 0
|  | voda : 1,15*1,60*3,00 |  | 5.52 | [21 empty] | VV | 0
|  | kanalizace : 1,15*2,00*3,00*2 |  | 13.8 | [21 empty] | VV | 0
|  | kabely : 1,15*1,50*3,00*5 |  | 25.875 | [21 empty] | VV | 0
SPU
8 | 132101212R00 | Hloubení rýh šířky přes 60 do 200 cm do 1000 m3, v hornině 1-2, hloubení strojně | m3 | 42.3332 |  | 0 |  | 0 |  | 0 | 21 | 0 | 0 | 0 | 0 | 0 | 800-1 | RTS 23/ I | Indiv | 0.13 | 5.5 |  |  |  |  | POL1_
|  | zapažených i nezapažených, s urovnáním dna do předepsaného profilu a spádu, s případně nutným přehozením výkopku na vzdálenost do 3 m ve výkopišti, s přehozením výkopku na přilehlém terénu na vzdálenost do 5 m od podélné osy rýhy nebo s naložením výkopku na dopravní prostředek. | [23 empty] | SPI |  | zapažených i nezapažených, s urovnáním dna do předepsaného profilu a spádu, s případně nutným přehozením výkopku na vzdálenost do 3 m ve výkopišti, s přehozením výkopku na přilehlém terénu na vzdálenost do 5 m od podélné osy rýhy nebo s naložením výkopku na dopravní prostředek.
|  | Začátek provozního součtu | [23 empty] | VV
|  | MÍSTNÍ ASFALT VOZOVKA : | [23 empty] | VV | 2
|  | km 0,00-0,0095 : 1,15*(3,72-0,50)*9,50+2,7*1,55*(4,45-0,50) |  | 51.7092 | [21 empty] | VV | 2
|  | km 0,0095-0,030 : 1,15*(3,08-0,50)*20,40+2,70*1,55*(2,59-0,50) |  | 69.2734 | [21 empty] | VV | 2
|  | Konec provozního součtu | [23 empty] | VV
|  | 120,952*0,35 |  | 42.3332 | [21 empty] | VV | 0
SPU
9 | 132201212R00 | Hloubení rýh šířky přes 60 do 200 cm do 1000 m3, v hornině 3, hloubení strojně | m3 | 39.9142 |  | 0 |  | 0 |  | 0 | 21 | 0 | 0 | 0 | 0 | 0 | 800-1 | RTS 23/ I | Indiv | 0.16 | 6.39 |  |  |  |  | POL1_
|  | zapažených i nezapažených, s urovnáním dna do předepsaného profilu a spádu, s případně nutným přehozením výkopku na vzdálenost do 3 m ve výkopišti, s přehozením výkopku na přilehlém terénu na vzdálenost do 5 m od podélné osy rýhy nebo s naložením výkopku na dopravní prostředek. | [23 empty] | SPI |  | zapažených i nezapažených, s urovnáním dna do předepsaného profilu a spádu, s případně nutným přehozením výkopku na vzdálenost do 3 m ve výkopišti, s přehozením výkopku na přilehlém terénu na vzdálenost do 5 m od podélné osy rýhy nebo s naložením výkopku na dopravní prostředek.
|  | Začátek provozního součtu | [23 empty] | VV
|  | MÍSTNÍ ASFALT VOZOVKA : | [23 empty] | VV | 2
|  | km 0,00-0,0095 : 1,15*(3,72-0,50)*9,50+2,7*1,55*(4,45-0,50) |  | 51.7092 | [21 empty] | VV | 2
|  | km 0,0095-0,030 : 1,15*(3,08-0,50)*20,40+2,70*1,55*(2,59-0,50) |  | 69.2734 | [21 empty] | VV | 2
|  | Konec provozního součtu | [23 empty] | VV
|  | 120,952*0,33 |  | 39.9142 | [21 empty] | VV | 0
SPU
10 | 132301212R00 | Hloubení rýh šířky přes 60 do 200 cm do 1000 m3, v hornině 4, hloubení strojně | m3 | 36.2856 |  | 0 |  | 0 |  | 0 | 21 | 0 | 0 | 0 | 0 | 0 | 800-1 | RTS 23/ I | Indiv | 0.3 | 10.89 |  |  |  |  | POL1_
|  | zapažených i nezapažených, s urovnáním dna do předepsaného profilu a spádu, s případně nutným přehozením výkopku na vzdálenost do 3 m ve výkopišti, s přehozením výkopku na přilehlém terénu na vzdálenost do 5 m od podélné osy rýhy nebo s naložením výkopku na dopravní prostředek. | [23 empty] | SPI |  | zapažených i nezapažených, s urovnáním dna do předepsaného profilu a spádu, s případně nutným přehozením výkopku na vzdálenost do 3 m ve výkopišti, s přehozením výkopku na přilehlém terénu na vzdálenost do 5 m od podélné osy rýhy nebo s naložením výkopku na dopravní prostředek.
|  | Začátek provozního součtu | [23 empty] | VV
|  | MÍSTNÍ ASFALT VOZOVKA : | [23 empty] | VV | 2
|  | km 0,00-0,0095 : 1,15*(3,72-0,50)*9,50+2,7*1,55*(4,45-0,50) |  | 51.7092 | [21 empty] | VV | 2
|  | km 0,0095-0,030 : 1,15*(3,08-0,50)*20,40+2,70*1,55*(2,59-0,50) |  | 69.2734 | [21 empty] | VV | 2
|  | Konec provozního součtu | [23 empty] | VV
|  | 120,952*0,3 |  | 36.2856 | [21 empty] | VV | 0
SPU
11 | 132401211R00 | Hloubení rýh šířky přes 60 do 200 cm jakékoliv množství, v hornině 5, hloubení strojně | m3 | 2.419 |  | 0 |  | 0 |  | 0 | 21 | 0 | 0 | 0 | 0 | 0 | 800-1 | RTS 23/ I | RTS 23/ I | 0.53 | 1.28 |  |  |  |  | POL1_
|  | zapažených i nezapažených, s urovnáním dna do předepsaného profilu a spádu, s případně nutným přehozením výkopku na vzdálenost do 3 m ve výkopišti, s přehozením výkopku na přilehlém terénu na vzdálenost do 5 m od podélné osy rýhy nebo s naložením výkopku na dopravní prostředek. | [23 empty] | SPI |  | zapažených i nezapažených, s urovnáním dna do předepsaného profilu a spádu, s případně nutným přehozením výkopku na vzdálenost do 3 m ve výkopišti, s přehozením výkopku na přilehlém terénu na vzdálenost do 5 m od podélné osy rýhy nebo s naložením výkopku na dopravní prostředek.
|  | Začátek provozního součtu | [23 empty] | VV
|  | MÍSTNÍ ASFALT VOZOVKA : | [23 empty] | VV | 2
|  | km 0,00-0,0095 : 1,15*(3,72-0,50)*9,50+2,7*1,55*(4,45-0,50) |  | 51.7092 | [21 empty] | VV | 2
|  | km 0,0095-0,030 : 1,15*(3,08-0,50)*20,40+2,70*1,55*(2,59-0,50) |  | 69.2734 | [21 empty] | VV | 2
|  | Konec provozního součtu | [23 empty] | VV
|  | 120,952*0,02 |  | 2.419 | [21 empty] | VV | 0
SPU
12 | 151101102R00 | Zřízení pažení a rozepření stěn rýh příložné pro jakoukoliv mezerovitost, hloubky do 4 m | m2 | 211.2705 |  | 0 |  | 0 |  | 0 | 21 | 0 | 0.00086 | 0.18 | 0 | 0 | 800-1 | RTS 23/ I | Indiv | 0.479 | 101.2 |  |  |  |  | POL1_
|  | pro podzemní vedení pro všechny šířky rýhy, | [23 empty] | SPI
|  | MÍSTNÍ ASFALT VOZOVKA : | [23 empty] | VV | 0
|  | km 0,00-0,0095 : 3,72*2*9,50+1,55*4,45 |  | 77.5775 | [21 empty] | VV | 0
|  | km 0,0095-0,030 : 3,08*2*20,40+1,55*2*2,59 |  | 133.693 | [21 empty] | VV | 0
SPU
13 | 151101112R00 | Odstranění pažení a rozepření rýh příložné , hloubky do 4 m | m2 | 211.27 |  | 0 |  | 0 |  | 0 | 21 | 0 | 0 | 0 | 0 | 0 | 800-1 | RTS 23/ I | Indiv | 0.327 | 69.09 |  |  |  |  | POL1_
|  | pro podzemní vedení s uložením materiálu na vzdálenost do 3 m od kraje výkopu, | [23 empty] | SPI
SPU
14 | 161101102R00 | Svislé přemístění výkopku z horniny 1 až 4, při hloubce výkopu přes 2,5 do 4 m | m3 | 65.1931 |  | 0 |  | 0 |  | 0 | 21 | 0 | 0 | 0 | 0 | 0 | 800-1 | RTS 23/ I | Indiv | 0.519 | 33.84 |  |  |  |  | POL1_
|  | bez naložení do dopravní nádoby, ale s vyprázdněním dopravní nádoby na hromadu nebo na dopravní prostředek, | [23 empty] | SPI
|  | 120,952*0,98*0,55 |  | 65.1931 | [21 empty] | VV | 0
SPU
15 | 161101152R00 | Svislé přemístění výkopku z horniny 5 až 7, při hloubce výkopu přes 2,5 do 4 m | m3 | 1.3305 |  | 0 |  | 0 |  | 0 | 21 | 0 | 0 | 0 | 0 | 0 | 800-1 | RTS 23/ I | Indiv | 0.729 | 0.97 |  |  |  |  | POL1_
|  | bez naložení do dopravní nádoby, ale s vyprázdněním dopravní nádoby na hromadu nebo na dopravní prostředek, | [23 empty] | SPI
|  | 120,952*0,02*0,55 |  | 1.3305 | [21 empty] | VV | 0
SPU
16 | 162701101R00 | Vodorovné přemístění výkopku z horniny 1 až 4, na vzdálenost přes 5 000 do 6 000 m | m3 | 33.0456 |  | 0 |  | 0 |  | 0 | 21 | 0 | 0 | 0 | 0 | 0 | 800-1 | RTS 23/ I | Kalkul | 0.011 | 0.36 |  |  |  |  | POL1_
|  | po suchu, bez naložení výkopku, avšak se složením bez rozhrnutí, zpáteční cesta vozidla. | [23 empty] | SPI
|  | Začátek provozního součtu | [23 empty] | VV
|  | vykopanou zeminou : | [23 empty] | VV | 2
|  | vytl kubatura : | [23 empty] | VV | 2
|  | lože,potrubí DN250,obsyp : 1,15*0,65*30,00 |  | 22.425 | [21 empty] | VV | 2
|  | šachty : 2,70*2,70*0,15*2 |  | 2.187 | [21 empty] | VV | 2
|  | 1,70*1,70*0,10*2 |  | 0.578 | [21 empty] | VV | 2
|  | 0,70*0,70*3,14*(4,20+2,34-0,50*2) |  | 8.5238 | [21 empty] | VV | 2
|  | Konec provozního součtu | [23 empty] | VV
|  | 33,72*0,98 |  | 33.0456 | [21 empty] | VV | 0
SPU
17 | 162701151R00 | Vodorovné přemístění výkopku z horniny 5 až 7, na vzdálenost přes 5 000 do 6 000 m | m3 | 0.6744 |  | 0 |  | 0 |  | 0 | 21 | 0 | 0 | 0 | 0 | 0 | 800-1 | RTS 23/ I | Kalkul | 0.012 | 0.01 |  |  |  |  | POL1_
|  | po suchu, bez naložení výkopku, avšak se složením bez rozhrnutí, zpáteční cesta vozidla. | [23 empty] | SPI
|  | Začátek provozního součtu | [23 empty] | VV
|  | vykopanou zeminou : | [23 empty] | VV | 2
|  | vytl kubatura : | [23 empty] | VV | 2
|  | lože,potrubí DN250,obsyp : 1,15*0,65*30,00 |  | 22.425 | [21 empty] | VV | 2
|  | šachty : 2,70*2,70*0,15*2 |  | 2.187 | [21 empty] | VV | 2
|  | 1,70*1,70*0,10*2 |  | 0.578 | [21 empty] | VV | 2
|  | 0,70*0,70*3,14*(4,20+2,34-0,50*2) |  | 8.5238 | [21 empty] | VV | 2
|  | Konec provozního součtu | [23 empty] | VV
|  | 33,72*0,02 |  | 0.6744 | [21 empty] | VV | 0
SPU
18 | 171201201R00 | Uložení sypaniny na dočasnou skládku tak, že na 1 m2 plochy připadá přes 2 m3 výkopku nebo ornice | m3 | 33.72 |  | 0 |  | 0 |  | 0 | 21 | 0 | 0 | 0 | 0 | 0 | 800-1 | RTS 23/ I | RTS 23/ I | 0.009 | 0.3 |  |  |  |  | POL1_
SPU
19 | 174101101R00 | Zásyp sypaninou se zhutněním jam, šachet, rýh nebo kolem objektů v těchto vykopávkách | m3 | 87.232 |  | 0 |  | 0 |  | 0 | 21 | 0 | 0 | 0 | 0 | 0 | 800-1 | RTS 23/ I | RTS 23/ I | 0.202 | 17.62 |  |  |  |  | POL1_
|  | z jakékoliv horniny s uložením výkopku po vrstvách, | [23 empty] | SPI
|  | výkop : 120,952 |  | 120.952 | [21 empty] | VV | 0
|  | odečte se vytl kubatura : -33,72 |  | -33.72 | [21 empty] | VV | 0
SPU
20 | 175101101RT2 | Obsyp potrubí bez prohození sypaniny, s dodáním štěrkopísku frakce 0 - 22 mm | m3 | 18.975 |  | 0 |  | 0 |  | 0 | 21 | 0 | 1.7 | 32.26 | 0 | 0 | 800-1 | RTS 23/ I | RTS 23/ I | 1.587 | 30.11 |  |  |  |  | POL1_
|  | sypaninou z vhodných hornin tř. 1 - 4 nebo materiálem připraveným podél výkopu ve vzdálenosti do 3 m od jeho kraje, pro jakoukoliv hloubku výkopu a jakoukoliv míru zhutnění, | [23 empty] | SPI |  | sypaninou z vhodných hornin tř. 1 - 4 nebo materiálem připraveným podél výkopu ve vzdálenosti do 3 m od jeho kraje, pro jakoukoliv hloubku výkopu a jakoukoliv míru zhutnění,
|  | 1,15*0,55*30,00 |  | 18.975 | [21 empty] | VV | 0
SPU
21 | 199000002R00 | Poplatky za skládku horniny 1- 4 | m3 | 33.0456 |  | 0 |  | 0 |  | 0 | 21 | 0 | 0 | 0 | 0 | 0 | 800-1 | RTS 23/ I | RTS 23/ I | 0 | 0 |  |  |  |  | POL1_
|  | 33,72*0,98 |  | 33.0456 | [21 empty] | VV | 0
SPU
22 | 199000003R00 | Poplatky za skládku horniny 5 - 7, skupina 17 05 04 z Katalogu odpadů | m3 | 0.6744 |  | 0 |  | 0 |  | 0 | 21 | 0 | 0 | 0 | 0 | 0 | 800-1 | RTS 23/ I | RTS 23/ I | 0 | 0 |  |  |  |  | POL1_
|  | 33,72*0,02 |  | 0.6744 | [21 empty] | VV | 0
SPU
Díl: | 4 | Vodorovné konstrukce |  |  |  | 0 |  | 0 |  | 0 |  | 0 |  | 12.32 |  | 0 |  |  |  |  | 12.35 |  |  |  |  | DIL
23 | 451572111R00 | Lože pod potrubí, stoky a drobné objekty z kameniva drobného těženého 0÷4 mm | m3 | 5.637 |  | 0 |  | 0 |  | 0 | 21 | 0 | 1.8908 | 10.66 | 0 | 0 | 827-1 | RTS 23/ I | RTS 23/ I | 1.695 | 9.55 |  |  |  |  | POL1_
|  | v otevřeném výkopu, | [23 empty] | SPI
|  | pod potrubí : 1,15*0,10*30,00 |  | 3.45 | [21 empty] | VV | 0
|  | pod šachty : 2,70*2,70*0,15*2 |  | 2.187 | [21 empty] | VV | 0
SPU
24 | 452112111R00 | Osazení betonových dílců pod potrubí prstenců nebo rámůpod poklopy a mříže výšky do 100 mm | kus | 3 |  | 0 |  | 0 |  | 0 | 21 | 0 | 0.0066 | 0.02 | 0 | 0 | 827-1 | RTS 23/ I | RTS 23/ I | 0.28 | 0.84 |  |  |  |  | POL1_
|  | 60/120 : 1 |  | 1 | [21 empty] | VV | 0
|  | 100/120 : 2 |  | 2 | [21 empty] | VV | 0
SPU
25 | 452311131R00 | Podkladní a zajišťovací konstrukce z betonu desky pod potrubí, stoky a drobné objekty , z betonu prostého třídy C 12/15 | m3 | 0.578 |  | 0 |  | 0 |  | 0 | 21 | 0 | 2.5 | 1.45 | 0 | 0 | 827-1 | RTS 23/ I | RTS 23/ I | 1.449 | 0.84 |  |  |  |  | POL1_
|  | z cementu portlandského nebo struskoportlandského, v otevřeném výkopu, | [23 empty] | SPI
|  | pod šachty : 1,70*1,70*0,10*2 |  | 0.578 | [21 empty] | VV | 0
SPU
26 | 452351101R00 | Bednění podkladních a zajišťovacích konstrukcí desek nebo sedlových loží pod potrubí, stoky a drobné objekty | m2 | 1.36 |  | 0 |  | 0 |  | 0 | 21 | 0 | 0.00441 | 0.01 | 0 | 0 | 827-1 | RTS 23/ I | Indiv | 0.821 | 1.12 |  |  |  |  | POL1_
|  | v otevřeném výkopu, | [23 empty] | SPI
|  | pod šachty : 1,70*4*0,10*2 |  | 1.36 | [21 empty] | VV | 0
SPU
27 | 59224347.AR | prstenec vyrovnávací šachetní; betonový; TBW; DN = 625,0 mm; h = 60,0 mm; s = 120,00 mm | kus | 1 |  | 0 |  | 0 |  | 0 | 21 | 0 | 0.04 | 0.04 | 0 | 0 | SPCM | RTS 23/ I | RTS 23/ I | 0 | 0 |  |  |  |  | POL3_
SPU
28 | 59224349.AR | prstenec vyrovnávací šachetní; betonový; TBW; DN = 625,0 mm; h = 100,0 mm; s = 120,00 mm | kus | 2 |  | 0 |  | 0 |  | 0 | 21 | 0 | 0.068 | 0.14 | 0 | 0 | SPCM | RTS 23/ I | RTS 23/ I | 0 | 0 |  |  |  |  | POL3_
SPU
Díl: | 5 | Komunikace |  |  |  | 0 |  | 0 |  | 0 |  | 0 |  | 51.57 |  | 0 |  |  |  |  | 15.23 |  |  |  |  | DIL
29 | 564861114R00 | Podklad ze štěrkodrti s rozprostřením a zhutněním frakce 0-63 mm, tloušťka po zhutnění 230 mm | m2 | 42.755 |  | 0 |  | 0 |  | 0 | 21 | 0 | 0.50715 | 21.68 | 0 | 0 | 822-1 | RTS 23/ I | Indiv | 0.031 | 1.33 |  |  |  |  | POL1_
|  | MÍSTNÍ ASFALT VOZOVKA-obnova : | [23 empty] | VV | 0
|  | km 0,00-0,0095 : 1,15*9,50+2,7*1,55 |  | 15.11 | [21 empty] | VV | 0
|  | km 0,0095-0,030 : 1,15*20,40+2,70*1,55 |  | 27.645 | [21 empty] | VV | 0
SPU
30 | 567123114R00 | Podklad z kameniva zpevněného cementem SC C5/6, tloušťka po zhutnění 150 mm | m2 | 42.755 |  | 0 |  | 0 |  | 0 | 21 | 0 | 0.37724 | 16.13 | 0 | 0 | 822-1 | RTS 23/ I | Indiv | 0.026 | 1.11 |  |  |  |  | POL1_
|  | bez dilatačních spár, s rozprostřením a zhutněním, ošetřením povrchu podkladu vodou | [23 empty] | SPI
|  | MÍSTNÍ ASFALT VOZOVKA-obnova : | [23 empty] | VV | 0
|  | km 0,00-0,0095 : 1,15*9,50+2,7*1,55 |  | 15.11 | [21 empty] | VV | 0
|  | km 0,0095-0,030 : 1,15*20,40+2,70*1,55 |  | 27.645 | [21 empty] | VV | 0
SPU
31 | 599142111R00 | Úprava zálivky dilatačních nebo pracovních spár šířky přes 20 do 40 mm | m | 66 |  | 0 |  | 0 |  | 0 | 21 | 0 | 0.00224 | 0.15 | 0 | 0 | 822-1 | RTS 23/ I | RTS 23/ I | 0.129 | 8.51 |  |  |  |  | POL1_
|  | v cementobetonovém krytu hloubky do 40 mm | [23 empty] | SPI
|  | MÍSTNÍ ASFALT VOZOVKA-obnova : | [23 empty] | VV | 0
|  | km 0,00-0,0095 : 9,50*2+1,55*2 |  | 22.1 | [21 empty] | VV | 0
|  | km 0,0095-0,030 : 20,40*2+1,55*2 |  | 43.9 | [21 empty] | VV | 0
SPU
32 | 573111113R00. | Postřik infiltrační 0,5 kg/m2 | m2 | 42.755 |  | 0 |  | 0 |  | 0 | 21 | 0 | 0.00652 | 0.28 | 0 | 0 |  | Vlastní | Indiv | 0.004 | 0.17 |  |  |  |  | POL1_
|  | MÍSTNÍ ASFALT VOZOVKA-obnova : | [23 empty] | VV | 0
|  | km 0,00-0,0095 : 1,15*9,50+2,7*1,55 |  | 15.11 | [21 empty] | VV | 0
|  | km 0,0095-0,030 : 1,15*20,40+2,70*1,55 |  | 27.645 | [21 empty] | VV | 0
SPU
33 | 573211111R00. | Postřik živičný spojovací z asfaltu 0,25 kg/m2 | m2 | 42.755 |  | 0 |  | 0 |  | 0 | 21 | 0 | 0.00061 | 0.03 | 0 | 0 |  | Vlastní | RTS 22/ I | 0.002 | 0.09 |  |  |  |  | POL1_
|  | MÍSTNÍ ASFALT VOZOVKA-obnova : | [23 empty] | VV | 0
|  | km 0,00-0,0095 : 1,15*9,50+2,7*1,55 |  | 15.11 | [21 empty] | VV | 0
|  | km 0,0095-0,030 : 1,15*20,40+2,70*1,55 |  | 27.645 | [21 empty] | VV | 0
SPU
34 | 577112113R00. | Beton asfaltový z asfaltu v pruhu šířky do 3 m, ACO 11 S , tloušťky 40 mm, | m2 | 42.755 |  | 0 |  | 0 |  | 0 | 21 | 0 | 0.10373 | 4.43 | 0 | 0 |  | Vlastní | Indiv | 0.064 | 2.74 |  |  |  |  | POL1_
|  | MÍSTNÍ ASFALT VOZOVKA-obnova : | [23 empty] | VV | 0
|  | km 0,00-0,0095 : 1,15*9,50+2,7*1,55 |  | 15.11 | [21 empty] | VV | 0
|  | km 0,0095-0,030 : 1,15*20,40+2,70*1,55 |  | 27.645 | [21 empty] | VV | 0
SPU
35 | 577115127R00. | Beton asf.ACP 16+ tl. 8 cm | m2 | 42.755 |  | 0 |  | 0 |  | 0 | 21 | 0 | 0.20746 | 8.87 | 0 | 0 |  | Vlastní | Indiv | 0.03 | 1.28 |  |  |  |  | POL1_
|  | MÍSTNÍ ASFALT VOZOVKA-obnova : | [23 empty] | VV | 0
|  | km 0,00-0,0095 : 1,15*9,50+2,7*1,55 |  | 15.11 | [21 empty] | VV | 0
|  | km 0,0095-0,030 : 1,15*20,40+2,70*1,55 |  | 27.645 | [21 empty] | VV | 0
SPU
Díl: | 8 | Trubní vedení |  |  |  | 0 |  | 0 |  | 0 |  | 0 |  | 12.89 |  | 0 |  |  |  |  | 57.54 |  |  |  |  | DIL
36 | 871373121R00 | Montáž potrubí z trub z plastů těsněných gumovým kroužkem DN 300 mm | m | 30 |  | 0 |  | 0 |  | 0 | 21 | 0 | 1e-05 | 0 | 0 | 0 | 827-1 | RTS 23/ I | RTS 23/ I | 0.097 | 2.91 |  |  |  |  | POL1_
|  | v otevřeném výkopu ve sklonu do 20 %, | [23 empty] | SPI
SPU
37 | 892581111R00 | Zkoušky těsnosti kanalizačního potrubí zkouška těsnosti kanalizačního potrubí vodou do DN 300 mm | m | 30 |  | 0 |  | 0 |  | 0 | 21 | 0 | 0 | 0 | 0 | 0 | 827-1 | RTS 23/ I | RTS 23/ I | 0.079 | 2.37 |  |  |  |  | POL1_
|  | vodou nebo vzduchem, | [23 empty] | SPI
SPU
38 | 892583111R00 | Zkoušky těsnosti kanalizačního potrubí zabezpečení konců kanalizačního potrubí při tlakových zkouškách vodou do DN 300 mm | úsek | 1 |  | 0 |  | 0 |  | 0 | 21 | 0 | 0.00017 | 0 | 0 | 0 | 827-1 | RTS 23/ I | RTS 23/ I | 7.1 | 7.1 |  |  |  |  | POL1_
|  | vodou nebo vzduchem, | [23 empty] | SPI
SPU
39 | 892855112R00 | Kamerové prohlídky potrubí do 50 m | m | 30 |  | 0 |  | 0 |  | 0 | 21 | 0 | 0 | 0 | 0 | 0 | 827-1 | RTS 23/ I | Kalkul | 0.06 | 1.8 |  |  |  |  | POL1_
SPU
40 | 894411221R00 | Zřízení šachet kanalizačních z betonových dílců na potrubí s obložením dna kameninou nebo kanalizačními cihlami, na potrubí DN přes 200 do 300 mm | kus | 2 |  | 0 |  | 0 |  | 0 | 21 | 0 | 2.4545 | 4.91 | 0 | 0 | 827-1 | RTS 23/ I | RTS 23/ I | 20.363 | 40.73 |  |  |  |  | POL1_
|  | výšky vstupu do 1,5 m, podkladní deska z betonu B5, montáž a dodávka stupadel, | [23 empty] | SPI
SPU
41 | 899103111R00 | Osazení poklopů litinových a ocelových o hmotnost jednotlivě přes 100 do 150 kg | kus | 2 |  | 0 |  | 0 |  | 0 | 21 | 0 | 0.00702 | 0.01 | 0 | 0 | 827-1 | RTS 23/ I | RTS 23/ I | 1.314 | 2.63 |  |  |  |  | POL1_
SPU
42 | 8-01 | Práce autojeřábu pro osazení šachtových den -1,5t-2ks | kompl | 1 |  | 0 |  | 0 |  | 0 | 21 | 0 | 0 | 0 | 0 | 0 |  | Vlastní | Indiv | 0 | 0 |  |  |  |  | POL1_
SPU
43 | 59224366.AR. | Dno šachetní z betonu C40/50 XA3,kyneta vyráběna v profilu 1/1,výroba jednorázovým odlitím celého, dílce,síla stěny 120mm,půměr 1000mm | kus | 2 |  | 0 |  | 0 |  | 0 | 21 | 0 | 1.6 | 3.2 | 0 | 0 |  | Vlastní | Indiv | 0 | 0 |  |  |  |  | POL12_0
SPU
44 | 28614552R. | Trubka kanalizační PP MASTER SN 10 DN 250/6000.potrubí, vícevrstvé; skladba: PP-HM - PP-HM - PP-HM; povrch: hladký; DN = 250; de = 250,0 mm; s = 9,6 mm; | kus | 5.075 |  | 0 |  | 0 |  | 0 | 21 | 0 | 0.0438 | 0.22 | 0 | 0 |  | Vlastní | RTS 22/ II | 0 | 0 |  |  |  |  | POL3_
|  | Začátek provozního součtu | [23 empty] | VV
|  | 30,00/6,00 |  | 5 | [21 empty] | VV | 2
|  | Konec provozního součtu | [23 empty] | VV
|  | 5,00*1,015 |  | 5.075 | [21 empty] | VV | 0
SPU
45 | 553-02 | Poklop kruhový celolitinový z tvárné litiny,rám litinobetonový,výška rámu 160mm,víko poklopu, bez odvětrání tř D400 průměru 600mm bez pantů | kus | 2 |  | 0 |  | 0 |  | 0 | 21 | 0 | 0.158 | 0.32 | 0 | 0 |  | Vlastní | RTS 23/ I | 0 | 0 |  |  |  |  | POL3_
SPU
46 | 59224172R | skruž železobetonová přechodová; TBR; DN = 625,0 mm; DN 2 = 1 000 mm; h = 600,0 mm; s = 120,00 mm; počet stupadel 2; ocelové s PE povlakem, kapsové | kus | 2 |  | 0 |  | 0 |  | 0 | 21 | 0 | 0.61 | 1.22 | 0 | 0 | SPCM | RTS 23/ I | RTS 22/ II | 0 | 0 |  |  |  |  | POL3_
SPU
47 | 59224361.AR | skruž železobetonová TBS; DN = 1 000,0 mm; h = 500,0 mm; s = 120,00 mm; počet stupadel 2; ocelové s PE povlakem; beton C 40/50 | kus | 2 |  | 0 |  | 0 |  | 0 | 21 | 0 | 0.5 | 1 | 0 | 0 | SPCM | RTS 23/ I | RTS 23/ I | 0 | 0 |  |  |  |  | POL3_
SPU
48 | 59224364.AR | skruž železobetonová TBS; DN = 1 000,0 mm; h = 1 000,0 mm; s = 120,00 mm; počet stupadel 4; ocelové s PE povlakem; beton C 40/50 | kus | 2 |  | 0 |  | 0 |  | 0 | 21 | 0 | 1 | 2 | 0 | 0 | SPCM | RTS 23/ I | RTS 23/ I | 0 | 0 |  |  |  |  | POL3_
SPU
49 | 59224373.AR | profil těsnicí elastomerní; pro spojení betonových šachetních dílů; tvar kruh; d = 1 000,0 mm | kus | 6 |  | 0 |  | 0 |  | 0 | 21 | 0 | 0.002 | 0.01 | 0 | 0 | SPCM | RTS 23/ I | RTS 23/ I | 0 | 0 |  |  |  |  | POL3_
SPU
Díl: | 91 | Doplňující práce na komunikaci |  |  |  | 0 |  | 0 |  | 0 |  | 0 |  | 0 |  | 0 |  |  |  |  | 11.55 |  |  |  |  | DIL
50 | 919731123R00 | Zarovnání styčné plochy podkladu nebo krytu živičné, tloušťky přes 100 do 200 mm | m | 66 |  | 0 |  | 0 |  | 0 | 21 | 0 | 0 | 0 | 0 | 0 | 822-1 | RTS 23/ I | RTS 23/ I | 0.12 | 7.92 |  |  |  |  | POL1_
|  | podél vybourané části komunikace nebo zpevněné plochy | [23 empty] | SPI
|  | MÍSTNÍ ASFALT VOZOVKA-obnova : | [23 empty] | VV | 0
|  | km 0,00-0,0095 : 9,50*2+1,55*2 |  | 22.1 | [21 empty] | VV | 0
|  | km 0,0095-0,030 : 20,40*2+1,55*2 |  | 43.9 | [21 empty] | VV | 0
SPU
51 | 919735113R00 | Řezání stávajících krytů nebo podkladů živičných, hloubky přes 100 do 150 mm | m | 66 |  | 0 |  | 0 |  | 0 | 21 | 0 | 0 | 0 | 0 | 0 | 822-1 | RTS 23/ I | RTS 23/ I | 0.055 | 3.63 |  |  |  |  | POL1_
|  | včetně spotřeby vody | [23 empty] | SPI
|  | MÍSTNÍ ASFALT VOZOVKA-obnova : | [23 empty] | VV | 0
|  | km 0,00-0,0095 : 9,50*2+1,55*2 |  | 22.1 | [21 empty] | VV | 0
|  | km 0,0095-0,030 : 20,40*2+1,55*2 |  | 43.9 | [21 empty] | VV | 0
SPU
Díl: | 99 | Staveništní přesun hmot |  |  |  | 0 |  | 0 |  | 0 |  | 0 |  | 0 |  | 0 |  |  |  |  | 23.2 |  |  |  |  | DIL
52 | 998276101R00 | Přesun hmot pro trubní vedení z trub plastových nebo sklolaminátových v otevřeném výkopu | t | 109.6818 |  | 0 |  | 0 |  | 0 | 21 | 0 | 0 | 0 | 0 | 0 | 827-1 | RTS 23/ I | RTS 23/ I | 0.2115 | 23.2 |  |  |  |  | POL7_
|  | vodovodu nebo kanalizace ražené nebo hloubené (827 1.1, 827 1.9, 827 2.1, 827 2.9), drobných objektů | [23 empty] | SPI
|  | Hmotnosti z položek s pořadovými čísly: : | [23 empty] | VV | 0
|  | 4,5,6,12,20,23,24,25,26,27,28,29,30,31,32,33,34,35,36,38,40,41,43,44,45,46,47,48,49, : | [23 empty] | VV | 0
|  | Součet: : 109,68177 |  | 109.6818 | [21 empty] | VV | 0
SPU
Díl: | D96 | Přesuny suti a vybouraných hmot |  |  |  | 0 |  | 0 |  | 0 |  | 0 |  | 0 |  | 0 |  |  |  |  | 5.67 |  |  |  |  | DIL
53 | 979098111U00 | Skládkovné | t | 38.0147 |  | 0 |  | 0 |  | 0 | 21 | 0 | 0 | 0 | 0 | 0 |  | URS | Indiv | 0 | 0 |  |  |  |  | POL1_
|  | podkl vrstvy kromě asfaltu : 49,302-42,755*0,264 |  | 38.0147 | [21 empty] | VV | 0
SPU
54 | 979990121R00. | Poplatek za skládku suti - asfalt | t | 11.2873 |  | 0 |  | 0 |  | 0 | 21 | 0 | 0 | 0 | 0 | 0 |  | Vlastní | Indiv | 0 | 0 |  |  |  |  | POL1_
|  | asfalty : 42,755*0,264 |  | 11.2873 | [21 empty] | VV | 0
SPU
55 | 979082213R00 | Vodorovná doprava suti po suchu bez naložení, ale se složením a hrubým urovnáním na vzdálenost do 1 km | t | 49.3025 |  | 0 |  | 0 |  | 0 | 21 | 0 | 0 | 0 | 0 | 0 | 822-1 | RTS 23/ I | RTS 23/ I | 0.01 | 0.49 |  |  |  |  | POL8_
|  | Demontážní hmotnosti z položek s pořadovými čísly: : | [23 empty] | VV | 0
|  | 1,2,3, : | [23 empty] | VV | 0
|  | Součet: : 49,30250 |  | 49.3025 | [21 empty] | VV | 0
SPU
56 | 979082219R00 | Vodorovná doprava suti po suchu příplatek k ceně za každý další i započatý 1 km přes 1 km | t | 246.5125 |  | 0 |  | 0 |  | 0 | 21 | 0 | 0 | 0 | 0 | 0 | 822-1 | RTS 23/ I | RTS 23/ I | 0 | 0 |  |  |  |  | POL8_
|  | Demontážní hmotnosti z položek s pořadovými čísly: : | [23 empty] | VV | 0
|  | 1,2,3, : | [23 empty] | VV | 0
|  | Součet: : 246,51250 |  | 246.5125 | [21 empty] | VV | 0
SPU
57 | 979087212R00 | Nakládání na dopravní prostředky suti | t | 49.3025 |  | 0 |  | 0 |  | 0 | 21 | 0 | 0 | 0 | 0 | 0 | 822-1 | RTS 23/ I | RTS 23/ I | 0.099 | 4.88 |  |  |  |  | POL8_
|  | pro vodorovnou dopravu | [23 empty] | SPI
|  | Demontážní hmotnosti z položek s pořadovými čísly: : | [23 empty] | VV | 0
|  | 1,2,3, : | [23 empty] | VV | 0
|  | Součet: : 49,30250 |  | 49.3025 | [21 empty] | VV | 0
SPU
58 | 979093111R00 | Uložení suti na skládku bez zhutnění | t | 49.3025 |  | 0 |  | 0 |  | 0 | 21 | 0 | 0 | 0 | 0 | 0 | 800-6 | RTS 23/ I | RTS 23/ I | 0.006 | 0.3 |  |  |  |  | POL8_
|  | s hrubým urovnáním, | [23 empty] | SPI
|  | Demontážní hmotnosti z položek s pořadovými čísly: : | [23 empty] | VV | 0
|  | 1,2,3, : | [23 empty] | VV | 0
|  | Součet: : 49,30250 |  | 49.3025 | [21 empty] | VV | 0
SPU
[24 empty] | 15 | 21
| Celkem |  |  |  |  | 0 | [17 empty] | 0 | 0 | SUM
END

## SO01 05 Pol
Položkový soupis prací a dodávek | [25 empty] | #TypZaznamu#
S: | JG43 | Oddílná kanalizace Babice u Rosic | [23 empty] | STA
O: | SO01 | Splašková kanalizace Babice u Rosic | [20 empty] | STA |  |  | OBJ
R: | 05 | Stoka A3 | [23 empty] | ROZ
P.č. | Číslo položky | Název položky | MJ | množství | cena / MJ | Celkem | Dodávka | Dodávka celk. | Montáž | Montáž celk. | DPH | cena s DPH | hmotnost / MJ | hmotnost celk.(t) | dem. hmotnost / MJ | dem. hmotnost celk.(t) | Ceník | Cen. soustava / platnost | Cenová úroveň | Nhod / MJ | Nhod celk. | Dodavatel
Díl: | 1 | Zemní práce |  |  |  | 0 |  | 0 |  | 0 |  | 0 |  | 680.76 |  | 869.39 |  |  |  |  | 5794.98 |  |  |  |  | DIL
1 | 113106231R00 | Rozebrání vozovek a ploch s jakoukoliv výplní spár v jakékoliv ploše, ze zámkové dlažky, kladených do lože z kameniva | m2 | 42.135 |  | 0 |  | 0 |  | 0 | 21 | 0 | 0 | 0 | 0.225 | 9.48 | 822-1 | RTS 23/ I | Kalkul | 0.142 | 5.98 |  |  |  |  | POL1_
|  | s přemístěním hmot na skládku na vzdálenost do 3 m nebo s naložením na dopravní prostředek | [23 empty] | SPI
|  | rozebrání zámková dlažba : | [23 empty] | VV | 0
|  | zásyp náhradním materiálem : | [23 empty] | VV | 0
|  | zámková dlažba : | [23 empty] | VV | 0
|  | km 0,146-0,1595 : 1,15*13,50+2,70*1,55 |  | 19.71 | [21 empty] | VV | 0
|  | km 0,1595-0,179 : 1,15*19,50 |  | 22.425 | [21 empty] | VV | 0
SPU
2 | 113107420R00 | Odstranění podkladů nebo krytů z kameniva těženého, v ploše jednotlivě nad 50 m2, tloušťka vrstvy 200 mm | m2 | 42.135 |  | 0 |  | 0 |  | 0 | 21 | 0 | 0 | 0 | 0.44 | 18.54 | 822-1 | RTS 23/ I | Indiv | 0.048 | 2.02 |  |  |  |  | POL1_
|  | rozebrání zámková dlažba : | [23 empty] | VV | 0
|  | zásyp náhradním materiálem : | [23 empty] | VV | 0
|  | zámková dlažba : | [23 empty] | VV | 0
|  | km 0,146-0,1595 : 1,15*13,50+2,70*1,55 |  | 19.71 | [21 empty] | VV | 0
|  | km 0,1595-0,179 : 1,15*19,50 |  | 22.425 | [21 empty] | VV | 0
SPU
3 | 113107423R00 | Odstranění podkladů nebo krytů z kameniva těženého, v ploše jednotlivě nad 50 m2, tloušťka vrstvy 230 mm | m2 | 678.48 |  | 0 |  | 0 |  | 0 | 21 | 0 | 0 | 0 | 0.506 | 343.31 | 822-1 | RTS 23/ I | Indiv | 0.057 | 38.67 |  |  |  |  | POL1_
|  | rozebrání : | [23 empty] | VV | 0
|  | zásyp náhradním materiálem : | [23 empty] | VV | 0
|  | místní komunikace : | [23 empty] | VV | 0
|  | km 0,00-0,0445 : 1,15*44,50+2,70*1,55*3 |  | 63.73 | [21 empty] | VV | 0
|  | km 0,0445-0,0735 : 1,15*29,00+2,70*1,55 |  | 37.535 | [21 empty] | VV | 0
|  | km 0,0735-0,085 : 1,15*11,50+2,70*1,55 |  | 17.41 | [21 empty] | VV | 0
|  | km 0,085-0,0977 : 1,15*12,70 |  | 14.605 | [21 empty] | VV | 0
|  | km 0,179-0,2425 : 1,15*63,50+2,70*1,55*3 |  | 85.58 | [21 empty] | VV | 0
|  | zásyp vykopanou zeminou : | [23 empty] | VV | 0
|  | místní vozovka : | [23 empty] | VV | 0
|  | km 0,2425-0,2775 : 1,15*35,00+2,70*1,55 |  | 44.435 | [21 empty] | VV | 0
|  | km 0,2775-0,368 : 1,15*90,50+2,70*1,55*3 |  | 116.63 | [21 empty] | VV | 0
|  | km 0,368-0,40387 : 1,15*15,87 |  | 18.2505 | [21 empty] | VV | 0
|  | km 0,40387-0,535 : 1,15*131,13+2,70*1,55*6 |  | 175.9095 | [21 empty] | VV | 0
|  | km 0,535-0,6285 : 1,15*83,50+2,70*1,55*2 |  | 104.395 | [21 empty] | VV | 0
SPU
4 | 113107425R00 | Odstranění podkladů nebo krytů z kameniva těženého, v ploše jednotlivě nad 50 m2, tloušťka vrstvy 250 mm | m2 | 68.1 |  | 0 |  | 0 |  | 0 | 21 | 0 | 0 | 0 | 0.55 | 37.46 | 822-1 | RTS 23/ I | Kalkul | 0.063 | 4.29 |  |  |  |  | POL1_
|  | rozebrání štěrkové cesty : | [23 empty] | VV | 0
|  | zásyp náhradním materiálem : | [23 empty] | VV | 0
|  | štěrková cesta : | [23 empty] | VV | 0
|  | km 0,0977-0,1105 : 1,15*12,80+2,70*1,55 |  | 18.905 | [21 empty] | VV | 0
|  | km 0,1105-0,1275 : 1,15*17,00+2,70*1,55 |  | 23.735 | [21 empty] | VV | 0
|  | km 0,1275-0,146 : 1,15*18,50+2,70*1,55 |  | 25.46 | [21 empty] | VV | 0
SPU
5 | 113108412R00 | Odstranění podkladů nebo krytů živičných, v ploše jednotlivě nad 50 m2, tloušťka vrstvy 120 mm | m2 | 678.48 |  | 0 |  | 0 |  | 0 | 21 | 0 | 0 | 0 | 0.264 | 179.12 | 822-1 | RTS 23/ I | Indiv | 0.087 | 59.03 |  |  |  |  | POL1_
|  | rozebrání : | [23 empty] | VV | 0
|  | zásyp náhradním materiálem : | [23 empty] | VV | 0
|  | místní komunikace : | [23 empty] | VV | 0
|  | km 0,00-0,0445 : 1,15*44,50+2,70*1,55*3 |  | 63.73 | [21 empty] | VV | 0
|  | km 0,0445-0,0735 : 1,15*29,00+2,70*1,55 |  | 37.535 | [21 empty] | VV | 0
|  | km 0,0735-0,085 : 1,15*11,50+2,70*1,55 |  | 17.41 | [21 empty] | VV | 0
|  | km 0,085-0,0977 : 1,15*12,70 |  | 14.605 | [21 empty] | VV | 0
|  | km 0,179-0,2425 : 1,15*63,50+2,70*1,55*3 |  | 85.58 | [21 empty] | VV | 0
|  | zásyp vykopanou zeminou : | [23 empty] | VV | 0
|  | místní vozovka : | [23 empty] | VV | 0
|  | km 0,2425-0,2775 : 1,15*35,00+2,70*1,55 |  | 44.435 | [21 empty] | VV | 0
|  | km 0,2775-0,368 : 1,15*90,50+2,70*1,55*3 |  | 116.63 | [21 empty] | VV | 0
|  | km 0,368-0,40387 : 1,15*15,87 |  | 18.2505 | [21 empty] | VV | 0
|  | km 0,40387-0,535 : 1,15*131,13+2,70*1,55*6 |  | 175.9095 | [21 empty] | VV | 0
|  | km 0,535-0,6285 : 1,15*83,50+2,70*1,55*2 |  | 104.395 | [21 empty] | VV | 0
SPU
6 | 113111215R00 | Odstranění podkladů nebo krytů z kameniva zpevněného cementem, v ploše jednotlivě nad 50 m2, tloušťka vrstvy 150 mm | m2 | 678.48 |  | 0 |  | 0 |  | 0 | 21 | 0 | 0 | 0 | 0.38314 | 259.95 | 822-1 | RTS 23/ I | Indiv | 0.017 | 11.53 |  |  |  |  | POL1_
|  | rozebrání : | [23 empty] | VV | 0
|  | zásyp náhradním materiálem : | [23 empty] | VV | 0
|  | místní komunikace : | [23 empty] | VV | 0
|  | km 0,00-0,0445 : 1,15*44,50+2,70*1,55*3 |  | 63.73 | [21 empty] | VV | 0
|  | km 0,0445-0,0735 : 1,15*29,00+2,70*1,55 |  | 37.535 | [21 empty] | VV | 0
|  | km 0,0735-0,085 : 1,15*11,50+2,70*1,55 |  | 17.41 | [21 empty] | VV | 0
|  | km 0,085-0,0977 : 1,15*12,70 |  | 14.605 | [21 empty] | VV | 0
|  | km 0,179-0,2425 : 1,15*63,50+2,70*1,55*3 |  | 85.58 | [21 empty] | VV | 0
|  | zásyp vykopanou zeminou : | [23 empty] | VV | 0
|  | místní vozovka : | [23 empty] | VV | 0
|  | km 0,2425-0,2775 : 1,15*35,00+2,70*1,55 |  | 44.435 | [21 empty] | VV | 0
|  | km 0,2775-0,368 : 1,15*90,50+2,70*1,55*3 |  | 116.63 | [21 empty] | VV | 0
|  | km 0,368-0,40387 : 1,15*15,87 |  | 18.2505 | [21 empty] | VV | 0
|  | km 0,40387-0,535 : 1,15*131,13+2,70*1,55*6 |  | 175.9095 | [21 empty] | VV | 0
|  | km 0,535-0,6285 : 1,15*83,50+2,70*1,55*2 |  | 104.395 | [21 empty] | VV | 0
SPU
7 | 113111220R00 | Odstranění podkladů nebo krytů z kameniva zpevněného cementem, v ploše jednotlivě nad 50 m2, tloušťka vrstvy 200 mm | m2 | 42.135 |  | 0 |  | 0 |  | 0 | 21 | 0 | 0 | 0 | 0.51086 | 21.53 | 822-1 | RTS 23/ I | Kalkul | 0.022 | 0.93 |  |  |  |  | POL1_
|  | rozebrání zámková dlažba : | [23 empty] | VV | 0
|  | zásyp náhradním materiálem : | [23 empty] | VV | 0
|  | zámková dlažba : | [23 empty] | VV | 0
|  | km 0,146-0,1595 : 1,15*13,50+2,70*1,55 |  | 19.71 | [21 empty] | VV | 0
|  | km 0,1595-0,179 : 1,15*19,50 |  | 22.425 | [21 empty] | VV | 0
SPU
8 | 115101201R00 | Čerpání vody na dopravní výšku do 10 m s uvažovaným průměrným přítokem do 500 l/min | h | 720 |  | 0 |  | 0 |  | 0 | 21 | 0 | 0 | 0 | 0 | 0 | 800-1 | RTS 23/ I | Indiv | 0.203 | 146.16 |  |  |  |  | POL1_
|  | na vzdálenost od hladiny vody v jímce po výšku roviny proložené osou nejvyššího bodu výtlačného potrubí. Včetně odpadní potrubí v délce do 20 m. | [23 empty] | SPI |  | na vzdálenost od hladiny vody v jímce po výšku roviny proložené osou nejvyššího bodu výtlačného potrubí. Včetně odpadní potrubí v délce do 20 m.
|  | km 0,00-02422 : 30*24 |  | 720 | [21 empty] | VV | 0
SPU
9 | 115101301R00 | Pohotovost záložní čerpací soupravy na dopravní výšku do 10 m s uvažovaným průměrným přítokem do 500 l/min | den | 30 |  | 0 |  | 0 |  | 0 | 21 | 0 | 0 | 0 | 0 | 0 | 800-1 | RTS 23/ I | Indiv | 0 | 0 |  |  |  |  | POL1_
|  | na vzdálenost (výšku) od hladiny vody v jímce po výšku roviny proložené osou nejvyššího bodu výtlačného potrubí. Včetně sacího a výtlačného potrubí, příp. odpadních žlabů, lešení pod čerpadlo a pod potrubí nebo pod odpadní žlaby a záložního zdroje energie. | [23 empty] | SPI |  | na vzdálenost (výšku) od hladiny vody v jímce po výšku roviny proložené osou nejvyššího bodu výtlačného potrubí. Včetně sacího a výtlačného potrubí, příp. odpadních žlabů, lešení pod čerpadlo a pod potrubí nebo pod odpadní žlaby a záložního zdroje energie.
SPU
10 | 119001401R00 | Dočasné zajištění podzemního potrubí nebo vedení ocelového potrubí DN do 200 mm | m | 21 |  | 0 |  | 0 |  | 0 | 21 | 0 | 0.00869 | 0.18 | 0 | 0 | 800-1 | RTS 23/ I | RTS 23/ I | 0.703 | 14.76 |  |  |  |  | POL1_
|  | ve výkopišti ve stavu a poloze, ve kterých byla na začátku zemních prací, a to podepřením, vzepřením nebo vyvěšením, případně s ochranným bedněním, se zřízením a odstraněním zajišťovací konstrukce a včetně opotřebení použitých materiálů, | [23 empty] | SPI |  | ve výkopišti ve stavu a poloze, ve kterých byla na začátku zemních prací, a to podepřením, vzepřením nebo vyvěšením, případně s ochranným bedněním, se zřízením a odstraněním zajišťovací konstrukce a včetně opotřebení použitých materiálů,
|  | křížení : | [23 empty] | VV | 0
|  | voda : 3,00*7 |  | 21 | [21 empty] | VV | 0
SPU
11 | 119001412R00 | Dočasné zajištění podzemního potrubí nebo vedení betonového potrubí DN přes 200 do 500 mm | m | 12 |  | 0 |  | 0 |  | 0 | 21 | 0 | 0.01271 | 0.15 | 0 | 0 | 800-1 | RTS 23/ I | Indiv | 1.153 | 13.84 |  |  |  |  | POL1_
|  | ve výkopišti ve stavu a poloze, ve kterých byla na začátku zemních prací, a to podepřením, vzepřením nebo vyvěšením, případně s ochranným bedněním, se zřízením a odstraněním zajišťovací konstrukce a včetně opotřebení použitých materiálů, | [23 empty] | SPI |  | ve výkopišti ve stavu a poloze, ve kterých byla na začátku zemních prací, a to podepřením, vzepřením nebo vyvěšením, případně s ochranným bedněním, se zřízením a odstraněním zajišťovací konstrukce a včetně opotřebení použitých materiálů,
|  | křížení : | [23 empty] | VV | 0
|  | kanalizace : 3,00*4 |  | 12 | [21 empty] | VV | 0
SPU
12 | 119001421R00 | Dočasné zajištění podzemního potrubí nebo vedení kabelů do 3 kabelů | m | 48 |  | 0 |  | 0 |  | 0 | 21 | 0 | 0.02478 | 1.19 | 0 | 0 | 800-1 | RTS 23/ I | Indiv | 0.547 | 26.26 |  |  |  |  | POL1_
|  | ve výkopišti ve stavu a poloze, ve kterých byla na začátku zemních prací, a to podepřením, vzepřením nebo vyvěšením, případně s ochranným bedněním, se zřízením a odstraněním zajišťovací konstrukce a včetně opotřebení použitých materiálů, | [23 empty] | SPI |  | ve výkopišti ve stavu a poloze, ve kterých byla na začátku zemních prací, a to podepřením, vzepřením nebo vyvěšením, případně s ochranným bedněním, se zřízením a odstraněním zajišťovací konstrukce a včetně opotřebení použitých materiálů,
|  | křížení : | [23 empty] | VV | 0
|  | kabely : 3,00*16 |  | 48 | [21 empty] | VV | 0
SPU
13 | 130001101R00 | Příplatek k cenám za ztížené vykopávky v horninách jakékoliv třídy | m3 | 155.94 |  | 0 |  | 0 |  | 0 | 21 | 0 | 0 | 0 | 0 | 0 | 800-1 | RTS 23/ I | RTS 23/ I | 1.763 | 274.92 |  |  |  |  | POL1_
|  | Příplatek k cenám hloubených vykopávek za ztížení vykopávky v blízkosti podzemního vedení nebo výbušnin pro jakoukoliv třídu horniny. | [23 empty] | SPI
|  | křížení : | [23 empty] | VV | 0
|  | voda : 1,15*1,60*3,00*7 |  | 38.64 | [21 empty] | VV | 0
|  | kanalizace : 1,15*2,50*3,00*4 |  | 34.5 | [21 empty] | VV | 0
|  | kabely : 1,15*1,50*3,00*16 |  | 82.8 | [21 empty] | VV | 0
SPU
14 | 132101213R00 | Hloubení rýh šířky přes 60 do 200 cm do 10000 m3, v hornině 1-2, hloubení strojně | m3 | 705.2696 |  | 0 |  | 0 |  | 0 | 21 | 0 | 0 | 0 | 0 | 0 | 800-1 | RTS 23/ I | RTS 23/ I | 0.1 | 70.53 |  |  |  |  | POL1_
|  | zapažených i nezapažených, s urovnáním dna do předepsaného profilu a spádu, s případně nutným přehozením výkopku na vzdálenost do 3 m ve výkopišti, s přehozením výkopku na přilehlém terénu na vzdálenost do 5 m od podélné osy rýhy nebo s naložením výkopku na dopravní prostředek. | [23 empty] | SPI |  | zapažených i nezapažených, s urovnáním dna do předepsaného profilu a spádu, s případně nutným přehozením výkopku na vzdálenost do 3 m ve výkopišti, s přehozením výkopku na přilehlém terénu na vzdálenost do 5 m od podélné osy rýhy nebo s naložením výkopku na dopravní prostředek.
|  | Začátek provozního součtu | [23 empty] | VV
|  | zásyp : | [23 empty] | VV | 2
|  | místní komunikace : | [23 empty] | VV | 2
|  | km 0,00-0,0445 : 1,15*(3,17-0,50)*44,50+2,70*1,55*(3,80+3,38+3,26-0,50*3) |  | 174.0512 | [21 empty] | VV | 2
|  | km 0,0445-0,0735 : 1,15*(3,16-0,50)*29,00+2,70*1,55*(3,88-0,50) |  | 102.8563 | [21 empty] | VV | 2
|  | km 0,0735-0,085 : 1,15*(3,73-0,50)*11,50+2,70*1,55*(4,47-0,50) |  | 59.3312 | [21 empty] | VV | 2
|  | km 0,085-0,0977 : 1,15*(3,96-0,50)*12,70 |  | 50.5333 | [21 empty] | VV | 2
|  | km 0,179-0,2425 : 1,15*(3,20-0,50)*63,50+2,70*1,55*(3,86+3,45+3,40-0,50*3) |  | 235.7114 | [21 empty] | VV | 2
|  | štěrková cesta : | [23 empty] | VV | 2
|  | km 0,0977-0,1105 : 1,15*(3,83-0,25)*12,80+2,70*1,55*(4,20-0,25) |  | 69.2284 | [21 empty] | VV | 2
|  | km 0,1105-0,1275 : 1,15*(4,51-0,25)*17,00+2,70*1,55*(5,72-0,25) |  | 106.1749 | [21 empty] | VV | 2
|  | km 0,1275-0,146 : 1,15*(5,21-0,25)*18,50+2,70*1,55*(5,59-0,25) |  | 127.8719 | [21 empty] | VV | 2
|  | zámková dlažba : | [23 empty] | VV | 2
|  | km 0,146-0,1595 : 1,15*(4,42-0,52)*13,50+2,70*1,55*(4,13-0,52) |  | 75.6553 | [21 empty] | VV | 2
|  | km 0,1595-0,179 : 1,15*(3,57-0,52)*19,50 |  | 68.3962 | [21 empty] | VV | 2
|  | zásyp vykopanou zeminou : | [23 empty] | VV | 2
|  | místní vozovka : | [23 empty] | VV | 2
|  | km 0,2425-0,2775 : 1,15*(2,55-0,50)*35,00+2,70*1,55*(2,59-0,50) |  | 91.2592 | [21 empty] | VV | 2
|  | km 0,2775-0,368 : 1,15*(2,38-0,50)*90,50+2,70*1,55*(2,59+2,59+3,05-0,50*3) |  | 223.8261 | [21 empty] | VV | 2
|  | km 0,368-0,40387 : 1,15*(3,38-0,50)*15,87 |  | 52.5614 | [21 empty] | VV | 2
|  | km 0,40387-0,535 : 1,15*(2,87-0,50)*131,13+2,70*1,55*(3,93+3,55+2,95+2,59+2,59+2,16-0,50*6) |  | 419.2073 | [21 empty] | VV | 2
|  | km 0,535-0,6285 : 1,15*(2,00-0,50)*83,50+2,70*1,55*(2,13+2,30-0,50*2) |  | 158.3921 | [21 empty] | VV | 2
|  | Konec provozního součtu | [23 empty] | VV
|  | 2015,056*0,35 |  | 705.2696 | [21 empty] | VV | 0
SPU
15 | 132201213R00 | Hloubení rýh šířky přes 60 do 200 cm do 10000 m3, v hornině 3, hloubení strojně | m3 | 664.9685 |  | 0 |  | 0 |  | 0 | 21 | 0 | 0 | 0 | 0 | 0 | 800-1 | RTS 23/ I | RTS 23/ I | 0.12 | 79.8 |  |  |  |  | POL1_
|  | zapažených i nezapažených, s urovnáním dna do předepsaného profilu a spádu, s případně nutným přehozením výkopku na vzdálenost do 3 m ve výkopišti, s přehozením výkopku na přilehlém terénu na vzdálenost do 5 m od podélné osy rýhy nebo s naložením výkopku na dopravní prostředek. | [23 empty] | SPI |  | zapažených i nezapažených, s urovnáním dna do předepsaného profilu a spádu, s případně nutným přehozením výkopku na vzdálenost do 3 m ve výkopišti, s přehozením výkopku na přilehlém terénu na vzdálenost do 5 m od podélné osy rýhy nebo s naložením výkopku na dopravní prostředek.
|  | Začátek provozního součtu | [23 empty] | VV
|  | zásyp : | [23 empty] | VV | 2
|  | místní komunikace : | [23 empty] | VV | 2
|  | km 0,00-0,0445 : 1,15*(3,17-0,50)*44,50+2,70*1,55*(3,80+3,38+3,26-0,50*3) |  | 174.0512 | [21 empty] | VV | 2
|  | km 0,0445-0,0735 : 1,15*(3,16-0,50)*29,00+2,70*1,55*(3,88-0,50) |  | 102.8563 | [21 empty] | VV | 2
|  | km 0,0735-0,085 : 1,15*(3,73-0,50)*11,50+2,70*1,55*(4,47-0,50) |  | 59.3312 | [21 empty] | VV | 2
|  | km 0,085-0,0977 : 1,15*(3,96-0,50)*12,70 |  | 50.5333 | [21 empty] | VV | 2
|  | km 0,179-0,2425 : 1,15*(3,20-0,50)*63,50+2,70*1,55*(3,86+3,45+3,40-0,50*3) |  | 235.7114 | [21 empty] | VV | 2
|  | štěrková cesta : | [23 empty] | VV | 2
|  | km 0,0977-0,1105 : 1,15*(3,83-0,25)*12,80+2,70*1,55*(4,20-0,25) |  | 69.2284 | [21 empty] | VV | 2
|  | km 0,1105-0,1275 : 1,15*(4,51-0,25)*17,00+2,70*1,55*(5,72-0,25) |  | 106.1749 | [21 empty] | VV | 2
|  | km 0,1275-0,146 : 1,15*(5,21-0,25)*18,50+2,70*1,55*(5,59-0,25) |  | 127.8719 | [21 empty] | VV | 2
|  | zámková dlažba : | [23 empty] | VV | 2
|  | km 0,146-0,1595 : 1,15*(4,42-0,52)*13,50+2,70*1,55*(4,13-0,52) |  | 75.6553 | [21 empty] | VV | 2
|  | km 0,1595-0,179 : 1,15*(3,57-0,52)*19,50 |  | 68.3962 | [21 empty] | VV | 2
|  | zásyp vykopanou zeminou : | [23 empty] | VV | 2
|  | místní vozovka : | [23 empty] | VV | 2
|  | km 0,2425-0,2775 : 1,15*(2,55-0,50)*35,00+2,70*1,55*(2,59-0,50) |  | 91.2592 | [21 empty] | VV | 2
|  | km 0,2775-0,368 : 1,15*(2,38-0,50)*90,50+2,70*1,55*(2,59+2,59+3,05-0,50*3) |  | 223.8261 | [21 empty] | VV | 2
|  | km 0,368-0,40387 : 1,15*(3,38-0,50)*15,87 |  | 52.5614 | [21 empty] | VV | 2
|  | km 0,40387-0,535 : 1,15*(2,87-0,50)*131,13+2,70*1,55*(3,93+3,55+2,95+2,59+2,59+2,16-0,50*6) |  | 419.2073 | [21 empty] | VV | 2
|  | km 0,535-0,6285 : 1,15*(2,00-0,50)*83,50+2,70*1,55*(2,13+2,30-0,50*2) |  | 158.3921 | [21 empty] | VV | 2
|  | Konec provozního součtu | [23 empty] | VV
|  | 2015,056*0,33 |  | 664.9685 | [21 empty] | VV | 0
SPU
16 | 132201219R00 | Hloubení rýh šířky přes 60 do 200 cm příplatek za lepivost, v hornině 3, | m3 | 727.4708 |  | 0 |  | 0 |  | 0 | 21 | 0 | 0 | 0 | 0 | 0 | 800-1 | RTS 23/ I | Indiv | 0.084 | 61.11 |  |  |  |  | POL1_
|  | zapažených i nezapažených, s urovnáním dna do předepsaného profilu a spádu, s případně nutným přehozením výkopku na vzdálenost do 3 m ve výkopišti, s přehozením výkopku na přilehlém terénu na vzdálenost do 5 m od podélné osy rýhy nebo s naložením výkopku na dopravní prostředek. | [23 empty] | SPI |  | zapažených i nezapažených, s urovnáním dna do předepsaného profilu a spádu, s případně nutným přehozením výkopku na vzdálenost do 3 m ve výkopišti, s přehozením výkopku na přilehlém terénu na vzdálenost do 5 m od podélné osy rýhy nebo s naložením výkopku na dopravní prostředek.
|  | Začátek provozního součtu | [23 empty] | VV
|  | zásyp náhradním materiálem : | [23 empty] | VV | 2
|  | místní komunikace : | [23 empty] | VV | 2
|  | km 0,00-0,0445 : 1,15*(3,17-0,50)*44,50+2,70*1,55*(3,80+3,38+3,26-0,50*3) |  | 174.0512 | [21 empty] | VV | 2
|  | km 0,0445-0,0735 : 1,15*(3,16-0,50)*29,00+2,70*1,55*(3,88-0,50) |  | 102.8563 | [21 empty] | VV | 2
|  | km 0,0735-0,085 : 1,15*(3,73-0,50)*11,50+2,70*1,55*(4,47-0,50) |  | 59.3312 | [21 empty] | VV | 2
|  | km 0,085-0,0977 : 1,15*(3,96-0,50)*12,70 |  | 50.5333 | [21 empty] | VV | 2
|  | km 0,179-0,2425 : 1,15*(3,20-0,50)*63,50+2,70*1,55*(3,86+3,45+3,40-0,50*3) |  | 235.7114 | [21 empty] | VV | 2
|  | štěrková cesta : | [23 empty] | VV | 2
|  | km 0,0977-0,1105 : 1,15*(3,83-0,25)*12,80+2,70*1,55*(4,20-0,25) |  | 69.2284 | [21 empty] | VV | 2
|  | km 0,1105-0,1275 : 1,15*(4,51-0,25)*17,00+2,70*1,55*(5,72-0,25) |  | 106.1749 | [21 empty] | VV | 2
|  | km 0,1275-0,146 : 1,15*(5,21-0,25)*18,50+2,70*1,55*(5,59-0,25) |  | 127.8719 | [21 empty] | VV | 2
|  | zámková dlažba : | [23 empty] | VV | 2
|  | km 0,146-0,1595 : 1,15*(4,42-0,52)*13,50+2,70*1,55*(4,13-0,52) |  | 75.6553 | [21 empty] | VV | 2
|  | km 0,1595-0,179 : 1,15*(3,57-0,52)*19,50 |  | 68.3962 | [21 empty] | VV | 2
|  | Konec provozního součtu | [23 empty] | VV
|  | 1069,81*0,68 |  | 727.4708 | [21 empty] | VV | 0
SPU
17 | 132301213R00 | Hloubení rýh šířky přes 60 do 200 cm do 10000 m3, v hornině 4, hloubení strojně | m3 | 604.5168 |  | 0 |  | 0 |  | 0 | 21 | 0 | 0 | 0 | 0 | 0 | 800-1 | RTS 23/ I | RTS 23/ I | 0.25 | 151.13 |  |  |  |  | POL1_
|  | zapažených i nezapažených, s urovnáním dna do předepsaného profilu a spádu, s případně nutným přehozením výkopku na vzdálenost do 3 m ve výkopišti, s přehozením výkopku na přilehlém terénu na vzdálenost do 5 m od podélné osy rýhy nebo s naložením výkopku na dopravní prostředek. | [23 empty] | SPI |  | zapažených i nezapažených, s urovnáním dna do předepsaného profilu a spádu, s případně nutným přehozením výkopku na vzdálenost do 3 m ve výkopišti, s přehozením výkopku na přilehlém terénu na vzdálenost do 5 m od podélné osy rýhy nebo s naložením výkopku na dopravní prostředek.
|  | Začátek provozního součtu | [23 empty] | VV
|  | zásyp : | [23 empty] | VV | 2
|  | místní komunikace : | [23 empty] | VV | 2
|  | km 0,00-0,0445 : 1,15*(3,17-0,50)*44,50+2,70*1,55*(3,80+3,38+3,26-0,50*3) |  | 174.0512 | [21 empty] | VV | 2
|  | km 0,0445-0,0735 : 1,15*(3,16-0,50)*29,00+2,70*1,55*(3,88-0,50) |  | 102.8563 | [21 empty] | VV | 2
|  | km 0,0735-0,085 : 1,15*(3,73-0,50)*11,50+2,70*1,55*(4,47-0,50) |  | 59.3312 | [21 empty] | VV | 2
|  | km 0,085-0,0977 : 1,15*(3,96-0,50)*12,70 |  | 50.5333 | [21 empty] | VV | 2
|  | km 0,179-0,2425 : 1,15*(3,20-0,50)*63,50+2,70*1,55*(3,86+3,45+3,40-0,50*3) |  | 235.7114 | [21 empty] | VV | 2
|  | štěrková cesta : | [23 empty] | VV | 2
|  | km 0,0977-0,1105 : 1,15*(3,83-0,25)*12,80+2,70*1,55*(4,20-0,25) |  | 69.2284 | [21 empty] | VV | 2
|  | km 0,1105-0,1275 : 1,15*(4,51-0,25)*17,00+2,70*1,55*(5,72-0,25) |  | 106.1749 | [21 empty] | VV | 2
|  | km 0,1275-0,146 : 1,15*(5,21-0,25)*18,50+2,70*1,55*(5,59-0,25) |  | 127.8719 | [21 empty] | VV | 2
|  | zámková dlažba : | [23 empty] | VV | 2
|  | km 0,146-0,1595 : 1,15*(4,42-0,52)*13,50+2,70*1,55*(4,13-0,52) |  | 75.6553 | [21 empty] | VV | 2
|  | km 0,1595-0,179 : 1,15*(3,57-0,52)*19,50 |  | 68.3962 | [21 empty] | VV | 2
|  | zásyp vykopanou zeminou : | [23 empty] | VV | 2
|  | místní vozovka : | [23 empty] | VV | 2
|  | km 0,2425-0,2775 : 1,15*(2,55-0,50)*35,00+2,70*1,55*(2,59-0,50) |  | 91.2592 | [21 empty] | VV | 2
|  | km 0,2775-0,368 : 1,15*(2,38-0,50)*90,50+2,70*1,55*(2,59+2,59+3,05-0,50*3) |  | 223.8261 | [21 empty] | VV | 2
|  | km 0,368-0,40387 : 1,15*(3,38-0,50)*15,87 |  | 52.5614 | [21 empty] | VV | 2
|  | km 0,40387-0,535 : 1,15*(2,87-0,50)*131,13+2,70*1,55*(3,93+3,55+2,95+2,59+2,59+2,16-0,50*6) |  | 419.2073 | [21 empty] | VV | 2
|  | km 0,535-0,6285 : 1,15*(2,00-0,50)*83,50+2,70*1,55*(2,13+2,30-0,50*2) |  | 158.3921 | [21 empty] | VV | 2
|  | Konec provozního součtu | [23 empty] | VV
|  | 2015,056*0,3 |  | 604.5168 | [21 empty] | VV | 0
SPU
18 | 132301219R00 | Hloubení rýh šířky přes 60 do 200 cm příplatek za lepivost, v hornině 4, | m3 | 320.943 |  | 0 |  | 0 |  | 0 | 21 | 0 | 0 | 0 | 0 | 0 | 800-1 | RTS 23/ I | Indiv | 0.1483 | 47.6 |  |  |  |  | POL1_
|  | zapažených i nezapažených, s urovnáním dna do předepsaného profilu a spádu, s případně nutným přehozením výkopku na vzdálenost do 3 m ve výkopišti, s přehozením výkopku na přilehlém terénu na vzdálenost do 5 m od podélné osy rýhy nebo s naložením výkopku na dopravní prostředek. | [23 empty] | SPI |  | zapažených i nezapažených, s urovnáním dna do předepsaného profilu a spádu, s případně nutným přehozením výkopku na vzdálenost do 3 m ve výkopišti, s přehozením výkopku na přilehlém terénu na vzdálenost do 5 m od podélné osy rýhy nebo s naložením výkopku na dopravní prostředek.
|  | Začátek provozního součtu | [23 empty] | VV
|  | zásyp náhradním materiálem : | [23 empty] | VV | 2
|  | místní komunikace : | [23 empty] | VV | 2
|  | km 0,00-0,0445 : 1,15*(3,17-0,50)*44,50+2,70*1,55*(3,80+3,38+3,26-0,50*3) |  | 174.0512 | [21 empty] | VV | 2
|  | km 0,0445-0,0735 : 1,15*(3,16-0,50)*29,00+2,70*1,55*(3,88-0,50) |  | 102.8563 | [21 empty] | VV | 2
|  | km 0,0735-0,085 : 1,15*(3,73-0,50)*11,50+2,70*1,55*(4,47-0,50) |  | 59.3312 | [21 empty] | VV | 2
|  | km 0,085-0,0977 : 1,15*(3,96-0,50)*12,70 |  | 50.5333 | [21 empty] | VV | 2
|  | km 0,179-0,2425 : 1,15*(3,20-0,50)*63,50+2,70*1,55*(3,86+3,45+3,40-0,50*3) |  | 235.7114 | [21 empty] | VV | 2
|  | štěrková cesta : | [23 empty] | VV | 2
|  | km 0,0977-0,1105 : 1,15*(3,83-0,25)*12,80+2,70*1,55*(4,20-0,25) |  | 69.2284 | [21 empty] | VV | 2
|  | km 0,1105-0,1275 : 1,15*(4,51-0,25)*17,00+2,70*1,55*(5,72-0,25) |  | 106.1749 | [21 empty] | VV | 2
|  | km 0,1275-0,146 : 1,15*(5,21-0,25)*18,50+2,70*1,55*(5,59-0,25) |  | 127.8719 | [21 empty] | VV | 2
|  | zámková dlažba : | [23 empty] | VV | 2
|  | km 0,146-0,1595 : 1,15*(4,42-0,52)*13,50+2,70*1,55*(4,13-0,52) |  | 75.6553 | [21 empty] | VV | 2
|  | km 0,1595-0,179 : 1,15*(3,57-0,52)*19,50 |  | 68.3962 | [21 empty] | VV | 2
|  | Konec provozního součtu | [23 empty] | VV
|  | 1069,81*0,3 |  | 320.943 | [21 empty] | VV | 0
SPU
19 | 132401211R00 | Hloubení rýh šířky přes 60 do 200 cm jakékoliv množství, v hornině 5, hloubení strojně | m3 | 40.3011 |  | 0 |  | 0 |  | 0 | 21 | 0 | 0 | 0 | 0 | 0 | 800-1 | RTS 23/ I | RTS 23/ I | 0.53 | 21.36 |  |  |  |  | POL1_
|  | zapažených i nezapažených, s urovnáním dna do předepsaného profilu a spádu, s případně nutným přehozením výkopku na vzdálenost do 3 m ve výkopišti, s přehozením výkopku na přilehlém terénu na vzdálenost do 5 m od podélné osy rýhy nebo s naložením výkopku na dopravní prostředek. | [23 empty] | SPI |  | zapažených i nezapažených, s urovnáním dna do předepsaného profilu a spádu, s případně nutným přehozením výkopku na vzdálenost do 3 m ve výkopišti, s přehozením výkopku na přilehlém terénu na vzdálenost do 5 m od podélné osy rýhy nebo s naložením výkopku na dopravní prostředek.
|  | Začátek provozního součtu | [23 empty] | VV
|  | zásyp : | [23 empty] | VV | 2
|  | místní komunikace : | [23 empty] | VV | 2
|  | km 0,00-0,0445 : 1,15*(3,17-0,50)*44,50+2,70*1,55*(3,80+3,38+3,26-0,50*3) |  | 174.0512 | [21 empty] | VV | 2
|  | km 0,0445-0,0735 : 1,15*(3,16-0,50)*29,00+2,70*1,55*(3,88-0,50) |  | 102.8563 | [21 empty] | VV | 2
|  | km 0,0735-0,085 : 1,15*(3,73-0,50)*11,50+2,70*1,55*(4,47-0,50) |  | 59.3312 | [21 empty] | VV | 2
|  | km 0,085-0,0977 : 1,15*(3,96-0,50)*12,70 |  | 50.5333 | [21 empty] | VV | 2
|  | km 0,179-0,2425 : 1,15*(3,20-0,50)*63,50+2,70*1,55*(3,86+3,45+3,40-0,50*3) |  | 235.7114 | [21 empty] | VV | 2
|  | štěrková cesta : | [23 empty] | VV | 2
|  | km 0,0977-0,1105 : 1,15*(3,83-0,25)*12,80+2,70*1,55*(4,20-0,25) |  | 69.2284 | [21 empty] | VV | 2
|  | km 0,1105-0,1275 : 1,15*(4,51-0,25)*17,00+2,70*1,55*(5,72-0,25) |  | 106.1749 | [21 empty] | VV | 2
|  | km 0,1275-0,146 : 1,15*(5,21-0,25)*18,50+2,70*1,55*(5,59-0,25) |  | 127.8719 | [21 empty] | VV | 2
|  | zámková dlažba : | [23 empty] | VV | 2
|  | km 0,146-0,1595 : 1,15*(4,42-0,52)*13,50+2,70*1,55*(4,13-0,52) |  | 75.6553 | [21 empty] | VV | 2
|  | km 0,1595-0,179 : 1,15*(3,57-0,52)*19,50 |  | 68.3962 | [21 empty] | VV | 2
|  | zásyp vykopanou zeminou : | [23 empty] | VV | 2
|  | místní vozovka : | [23 empty] | VV | 2
|  | km 0,2425-0,2775 : 1,15*(2,55-0,50)*35,00+2,70*1,55*(2,59-0,50) |  | 91.2592 | [21 empty] | VV | 2
|  | km 0,2775-0,368 : 1,15*(2,38-0,50)*90,50+2,70*1,55*(2,59+2,59+3,05-0,50*3) |  | 223.8261 | [21 empty] | VV | 2
|  | km 0,368-0,40387 : 1,15*(3,38-0,50)*15,87 |  | 52.5614 | [21 empty] | VV | 2
|  | km 0,40387-0,535 : 1,15*(2,87-0,50)*131,13+2,70*1,55*(3,93+3,55+2,95+2,59+2,59+2,16-0,50*6) |  | 419.2073 | [21 empty] | VV | 2
|  | km 0,535-0,6285 : 1,15*(2,00-0,50)*83,50+2,70*1,55*(2,13+2,30-0,50*2) |  | 158.3921 | [21 empty] | VV | 2
|  | Konec provozního součtu | [23 empty] | VV
|  | 2015,056*0,02 |  | 40.3011 | [21 empty] | VV | 0
SPU
20 | 151101102R00 | Zřízení pažení a rozepření stěn rýh příložné pro jakoukoliv mezerovitost, hloubky do 4 m | m2 | 3305.5414 |  | 0 |  | 0 |  | 0 | 21 | 0 | 0.00086 | 2.84 | 0 | 0 | 800-1 | RTS 23/ I | Indiv | 0.479 | 1583.35 |  |  |  |  | POL1_
|  | pro podzemní vedení pro všechny šířky rýhy, | [23 empty] | SPI
|  | zásyp náhradním materiálem : | [23 empty] | VV | 0
|  | místní komunikace : | [23 empty] | VV | 0
|  | km 0,00-0,0445 : 3,17*2*44,50+1,55*2*(3,80+3,38+3,26) |  | 314.494 | [21 empty] | VV | 0
|  | km 0,0445-0,0735 : 3,16*2*29,00+1,55*2*3,88 |  | 195.308 | [21 empty] | VV | 0
|  | km 0,0735-0,085 : 3,73*2*11,50+1,55*2*4,47 |  | 99.647 | [21 empty] | VV | 0
|  | km 0,085-0,0977 : 3,96*2*12,70 |  | 100.584 | [21 empty] | VV | 0
|  | km 0,179-0,2425 : 3,20*2*63,50+1,55*2*(3,86+3,45+3,40) |  | 439.601 | [21 empty] | VV | 0
|  | štěrková cesta : | [23 empty] | VV | 0
|  | km 0,0977-0,1105 : 3,83*2*12,80+1,55*2*4,20 |  | 111.068 | [21 empty] | VV | 0
|  | zámková dlažba : | [23 empty] | VV | 0
|  | km 0,1595-0,179 : 3,57*2*19,50 |  | 139.23 | [21 empty] | VV | 0
|  | zásyp vykopanou zeminou : | [23 empty] | VV | 0
|  | místní vozovka : | [23 empty] | VV | 0
|  | km 0,2425-0,2775 : 2,55*2*35,00+1,55*2*2,59 |  | 186.529 | [21 empty] | VV | 0
|  | km 0,2775-0,368 : 2,38*2*90,50+1,55*2*(2,59+2,59+3,05) |  | 456.293 | [21 empty] | VV | 0
|  | km 0,368-0,40387 : 3,38*2*15,87 |  | 107.2812 | [21 empty] | VV | 0
|  | km 0,40387-0,535 : 2,87*2*131,13+1,55*2*(3,93+3,55+2,95+2,59+2,59+2,16) |  | 807.7732 | [21 empty] | VV | 0
|  | km 0,535-0,6285 : 2,00*2*83,50+1,55*2*(2,13+2,30) |  | 347.733 | [21 empty] | VV | 0
SPU
21 | 151101103R00 | Zřízení pažení a rozepření stěn rýh příložné pro jakoukoliv mezerovitost, hloubky do 8 m | m2 | 513.314 |  | 0 |  | 0 |  | 0 | 21 | 0 | 0.00119 | 0.61 | 0 | 0 | 800-1 | RTS 23/ I | Kalkul | 0.637 | 326.98 |  |  |  |  | POL1_
|  | pro podzemní vedení pro všechny šířky rýhy, | [23 empty] | SPI
|  | štěrková cesta : | [23 empty] | VV | 0
|  | km 0,1105-0,1275 : 4,51*2*17,00+1,55*2*5,72 |  | 171.072 | [21 empty] | VV | 0
|  | km 0,1275-0,146 : 5,21*2*18,50+1,55*2*5,59 |  | 210.099 | [21 empty] | VV | 0
|  | zámková dlažba : | [23 empty] | VV | 0
|  | km 0,146-0,1595 : 4,42*2*13,50+1,55*2*4,13 |  | 132.143 | [21 empty] | VV | 0
SPU
22 | 151101112R00 | Odstranění pažení a rozepření rýh příložné , hloubky do 4 m | m2 | 3305.54 |  | 0 |  | 0 |  | 0 | 21 | 0 | 0 | 0 | 0 | 0 | 800-1 | RTS 23/ I | Indiv | 0.327 | 1080.91 |  |  |  |  | POL1_
|  | pro podzemní vedení s uložením materiálu na vzdálenost do 3 m od kraje výkopu, | [23 empty] | SPI
SPU
23 | 151101113R00 | Odstranění pažení a rozepření rýh příložné , hloubky do 8 m | m2 | 513.31 |  | 0 |  | 0 |  | 0 | 21 | 0 | 0 | 0 | 0 | 0 | 800-1 | RTS 23/ I | Kalkul | 0.41 | 210.46 |  |  |  |  | POL1_
|  | pro podzemní vedení s uložením materiálu na vzdálenost do 3 m od kraje výkopu, | [23 empty] | SPI
SPU
24 | 161101102R00 | Svislé přemístění výkopku z horniny 1 až 4, při hloubce výkopu přes 2,5 do 4 m | m3 | 919.1836 |  | 0 |  | 0 |  | 0 | 21 | 0 | 0 | 0 | 0 | 0 | 800-1 | RTS 23/ I | Indiv | 0.519 | 477.06 |  |  |  |  | POL1_
|  | bez naložení do dopravní nádoby, ale s vyprázdněním dopravní nádoby na hromadu nebo na dopravní prostředek, | [23 empty] | SPI
|  | Začátek provozního součtu | [23 empty] | VV
|  | zásyp náhradním materiálem : | [23 empty] | VV | 2
|  | místní komunikace : | [23 empty] | VV | 2
|  | km 0,00-0,0445 : 1,15*(3,17-0,50)*44,50+2,70*1,55*(3,80+3,38+3,26-0,50*3) |  | 174.0512 | [21 empty] | VV | 2
|  | km 0,0445-0,0735 : 1,15*(3,16-0,50)*29,00+2,70*1,55*(3,88-0,50) |  | 102.8563 | [21 empty] | VV | 2
|  | km 0,0735-0,085 : 1,15*(3,73-0,50)*11,50+2,70*1,55*(4,47-0,50) |  | 59.3312 | [21 empty] | VV | 2
|  | km 0,085-0,0977 : 1,15*(3,96-0,50)*12,70 |  | 50.5333 | [21 empty] | VV | 2
|  | km 0,179-0,2425 : 1,15*(3,20-0,50)*63,50+2,70*1,55*(3,86+3,45+3,40-0,50*3) |  | 235.7114 | [21 empty] | VV | 2
|  | štěrková cesta : | [23 empty] | VV | 2
|  | km 0,0977-0,1105 : 1,15*(3,83-0,25)*12,80+2,70*1,55*(4,20-0,25) |  | 69.2284 | [21 empty] | VV | 2
|  | zámková dlažba : | [23 empty] | VV | 2
|  | km 0,1595-0,179 : 1,15*(3,57-0,52)*19,50 |  | 68.3962 | [21 empty] | VV | 2
|  | zásyp vykopanou zeminou : | [23 empty] | VV | 2
|  | místní vozovka : | [23 empty] | VV | 2
|  | km 0,2425-0,2775 : 1,15*(2,55-0,50)*35,00+2,70*1,55*(2,59-0,50) |  | 91.2592 | [21 empty] | VV | 2
|  | km 0,2775-0,368 : 1,15*(2,38-0,50)*90,50+2,70*1,55*(2,59+2,59+3,05-0,50*3) |  | 223.8261 | [21 empty] | VV | 2
|  | km 0,368-0,40387 : 1,15*(3,38-0,50)*15,87 |  | 52.5614 | [21 empty] | VV | 2
|  | km 0,40387-0,535 : 1,15*(2,87-0,50)*131,13+2,70*1,55*(3,93+3,55+2,95+2,59+2,59+2,16-0,50*6) |  | 419.2073 | [21 empty] | VV | 2
|  | km 0,535-0,6285 : 1,15*(2,00-0,50)*83,50+2,70*1,55*(2,13+2,30-0,50*2) |  | 158.3921 | [21 empty] | VV | 2
|  | Konec provozního součtu | [23 empty] | VV
|  | 1705,35*0,55*0,98 |  | 919.1836 | [21 empty] | VV | 0
SPU
25 | 161101103R00 | Svislé přemístění výkopku z horniny 1 až 4, při hloubce výkopu přes 4 do 6 m | m3 | 182.1036 |  | 0 |  | 0 |  | 0 | 21 | 0 | 0 | 0 | 0 | 0 | 800-1 | RTS 23/ I | Kalkul | 0.626 | 114 |  |  |  |  | POL1_
|  | bez naložení do dopravní nádoby, ale s vyprázdněním dopravní nádoby na hromadu nebo na dopravní prostředek, | [23 empty] | SPI
|  | Začátek provozního součtu | [23 empty] | VV
|  | štěrková cesta : | [23 empty] | VV | 2
|  | km 0,1105-0,1275 : 1,15*(4,51-0,25)*17,00+2,70*1,55*(5,72-0,25) |  | 106.1749 | [21 empty] | VV | 2
|  | km 0,1275-0,146 : 1,15*(5,21-0,25)*18,50+2,70*1,55*(5,59-0,25) |  | 127.8719 | [21 empty] | VV | 2
|  | zámková dlažba : | [23 empty] | VV | 2
|  | km 0,146-0,1595 : 1,15*(4,42-0,52)*13,50+2,70*1,55*(4,13-0,52) |  | 75.6553 | [21 empty] | VV | 2
|  | Konec provozního součtu | [23 empty] | VV
|  | 309,70*0,6*0,98 |  | 182.1036 | [21 empty] | VV | 0
SPU
26 | 161101152R00 | Svislé přemístění výkopku z horniny 5 až 7, při hloubce výkopu přes 2,5 do 4 m | m3 | 18.7588 |  | 0 |  | 0 |  | 0 | 21 | 0 | 0 | 0 | 0 | 0 | 800-1 | RTS 23/ I | Indiv | 0.729 | 13.68 |  |  |  |  | POL1_
|  | bez naložení do dopravní nádoby, ale s vyprázdněním dopravní nádoby na hromadu nebo na dopravní prostředek, | [23 empty] | SPI
|  | Začátek provozního součtu | [23 empty] | VV
|  | zásyp náhradním materiálem : | [23 empty] | VV | 2
|  | místní komunikace : | [23 empty] | VV | 2
|  | km 0,00-0,0445 : 1,15*(3,17-0,50)*44,50+2,70*1,55*(3,80+3,38+3,26-0,50*3) |  | 174.0512 | [21 empty] | VV | 2
|  | km 0,0445-0,0735 : 1,15*(3,16-0,50)*29,00+2,70*1,55*(3,88-0,50) |  | 102.8563 | [21 empty] | VV | 2
|  | km 0,0735-0,085 : 1,15*(3,73-0,50)*11,50+2,70*1,55*(4,47-0,50) |  | 59.3312 | [21 empty] | VV | 2
|  | km 0,085-0,0977 : 1,15*(3,96-0,50)*12,70 |  | 50.5333 | [21 empty] | VV | 2
|  | km 0,179-0,2425 : 1,15*(3,20-0,50)*63,50+2,70*1,55*(3,86+3,45+3,40-0,50*3) |  | 235.7114 | [21 empty] | VV | 2
|  | štěrková cesta : | [23 empty] | VV | 2
|  | km 0,0977-0,1105 : 1,15*(3,83-0,25)*12,80+2,70*1,55*(4,20-0,25) |  | 69.2284 | [21 empty] | VV | 2
|  | zámková dlažba : | [23 empty] | VV | 2
|  | km 0,1595-0,179 : 1,15*(3,57-0,52)*19,50 |  | 68.3962 | [21 empty] | VV | 2
|  | zásyp vykopanou zeminou : | [23 empty] | VV | 2
|  | místní vozovka : | [23 empty] | VV | 2
|  | km 0,2425-0,2775 : 1,15*(2,55-0,50)*35,00+2,70*1,55*(2,59-0,50) |  | 91.2592 | [21 empty] | VV | 2
|  | km 0,2775-0,368 : 1,15*(2,38-0,50)*90,50+2,70*1,55*(2,59+2,59+3,05-0,50*3) |  | 223.8261 | [21 empty] | VV | 2
|  | km 0,368-0,40387 : 1,15*(3,38-0,50)*15,87 |  | 52.5614 | [21 empty] | VV | 2
|  | km 0,40387-0,535 : 1,15*(2,87-0,50)*131,13+2,70*1,55*(3,93+3,55+2,95+2,59+2,59+2,16-0,50*6) |  | 419.2073 | [21 empty] | VV | 2
|  | km 0,535-0,6285 : 1,15*(2,00-0,50)*83,50+2,70*1,55*(2,13+2,30-0,50*2) |  | 158.3921 | [21 empty] | VV | 2
|  | Konec provozního součtu | [23 empty] | VV
|  | 1705,35*0,55*0,02 |  | 18.7588 | [21 empty] | VV | 0
SPU
27 | 161101153R00 | Svislé přemístění výkopku z horniny 5 až 7, při hloubce výkopu přes 4 do 6 m | m3 | 3.7164 |  | 0 |  | 0 |  | 0 | 21 | 0 | 0 | 0 | 0 | 0 | 800-1 | RTS 23/ I | Kalkul | 0.913 | 3.39 |  |  |  |  | POL1_
|  | bez naložení do dopravní nádoby, ale s vyprázdněním dopravní nádoby na hromadu nebo na dopravní prostředek, | [23 empty] | SPI
|  | Začátek provozního součtu | [23 empty] | VV
|  | štěrková cesta : | [23 empty] | VV | 2
|  | km 0,1105-0,1275 : 1,15*(4,51-0,25)*17,00+2,70*1,55*(5,72-0,25) |  | 106.1749 | [21 empty] | VV | 2
|  | km 0,1275-0,146 : 1,15*(5,21-0,25)*18,50+2,70*1,55*(5,59-0,25) |  | 127.8719 | [21 empty] | VV | 2
|  | zámková dlažba : | [23 empty] | VV | 2
|  | km 0,146-0,1595 : 1,15*(4,42-0,52)*13,50+2,70*1,55*(4,13-0,52) |  | 75.6553 | [21 empty] | VV | 2
|  | Konec provozního součtu | [23 empty] | VV
|  | 309,70*0,6*0,02 |  | 3.7164 | [21 empty] | VV | 0
SPU
28 | 162701101R00 | Vodorovné přemístění výkopku z horniny 1 až 4, na vzdálenost přes 5 000 do 6 000 m | m3 | 1873.3778 |  | 0 |  | 0 |  | 0 | 21 | 0 | 0 | 0 | 0 | 0 | 800-1 | RTS 23/ I | Kalkul | 0.011 | 20.61 |  |  |  |  | POL1_
|  | po suchu, bez naložení výkopku, avšak se složením bez rozhrnutí, zpáteční cesta vozidla. | [23 empty] | SPI
|  | Začátek provozního součtu | [23 empty] | VV
|  | zásyp materiálem z podkl vrstev silnice : | [23 empty] | VV | 2
|  | Konec provozního součtu | [23 empty] | VV
|  | celý výkop : | [23 empty] | VV | 0
|  | Začátek provozního součtu | [23 empty] | VV
|  | místní komunikace : | [23 empty] | VV | 2
|  | km 0,00-0,0445 : 1,15*(3,17-0,50)*44,50+2,70*1,55*(3,80+3,38+3,26-0,50*3) |  | 174.0512 | [21 empty] | VV | 2
|  | km 0,0445-0,0735 : 1,15*(3,16-0,50)*29,00+2,70*1,55*(3,88-0,50) |  | 102.8563 | [21 empty] | VV | 2
|  | km 0,0735-0,085 : 1,15*(3,73-0,50)*11,50+2,70*1,55*(4,47-0,50) |  | 59.3312 | [21 empty] | VV | 2
|  | km 0,085-0,0977 : 1,15*(3,96-0,50)*12,70 |  | 50.5333 | [21 empty] | VV | 2
|  | km 0,179-0,2425 : 1,15*(3,20-0,50)*63,50+2,70*1,55*(3,86+3,45+3,40-0,50*3) |  | 235.7114 | [21 empty] | VV | 2
|  | štěrková cesta : | [23 empty] | VV | 2
|  | km 0,0977-0,1105 : 1,15*(3,83-0,25)*12,80+2,70*1,55*(4,20-0,25) |  | 69.2284 | [21 empty] | VV | 2
|  | km 0,1105-0,1275 : 1,15*(4,51-0,25)*17,00+2,70*1,55*(5,72-0,25) |  | 106.1749 | [21 empty] | VV | 2
|  | km 0,1275-0,146 : 1,15*(5,21-0,25)*18,50+2,70*1,55*(5,59-0,25) |  | 127.8719 | [21 empty] | VV | 2
|  | zámková dlažba : | [23 empty] | VV | 2
|  | km 0,146-0,1595 : 1,15*(4,42-0,52)*13,50+2,70*1,55*(4,13-0,52) |  | 75.6553 | [21 empty] | VV | 2
|  | km 0,1595-0,179 : 1,15*(3,57-0,52)*19,50 |  | 68.3962 | [21 empty] | VV | 2
|  | zásyp vykopanou zeminou : | [23 empty] | VV | 2
|  | vytlačená kubatura : | [23 empty] | VV | 2
|  | místní vozovka : | [23 empty] | VV | 2
|  | lože,potrubí,DN250,obsyp : 1,15*0,65*386,00 |  | 288.535 | [21 empty] | VV | 2
|  | šachty : 2,70*2,70*0,15*12 |  | 13.122 | [21 empty] | VV | 2
|  | 1,70*1,70*0,10*12 |  | 3.468 | [21 empty] | VV | 2
|  | 0,70*0,70*3,14*(2,34+2,34+2,34+2,80+3,68+330+2,70+2,34+2,34+1,88+2,05-0,50*12) |  | 536.6791 | [21 empty] | VV | 2
|  | Konec provozního součtu | [23 empty] | VV
|  | 1911,61*0,98 |  | 1873.3778 | [21 empty] | VV | 0
SPU
29 | 162701151R00 | Vodorovné přemístění výkopku z horniny 5 až 7, na vzdálenost přes 5 000 do 6 000 m | m3 | 38.2322 |  | 0 |  | 0 |  | 0 | 21 | 0 | 0 | 0 | 0 | 0 | 800-1 | RTS 23/ I | Kalkul | 0.012 | 0.46 |  |  |  |  | POL1_
|  | po suchu, bez naložení výkopku, avšak se složením bez rozhrnutí, zpáteční cesta vozidla. | [23 empty] | SPI
|  | Začátek provozního součtu | [23 empty] | VV
|  | zásyp náhradním materiálem : | [23 empty] | VV | 2
|  | Konec provozního součtu | [23 empty] | VV
|  | celý výkop : | [23 empty] | VV | 0
|  | Začátek provozního součtu | [23 empty] | VV
|  | místní komunikace : | [23 empty] | VV | 2
|  | km 0,00-0,0445 : 1,15*(3,17-0,50)*44,50+2,70*1,55*(3,80+3,38+3,26-0,50*3) |  | 174.0512 | [21 empty] | VV | 2
|  | km 0,0445-0,0735 : 1,15*(3,16-0,50)*29,00+2,70*1,55*(3,88-0,50) |  | 102.8563 | [21 empty] | VV | 2
|  | km 0,0735-0,085 : 1,15*(3,73-0,50)*11,50+2,70*1,55*(4,47-0,50) |  | 59.3312 | [21 empty] | VV | 2
|  | km 0,085-0,0977 : 1,15*(3,96-0,50)*12,70 |  | 50.5333 | [21 empty] | VV | 2
|  | km 0,179-0,2425 : 1,15*(3,20-0,50)*63,50+2,70*1,55*(3,86+3,45+3,40-0,50*3) |  | 235.7114 | [21 empty] | VV | 2
|  | štěrková cesta : | [23 empty] | VV | 2
|  | km 0,0977-0,1105 : 1,15*(3,83-0,25)*12,80+2,70*1,55*(4,20-0,25) |  | 69.2284 | [21 empty] | VV | 2
|  | km 0,1105-0,1275 : 1,15*(4,51-0,25)*17,00+2,70*1,55*(5,72-0,25) |  | 106.1749 | [21 empty] | VV | 2
|  | km 0,1275-0,146 : 1,15*(5,21-0,25)*18,50+2,70*1,55*(5,59-0,25) |  | 127.8719 | [21 empty] | VV | 2
|  | zámková dlažba : | [23 empty] | VV | 2
|  | km 0,146-0,1595 : 1,15*(4,42-0,52)*13,50+2,70*1,55*(4,13-0,52) |  | 75.6553 | [21 empty] | VV | 2
|  | km 0,1595-0,179 : 1,15*(3,57-0,52)*19,50 |  | 68.3962 | [21 empty] | VV | 2
|  | zásyp vykopanou zeminou : | [23 empty] | VV | 2
|  | vytlačená kubatura : | [23 empty] | VV | 2
|  | místní vozovka : | [23 empty] | VV | 2
|  | lože,potrubí,DN250,obsyp : 1,15*0,65*386,00 |  | 288.535 | [21 empty] | VV | 2
|  | šachty : 2,70*2,70*0,15*12 |  | 13.122 | [21 empty] | VV | 2
|  | 1,70*1,70*0,10*12 |  | 3.468 | [21 empty] | VV | 2
|  | 0,70*0,70*3,14*(2,34+2,34+2,34+2,80+3,68+330+2,70+2,34+2,34+1,88+2,05-0,50*12) |  | 536.6791 | [21 empty] | VV | 2
|  | Konec provozního součtu | [23 empty] | VV
|  | 1911,61*0,02 |  | 38.2322 | [21 empty] | VV | 0
SPU
30 | 171201201R00 | Uložení sypaniny na dočasnou skládku tak, že na 1 m2 plochy připadá přes 2 m3 výkopku nebo ornice | m3 | 1911.61 |  | 0 |  | 0 |  | 0 | 21 | 0 | 0 | 0 | 0 | 0 | 800-1 | RTS 23/ I | RTS 23/ I | 0.009 | 17.2 |  |  |  |  | POL1_
|  | 1873,38+38,23 |  | 1911.61 | [21 empty] | VV | 0
SPU
31 | 174101101R00 | Zásyp sypaninou se zhutněním jam, šachet, rýh nebo kolem objektů v těchto vykopávkách | m3 | 1416.2945 |  | 0 |  | 0 |  | 0 | 21 | 0 | 0 | 0 | 0 | 0 | 800-1 | RTS 23/ I | RTS 23/ I | 0.202 | 286.09 |  |  |  |  | POL1_
|  | z jakékoliv horniny s uložením výkopku po vrstvách, | [23 empty] | SPI
|  | zásyp materiálem z podkl vrstev silnice : | [23 empty] | VV | 0
|  | výkop : | [23 empty] | VV | 0
|  | místní komunikace : | [23 empty] | VV | 0
|  | km 0,00-0,0445 : 1,15*(3,17-0,50)*44,50+2,70*1,55*(3,80+3,38+3,26-0,50*3) |  | 174.0512 | [21 empty] | VV | 0
|  | km 0,0445-0,0735 : 1,15*(3,16-0,50)*29,00+2,70*1,55*(3,88-0,50) |  | 102.8563 | [21 empty] | VV | 0
|  | km 0,0735-0,085 : 1,15*(3,73-0,50)*11,50+2,70*1,55*(4,47-0,50) |  | 59.3312 | [21 empty] | VV | 0
|  | km 0,085-0,0977 : 1,15*(3,96-0,50)*12,70 |  | 50.5333 | [21 empty] | VV | 0
|  | km 0,179-0,2425 : 1,15*(3,20-0,50)*63,50+2,70*1,55*(3,86+3,45+3,40-0,50*3) |  | 235.7114 | [21 empty] | VV | 0
|  | štěrková cesta : | [23 empty] | VV | 0
|  | km 0,0977-0,1105 : 1,15*(3,83-0,25)*12,80+2,70*1,55*(4,20-0,25) |  | 69.2284 | [21 empty] | VV | 0
|  | km 0,1105-0,1275 : 1,15*(4,51-0,25)*17,00+2,70*1,55*(5,72-0,25) |  | 106.1749 | [21 empty] | VV | 0
|  | km 0,1275-0,146 : 1,15*(5,21-0,25)*18,50+2,70*1,55*(5,59-0,25) |  | 127.8719 | [21 empty] | VV | 0
|  | zámková dlažba : | [23 empty] | VV | 0
|  | km 0,146-0,1595 : 1,15*(4,42-0,52)*13,50+2,70*1,55*(4,13-0,52) |  | 75.6553 | [21 empty] | VV | 0
|  | km 0,1595-0,179 : 1,15*(3,57-0,52)*19,50 |  | 68.3962 | [21 empty] | VV | 0
|  | odečte se vytl kubatura : | [23 empty] | VV | 0
|  | lože,potrubí DN250,obsyp : -1,15*0,65*242,50 |  | -181.2688 | [21 empty] | VV | 0
|  | šachty : -2,70*2,70*0,15*12 |  | -13.122 | [21 empty] | VV | 0
|  | -1,70*1,70*0,10*12 |  | -3.468 | [21 empty] | VV | 0
|  | zásyp vykopanou zeminou : -0,70*0,70*3,14*(3,55+3,13+3,01+3,63+4,22+3,61+3,20+3,15+3,95+5,47+5,34+3,88-0,50*12) |  | -61.7594 | [21 empty] | VV | 0
|  | Mezisoučet |  | 810.192 | [21 empty] | VV | 1
|  | výkop : | [23 empty] | VV | 0
|  | místní vozovka : | [23 empty] | VV | 0
|  | km 0,2425-0,2775 : 1,15*(2,55-0,50)*35,00+2,70*1,55*(2,59-0,50) |  | 91.2592 | [21 empty] | VV | 0
|  | km 0,2775-0,368 : 1,15*(2,38-0,50)*90,50+2,70*1,55*(2,59+2,59+3,05-0,50*3) |  | 223.8261 | [21 empty] | VV | 0
|  | km 0,368-0,40387 : 1,15*(3,38-0,50)*15,87 |  | 52.5614 | [21 empty] | VV | 0
|  | km 0,40387-0,535 : 1,15*(2,87-0,50)*131,13+2,70*1,55*(3,93+3,55+2,95+2,59+2,59+2,16-0,50*6) |  | 419.2073 | [21 empty] | VV | 0
|  | km 0,535-0,6285 : 1,15*(2,00-0,50)*83,50+2,70*1,55*(2,13+2,30-0,50*2) |  | 158.3921 | [21 empty] | VV | 0
|  | odečte se vytl kubatura : | [23 empty] | VV | 0
|  | lože,potrubí,DN250,obsyp : -1,15*0,65*386,00 |  | -288.535 | [21 empty] | VV | 0
|  | šachty : -2,70*2,70*0,15*12 |  | -13.122 | [21 empty] | VV | 0
|  | -1,70*1,70*0,10*12 |  | -3.468 | [21 empty] | VV | 0
|  | -0,70*0,70*3,14*(2,34+2,34+2,34+2,80+3,68+3,30+2,70+2,34+2,34+1,88+2,05-0,50*12) |  | -34.0185 | [21 empty] | VV | 0
|  | Mezisoučet |  | 606.1025 | [21 empty] | VV | 1
SPU
32 | 175101101RT2 | Obsyp potrubí bez prohození sypaniny, s dodáním štěrkopísku frakce 0 - 22 mm | m3 | 397.5263 |  | 0 |  | 0 |  | 0 | 21 | 0 | 1.7 | 675.79 | 0 | 0 | 800-1 | RTS 23/ I | RTS 23/ I | 1.587 | 630.87 |  |  |  |  | POL1_
|  | sypaninou z vhodných hornin tř. 1 - 4 nebo materiálem připraveným podél výkopu ve vzdálenosti do 3 m od jeho kraje, pro jakoukoliv hloubku výkopu a jakoukoliv míru zhutnění, | [23 empty] | SPI |  | sypaninou z vhodných hornin tř. 1 - 4 nebo materiálem připraveným podél výkopu ve vzdálenosti do 3 m od jeho kraje, pro jakoukoliv hloubku výkopu a jakoukoliv míru zhutnění,
|  | 1,15*0,55*628,50 |  | 397.5263 | [21 empty] | VV | 0
SPU
33 | 199000002R00 | Poplatky za skládku horniny 1- 4 | m3 | 1873.38 |  | 0 |  | 0 |  | 0 | 21 | 0 | 0 | 0 | 0 | 0 | 800-1 | RTS 23/ I | RTS 23/ I | 0 | 0 |  |  |  |  | POL1_
SPU
34 | 199000003R00 | Poplatky za skládku horniny 5 - 7, skupina 17 05 04 z Katalogu odpadů | m3 | 38.23 |  | 0 |  | 0 |  | 0 | 21 | 0 | 0 | 0 | 0 | 0 | 800-1 | RTS 23/ I | RTS 23/ I | 0 | 0 |  |  |  |  | POL1_
SPU
Díl: | 4 | Vodorovné konstrukce |  |  |  | 0 |  | 0 |  | 0 |  | 0 |  | 206.69 |  | 0 |  |  |  |  | 205.56 |  |  |  |  | DIL
35 | 451572111R00 | Lože pod potrubí, stoky a drobné objekty z kameniva drobného těženého 0÷4 mm | m3 | 98.5215 |  | 0 |  | 0 |  | 0 | 21 | 0 | 1.8908 | 186.28 | 0 | 0 | 827-1 | RTS 23/ I | RTS 23/ I | 1.695 | 166.99 |  |  |  |  | POL1_
|  | v otevřeném výkopu, | [23 empty] | SPI
|  | pod potrubí : 1,15*0,10*628,50 |  | 72.2775 | [21 empty] | VV | 0
|  | pod šachty : 2,70*2,70*0,15*24 |  | 26.244 | [21 empty] | VV | 0
SPU
36 | 452112111R00 | Osazení betonových dílců pod potrubí prstenců nebo rámůpod poklopy a mříže výšky do 100 mm | kus | 30 |  | 0 |  | 0 |  | 0 | 21 | 0 | 0.0066 | 0.2 | 0 | 0 | 827-1 | RTS 23/ I | RTS 23/ I | 0.28 | 8.4 |  |  |  |  | POL1_
|  | 40/120 : 1 |  | 1 | [21 empty] | VV | 0
|  | 60/120 : 7 |  | 7 | [21 empty] | VV | 0
|  | 80/120 : 4 |  | 4 | [21 empty] | VV | 0
|  | 100/120 : 18 |  | 18 | [21 empty] | VV | 0
SPU
37 | 452112121R00 | Osazení betonových dílců pod potrubí prstenců nebo rámůpod poklopy a mříže výšky přes 100 do 200 mm | kus | 12 |  | 0 |  | 0 |  | 0 | 21 | 0 | 0.0066 | 0.08 | 0 | 0 | 827-1 | RTS 23/ I | Indiv | 0.56 | 6.72 |  |  |  |  | POL1_
|  | 120/120 : 12 |  | 12 | [21 empty] | VV | 0
SPU
38 | 452311131R00 | Podkladní a zajišťovací konstrukce z betonu desky pod potrubí, stoky a drobné objekty , z betonu prostého třídy C 12/15 | m3 | 6.936 |  | 0 |  | 0 |  | 0 | 21 | 0 | 2.5 | 17.34 | 0 | 0 | 827-1 | RTS 23/ I | RTS 23/ I | 1.449 | 10.05 |  |  |  |  | POL1_
|  | z cementu portlandského nebo struskoportlandského, v otevřeném výkopu, | [23 empty] | SPI
|  | pod šachty : 1,70*1,70*0,10*24 |  | 6.936 | [21 empty] | VV | 0
SPU
39 | 452351101R00 | Bednění podkladních a zajišťovacích konstrukcí desek nebo sedlových loží pod potrubí, stoky a drobné objekty | m2 | 16.32 |  | 0 |  | 0 |  | 0 | 21 | 0 | 0.00441 | 0.07 | 0 | 0 | 827-1 | RTS 23/ I | Indiv | 0.821 | 13.4 |  |  |  |  | POL1_
|  | v otevřeném výkopu, | [23 empty] | SPI
|  | pod šachty : 1,70*4*0,10*24 |  | 16.32 | [21 empty] | VV | 0
SPU
40 | 59224346R | prstenec vyrovnávací šachetní; betonový; TBW; DN = 625,0 mm; h = 40,0 mm; s = 120,00 mm | kus | 1 |  | 0 |  | 0 |  | 0 | 21 | 0 | 0.028 | 0.03 | 0 | 0 | SPCM | RTS 23/ I | RTS 22/ II | 0 | 0 |  |  |  |  | POL3_
SPU
41 | 59224347.AR | prstenec vyrovnávací šachetní; betonový; TBW; DN = 625,0 mm; h = 60,0 mm; s = 120,00 mm | kus | 7 |  | 0 |  | 0 |  | 0 | 21 | 0 | 0.04 | 0.28 | 0 | 0 | SPCM | RTS 23/ I | RTS 23/ I | 0 | 0 |  |  |  |  | POL3_
SPU
42 | 59224348.AR | prstenec vyrovnávací šachetní; betonový; TBW; DN = 625,0 mm; h = 80,0 mm; s = 120,00 mm | kus | 4 |  | 0 |  | 0 |  | 0 | 21 | 0 | 0.054 | 0.22 | 0 | 0 | SPCM | RTS 23/ I | RTS 23/ I | 0 | 0 |  |  |  |  | POL3_
SPU
43 | 59224349.AR | prstenec vyrovnávací šachetní; betonový; TBW; DN = 625,0 mm; h = 100,0 mm; s = 120,00 mm | kus | 18 |  | 0 |  | 0 |  | 0 | 21 | 0 | 0.068 | 1.22 | 0 | 0 | SPCM | RTS 23/ I | RTS 23/ I | 0 | 0 |  |  |  |  | POL3_
SPU
44 | 59224349R | prstenec vyrovnávací šachetní; betonový; TBW; DN = 625,0 mm; h = 120,0 mm; s = 120,00 mm | kus | 12 |  | 0 |  | 0 |  | 0 | 21 | 0 | 0.081 | 0.97 | 0 | 0 | SPCM | RTS 23/ I | RTS 22/ II | 0 | 0 |  |  |  |  | POL3_
SPU
Díl: | 5 | Komunikace |  |  |  | 0 |  | 0 |  | 0 |  | 0 |  | 899.29 |  | 0 |  |  |  |  | 271.77 |  |  |  |  | DIL
45 | 564671111R00 | Podklad z kameniva hrubého drceného vel. 63-125 mm tloušťka po zhutnění 250 mm | m2 | 68.1 |  | 0 |  | 0 |  | 0 | 21 | 0 | 0.5375 | 36.6 | 0 | 0 | 822-1 | RTS 23/ I | Kalkul | 0.02 | 1.36 |  |  |  |  | POL1_
|  | s rozprostřením a zhutněním | [23 empty] | SPI
|  | obnova štěrkové cesty : | [23 empty] | VV | 0
|  | zásyp náhradním materiálem : | [23 empty] | VV | 0
|  | štěrková cesta : | [23 empty] | VV | 0
|  | km 0,0977-0,1105 : 1,15*12,80+2,70*1,55 |  | 18.905 | [21 empty] | VV | 0
|  | km 0,1105-0,1275 : 1,15*17,00+2,70*1,55 |  | 23.735 | [21 empty] | VV | 0
|  | km 0,1275-0,146 : 1,15*18,50+2,70*1,55 |  | 25.46 | [21 empty] | VV | 0
SPU
46 | 564761111R00 | Podklad nebo kryt z kameniva hrubého drceného tloušťka po zhutnění 200 mm | m2 | 42.135 |  | 0 |  | 0 |  | 0 | 21 | 0 | 0.43 | 18.12 | 0 | 0 | 822-1 | RTS 23/ I | Indiv | 0.028 | 1.18 |  |  |  |  | POL1_
|  | velikost 32 - 63 mm s rozprostřením a zhutněním | [23 empty] | SPI
|  | obnova zámková dlažba : | [23 empty] | VV | 0
|  | zásyp náhradním materiálem : | [23 empty] | VV | 0
|  | zámková dlažba : | [23 empty] | VV | 0
|  | km 0,146-0,1595 : 1,15*13,50+2,70*1,55 |  | 19.71 | [21 empty] | VV | 0
|  | km 0,1595-0,179 : 1,15*19,50 |  | 22.425 | [21 empty] | VV | 0
SPU
47 | 564861114R00 | Podklad ze štěrkodrti s rozprostřením a zhutněním frakce 0-63 mm, tloušťka po zhutnění 230 mm | m2 | 678.48 |  | 0 |  | 0 |  | 0 | 21 | 0 | 0.50715 | 344.09 | 0 | 0 | 822-1 | RTS 23/ I | Indiv | 0.031 | 21.03 |  |  |  |  | POL1_
|  | obnova místní komunikace : | [23 empty] | VV | 0
|  | zásyp náhradním materiálem : | [23 empty] | VV | 0
|  | místní komunikace : | [23 empty] | VV | 0
|  | km 0,00-0,0445 : 1,15*44,50+2,70*1,55*3 |  | 63.73 | [21 empty] | VV | 0
|  | km 0,0445-0,0735 : 1,15*29,00+2,70*1,55 |  | 37.535 | [21 empty] | VV | 0
|  | km 0,0735-0,085 : 1,15*11,50+2,70*1,55 |  | 17.41 | [21 empty] | VV | 0
|  | km 0,085-0,0977 : 1,15*12,70 |  | 14.605 | [21 empty] | VV | 0
|  | km 0,179-0,2425 : 1,15*63,50+2,70*1,55*3 |  | 85.58 | [21 empty] | VV | 0
|  | zásyp vykopanou zeminou : | [23 empty] | VV | 0
|  | místní vozovka : | [23 empty] | VV | 0
|  | km 0,2425-0,2775 : 1,15*35,00+2,70*1,55 |  | 44.435 | [21 empty] | VV | 0
|  | km 0,2775-0,368 : 1,15*90,50+2,70*1,55*3 |  | 116.63 | [21 empty] | VV | 0
|  | km 0,368-0,40387 : 1,15*15,87 |  | 18.2505 | [21 empty] | VV | 0
|  | km 0,40387-0,535 : 1,15*131,13+2,70*1,55*6 |  | 175.9095 | [21 empty] | VV | 0
|  | km 0,535-0,6285 : 1,15*83,50+2,70*1,55*2 |  | 104.395 | [21 empty] | VV | 0
SPU
48 | 567123114R00 | Podklad z kameniva zpevněného cementem SC C5/6, tloušťka po zhutnění 150 mm | m2 | 678.48 |  | 0 |  | 0 |  | 0 | 21 | 0 | 0.37724 | 255.95 | 0 | 0 | 822-1 | RTS 23/ I | Indiv | 0.026 | 17.64 |  |  |  |  | POL1_
|  | bez dilatačních spár, s rozprostřením a zhutněním, ošetřením povrchu podkladu vodou | [23 empty] | SPI
|  | obnova místní komunikace : | [23 empty] | VV | 0
|  | zásyp náhradním materiálem : | [23 empty] | VV | 0
|  | místní komunikace : | [23 empty] | VV | 0
|  | km 0,00-0,0445 : 1,15*44,50+2,70*1,55*3 |  | 63.73 | [21 empty] | VV | 0
|  | km 0,0445-0,0735 : 1,15*29,00+2,70*1,55 |  | 37.535 | [21 empty] | VV | 0
|  | km 0,0735-0,085 : 1,15*11,50+2,70*1,55 |  | 17.41 | [21 empty] | VV | 0
|  | km 0,085-0,0977 : 1,15*12,70 |  | 14.605 | [21 empty] | VV | 0
|  | km 0,179-0,2425 : 1,15*63,50+2,70*1,55*3 |  | 85.58 | [21 empty] | VV | 0
|  | zásyp vykopanou zeminou : | [23 empty] | VV | 0
|  | místní vozovka : | [23 empty] | VV | 0
|  | km 0,2425-0,2775 : 1,15*35,00+2,70*1,55 |  | 44.435 | [21 empty] | VV | 0
|  | km 0,2775-0,368 : 1,15*90,50+2,70*1,55*3 |  | 116.63 | [21 empty] | VV | 0
|  | km 0,368-0,40387 : 1,15*15,87 |  | 18.2505 | [21 empty] | VV | 0
|  | km 0,40387-0,535 : 1,15*131,13+2,70*1,55*6 |  | 175.9095 | [21 empty] | VV | 0
|  | km 0,535-0,6285 : 1,15*83,50+2,70*1,55*2 |  | 104.395 | [21 empty] | VV | 0
SPU
49 | 567132115R00 | Podklad z kameniva zpevněného cementem SC C8/10, tloušťka po zhutnění 200 mm | m2 | 42.135 |  | 0 |  | 0 |  | 0 | 21 | 0 | 0.51086 | 21.53 | 0 | 0 | 822-1 | RTS 23/ I | Kalkul | 0.027 | 1.14 |  |  |  |  | POL1_
|  | bez dilatačních spár, s rozprostřením a zhutněním, ošetřením povrchu podkladu vodou | [23 empty] | SPI
|  | obnova zámková dlažba : | [23 empty] | VV | 0
|  | zásyp náhradním materiálem : | [23 empty] | VV | 0
|  | zámková dlažba : | [23 empty] | VV | 0
|  | km 0,146-0,1595 : 1,15*13,50+2,70*1,55 |  | 19.71 | [21 empty] | VV | 0
|  | km 0,1595-0,179 : 1,15*19,50 |  | 22.425 | [21 empty] | VV | 0
SPU
50 | 596215040R00 | Kladení zámkové dlažby do drtě tloušťka dlažby 80 mm, tloušťka lože 40 mm | m2 | 42.135 |  | 0 |  | 0 |  | 0 | 21 | 0 | 0.0739 | 3.11 | 0 | 0 | 822-1 | RTS 23/ I | Kalkul | 0.478 | 20.14 |  |  |  |  | POL1_
|  | s provedením lože z kameniva drceného, s vyplněním spár, s dvojitým hutněním a se smetením přebytečného materiálu na krajnici. S dodáním hmot pro lože a výplň spár. | [23 empty] | SPI |  | s provedením lože z kameniva drceného, s vyplněním spár, s dvojitým hutněním a se smetením přebytečného materiálu na krajnici. S dodáním hmot pro lože a výplň spár.
|  | obnova zámková dlažba : | [23 empty] | VV | 0
|  | zásyp náhradním materiálem : | [23 empty] | VV | 0
|  | zámková dlažba : | [23 empty] | VV | 0
|  | km 0,146-0,1595 : 1,15*13,50+2,70*1,55 |  | 19.71 | [21 empty] | VV | 0
|  | km 0,1595-0,179 : 1,15*19,50 |  | 22.425 | [21 empty] | VV | 0
SPU
51 | 599142111R00 | Úprava zálivky dilatačních nebo pracovních spár šířky přes 20 do 40 mm | m | 1096.4 |  | 0 |  | 0 |  | 0 | 21 | 0 | 0.00224 | 2.46 | 0 | 0 | 822-1 | RTS 23/ I | RTS 23/ I | 0.129 | 141.44 |  |  |  |  | POL1_
|  | v cementobetonovém krytu hloubky do 40 mm | [23 empty] | SPI
|  | obnova místní komunikace : | [23 empty] | VV | 0
|  | zásyp náhradním materiálem : | [23 empty] | VV | 0
|  | místní komunikace : | [23 empty] | VV | 0
|  | km 0,00-0,0445 : 44,50*2+1,55*2*3 |  | 98.3 | [21 empty] | VV | 0
|  | km 0,0445-0,0735 : 29,00*2+1,55*2 |  | 61.1 | [21 empty] | VV | 0
|  | km 0,0735-0,085 : 11,50*2+1,55*2 |  | 26.1 | [21 empty] | VV | 0
|  | km 0,085-0,0977 : 12,70*2 |  | 25.4 | [21 empty] | VV | 0
|  | km 0,179-0,2425 : 63,50*2+1,55*2*3 |  | 136.3 | [21 empty] | VV | 0
|  | zásyp vykopanou zeminou : | [23 empty] | VV | 0
|  | místní vozovka : | [23 empty] | VV | 0
|  | km 0,2425-0,2775 : 35,00*2+1,55*2 |  | 73.1 | [21 empty] | VV | 0
|  | km 0,2775-0,368 : 90,50*2+1,55*2*3 |  | 190.3 | [21 empty] | VV | 0
|  | km 0,368-0,40387 : 15,87*2 |  | 31.74 | [21 empty] | VV | 0
|  | km 0,40387-0,535 : 131,13*2+1,55*2*6 |  | 280.86 | [21 empty] | VV | 0
|  | km 0,535-0,6285 : 83,50*2+1,55*2*2 |  | 173.2 | [21 empty] | VV | 0
SPU
52 | 573111113R00. | Postřik infiltrační 0,5 kg/m2 | m2 | 678.48 |  | 0 |  | 0 |  | 0 | 21 | 0 | 0.00652 | 4.42 | 0 | 0 |  | Vlastní | Indiv | 0.004 | 2.71 |  |  |  |  | POL1_
|  | obnova místní komunikace : | [23 empty] | VV | 0
|  | zásyp náhradním materiálem : | [23 empty] | VV | 0
|  | místní komunikace : | [23 empty] | VV | 0
|  | km 0,00-0,0445 : 1,15*44,50+2,70*1,55*3 |  | 63.73 | [21 empty] | VV | 0
|  | km 0,0445-0,0735 : 1,15*29,00+2,70*1,55 |  | 37.535 | [21 empty] | VV | 0
|  | km 0,0735-0,085 : 1,15*11,50+2,70*1,55 |  | 17.41 | [21 empty] | VV | 0
|  | km 0,085-0,0977 : 1,15*12,70 |  | 14.605 | [21 empty] | VV | 0
|  | km 0,179-0,2425 : 1,15*63,50+2,70*1,55*3 |  | 85.58 | [21 empty] | VV | 0
|  | zásyp vykopanou zeminou : | [23 empty] | VV | 0
|  | místní vozovka : | [23 empty] | VV | 0
|  | km 0,2425-0,2775 : 1,15*35,00+2,70*1,55 |  | 44.435 | [21 empty] | VV | 0
|  | km 0,2775-0,368 : 1,15*90,50+2,70*1,55*3 |  | 116.63 | [21 empty] | VV | 0
|  | km 0,368-0,40387 : 1,15*15,87 |  | 18.2505 | [21 empty] | VV | 0
|  | km 0,40387-0,535 : 1,15*131,13+2,70*1,55*6 |  | 175.9095 | [21 empty] | VV | 0
|  | km 0,535-0,6285 : 1,15*83,50+2,70*1,55*2 |  | 104.395 | [21 empty] | VV | 0
SPU
53 | 573211111R00. | Postřik živičný spojovací z asfaltu 0,25 kg/m2 | m2 | 678.48 |  | 0 |  | 0 |  | 0 | 21 | 0 | 0.00061 | 0.41 | 0 | 0 |  | Vlastní | RTS 22/ I | 0.002 | 1.36 |  |  |  |  | POL1_
|  | obnova místní komunikace : | [23 empty] | VV | 0
|  | zásyp náhradním materiálem : | [23 empty] | VV | 0
|  | místní komunikace : | [23 empty] | VV | 0
|  | km 0,00-0,0445 : 1,15*44,50+2,70*1,55*3 |  | 63.73 | [21 empty] | VV | 0
|  | km 0,0445-0,0735 : 1,15*29,00+2,70*1,55 |  | 37.535 | [21 empty] | VV | 0
|  | km 0,0735-0,085 : 1,15*11,50+2,70*1,55 |  | 17.41 | [21 empty] | VV | 0
|  | km 0,085-0,0977 : 1,15*12,70 |  | 14.605 | [21 empty] | VV | 0
|  | km 0,179-0,2425 : 1,15*63,50+2,70*1,55*3 |  | 85.58 | [21 empty] | VV | 0
|  | zásyp vykopanou zeminou : | [23 empty] | VV | 0
|  | místní vozovka : | [23 empty] | VV | 0
|  | km 0,2425-0,2775 : 1,15*35,00+2,70*1,55 |  | 44.435 | [21 empty] | VV | 0
|  | km 0,2775-0,368 : 1,15*90,50+2,70*1,55*3 |  | 116.63 | [21 empty] | VV | 0
|  | km 0,368-0,40387 : 1,15*15,87 |  | 18.2505 | [21 empty] | VV | 0
|  | km 0,40387-0,535 : 1,15*131,13+2,70*1,55*6 |  | 175.9095 | [21 empty] | VV | 0
|  | km 0,535-0,6285 : 1,15*83,50+2,70*1,55*2 |  | 104.395 | [21 empty] | VV | 0
SPU
54 | 577112113R00. | Beton asfaltový z asfaltu v pruhu šířky do 3 m, ACO 11 S , tloušťky 40 mm, | m2 | 678.48 |  | 0 |  | 0 |  | 0 | 21 | 0 | 0.10373 | 70.38 | 0 | 0 |  | Vlastní | Indiv | 0.064 | 43.42 |  |  |  |  | POL1_
|  | obnova místní komunikace : | [23 empty] | VV | 0
|  | zásyp náhradním materiálem : | [23 empty] | VV | 0
|  | místní komunikace : | [23 empty] | VV | 0
|  | km 0,00-0,0445 : 1,15*44,50+2,70*1,55*3 |  | 63.73 | [21 empty] | VV | 0
|  | km 0,0445-0,0735 : 1,15*29,00+2,70*1,55 |  | 37.535 | [21 empty] | VV | 0
|  | km 0,0735-0,085 : 1,15*11,50+2,70*1,55 |  | 17.41 | [21 empty] | VV | 0
|  | km 0,085-0,0977 : 1,15*12,70 |  | 14.605 | [21 empty] | VV | 0
|  | km 0,179-0,2425 : 1,15*63,50+2,70*1,55*3 |  | 85.58 | [21 empty] | VV | 0
|  | zásyp vykopanou zeminou : | [23 empty] | VV | 0
|  | místní vozovka : | [23 empty] | VV | 0
|  | km 0,2425-0,2775 : 1,15*35,00+2,70*1,55 |  | 44.435 | [21 empty] | VV | 0
|  | km 0,2775-0,368 : 1,15*90,50+2,70*1,55*3 |  | 116.63 | [21 empty] | VV | 0
|  | km 0,368-0,40387 : 1,15*15,87 |  | 18.2505 | [21 empty] | VV | 0
|  | km 0,40387-0,535 : 1,15*131,13+2,70*1,55*6 |  | 175.9095 | [21 empty] | VV | 0
|  | km 0,535-0,6285 : 1,15*83,50+2,70*1,55*2 |  | 104.395 | [21 empty] | VV | 0
SPU
55 | 577115127R00. | Beton asf.ACP 16+ tl. 8 cm | m2 | 678.48 |  | 0 |  | 0 |  | 0 | 21 | 0 | 0.20746 | 140.76 | 0 | 0 |  | Vlastní | Indiv | 0.03 | 20.35 |  |  |  |  | POL1_
|  | obnova místní komunikace : | [23 empty] | VV | 0
|  | zásyp náhradním materiálem : | [23 empty] | VV | 0
|  | místní komunikace : | [23 empty] | VV | 0
|  | km 0,00-0,0445 : 1,15*44,50+2,70*1,55*3 |  | 63.73 | [21 empty] | VV | 0
|  | km 0,0445-0,0735 : 1,15*29,00+2,70*1,55 |  | 37.535 | [21 empty] | VV | 0
|  | km 0,0735-0,085 : 1,15*11,50+2,70*1,55 |  | 17.41 | [21 empty] | VV | 0
|  | km 0,085-0,0977 : 1,15*12,70 |  | 14.605 | [21 empty] | VV | 0
|  | km 0,179-0,2425 : 1,15*63,50+2,70*1,55*3 |  | 85.58 | [21 empty] | VV | 0
|  | zásyp vykopanou zeminou : | [23 empty] | VV | 0
|  | místní vozovka : | [23 empty] | VV | 0
|  | km 0,2425-0,2775 : 1,15*35,00+2,70*1,55 |  | 44.435 | [21 empty] | VV | 0
|  | km 0,2775-0,368 : 1,15*90,50+2,70*1,55*3 |  | 116.63 | [21 empty] | VV | 0
|  | km 0,368-0,40387 : 1,15*15,87 |  | 18.2505 | [21 empty] | VV | 0
|  | km 0,40387-0,535 : 1,15*131,13+2,70*1,55*6 |  | 175.9095 | [21 empty] | VV | 0
|  | km 0,535-0,6285 : 1,15*83,50+2,70*1,55*2 |  | 104.395 | [21 empty] | VV | 0
SPU
56 | 59245030R | dlažba betonová zámková, dvouvrstvá; kost; šedá; l = 200 mm; š = 165 mm; tl. 80,0 mm | m2 | 8.427 |  | 0 |  | 0 |  | 0 | 21 | 0 | 0.1728 | 1.46 | 0 | 0 | SPCM | RTS 23/ I | RTS 23/ I | 0 | 0 |  |  |  |  | POL3_
|  | Začátek provozního součtu | [23 empty] | VV
|  | obnova zámková dlažba : | [23 empty] | VV | 2
|  | zásyp náhradním materiálem : | [23 empty] | VV | 2
|  | zámková dlažba : | [23 empty] | VV | 2
|  | km 0,146-0,1595 : 1,15*13,50+2,70*1,55 |  | 19.71 | [21 empty] | VV | 2
|  | km 0,1595-0,179 : 1,15*19,50 |  | 22.425 | [21 empty] | VV | 2
|  | Konec provozního součtu | [23 empty] | VV
|  | 42,135*0,2 |  | 8.427 | [21 empty] | VV | 0
SPU
Díl: | 8 | Trubní vedení |  |  |  | 0 |  | 0 |  | 0 |  | 0 |  | 153.47 |  | 0 |  |  |  |  | 671.64 |  |  |  |  | DIL
57 | 871373121R00 | Montáž potrubí z trub z plastů těsněných gumovým kroužkem DN 300 mm | m | 628.5 |  | 0 |  | 0 |  | 0 | 21 | 0 | 1e-05 | 0.01 | 0 | 0 | 827-1 | RTS 23/ I | RTS 23/ I | 0.097 | 60.96 |  |  |  |  | POL1_
|  | v otevřeném výkopu ve sklonu do 20 %, | [23 empty] | SPI
SPU
58 | 892581111R00 | Zkoušky těsnosti kanalizačního potrubí zkouška těsnosti kanalizačního potrubí vodou do DN 300 mm | m | 628.5 |  | 0 |  | 0 |  | 0 | 21 | 0 | 0 | 0 | 0 | 0 | 827-1 | RTS 23/ I | RTS 23/ I | 0.079 | 49.65 |  |  |  |  | POL1_
|  | vodou nebo vzduchem, | [23 empty] | SPI
SPU
59 | 892583111R00 | Zkoušky těsnosti kanalizačního potrubí zabezpečení konců kanalizačního potrubí při tlakových zkouškách vodou do DN 300 mm | úsek | 3 |  | 0 |  | 0 |  | 0 | 21 | 0 | 0.00017 | 0 | 0 | 0 | 827-1 | RTS 23/ I | RTS 23/ I | 7.1 | 21.3 |  |  |  |  | POL1_
|  | vodou nebo vzduchem, | [23 empty] | SPI
SPU
60 | 892855116R00 | Kamerové prohlídky potrubí nad 500 m | m | 628.5 |  | 0 |  | 0 |  | 0 | 21 | 0 | 0 | 0 | 0 | 0 | 827-1 | RTS 23/ I | Indiv | 0.031 | 19.48 |  |  |  |  | POL1_
SPU
61 | 894411221R00 | Zřízení šachet kanalizačních z betonových dílců na potrubí s obložením dna kameninou nebo kanalizačními cihlami, na potrubí DN přes 200 do 300 mm | kus | 24 |  | 0 |  | 0 |  | 0 | 21 | 0 | 2.4545 | 58.91 | 0 | 0 | 827-1 | RTS 23/ I | RTS 23/ I | 20.363 | 488.71 |  |  |  |  | POL1_
|  | výšky vstupu do 1,5 m, podkladní deska z betonu B5, montáž a dodávka stupadel, | [23 empty] | SPI
SPU
62 | 899103111R00 | Osazení poklopů litinových a ocelových o hmotnost jednotlivě přes 100 do 150 kg | kus | 24 |  | 0 |  | 0 |  | 0 | 21 | 0 | 0.00702 | 0.17 | 0 | 0 | 827-1 | RTS 23/ I | RTS 23/ I | 1.314 | 31.54 |  |  |  |  | POL1_
SPU
63 | 8-01 | Práce autojeřábu pro osazení šachtových den -1,5t-24ks | kompl | 1 |  | 0 |  | 0 |  | 0 | 21 | 0 | 0 | 0 | 0 | 0 |  | Vlastní | Indiv | 0 | 0 |  |  |  |  | POL1_
SPU
64 | 59224366.AR. | Dno šachetní z betonu C40/50 XA3,kyneta vyráběna v profilu 1/1,výroba jednorázovým odlitím celého, dílce,síla stěny 120mm,půměr 1000mm | kus | 24 |  | 0 |  | 0 |  | 0 | 21 | 0 | 1.6 | 38.4 | 0 | 0 |  | Vlastní | Indiv | 0 | 0 |  |  |  |  | POL12_0
SPU
65 | 28614552R. | Trubka kanalizační PP MASTER SN 10 DN 250/6000.potrubí, vícevrstvé; skladba: PP-HM - PP-HM - PP-HM; povrch: hladký; DN = 250; de = 250,0 mm; s = 9,6 mm; | kus | 106.3213 |  | 0 |  | 0 |  | 0 | 21 | 0 | 0.0438 | 4.66 | 0 | 0 |  | Vlastní | RTS 22/ II | 0 | 0 |  |  |  |  | POL3_
|  | Začátek provozního součtu | [23 empty] | VV
|  | 628,50/6,00 |  | 104.75 | [21 empty] | VV | 2
|  | Konec provozního součtu | [23 empty] | VV
|  | 104,75*1,015 |  | 106.3213 | [21 empty] | VV | 0
SPU
66 | 553-02 | Poklop kruhový celolitinový z tvárné litiny,rám litinobetonový,výška rámu 160mm,víko poklopu, bez odvětrání tř D400 průměru 600mm bez pantů | kus | 24 |  | 0 |  | 0 |  | 0 | 21 | 0 | 0.158 | 3.79 | 0 | 0 |  | Vlastní | RTS 23/ I | 0 | 0 |  |  |  |  | POL3_
SPU
67 | 59224172R | skruž železobetonová přechodová; TBR; DN = 625,0 mm; DN 2 = 1 000 mm; h = 600,0 mm; s = 120,00 mm; počet stupadel 2; ocelové s PE povlakem, kapsové | kus | 24 |  | 0 |  | 0 |  | 0 | 21 | 0 | 0.61 | 14.64 | 0 | 0 | SPCM | RTS 23/ I | RTS 22/ II | 0 | 0 |  |  |  |  | POL3_
SPU
68 | 59224358.AR | skruž železobetonová TBS; DN = 1 000,0 mm; h = 250,0 mm; s = 120,00 mm; počet stupadel 1; ocelové s PE povlakem; beton C 40/50 | kus | 9 |  | 0 |  | 0 |  | 0 | 21 | 0 | 0.25 | 2.25 | 0 | 0 | SPCM | RTS 23/ I | RTS 23/ I | 0 | 0 |  |  |  |  | POL3_
SPU
69 | 59224361.AR | skruž železobetonová TBS; DN = 1 000,0 mm; h = 500,0 mm; s = 120,00 mm; počet stupadel 2; ocelové s PE povlakem; beton C 40/50 | kus | 13 |  | 0 |  | 0 |  | 0 | 21 | 0 | 0.5 | 6.5 | 0 | 0 | SPCM | RTS 23/ I | RTS 23/ I | 0 | 0 |  |  |  |  | POL3_
SPU
70 | 59224364.AR | skruž železobetonová TBS; DN = 1 000,0 mm; h = 1 000,0 mm; s = 120,00 mm; počet stupadel 4; ocelové s PE povlakem; beton C 40/50 | kus | 24 |  | 0 |  | 0 |  | 0 | 21 | 0 | 1 | 24 | 0 | 0 | SPCM | RTS 23/ I | RTS 23/ I | 0 | 0 |  |  |  |  | POL3_
SPU
71 | 59224373.AR | profil těsnicí elastomerní; pro spojení betonových šachetních dílů; tvar kruh; d = 1 000,0 mm | kus | 70 |  | 0 |  | 0 |  | 0 | 21 | 0 | 0.002 | 0.14 | 0 | 0 | SPCM | RTS 23/ I | RTS 23/ I | 0 | 0 |  |  |  |  | POL3_
SPU
Díl: | 91 | Doplňující práce na komunikaci |  |  |  | 0 |  | 0 |  | 0 |  | 0 |  | 0 |  | 0 |  |  |  |  | 191.87 |  |  |  |  | DIL
72 | 919731123R00 | Zarovnání styčné plochy podkladu nebo krytu živičné, tloušťky přes 100 do 200 mm | m | 1096.4 |  | 0 |  | 0 |  | 0 | 21 | 0 | 0 | 0 | 0 | 0 | 822-1 | RTS 23/ I | RTS 23/ I | 0.12 | 131.57 |  |  |  |  | POL1_
|  | podél vybourané části komunikace nebo zpevněné plochy | [23 empty] | SPI
|  | obnova místní komunikace : | [23 empty] | VV | 0
|  | zásyp náhradním materiálem : | [23 empty] | VV | 0
|  | místní komunikace : | [23 empty] | VV | 0
|  | km 0,00-0,0445 : 44,50*2+1,55*2*3 |  | 98.3 | [21 empty] | VV | 0
|  | km 0,0445-0,0735 : 29,00*2+1,55*2 |  | 61.1 | [21 empty] | VV | 0
|  | km 0,0735-0,085 : 11,50*2+1,55*2 |  | 26.1 | [21 empty] | VV | 0
|  | km 0,085-0,0977 : 12,70*2 |  | 25.4 | [21 empty] | VV | 0
|  | km 0,179-0,2425 : 63,50*2+1,55*2*3 |  | 136.3 | [21 empty] | VV | 0
|  | zásyp vykopanou zeminou : | [23 empty] | VV | 0
|  | místní vozovka : | [23 empty] | VV | 0
|  | km 0,2425-0,2775 : 35,00*2+1,55*2 |  | 73.1 | [21 empty] | VV | 0
|  | km 0,2775-0,368 : 90,50*2+1,55*2*3 |  | 190.3 | [21 empty] | VV | 0
|  | km 0,368-0,40387 : 15,87*2 |  | 31.74 | [21 empty] | VV | 0
|  | km 0,40387-0,535 : 131,13*2+1,55*2*6 |  | 280.86 | [21 empty] | VV | 0
|  | km 0,535-0,6285 : 83,50*2+1,55*2*2 |  | 173.2 | [21 empty] | VV | 0
SPU
73 | 919735113R00 | Řezání stávajících krytů nebo podkladů živičných, hloubky přes 100 do 150 mm | m | 1096.4 |  | 0 |  | 0 |  | 0 | 21 | 0 | 0 | 0 | 0 | 0 | 822-1 | RTS 23/ I | RTS 23/ I | 0.055 | 60.3 |  |  |  |  | POL1_
|  | včetně spotřeby vody | [23 empty] | SPI
|  | obnova místní komunikace : | [23 empty] | VV | 0
|  | zásyp náhradním materiálem : | [23 empty] | VV | 0
|  | místní komunikace : | [23 empty] | VV | 0
|  | km 0,00-0,0445 : 44,50*2+1,55*2*3 |  | 98.3 | [21 empty] | VV | 0
|  | km 0,0445-0,0735 : 29,00*2+1,55*2 |  | 61.1 | [21 empty] | VV | 0
|  | km 0,0735-0,085 : 11,50*2+1,55*2 |  | 26.1 | [21 empty] | VV | 0
|  | km 0,085-0,0977 : 12,70*2 |  | 25.4 | [21 empty] | VV | 0
|  | km 0,179-0,2425 : 63,50*2+1,55*2*3 |  | 136.3 | [21 empty] | VV | 0
|  | zásyp vykopanou zeminou : | [23 empty] | VV | 0
|  | místní vozovka : | [23 empty] | VV | 0
|  | km 0,2425-0,2775 : 35,00*2+1,55*2 |  | 73.1 | [21 empty] | VV | 0
|  | km 0,2775-0,368 : 90,50*2+1,55*2*3 |  | 190.3 | [21 empty] | VV | 0
|  | km 0,368-0,40387 : 15,87*2 |  | 31.74 | [21 empty] | VV | 0
|  | km 0,40387-0,535 : 131,13*2+1,55*2*6 |  | 280.86 | [21 empty] | VV | 0
|  | km 0,535-0,6285 : 83,50*2+1,55*2*2 |  | 173.2 | [21 empty] | VV | 0
SPU
Díl: | 96 | Bourání konstrukcí |  |  |  | 0 |  | 0 |  | 0 |  | 0 |  | 0 |  | 0 |  |  |  |  | 3.88 |  |  |  |  | DIL
74 | 979054441R00 | Očištění vybouraných obrubníků, dlaždic dlaždic, desek nebo tvarovek s původním vyplněním spár kamenivem těženým | m2 | 33.708 |  | 0 |  | 0 |  | 0 | 21 | 0 | 0 | 0 | 0 | 0 | 822-1 | RTS 23/ I | Indiv | 0.115 | 3.88 |  |  |  |  | POL1_
|  | krajníků, desek nebo panelů od spojovacího materiálu s odklizením a uložením očištěných hmot a spojovacího materiálu na skládku na vzdálenost do 10 m | [23 empty] | SPI |  | krajníků, desek nebo panelů od spojovacího materiálu s odklizením a uložením očištěných hmot a spojovacího materiálu na skládku na vzdálenost do 10 m
|  | Začátek provozního součtu | [23 empty] | VV
|  | obnova zámková dlažba : | [23 empty] | VV | 2
|  | zásyp náhradním materiálem : | [23 empty] | VV | 2
|  | zámková dlažba : | [23 empty] | VV | 2
|  | km 0,146-0,1595 : 1,15*13,50+2,70*1,55 |  | 19.71 | [21 empty] | VV | 2
|  | km 0,1595-0,179 : 1,15*19,50 |  | 22.425 | [21 empty] | VV | 2
|  | Konec provozního součtu | [23 empty] | VV
|  | 42,135*0,8 |  | 33.708 | [21 empty] | VV | 0
SPU
Díl: | 99 | Staveništní přesun hmot |  |  |  | 0 |  | 0 |  | 0 |  | 0 |  | 0 |  | 0 |  |  |  |  | 410.35 |  |  |  |  | DIL
75 | 998276101R00 | Přesun hmot pro trubní vedení z trub plastových nebo sklolaminátových v otevřeném výkopu | t | 1940.2127 |  | 0 |  | 0 |  | 0 | 21 | 0 | 0 | 0 | 0 | 0 | 827-1 | RTS 23/ I | RTS 23/ I | 0.2115 | 410.35 |  |  |  |  | POL7_
|  | vodovodu nebo kanalizace ražené nebo hloubené (827 1.1, 827 1.9, 827 2.1, 827 2.9), drobných objektů | [23 empty] | SPI
|  | Hmotnosti z položek s pořadovými čísly: : | [23 empty] | VV | 0
|  | 10,11,12,20,21,32,35,36,37,38,39,40,41,42,43,44,45,46,47,48,49,50,51,52,53,54,55,56,57,59,61,62,64, : | [23 empty] | VV | 0
|  | 65,66,67,68,69,70,71, : | [23 empty] | VV | 0
|  | Součet: : 1940,21272 |  | 1940.2127 | [21 empty] | VV | 0
SPU
Díl: | D96 | Přesuny suti a vybouraných hmot |  |  |  | 0 |  | 0 |  | 0 |  | 0 |  | 0 |  | 0 |  |  |  |  | 99.98 |  |  |  |  | DIL
76 | 979098111U00 | Skládkovné | t | 690.2613 |  | 0 |  | 0 |  | 0 | 21 | 0 | 0 | 0 | 0 | 0 |  | URS | Indiv | 0 | 0 |  |  |  |  | POL1_
|  | podkladní vrstvy mimo asfaltu : 869,38-678,48*0,264 |  | 690.2613 | [21 empty] | VV | 0
SPU
77 | 979990121R00. | Poplatek za skládku suti - asfalt | t | 179.1187 |  | 0 |  | 0 |  | 0 | 21 | 0 | 0 | 0 | 0 | 0 |  | Vlastní | Indiv | 0 | 0 |  |  |  |  | POL1_
|  | asfalty : 678,48*0,264 |  | 179.1187 | [21 empty] | VV | 0
SPU
78 | 979082213R00 | Vodorovná doprava suti po suchu bez naložení, ale se složením a hrubým urovnáním na vzdálenost do 1 km | t | 869.3823 |  | 0 |  | 0 |  | 0 | 21 | 0 | 0 | 0 | 0 | 0 | 822-1 | RTS 23/ I | RTS 23/ I | 0.01 | 8.69 |  |  |  |  | POL8_
|  | Demontážní hmotnosti z položek s pořadovými čísly: : | [23 empty] | VV | 0
|  | 1,2,3,4,5,6,7, : | [23 empty] | VV | 0
|  | Součet: : 869,38229 |  | 869.3823 | [21 empty] | VV | 0
SPU
79 | 979082219R00 | Vodorovná doprava suti po suchu příplatek k ceně za každý další i započatý 1 km přes 1 km | t | 5216.2937 |  | 0 |  | 0 |  | 0 | 21 | 0 | 0 | 0 | 0 | 0 | 822-1 | RTS 23/ I | RTS 23/ I | 0 | 0 |  |  |  |  | POL8_
|  | Demontážní hmotnosti z položek s pořadovými čísly: : | [23 empty] | VV | 0
|  | 1,2,3,4,5,6,7, : | [23 empty] | VV | 0
|  | Součet: : 5216,29373 |  | 5216.2937 | [21 empty] | VV | 0
SPU
80 | 979087212R00 | Nakládání na dopravní prostředky suti | t | 869.3823 |  | 0 |  | 0 |  | 0 | 21 | 0 | 0 | 0 | 0 | 0 | 822-1 | RTS 23/ I | RTS 23/ I | 0.099 | 86.07 |  |  |  |  | POL8_
|  | pro vodorovnou dopravu | [23 empty] | SPI
|  | Demontážní hmotnosti z položek s pořadovými čísly: : | [23 empty] | VV | 0
|  | 1,2,3,4,5,6,7, : | [23 empty] | VV | 0
|  | Součet: : 869,38229 |  | 869.3823 | [21 empty] | VV | 0
SPU
81 | 979093111R00 | Uložení suti na skládku bez zhutnění | t | 869.3823 |  | 0 |  | 0 |  | 0 | 21 | 0 | 0 | 0 | 0 | 0 | 800-6 | RTS 23/ I | RTS 23/ I | 0.006 | 5.22 |  |  |  |  | POL8_
|  | s hrubým urovnáním, | [23 empty] | SPI
|  | Demontážní hmotnosti z položek s pořadovými čísly: : | [23 empty] | VV | 0
|  | 1,2,3,4,5,6,7, : | [23 empty] | VV | 0
|  | Součet: : 869,38229 |  | 869.3823 | [21 empty] | VV | 0
SPU
[24 empty] | 15 | 21
| Celkem |  |  |  |  | 0 | [17 empty] | 0 | 0 | SUM
END

## SO01 06 Pol
Položkový soupis prací a dodávek | [25 empty] | #TypZaznamu#
S: | JG43 | Oddílná kanalizace Babice u Rosic | [23 empty] | STA
O: | SO01 | Splašková kanalizace Babice u Rosic | [20 empty] | STA |  |  | OBJ
R: | 06 | Stoka A3-1 | [23 empty] | ROZ
P.č. | Číslo položky | Název položky | MJ | množství | cena / MJ | Celkem | Dodávka | Dodávka celk. | Montáž | Montáž celk. | DPH | cena s DPH | hmotnost / MJ | hmotnost celk.(t) | dem. hmotnost / MJ | dem. hmotnost celk.(t) | Ceník | Cen. soustava / platnost | Cenová úroveň | Nhod / MJ | Nhod celk. | Dodavatel
Díl: | 1 | Zemní práce |  |  |  | 0 |  | 0 |  | 0 |  | 0 |  | 45.73 |  | 31.17 |  |  |  |  | 409.19 |  |  |  |  | DIL
1 | 113107425R00 | Odstranění podkladů nebo krytů z kameniva těženého, v ploše jednotlivě nad 50 m2, tloušťka vrstvy 250 mm | m2 | 56.67 |  | 0 |  | 0 |  | 0 | 21 | 0 | 0 | 0 | 0.55 | 31.17 | 822-1 | RTS 23/ I | Indiv | 0.063 | 3.57 |  |  |  |  | POL1_
|  | rozebrání : | [23 empty] | VV | 0
|  | štěrková cesta -zásyp náhradní materiál : | [23 empty] | VV | 0
|  | km 0,00-0,0075 : 1,15*7,50+2,70*1,55 |  | 12.81 | [21 empty] | VV | 0
|  | km 0,0075-0,042 : 1,15*34,50+2,70*1,55 |  | 43.86 | [21 empty] | VV | 0
SPU
2 | 115101201R00 | Čerpání vody na dopravní výšku do 10 m s uvažovaným průměrným přítokem do 500 l/min | h | 360 |  | 0 |  | 0 |  | 0 | 21 | 0 | 0 | 0 | 0 | 0 | 800-1 | RTS 23/ I | Indiv | 0.203 | 73.08 |  |  |  |  | POL1_
|  | na vzdálenost od hladiny vody v jímce po výšku roviny proložené osou nejvyššího bodu výtlačného potrubí. Včetně odpadní potrubí v délce do 20 m. | [23 empty] | SPI |  | na vzdálenost od hladiny vody v jímce po výšku roviny proložené osou nejvyššího bodu výtlačného potrubí. Včetně odpadní potrubí v délce do 20 m.
|  | 15*24 |  | 360 | [21 empty] | VV | 0
SPU
3 | 115101301R00 | Pohotovost záložní čerpací soupravy na dopravní výšku do 10 m s uvažovaným průměrným přítokem do 500 l/min | den | 15 |  | 0 |  | 0 |  | 0 | 21 | 0 | 0 | 0 | 0 | 0 | 800-1 | RTS 23/ I | Indiv | 0 | 0 |  |  |  |  | POL1_
|  | na vzdálenost (výšku) od hladiny vody v jímce po výšku roviny proložené osou nejvyššího bodu výtlačného potrubí. Včetně sacího a výtlačného potrubí, příp. odpadních žlabů, lešení pod čerpadlo a pod potrubí nebo pod odpadní žlaby a záložního zdroje energie. | [23 empty] | SPI |  | na vzdálenost (výšku) od hladiny vody v jímce po výšku roviny proložené osou nejvyššího bodu výtlačného potrubí. Včetně sacího a výtlačného potrubí, příp. odpadních žlabů, lešení pod čerpadlo a pod potrubí nebo pod odpadní žlaby a záložního zdroje energie.
SPU
4 | 119001401R00 | Dočasné zajištění podzemního potrubí nebo vedení ocelového potrubí DN do 200 mm | m | 3 |  | 0 |  | 0 |  | 0 | 21 | 0 | 0.00869 | 0.03 | 0 | 0 | 800-1 | RTS 23/ I | RTS 23/ I | 0.703 | 2.11 |  |  |  |  | POL1_
|  | ve výkopišti ve stavu a poloze, ve kterých byla na začátku zemních prací, a to podepřením, vzepřením nebo vyvěšením, případně s ochranným bedněním, se zřízením a odstraněním zajišťovací konstrukce a včetně opotřebení použitých materiálů, | [23 empty] | SPI |  | ve výkopišti ve stavu a poloze, ve kterých byla na začátku zemních prací, a to podepřením, vzepřením nebo vyvěšením, případně s ochranným bedněním, se zřízením a odstraněním zajišťovací konstrukce a včetně opotřebení použitých materiálů,
|  | křížení : 3,00 |  | 3 | [21 empty] | VV | 0
SPU
5 | 119001421R00 | Dočasné zajištění podzemního potrubí nebo vedení kabelů do 3 kabelů | m | 15 |  | 0 |  | 0 |  | 0 | 21 | 0 | 0.02478 | 0.37 | 0 | 0 | 800-1 | RTS 23/ I | Indiv | 0.547 | 8.21 |  |  |  |  | POL1_
|  | ve výkopišti ve stavu a poloze, ve kterých byla na začátku zemních prací, a to podepřením, vzepřením nebo vyvěšením, případně s ochranným bedněním, se zřízením a odstraněním zajišťovací konstrukce a včetně opotřebení použitých materiálů, | [23 empty] | SPI |  | ve výkopišti ve stavu a poloze, ve kterých byla na začátku zemních prací, a to podepřením, vzepřením nebo vyvěšením, případně s ochranným bedněním, se zřízením a odstraněním zajišťovací konstrukce a včetně opotřebení použitých materiálů,
|  | křížení : 3,00*5 |  | 15 | [21 empty] | VV | 0
SPU
6 | 130001101R00 | Příplatek k cenám za ztížené vykopávky v horninách jakékoliv třídy | m3 | 31.395 |  | 0 |  | 0 |  | 0 | 21 | 0 | 0 | 0 | 0 | 0 | 800-1 | RTS 23/ I | RTS 23/ I | 1.763 | 55.35 |  |  |  |  | POL1_
|  | Příplatek k cenám hloubených vykopávek za ztížení vykopávky v blízkosti podzemního vedení nebo výbušnin pro jakoukoliv třídu horniny. | [23 empty] | SPI
|  | křížení : | [23 empty] | VV | 0
|  | voda : 1,15*1,60*3,00 |  | 5.52 | [21 empty] | VV | 0
|  | kabely : 1,15*1,50*3,00*5 |  | 25.875 | [21 empty] | VV | 0
SPU
7 | 132101212R00 | Hloubení rýh šířky přes 60 do 200 cm do 1000 m3, v hornině 1-2, hloubení strojně | m3 | 38.3355 |  | 0 |  | 0 |  | 0 | 21 | 0 | 0 | 0 | 0 | 0 | 800-1 | RTS 23/ I | Kalkul | 0.13 | 4.98 |  |  |  |  | POL1_
|  | zapažených i nezapažených, s urovnáním dna do předepsaného profilu a spádu, s případně nutným přehozením výkopku na vzdálenost do 3 m ve výkopišti, s přehozením výkopku na přilehlém terénu na vzdálenost do 5 m od podélné osy rýhy nebo s naložením výkopku na dopravní prostředek. | [23 empty] | SPI |  | zapažených i nezapažených, s urovnáním dna do předepsaného profilu a spádu, s případně nutným přehozením výkopku na vzdálenost do 3 m ve výkopišti, s přehozením výkopku na přilehlém terénu na vzdálenost do 5 m od podélné osy rýhy nebo s naložením výkopku na dopravní prostředek.
|  | Začátek provozního součtu | [23 empty] | VV
|  | štěrková cesta -zásyp náhradní materiál : | [23 empty] | VV | 2
|  | km 0,00-0,0075 : 1,15*(2,49-0,25)*7,50+2,70*1,55*(2,59-0,25) |  | 29.1129 | [21 empty] | VV | 2
|  | km 0,0075-0,042 : 1,15*(2,05-0,25)*34,50+2,70*1,55*(2,40-0,25) |  | 80.4128 | [21 empty] | VV | 2
|  | Konec provozního součtu | [23 empty] | VV
|  | 109,53*0,35 |  | 38.3355 | [21 empty] | VV | 0
SPU
8 | 132201212R00 | Hloubení rýh šířky přes 60 do 200 cm do 1000 m3, v hornině 3, hloubení strojně | m3 | 36.1449 |  | 0 |  | 0 |  | 0 | 21 | 0 | 0 | 0 | 0 | 0 | 800-1 | RTS 23/ I | Kalkul | 0.16 | 5.78 |  |  |  |  | POL1_
|  | zapažených i nezapažených, s urovnáním dna do předepsaného profilu a spádu, s případně nutným přehozením výkopku na vzdálenost do 3 m ve výkopišti, s přehozením výkopku na přilehlém terénu na vzdálenost do 5 m od podélné osy rýhy nebo s naložením výkopku na dopravní prostředek. | [23 empty] | SPI |  | zapažených i nezapažených, s urovnáním dna do předepsaného profilu a spádu, s případně nutným přehozením výkopku na vzdálenost do 3 m ve výkopišti, s přehozením výkopku na přilehlém terénu na vzdálenost do 5 m od podélné osy rýhy nebo s naložením výkopku na dopravní prostředek.
|  | Začátek provozního součtu | [23 empty] | VV
|  | štěrková cesta -zásyp náhradní materiál : | [23 empty] | VV | 2
|  | km 0,00-0,0075 : 1,15*(2,49-0,25)*7,50+2,70*1,55*(2,59-0,25) |  | 29.1129 | [21 empty] | VV | 2
|  | km 0,0075-0,042 : 1,15*(2,05-0,25)*34,50+2,70*1,55*(2,40-0,25) |  | 80.4128 | [21 empty] | VV | 2
|  | Konec provozního součtu | [23 empty] | VV
|  | 109,53*0,33 |  | 36.1449 | [21 empty] | VV | 0
SPU
9 | 132201219R00 | Hloubení rýh šířky přes 60 do 200 cm příplatek za lepivost, v hornině 3, | m3 | 74.4804 |  | 0 |  | 0 |  | 0 | 21 | 0 | 0 | 0 | 0 | 0 | 800-1 | RTS 23/ I | Indiv | 0.084 | 6.26 |  |  |  |  | POL1_
|  | zapažených i nezapažených, s urovnáním dna do předepsaného profilu a spádu, s případně nutným přehozením výkopku na vzdálenost do 3 m ve výkopišti, s přehozením výkopku na přilehlém terénu na vzdálenost do 5 m od podélné osy rýhy nebo s naložením výkopku na dopravní prostředek. | [23 empty] | SPI |  | zapažených i nezapažených, s urovnáním dna do předepsaného profilu a spádu, s případně nutným přehozením výkopku na vzdálenost do 3 m ve výkopišti, s přehozením výkopku na přilehlém terénu na vzdálenost do 5 m od podélné osy rýhy nebo s naložením výkopku na dopravní prostředek.
|  | Začátek provozního součtu | [23 empty] | VV
|  | štěrková cesta -zásyp náhradní materiál : | [23 empty] | VV | 2
|  | km 0,00-0,0075 : 1,15*(2,49-0,25)*7,50+2,70*1,55*(2,59-0,25) |  | 29.1129 | [21 empty] | VV | 2
|  | km 0,0075-0,042 : 1,15*(2,05-0,25)*34,50+2,70*1,55*(2,40-0,25) |  | 80.4128 | [21 empty] | VV | 2
|  | Konec provozního součtu | [23 empty] | VV
|  | 109,53*0,68 |  | 74.4804 | [21 empty] | VV | 0
SPU
10 | 132301212R00 | Hloubení rýh šířky přes 60 do 200 cm do 1000 m3, v hornině 4, hloubení strojně | m3 | 32.859 |  | 0 |  | 0 |  | 0 | 21 | 0 | 0 | 0 | 0 | 0 | 800-1 | RTS 23/ I | Kalkul | 0.3 | 9.86 |  |  |  |  | POL1_
|  | zapažených i nezapažených, s urovnáním dna do předepsaného profilu a spádu, s případně nutným přehozením výkopku na vzdálenost do 3 m ve výkopišti, s přehozením výkopku na přilehlém terénu na vzdálenost do 5 m od podélné osy rýhy nebo s naložením výkopku na dopravní prostředek. | [23 empty] | SPI |  | zapažených i nezapažených, s urovnáním dna do předepsaného profilu a spádu, s případně nutným přehozením výkopku na vzdálenost do 3 m ve výkopišti, s přehozením výkopku na přilehlém terénu na vzdálenost do 5 m od podélné osy rýhy nebo s naložením výkopku na dopravní prostředek.
|  | Začátek provozního součtu | [23 empty] | VV
|  | štěrková cesta -zásyp náhradní materiál : | [23 empty] | VV | 2
|  | km 0,00-0,0075 : 1,15*(2,49-0,25)*7,50+2,70*1,55*(2,59-0,25) |  | 29.1129 | [21 empty] | VV | 2
|  | km 0,0075-0,042 : 1,15*(2,05-0,25)*34,50+2,70*1,55*(2,40-0,25) |  | 80.4128 | [21 empty] | VV | 2
|  | Konec provozního součtu | [23 empty] | VV
|  | 109,53*0,3 |  | 32.859 | [21 empty] | VV | 0
SPU
11 | 132301219R00 | Hloubení rýh šířky přes 60 do 200 cm příplatek za lepivost, v hornině 4, | m3 | 32.859 |  | 0 |  | 0 |  | 0 | 21 | 0 | 0 | 0 | 0 | 0 | 800-1 | RTS 23/ I | Indiv | 0.1483 | 4.87 |  |  |  |  | POL1_
|  | zapažených i nezapažených, s urovnáním dna do předepsaného profilu a spádu, s případně nutným přehozením výkopku na vzdálenost do 3 m ve výkopišti, s přehozením výkopku na přilehlém terénu na vzdálenost do 5 m od podélné osy rýhy nebo s naložením výkopku na dopravní prostředek. | [23 empty] | SPI |  | zapažených i nezapažených, s urovnáním dna do předepsaného profilu a spádu, s případně nutným přehozením výkopku na vzdálenost do 3 m ve výkopišti, s přehozením výkopku na přilehlém terénu na vzdálenost do 5 m od podélné osy rýhy nebo s naložením výkopku na dopravní prostředek.
|  | Začátek provozního součtu | [23 empty] | VV
|  | štěrková cesta -zásyp náhradní materiál : | [23 empty] | VV | 2
|  | km 0,00-0,0075 : 1,15*(2,49-0,25)*7,50+2,70*1,55*(2,59-0,25) |  | 29.1129 | [21 empty] | VV | 2
|  | km 0,0075-0,042 : 1,15*(2,05-0,25)*34,50+2,70*1,55*(2,40-0,25) |  | 80.4128 | [21 empty] | VV | 2
|  | Konec provozního součtu | [23 empty] | VV
|  | 109,53*0,3 |  | 32.859 | [21 empty] | VV | 0
SPU
12 | 132401211R00 | Hloubení rýh šířky přes 60 do 200 cm jakékoliv množství, v hornině 5, hloubení strojně | m3 | 2.1906 |  | 0 |  | 0 |  | 0 | 21 | 0 | 0 | 0 | 0 | 0 | 800-1 | RTS 23/ I | RTS 23/ I | 0.53 | 1.16 |  |  |  |  | POL1_
|  | zapažených i nezapažených, s urovnáním dna do předepsaného profilu a spádu, s případně nutným přehozením výkopku na vzdálenost do 3 m ve výkopišti, s přehozením výkopku na přilehlém terénu na vzdálenost do 5 m od podélné osy rýhy nebo s naložením výkopku na dopravní prostředek. | [23 empty] | SPI |  | zapažených i nezapažených, s urovnáním dna do předepsaného profilu a spádu, s případně nutným přehozením výkopku na vzdálenost do 3 m ve výkopišti, s přehozením výkopku na přilehlém terénu na vzdálenost do 5 m od podélné osy rýhy nebo s naložením výkopku na dopravní prostředek.
|  | Začátek provozního součtu | [23 empty] | VV
|  | štěrková cesta -zásyp náhradní materiál : | [23 empty] | VV | 2
|  | km 0,00-0,0075 : 1,15*(2,49-0,25)*7,50+2,70*1,55*(2,59-0,25) |  | 29.1129 | [21 empty] | VV | 2
|  | km 0,0075-0,042 : 1,15*(2,05-0,25)*34,50+2,70*1,55*(2,40-0,25) |  | 80.4128 | [21 empty] | VV | 2
|  | Konec provozního součtu | [23 empty] | VV
|  | 109,53*0,02 |  | 2.1906 | [21 empty] | VV | 0
SPU
13 | 151101102R00 | Zřízení pažení a rozepření stěn rýh příložné pro jakoukoliv mezerovitost, hloubky do 4 m | m2 | 194.269 |  | 0 |  | 0 |  | 0 | 21 | 0 | 0.00086 | 0.17 | 0 | 0 | 800-1 | RTS 23/ I | Indiv | 0.479 | 93.05 |  |  |  |  | POL1_
|  | pro podzemní vedení pro všechny šířky rýhy, | [23 empty] | SPI
|  | štěrková cesta -zásyp náhradní materiál : | [23 empty] | VV | 0
|  | km 0,00-0,0075 : 2,49*2*7,50+1,55*2*2,59 |  | 45.379 | [21 empty] | VV | 0
|  | km 0,0075-0,042 : 2,05*2*34,50+1,55*2*2,40 |  | 148.89 | [21 empty] | VV | 0
SPU
14 | 151101112R00 | Odstranění pažení a rozepření rýh příložné , hloubky do 4 m | m2 | 194.27 |  | 0 |  | 0 |  | 0 | 21 | 0 | 0 | 0 | 0 | 0 | 800-1 | RTS 23/ I | Indiv | 0.327 | 63.53 |  |  |  |  | POL1_
|  | pro podzemní vedení s uložením materiálu na vzdálenost do 3 m od kraje výkopu, | [23 empty] | SPI
SPU
15 | 161101101R00 | Svislé přemístění výkopku z horniny 1 až 4, při hloubce výkopu přes 1 do 2,5 m | m3 | 53.6648 |  | 0 |  | 0 |  | 0 | 21 | 0 | 0 | 0 | 0 | 0 | 800-1 | RTS 23/ I | Kalkul | 0.345 | 18.51 |  |  |  |  | POL1_
|  | bez naložení do dopravní nádoby, ale s vyprázdněním dopravní nádoby na hromadu nebo na dopravní prostředek, | [23 empty] | SPI
|  | 109,52*0,5*0,98 |  | 53.6648 | [21 empty] | VV | 0
SPU
16 | 161101151R00 | Svislé přemístění výkopku z horniny 5 až 7, při hloubce výkopu přes 1 do 2,5 m | m3 | 1.0952 |  | 0 |  | 0 |  | 0 | 21 | 0 | 0 | 0 | 0 | 0 | 800-1 | RTS 23/ I | Kalkul | 0.484 | 0.53 |  |  |  |  | POL1_
|  | bez naložení do dopravní nádoby, ale s vyprázdněním dopravní nádoby na hromadu nebo na dopravní prostředek, | [23 empty] | SPI
|  | 109,52*0,5*0,02 |  | 1.0952 | [21 empty] | VV | 0
SPU
17 | 162701101R00 | Vodorovné přemístění výkopku z horniny 1 až 4, na vzdálenost přes 5 000 do 6 000 m | m3 | 107.3296 |  | 0 |  | 0 |  | 0 | 21 | 0 | 0 | 0 | 0 | 0 | 800-1 | RTS 23/ I | Kalkul | 0.011 | 1.18 |  |  |  |  | POL1_
|  | po suchu, bez naložení výkopku, avšak se složením bez rozhrnutí, zpáteční cesta vozidla. | [23 empty] | SPI
|  | Začátek provozního součtu | [23 empty] | VV
|  | štěrková cesta -zásyp náhradní materiál-celý výkop : | [23 empty] | VV | 2
|  | km 0,00-0,0075 : 1,15*(2,49-0,25)*7,50+2,70*1,55*(2,59-0,25) |  | 29.1129 | [21 empty] | VV | 2
|  | km 0,0075-0,042 : 1,15*(2,05-0,25)*34,50+2,70*1,55*(2,40-0,25) |  | 80.4128 | [21 empty] | VV | 2
|  | Konec provozního součtu | [23 empty] | VV
|  | 109,52*0,98 |  | 107.3296 | [21 empty] | VV | 0
SPU
18 | 162701151R00 | Vodorovné přemístění výkopku z horniny 5 až 7, na vzdálenost přes 5 000 do 6 000 m | m3 | 2.1904 |  | 0 |  | 0 |  | 0 | 21 | 0 | 0 | 0 | 0 | 0 | 800-1 | RTS 23/ I | Kalkul | 0.012 | 0.03 |  |  |  |  | POL1_
|  | po suchu, bez naložení výkopku, avšak se složením bez rozhrnutí, zpáteční cesta vozidla. | [23 empty] | SPI
|  | Začátek provozního součtu | [23 empty] | VV
|  | štěrková cesta -zásyp náhradní materiál-celý výkop : | [23 empty] | VV | 2
|  | km 0,00-0,0075 : 1,15*(2,49-0,25)*7,50+2,70*1,55*(2,59-0,25) |  | 29.1129 | [21 empty] | VV | 2
|  | km 0,0075-0,042 : 1,15*(2,05-0,25)*34,50+2,70*1,55*(2,40-0,25) |  | 80.4128 | [21 empty] | VV | 2
|  | Konec provozního součtu | [23 empty] | VV
|  | 109,52*0,02 |  | 2.1904 | [21 empty] | VV | 0
SPU
19 | 171201201R00 | Uložení sypaniny na dočasnou skládku tak, že na 1 m2 plochy připadá přes 2 m3 výkopku nebo ornice | m3 | 109.52 |  | 0 |  | 0 |  | 0 | 21 | 0 | 0 | 0 | 0 | 0 | 800-1 | RTS 23/ I | RTS 23/ I | 0.009 | 0.99 |  |  |  |  | POL1_
|  | celý výkop : 109,52 |  | 109.52 | [21 empty] | VV | 0
SPU
20 | 174101101R00 | Zásyp sypaninou se zhutněním jam, šachet, rýh nebo kolem objektů v těchto vykopávkách | m3 | 69.2266 |  | 0 |  | 0 |  | 0 | 21 | 0 | 0 | 0 | 0 | 0 | 800-1 | RTS 23/ I | RTS 23/ I | 0.202 | 13.98 |  |  |  |  | POL1_
|  | z jakékoliv horniny s uložením výkopku po vrstvách, | [23 empty] | SPI
|  | štěrková cesta -zásyp materiál z podkl vrsev komunikace-rozebrané : | [23 empty] | VV | 0
|  | výkop : | [23 empty] | VV | 0
|  | km 0,00-0,0075 : 1,15*(2,49-0,25)*7,50+2,70*1,55*(2,59-0,25) |  | 29.1129 | [21 empty] | VV | 0
|  | km 0,0075-0,042 : 1,15*(2,05-0,25)*34,50+2,70*1,55*(2,40-0,25) |  | 80.4128 | [21 empty] | VV | 0
|  | Mezisoučet |  | 109.5256 | [21 empty] | VV | 1
|  | odečte se vytl kubatura : | [23 empty] | VV | 0
|  | lože,potrubí DN250,obsyp : -1,15*0,65*42,00 |  | -31.395 | [21 empty] | VV | 0
|  | šachty : -2,70*2,70*0,15*2 |  | -2.187 | [21 empty] | VV | 0
|  | -1,70*1,70*0,10*2 |  | -0.578 | [21 empty] | VV | 0
|  | -0,70*0,70*3,14*(2,34+2,15-0,25*2) |  | -6.139 | [21 empty] | VV | 0
|  | Mezisoučet |  | -40.299 | [21 empty] | VV | 1
SPU
21 | 175101101RT2 | Obsyp potrubí bez prohození sypaniny, s dodáním štěrkopísku frakce 0 - 22 mm | m3 | 26.565 |  | 0 |  | 0 |  | 0 | 21 | 0 | 1.7 | 45.16 | 0 | 0 | 800-1 | RTS 23/ I | RTS 23/ I | 1.587 | 42.16 |  |  |  |  | POL1_
|  | sypaninou z vhodných hornin tř. 1 - 4 nebo materiálem připraveným podél výkopu ve vzdálenosti do 3 m od jeho kraje, pro jakoukoliv hloubku výkopu a jakoukoliv míru zhutnění, | [23 empty] | SPI |  | sypaninou z vhodných hornin tř. 1 - 4 nebo materiálem připraveným podél výkopu ve vzdálenosti do 3 m od jeho kraje, pro jakoukoliv hloubku výkopu a jakoukoliv míru zhutnění,
|  | 1,15*0,55*42,00 |  | 26.565 | [21 empty] | VV | 0
SPU
22 | 199000002R00 | Poplatky za skládku horniny 1- 4 | m3 | 107.3296 |  | 0 |  | 0 |  | 0 | 21 | 0 | 0 | 0 | 0 | 0 | 800-1 | RTS 23/ I | RTS 23/ I | 0 | 0 |  |  |  |  | POL1_
|  | 109,52*0,98 |  | 107.3296 | [21 empty] | VV | 0
SPU
23 | 199000003R00 | Poplatky za skládku horniny 5 - 7, skupina 17 05 04 z Katalogu odpadů | m3 | 2.1904 |  | 0 |  | 0 |  | 0 | 21 | 0 | 0 | 0 | 0 | 0 | 800-1 | RTS 23/ I | RTS 23/ I | 0 | 0 |  |  |  |  | POL1_
|  | 109,52*0,02 |  | 2.1904 | [21 empty] | VV | 0
SPU
Díl: | 4 | Vodorovné konstrukce |  |  |  | 0 |  | 0 |  | 0 |  | 0 |  | 14.5 |  | 0 |  |  |  |  | 14.34 |  |  |  |  | DIL
24 | 451572111R00 | Lože pod potrubí, stoky a drobné objekty z kameniva drobného těženého 0÷4 mm | m3 | 6.807 |  | 0 |  | 0 |  | 0 | 21 | 0 | 1.8908 | 12.87 | 0 | 0 | 827-1 | RTS 23/ I | RTS 23/ I | 1.695 | 11.54 |  |  |  |  | POL1_
|  | v otevřeném výkopu, | [23 empty] | SPI
|  | pod potrubí : 1,10*0,10*42,00 |  | 4.62 | [21 empty] | VV | 0
|  | pod šachty : 2,70*2,70*0,15*2 |  | 2.187 | [21 empty] | VV | 0
SPU
25 | 452112111R00 | Osazení betonových dílců pod potrubí prstenců nebo rámůpod poklopy a mříže výšky do 100 mm | kus | 3 |  | 0 |  | 0 |  | 0 | 21 | 0 | 0.0066 | 0.02 | 0 | 0 | 827-1 | RTS 23/ I | RTS 23/ I | 0.28 | 0.84 |  |  |  |  | POL1_
|  | 60/120 : 1 |  | 1 | [21 empty] | VV | 0
|  | 80/120 : 2 |  | 2 | [21 empty] | VV | 0
SPU
26 | 452311131R00 | Podkladní a zajišťovací konstrukce z betonu desky pod potrubí, stoky a drobné objekty , z betonu prostého třídy C 12/15 | m3 | 0.578 |  | 0 |  | 0 |  | 0 | 21 | 0 | 2.5 | 1.45 | 0 | 0 | 827-1 | RTS 23/ I | RTS 23/ I | 1.449 | 0.84 |  |  |  |  | POL1_
|  | z cementu portlandského nebo struskoportlandského, v otevřeném výkopu, | [23 empty] | SPI
|  | pod šachty : 1,70*1,70*0,10*2 |  | 0.578 | [21 empty] | VV | 0
SPU
27 | 452351101R00 | Bednění podkladních a zajišťovacích konstrukcí desek nebo sedlových loží pod potrubí, stoky a drobné objekty | m2 | 1.36 |  | 0 |  | 0 |  | 0 | 21 | 0 | 0.00441 | 0.01 | 0 | 0 | 827-1 | RTS 23/ I | Indiv | 0.821 | 1.12 |  |  |  |  | POL1_
|  | v otevřeném výkopu, | [23 empty] | SPI
|  | pod šachty : 1,70*4*0,10*2 |  | 1.36 | [21 empty] | VV | 0
SPU
28 | 59224347.AR | prstenec vyrovnávací šachetní; betonový; TBW; DN = 625,0 mm; h = 60,0 mm; s = 120,00 mm | kus | 1 |  | 0 |  | 0 |  | 0 | 21 | 0 | 0.04 | 0.04 | 0 | 0 | SPCM | RTS 23/ I | RTS 23/ I | 0 | 0 |  |  |  |  | POL3_
SPU
29 | 59224348.AR | prstenec vyrovnávací šachetní; betonový; TBW; DN = 625,0 mm; h = 80,0 mm; s = 120,00 mm | kus | 2 |  | 0 |  | 0 |  | 0 | 21 | 0 | 0.054 | 0.11 | 0 | 0 | SPCM | RTS 23/ I | RTS 23/ I | 0 | 0 |  |  |  |  | POL3_
SPU
Díl: | 5 | Komunikace |  |  |  | 0 |  | 0 |  | 0 |  | 0 |  | 31.24 |  | 0 |  |  |  |  | 1.53 |  |  |  |  | DIL
30 | 564871111R00 | Podklad ze štěrkodrti s rozprostřením a zhutněním frakce 0-63 mm, tloušťka po zhutnění 250 mm | m2 | 56.67 |  | 0 |  | 0 |  | 0 | 21 | 0 | 0.55125 | 31.24 | 0 | 0 | 822-1 | RTS 23/ I | Kalkul | 0.027 | 1.53 |  |  |  |  | POL1_
|  | obnova : | [23 empty] | VV | 0
|  | štěrková cesta -zásyp náhradní materiál : | [23 empty] | VV | 0
|  | km 0,00-0,0075 : 1,15*7,50+2,70*1,55 |  | 12.81 | [21 empty] | VV | 0
|  | km 0,0075-0,042 : 1,15*34,50+2,70*1,55 |  | 43.86 | [21 empty] | VV | 0
SPU
Díl: | 8 | Trubní vedení |  |  |  | 0 |  | 0 |  | 0 |  | 0 |  | 11.73 |  | 0 |  |  |  |  | 60.37 |  |  |  |  | DIL
31 | 871373121R00 | Montáž potrubí z trub z plastů těsněných gumovým kroužkem DN 300 mm | m | 42 |  | 0 |  | 0 |  | 0 | 21 | 0 | 1e-05 | 0 | 0 | 0 | 827-1 | RTS 23/ I | RTS 23/ I | 0.097 | 4.07 |  |  |  |  | POL1_
|  | v otevřeném výkopu ve sklonu do 20 %, | [23 empty] | SPI
SPU
32 | 892581111R00 | Zkoušky těsnosti kanalizačního potrubí zkouška těsnosti kanalizačního potrubí vodou do DN 300 mm | m | 42 |  | 0 |  | 0 |  | 0 | 21 | 0 | 0 | 0 | 0 | 0 | 827-1 | RTS 23/ I | RTS 23/ I | 0.079 | 3.32 |  |  |  |  | POL1_
|  | vodou nebo vzduchem, | [23 empty] | SPI
SPU
33 | 892583111R00 | Zkoušky těsnosti kanalizačního potrubí zabezpečení konců kanalizačního potrubí při tlakových zkouškách vodou do DN 300 mm | úsek | 1 |  | 0 |  | 0 |  | 0 | 21 | 0 | 0.00017 | 0 | 0 | 0 | 827-1 | RTS 23/ I | RTS 23/ I | 7.1 | 7.1 |  |  |  |  | POL1_
|  | vodou nebo vzduchem, | [23 empty] | SPI
SPU
34 | 892855112R00 | Kamerové prohlídky potrubí do 50 m | m | 42 |  | 0 |  | 0 |  | 0 | 21 | 0 | 0 | 0 | 0 | 0 | 827-1 | RTS 23/ I | Kalkul | 0.06 | 2.52 |  |  |  |  | POL1_
SPU
35 | 894411221R00 | Zřízení šachet kanalizačních z betonových dílců na potrubí s obložením dna kameninou nebo kanalizačními cihlami, na potrubí DN přes 200 do 300 mm | kus | 2 |  | 0 |  | 0 |  | 0 | 21 | 0 | 2.4545 | 4.91 | 0 | 0 | 827-1 | RTS 23/ I | RTS 23/ I | 20.363 | 40.73 |  |  |  |  | POL1_
|  | výšky vstupu do 1,5 m, podkladní deska z betonu B5, montáž a dodávka stupadel, | [23 empty] | SPI
SPU
36 | 899103111R00 | Osazení poklopů litinových a ocelových o hmotnost jednotlivě přes 100 do 150 kg | kus | 2 |  | 0 |  | 0 |  | 0 | 21 | 0 | 0.00702 | 0.01 | 0 | 0 | 827-1 | RTS 23/ I | RTS 23/ I | 1.314 | 2.63 |  |  |  |  | POL1_
SPU
37 | 8-01 | Práce autojeřábu pro osazení šachtových den -1,5t-2ks | kompl | 1 |  | 0 |  | 0 |  | 0 | 21 | 0 | 0 | 0 | 0 | 0 |  | Vlastní | Indiv | 0 | 0 |  |  |  |  | POL1_
SPU
38 | 59224366.AR. | Dno šachetní z betonu C40/50 XA3,kyneta vyráběna v profilu 1/1,výroba jednorázovým odlitím celého, dílce,síla stěny 120mm,půměr 1000mm | kus | 2 |  | 0 |  | 0 |  | 0 | 21 | 0 | 1.6 | 3.2 | 0 | 0 |  | Vlastní | Indiv | 0 | 0 |  |  |  |  | POL12_0
SPU
39 | 28614552R. | Trubka kanalizační PP MASTER SN 10 DN 250/6000.potrubí, vícevrstvé; skladba: PP-HM - PP-HM - PP-HM; povrch: hladký; DN = 250; de = 250,0 mm; s = 9,6 mm; | kus | 7.105 |  | 0 |  | 0 |  | 0 | 21 | 0 | 0.0438 | 0.31 | 0 | 0 |  | Vlastní | RTS 22/ II | 0 | 0 |  |  |  |  | POL3_
|  | Začátek provozního součtu | [23 empty] | VV
|  | 42,00/6,00 |  | 7 | [21 empty] | VV | 2
|  | Konec provozního součtu | [23 empty] | VV
|  | 7,00*1,015 |  | 7.105 | [21 empty] | VV | 0
SPU
40 | 553-02 | Poklop kruhový celolitinový z tvárné litiny,rám litinobetonový,výška rámu 160mm,víko poklopu, bez odvětrání tř D400 průměru 600mm bez pantů | kus | 2 |  | 0 |  | 0 |  | 0 | 21 | 0 | 0.158 | 0.32 | 0 | 0 |  | Vlastní | RTS 23/ I | 0 | 0 |  |  |  |  | POL3_
SPU
41 | 59224172R | skruž železobetonová přechodová; TBR; DN = 625,0 mm; DN 2 = 1 000 mm; h = 600,0 mm; s = 120,00 mm; počet stupadel 2; ocelové s PE povlakem, kapsové | kus | 2 |  | 0 |  | 0 |  | 0 | 21 | 0 | 0.61 | 1.22 | 0 | 0 | SPCM | RTS 23/ I | RTS 22/ II | 0 | 0 |  |  |  |  | POL3_
SPU
42 | 59224358.AR | skruž železobetonová TBS; DN = 1 000,0 mm; h = 250,0 mm; s = 120,00 mm; počet stupadel 1; ocelové s PE povlakem; beton C 40/50 | kus | 1 |  | 0 |  | 0 |  | 0 | 21 | 0 | 0.25 | 0.25 | 0 | 0 | SPCM | RTS 23/ I | RTS 23/ I | 0 | 0 |  |  |  |  | POL3_
SPU
43 | 59224361.AR | skruž železobetonová TBS; DN = 1 000,0 mm; h = 500,0 mm; s = 120,00 mm; počet stupadel 2; ocelové s PE povlakem; beton C 40/50 | kus | 1 |  | 0 |  | 0 |  | 0 | 21 | 0 | 0.5 | 0.5 | 0 | 0 | SPCM | RTS 23/ I | RTS 23/ I | 0 | 0 |  |  |  |  | POL3_
SPU
44 | 59224364.AR | skruž železobetonová TBS; DN = 1 000,0 mm; h = 1 000,0 mm; s = 120,00 mm; počet stupadel 4; ocelové s PE povlakem; beton C 40/50 | kus | 1 |  | 0 |  | 0 |  | 0 | 21 | 0 | 1 | 1 | 0 | 0 | SPCM | RTS 23/ I | RTS 23/ I | 0 | 0 |  |  |  |  | POL3_
SPU
45 | 59224373.AR | profil těsnicí elastomerní; pro spojení betonových šachetních dílů; tvar kruh; d = 1 000,0 mm | kus | 5 |  | 0 |  | 0 |  | 0 | 21 | 0 | 0.002 | 0.01 | 0 | 0 | SPCM | RTS 23/ I | RTS 23/ I | 0 | 0 |  |  |  |  | POL3_
SPU
Díl: | 99 | Staveništní přesun hmot |  |  |  | 0 |  | 0 |  | 0 |  | 0 |  | 0 |  | 0 |  |  |  |  | 21.82 |  |  |  |  | DIL
46 | 998276101R00 | Přesun hmot pro trubní vedení z trub plastových nebo sklolaminátových v otevřeném výkopu | t | 103.1848 |  | 0 |  | 0 |  | 0 | 21 | 0 | 0 | 0 | 0 | 0 | 827-1 | RTS 23/ I | RTS 23/ I | 0.2115 | 21.82 |  |  |  |  | POL7_
|  | vodovodu nebo kanalizace ražené nebo hloubené (827 1.1, 827 1.9, 827 2.1, 827 2.9), drobných objektů | [23 empty] | SPI
|  | Hmotnosti z položek s pořadovými čísly: : | [23 empty] | VV | 0
|  | 4,5,13,21,24,25,26,27,28,29,30,31,33,35,36,38,39,40,41,42,43,44,45, : | [23 empty] | VV | 0
|  | Součet: : 103,18476 |  | 103.1848 | [21 empty] | VV | 0
SPU
Díl: | D96 | Přesuny suti a vybouraných hmot |  |  |  | 0 |  | 0 |  | 0 |  | 0 |  | 0 |  | 0 |  |  |  |  | 3.59 |  |  |  |  | DIL
47 | 979098111U00 | Skládkovné | t | 31.168 |  | 0 |  | 0 |  | 0 | 21 | 0 | 0 | 0 | 0 | 0 |  | URS | Indiv | 0 | 0 |  |  |  |  | POL1_
|  | štěrky : 31,168 |  | 31.168 | [21 empty] | VV | 0
SPU
48 | 979082213R00 | Vodorovná doprava suti po suchu bez naložení, ale se složením a hrubým urovnáním na vzdálenost do 1 km | t | 31.1685 |  | 0 |  | 0 |  | 0 | 21 | 0 | 0 | 0 | 0 | 0 | 822-1 | RTS 23/ I | RTS 23/ I | 0.01 | 0.31 |  |  |  |  | POL8_
|  | Demontážní hmotnosti z položek s pořadovými čísly: : | [23 empty] | VV | 0
|  | 1, : | [23 empty] | VV | 0
|  | Součet: : 31,16850 |  | 31.1685 | [21 empty] | VV | 0
SPU
49 | 979082219R00 | Vodorovná doprava suti po suchu příplatek k ceně za každý další i započatý 1 km přes 1 km | t | 155.8425 |  | 0 |  | 0 |  | 0 | 21 | 0 | 0 | 0 | 0 | 0 | 822-1 | RTS 23/ I | RTS 23/ I | 0 | 0 |  |  |  |  | POL8_
|  | Demontážní hmotnosti z položek s pořadovými čísly: : | [23 empty] | VV | 0
|  | 1, : | [23 empty] | VV | 0
|  | Součet: : 155,84250 |  | 155.8425 | [21 empty] | VV | 0
SPU
50 | 979087212R00 | Nakládání na dopravní prostředky suti | t | 31.1685 |  | 0 |  | 0 |  | 0 | 21 | 0 | 0 | 0 | 0 | 0 | 822-1 | RTS 23/ I | RTS 23/ I | 0.099 | 3.09 |  |  |  |  | POL8_
|  | pro vodorovnou dopravu | [23 empty] | SPI
|  | Demontážní hmotnosti z položek s pořadovými čísly: : | [23 empty] | VV | 0
|  | 1, : | [23 empty] | VV | 0
|  | Součet: : 31,16850 |  | 31.1685 | [21 empty] | VV | 0
SPU
51 | 979093111R00 | Uložení suti na skládku bez zhutnění | t | 31.1685 |  | 0 |  | 0 |  | 0 | 21 | 0 | 0 | 0 | 0 | 0 | 800-6 | RTS 23/ I | RTS 23/ I | 0.006 | 0.19 |  |  |  |  | POL8_
|  | s hrubým urovnáním, | [23 empty] | SPI
|  | Demontážní hmotnosti z položek s pořadovými čísly: : | [23 empty] | VV | 0
|  | 1, : | [23 empty] | VV | 0
|  | Součet: : 31,16850 |  | 31.1685 | [21 empty] | VV | 0
SPU
[24 empty] | 15 | 21
| Celkem |  |  |  |  | 0 | [17 empty] | 0 | 0 | SUM
END

## SO01 07 Pol
Položkový soupis prací a dodávek | [25 empty] | #TypZaznamu#
S: | JG43 | Oddílná kanalizace Babice u Rosic | [23 empty] | STA
O: | SO01 | Splašková kanalizace Babice u Rosic | [20 empty] | STA |  |  | OBJ
R: | 07 | Stoka A3-2 | [23 empty] | ROZ
P.č. | Číslo položky | Název položky | MJ | množství | cena / MJ | Celkem | Dodávka | Dodávka celk. | Montáž | Montáž celk. | DPH | cena s DPH | hmotnost / MJ | hmotnost celk.(t) | dem. hmotnost / MJ | dem. hmotnost celk.(t) | Ceník | Cen. soustava / platnost | Cenová úroveň | Nhod / MJ | Nhod celk. | Dodavatel
Díl: | 1 | Zemní práce |  |  |  | 0 |  | 0 |  | 0 |  | 0 |  | 92.88 |  | 128.52 |  |  |  |  | 527.4 |  |  |  |  | DIL
1 | 113107423R00 | Odstranění podkladů nebo krytů z kameniva těženého, v ploše jednotlivě nad 50 m2, tloušťka vrstvy 230 mm | m2 | 111.455 |  | 0 |  | 0 |  | 0 | 21 | 0 | 0 | 0 | 0.506 | 56.4 | 822-1 | RTS 23/ I | Indiv | 0.057 | 6.35 |  |  |  |  | POL1_
|  | MÍSTNÍ VOZOVKA-zásyp vykopanou zeminou-rozebrání : | [23 empty] | VV | 0
|  | km 0,00-0,018 : 1,15*18,00+2,70*1,55 |  | 24.885 | [21 empty] | VV | 0
|  | km 0,018-0,086 : 1,15*68,00+2,70*1,55*2 |  | 86.57 | [21 empty] | VV | 0
SPU
2 | 113108412R00 | Odstranění podkladů nebo krytů živičných, v ploše jednotlivě nad 50 m2, tloušťka vrstvy 120 mm | m2 | 111.455 |  | 0 |  | 0 |  | 0 | 21 | 0 | 0 | 0 | 0.264 | 29.42 | 822-1 | RTS 23/ I | Indiv | 0.087 | 9.7 |  |  |  |  | POL1_
|  | MÍSTNÍ VOZOVKA-zásyp vykopanou zeminou-rozebrání : | [23 empty] | VV | 0
|  | km 0,00-0,018 : 1,15*18,00+2,70*1,55 |  | 24.885 | [21 empty] | VV | 0
|  | km 0,018-0,086 : 1,15*68,00+2,70*1,55*2 |  | 86.57 | [21 empty] | VV | 0
SPU
3 | 113111215R00 | Odstranění podkladů nebo krytů z kameniva zpevněného cementem, v ploše jednotlivě nad 50 m2, tloušťka vrstvy 150 mm | m2 | 111.455 |  | 0 |  | 0 |  | 0 | 21 | 0 | 0 | 0 | 0.38314 | 42.7 | 822-1 | RTS 23/ I | Indiv | 0.017 | 1.89 |  |  |  |  | POL1_
|  | MÍSTNÍ VOZOVKA-zásyp vykopanou zeminou-rozebrání : | [23 empty] | VV | 0
|  | km 0,00-0,018 : 1,15*18,00+2,70*1,55 |  | 24.885 | [21 empty] | VV | 0
|  | km 0,018-0,086 : 1,15*68,00+2,70*1,55*2 |  | 86.57 | [21 empty] | VV | 0
SPU
4 | 119001421R00 | Dočasné zajištění podzemního potrubí nebo vedení kabelů do 3 kabelů | m | 3 |  | 0 |  | 0 |  | 0 | 21 | 0 | 0.02478 | 0.07 | 0 | 0 | 800-1 | RTS 23/ I | Indiv | 0.547 | 1.64 |  |  |  |  | POL1_
|  | ve výkopišti ve stavu a poloze, ve kterých byla na začátku zemních prací, a to podepřením, vzepřením nebo vyvěšením, případně s ochranným bedněním, se zřízením a odstraněním zajišťovací konstrukce a včetně opotřebení použitých materiálů, | [23 empty] | SPI |  | ve výkopišti ve stavu a poloze, ve kterých byla na začátku zemních prací, a to podepřením, vzepřením nebo vyvěšením, případně s ochranným bedněním, se zřízením a odstraněním zajišťovací konstrukce a včetně opotřebení použitých materiálů,
|  | křížení : | [23 empty] | VV | 0
|  | kabely : 3,00 |  | 3 | [21 empty] | VV | 0
SPU
5 | 130001101R00 | Příplatek k cenám za ztížené vykopávky v horninách jakékoliv třídy | m3 | 5.175 |  | 0 |  | 0 |  | 0 | 21 | 0 | 0 | 0 | 0 | 0 | 800-1 | RTS 23/ I | RTS 23/ I | 1.763 | 9.12 |  |  |  |  | POL1_
|  | Příplatek k cenám hloubených vykopávek za ztížení vykopávky v blízkosti podzemního vedení nebo výbušnin pro jakoukoliv třídu horniny. | [23 empty] | SPI
|  | křížení : | [23 empty] | VV | 0
|  | kabely : 1,15*1,50*3,00 |  | 5.175 | [21 empty] | VV | 0
SPU
6 | 132101212R00 | Hloubení rýh šířky přes 60 do 200 cm do 1000 m3, v hornině 1-2, hloubení strojně | m3 | 67.9665 |  | 0 |  | 0 |  | 0 | 21 | 0 | 0 | 0 | 0 | 0 | 800-1 | RTS 23/ I | Kalkul | 0.13 | 8.84 |  |  |  |  | POL1_
|  | zapažených i nezapažených, s urovnáním dna do předepsaného profilu a spádu, s případně nutným přehozením výkopku na vzdálenost do 3 m ve výkopišti, s přehozením výkopku na přilehlém terénu na vzdálenost do 5 m od podélné osy rýhy nebo s naložením výkopku na dopravní prostředek. | [23 empty] | SPI |  | zapažených i nezapažených, s urovnáním dna do předepsaného profilu a spádu, s případně nutným přehozením výkopku na vzdálenost do 3 m ve výkopišti, s přehozením výkopku na přilehlém terénu na vzdálenost do 5 m od podélné osy rýhy nebo s naložením výkopku na dopravní prostředek.
|  | Začátek provozního součtu | [23 empty] | VV
|  | MÍSTNÍ VOZOVKA-zásyp vykopanou zeminou : | [23 empty] | VV | 2
|  | km 0,00-0,018 : 1,15*(2,38-0,50)*18,00+2,70*1,55*(2,59-0,50) |  | 47.6626 | [21 empty] | VV | 2
|  | km 0,018-0,086 : 1,15*(2,15-0,50)*68,00+2,70*1,55*(2,59*2-0,50*2) |  | 146.5233 | [21 empty] | VV | 2
|  | Konec provozního součtu | [23 empty] | VV
|  | 194,19*0,35 |  | 67.9665 | [21 empty] | VV | 0
SPU
7 | 132201212R00 | Hloubení rýh šířky přes 60 do 200 cm do 1000 m3, v hornině 3, hloubení strojně | m3 | 64.0827 |  | 0 |  | 0 |  | 0 | 21 | 0 | 0 | 0 | 0 | 0 | 800-1 | RTS 23/ I | Kalkul | 0.16 | 10.25 |  |  |  |  | POL1_
|  | zapažených i nezapažených, s urovnáním dna do předepsaného profilu a spádu, s případně nutným přehozením výkopku na vzdálenost do 3 m ve výkopišti, s přehozením výkopku na přilehlém terénu na vzdálenost do 5 m od podélné osy rýhy nebo s naložením výkopku na dopravní prostředek. | [23 empty] | SPI |  | zapažených i nezapažených, s urovnáním dna do předepsaného profilu a spádu, s případně nutným přehozením výkopku na vzdálenost do 3 m ve výkopišti, s přehozením výkopku na přilehlém terénu na vzdálenost do 5 m od podélné osy rýhy nebo s naložením výkopku na dopravní prostředek.
|  | Začátek provozního součtu | [23 empty] | VV
|  | MÍSTNÍ VOZOVKA-zásyp vykopanou zeminou : | [23 empty] | VV | 2
|  | km 0,00-0,018 : 1,15*(2,38-0,50)*18,00+2,70*1,55*(2,59-0,50) |  | 47.6626 | [21 empty] | VV | 2
|  | km 0,018-0,086 : 1,15*(2,15-0,50)*68,00+2,70*1,55*(2,59*2-0,50*2) |  | 146.5233 | [21 empty] | VV | 2
|  | Konec provozního součtu | [23 empty] | VV
|  | 194,19*0,33 |  | 64.0827 | [21 empty] | VV | 0
SPU
8 | 132301213R00 | Hloubení rýh šířky přes 60 do 200 cm do 10000 m3, v hornině 4, hloubení strojně | m3 | 58.257 |  | 0 |  | 0 |  | 0 | 21 | 0 | 0 | 0 | 0 | 0 | 800-1 | RTS 23/ I | RTS 23/ I | 0.25 | 14.56 |  |  |  |  | POL1_
|  | zapažených i nezapažených, s urovnáním dna do předepsaného profilu a spádu, s případně nutným přehozením výkopku na vzdálenost do 3 m ve výkopišti, s přehozením výkopku na přilehlém terénu na vzdálenost do 5 m od podélné osy rýhy nebo s naložením výkopku na dopravní prostředek. | [23 empty] | SPI |  | zapažených i nezapažených, s urovnáním dna do předepsaného profilu a spádu, s případně nutným přehozením výkopku na vzdálenost do 3 m ve výkopišti, s přehozením výkopku na přilehlém terénu na vzdálenost do 5 m od podélné osy rýhy nebo s naložením výkopku na dopravní prostředek.
|  | Začátek provozního součtu | [23 empty] | VV
|  | MÍSTNÍ VOZOVKA-zásyp vykopanou zeminou : | [23 empty] | VV | 2
|  | km 0,00-0,018 : 1,15*(2,38-0,50)*18,00+2,70*1,55*(2,59-0,50) |  | 47.6626 | [21 empty] | VV | 2
|  | km 0,018-0,086 : 1,15*(2,15-0,50)*68,00+2,70*1,55*(2,59*2-0,50*2) |  | 146.5233 | [21 empty] | VV | 2
|  | Konec provozního součtu | [23 empty] | VV
|  | 194,19*0,3 |  | 58.257 | [21 empty] | VV | 0
SPU
9 | 132401211R00 | Hloubení rýh šířky přes 60 do 200 cm jakékoliv množství, v hornině 5, hloubení strojně | m3 | 3.8838 |  | 0 |  | 0 |  | 0 | 21 | 0 | 0 | 0 | 0 | 0 | 800-1 | RTS 23/ I | RTS 23/ I | 0.53 | 2.06 |  |  |  |  | POL1_
|  | zapažených i nezapažených, s urovnáním dna do předepsaného profilu a spádu, s případně nutným přehozením výkopku na vzdálenost do 3 m ve výkopišti, s přehozením výkopku na přilehlém terénu na vzdálenost do 5 m od podélné osy rýhy nebo s naložením výkopku na dopravní prostředek. | [23 empty] | SPI |  | zapažených i nezapažených, s urovnáním dna do předepsaného profilu a spádu, s případně nutným přehozením výkopku na vzdálenost do 3 m ve výkopišti, s přehozením výkopku na přilehlém terénu na vzdálenost do 5 m od podélné osy rýhy nebo s naložením výkopku na dopravní prostředek.
|  | Začátek provozního součtu | [23 empty] | VV
|  | MÍSTNÍ VOZOVKA-zásyp vykopanou zeminou : | [23 empty] | VV | 2
|  | km 0,00-0,018 : 1,15*(2,38-0,50)*18,00+2,70*1,55*(2,59-0,50) |  | 47.6626 | [21 empty] | VV | 2
|  | km 0,018-0,086 : 1,15*(2,15-0,50)*68,00+2,70*1,55*(2,59*2-0,50*2) |  | 146.5233 | [21 empty] | VV | 2
|  | Konec provozního součtu | [23 empty] | VV
|  | 194,19*0,02 |  | 3.8838 | [21 empty] | VV | 0
SPU
10 | 151101102R00 | Zřízení pažení a rozepření stěn rýh příložné pro jakoukoliv mezerovitost, hloubky do 4 m | m2 | 394.138 |  | 0 |  | 0 |  | 0 | 21 | 0 | 0.00086 | 0.34 | 0 | 0 | 800-1 | RTS 23/ I | Kalkul | 0.479 | 188.79 |  |  |  |  | POL1_
|  | pro podzemní vedení pro všechny šířky rýhy, | [23 empty] | SPI
|  | MÍSTNÍ VOZOVKA-zásyp vykopanou zeminou : | [23 empty] | VV | 0
|  | km 0,00-0,018 : 2,38*2*18,00+1,55*2*2,59 |  | 93.709 | [21 empty] | VV | 0
|  | km 0,018-0,086 : 2,15*2*68,00+1,55*2*2,59 |  | 300.429 | [21 empty] | VV | 0
SPU
11 | 151101112R00 | Odstranění pažení a rozepření rýh příložné , hloubky do 4 m | m2 | 394.13 |  | 0 |  | 0 |  | 0 | 21 | 0 | 0 | 0 | 0 | 0 | 800-1 | RTS 23/ I | Indiv | 0.327 | 128.88 |  |  |  |  | POL1_
|  | pro podzemní vedení s uložením materiálu na vzdálenost do 3 m od kraje výkopu, | [23 empty] | SPI
SPU
12 | 161101101R00 | Svislé přemístění výkopku z horniny 1 až 4, při hloubce výkopu přes 1 do 2,5 m | m3 | 95.1482 |  | 0 |  | 0 |  | 0 | 21 | 0 | 0 | 0 | 0 | 0 | 800-1 | RTS 23/ I | Kalkul | 0.345 | 32.83 |  |  |  |  | POL1_
|  | bez naložení do dopravní nádoby, ale s vyprázdněním dopravní nádoby na hromadu nebo na dopravní prostředek, | [23 empty] | SPI
|  | 194,18*0,5*0,98 |  | 95.1482 | [21 empty] | VV | 0
SPU
13 | 161101151R00 | Svislé přemístění výkopku z horniny 5 až 7, při hloubce výkopu přes 1 do 2,5 m | m3 | 1.9418 |  | 0 |  | 0 |  | 0 | 21 | 0 | 0 | 0 | 0 | 0 | 800-1 | RTS 23/ I | Kalkul | 0.484 | 0.94 |  |  |  |  | POL1_
|  | bez naložení do dopravní nádoby, ale s vyprázdněním dopravní nádoby na hromadu nebo na dopravní prostředek, | [23 empty] | SPI
|  | 194,18*0,5*0,02 |  | 1.9418 | [21 empty] | VV | 0
SPU
14 | 162701101R00 | Vodorovné přemístění výkopku z horniny 1 až 4, na vzdálenost přes 5 000 do 6 000 m | m3 | 75.3816 |  | 0 |  | 0 |  | 0 | 21 | 0 | 0 | 0 | 0 | 0 | 800-1 | RTS 23/ I | Kalkul | 0.011 | 0.83 |  |  |  |  | POL1_
|  | po suchu, bez naložení výkopku, avšak se složením bez rozhrnutí, zpáteční cesta vozidla. | [23 empty] | SPI
|  | Začátek provozního součtu | [23 empty] | VV
|  | vytlačená kubatura : | [23 empty] | VV | 2
|  | lože,potrubí DN250,obsyp : 1,15*0,65*86,00 |  | 64.285 | [21 empty] | VV | 2
|  | šachty : 2,70*2,70*0,15*3 |  | 3.2805 | [21 empty] | VV | 2
|  | 1,70*1,70*0,10*3 |  | 0.867 | [21 empty] | VV | 2
|  | 0,70*0,70*3,14*(2,34*3-0,50*3) |  | 8.4931 | [21 empty] | VV | 2
|  | Konec provozního součtu | [23 empty] | VV
|  | 76,92*0,98 |  | 75.3816 | [21 empty] | VV | 0
SPU
15 | 162701151R00 | Vodorovné přemístění výkopku z horniny 5 až 7, na vzdálenost přes 5 000 do 6 000 m | m3 | 1.5384 |  | 0 |  | 0 |  | 0 | 21 | 0 | 0 | 0 | 0 | 0 | 800-1 | RTS 23/ I | Kalkul | 0.012 | 0.02 |  |  |  |  | POL1_
|  | po suchu, bez naložení výkopku, avšak se složením bez rozhrnutí, zpáteční cesta vozidla. | [23 empty] | SPI
|  | Začátek provozního součtu | [23 empty] | VV
|  | vytlačená kubatura : | [23 empty] | VV | 2
|  | lože,potrubí DN250,obsyp : 1,15*0,65*86,00 |  | 64.285 | [21 empty] | VV | 2
|  | šachty : 2,70*2,70*0,15*3 |  | 3.2805 | [21 empty] | VV | 2
|  | 1,70*1,70*0,10*3 |  | 0.867 | [21 empty] | VV | 2
|  | 0,70*0,70*3,14*(2,34*3-0,50*3) |  | 8.4931 | [21 empty] | VV | 2
|  | Konec provozního součtu | [23 empty] | VV
|  | 76,92*0,02 |  | 1.5384 | [21 empty] | VV | 0
SPU
16 | 171201201R00 | Uložení sypaniny na dočasnou skládku tak, že na 1 m2 plochy připadá přes 2 m3 výkopku nebo ornice | m3 | 76.9256 |  | 0 |  | 0 |  | 0 | 21 | 0 | 0 | 0 | 0 | 0 | 800-1 | RTS 23/ I | RTS 23/ I | 0.009 | 0.69 |  |  |  |  | POL1_
|  | vytlačená kubatura : | [23 empty] | VV | 0
|  | lože,potrubí DN250,obsyp : 1,15*0,65*86,00 |  | 64.285 | [21 empty] | VV | 0
|  | šachty : 2,70*2,70*0,15*3 |  | 3.2805 | [21 empty] | VV | 0
|  | 1,70*1,70*0,10*3 |  | 0.867 | [21 empty] | VV | 0
|  | 0,70*0,70*3,14*(2,34*3-0,50*3) |  | 8.4931 | [21 empty] | VV | 0
SPU
17 | 174101101R00 | Zásyp sypaninou se zhutněním jam, šachet, rýh nebo kolem objektů v těchto vykopávkách | m3 | 117.2604 |  | 0 |  | 0 |  | 0 | 21 | 0 | 0 | 0 | 0 | 0 | 800-1 | RTS 23/ I | RTS 23/ I | 0.202 | 23.69 |  |  |  |  | POL1_
|  | z jakékoliv horniny s uložením výkopku po vrstvách, | [23 empty] | SPI
|  | výkop : | [23 empty] | VV | 0
|  | MÍSTNÍ VOZOVKA-zásyp vykopanou zeminou : | [23 empty] | VV | 0
|  | km 0,00-0,018 : 1,15*(2,38-0,50)*18,00+2,70*1,55*(2,59-0,50) |  | 47.6626 | [21 empty] | VV | 0
|  | km 0,018-0,086 : 1,15*(2,15-0,50)*68,00+2,70*1,55*(2,59*2-0,50*2) |  | 146.5233 | [21 empty] | VV | 0
|  | Mezisoučet |  | 194.1859 | [21 empty] | VV | 1
|  | odečte se vytl kubatura : | [23 empty] | VV | 0
|  | lože,potrubí DN250,obsyp : -1,15*0,65*86,00 |  | -64.285 | [21 empty] | VV | 0
|  | šachty : -2,70*2,70*0,15*3 |  | -3.2805 | [21 empty] | VV | 0
|  | -1,70*1,70*0,10*3 |  | -0.867 | [21 empty] | VV | 0
|  | -0,70*0,70*3,14*(2,34*3-0,50*3) |  | -8.4931 | [21 empty] | VV | 0
|  | Mezisoučet |  | -76.9256 | [21 empty] | VV | 1
SPU
18 | 175101101RT2 | Obsyp potrubí bez prohození sypaniny, s dodáním štěrkopísku frakce 0 - 22 mm | m3 | 54.395 |  | 0 |  | 0 |  | 0 | 21 | 0 | 1.7 | 92.47 | 0 | 0 | 800-1 | RTS 23/ I | RTS 23/ I | 1.587 | 86.32 |  |  |  |  | POL1_
|  | sypaninou z vhodných hornin tř. 1 - 4 nebo materiálem připraveným podél výkopu ve vzdálenosti do 3 m od jeho kraje, pro jakoukoliv hloubku výkopu a jakoukoliv míru zhutnění, | [23 empty] | SPI |  | sypaninou z vhodných hornin tř. 1 - 4 nebo materiálem připraveným podél výkopu ve vzdálenosti do 3 m od jeho kraje, pro jakoukoliv hloubku výkopu a jakoukoliv míru zhutnění,
|  | 1,15*0,55*86,00 |  | 54.395 | [21 empty] | VV | 0
SPU
19 | 199000002R00 | Poplatky za skládku horniny 1- 4 | m3 | 75.3914 |  | 0 |  | 0 |  | 0 | 21 | 0 | 0 | 0 | 0 | 0 | 800-1 | RTS 23/ I | RTS 23/ I | 0 | 0 |  |  |  |  | POL1_
|  | 76,93*0,98 |  | 75.3914 | [21 empty] | VV | 0
SPU
20 | 199000003R00 | Poplatky za skládku horniny 5 - 7, skupina 17 05 04 z Katalogu odpadů | m3 | 1.5386 |  | 0 |  | 0 |  | 0 | 21 | 0 | 0 | 0 | 0 | 0 | 800-1 | RTS 23/ I | RTS 23/ I | 0 | 0 |  |  |  |  | POL1_
|  | 76,93*0,02 |  | 1.5386 | [21 empty] | VV | 0
SPU
Díl: | 4 | Vodorovné konstrukce |  |  |  | 0 |  | 0 |  | 0 |  | 0 |  | 28.34 |  | 0 |  |  |  |  | 27.55 |  |  |  |  | DIL
21 | 451572111R00 | Lože pod potrubí, stoky a drobné objekty z kameniva drobného těženého 0÷4 mm | m3 | 13.1705 |  | 0 |  | 0 |  | 0 | 21 | 0 | 1.8908 | 24.9 | 0 | 0 | 827-1 | RTS 23/ I | RTS 23/ I | 1.695 | 22.32 |  |  |  |  | POL1_
|  | v otevřeném výkopu, | [23 empty] | SPI
|  | pod potrubí : 1,15*0,10*86,00 |  | 9.89 | [21 empty] | VV | 0
|  | pod šachty : 2,70*2,70*0,15*3 |  | 3.2805 | [21 empty] | VV | 0
SPU
22 | 452112111R00 | Osazení betonových dílců pod potrubí prstenců nebo rámůpod poklopy a mříže výšky do 100 mm | kus | 3 |  | 0 |  | 0 |  | 0 | 21 | 0 | 0.0066 | 0.02 | 0 | 0 | 827-1 | RTS 23/ I | RTS 23/ I | 0.28 | 0.84 |  |  |  |  | POL1_
|  | 80/120 : 3 |  | 3 | [21 empty] | VV | 0
SPU
23 | 452311131R00 | Podkladní a zajišťovací konstrukce z betonu desky pod potrubí, stoky a drobné objekty , z betonu prostého třídy C 12/15 | m3 | 1.3005 |  | 0 |  | 0 |  | 0 | 21 | 0 | 2.5 | 3.25 | 0 | 0 | 827-1 | RTS 23/ I | RTS 23/ I | 1.449 | 1.88 |  |  |  |  | POL1_
|  | z cementu portlandského nebo struskoportlandského, v otevřeném výkopu, | [23 empty] | SPI
|  | pod šachty : 1,70*1,70*0,15*3 |  | 1.3005 | [21 empty] | VV | 0
SPU
24 | 452351101R00 | Bednění podkladních a zajišťovacích konstrukcí desek nebo sedlových loží pod potrubí, stoky a drobné objekty | m2 | 3.06 |  | 0 |  | 0 |  | 0 | 21 | 0 | 0.00441 | 0.01 | 0 | 0 | 827-1 | RTS 23/ I | Indiv | 0.821 | 2.51 |  |  |  |  | POL1_
|  | v otevřeném výkopu, | [23 empty] | SPI
|  | pod šachty : 1,70*4*0,15*3 |  | 3.06 | [21 empty] | VV | 0
SPU
25 | 59224348.AR | prstenec vyrovnávací šachetní; betonový; TBW; DN = 625,0 mm; h = 80,0 mm; s = 120,00 mm | kus | 3 |  | 0 |  | 0 |  | 0 | 21 | 0 | 0.054 | 0.16 | 0 | 0 | SPCM | RTS 23/ I | RTS 23/ I | 0 | 0 |  |  |  |  | POL3_
SPU
Díl: | 5 | Komunikace |  |  |  | 0 |  | 0 |  | 0 |  | 0 |  | 134.46 |  | 0 |  |  |  |  | 40.89 |  |  |  |  | DIL
26 | 564861114R00 | Podklad ze štěrkodrti s rozprostřením a zhutněním frakce 0-63 mm, tloušťka po zhutnění 230 mm | m2 | 111.455 |  | 0 |  | 0 |  | 0 | 21 | 0 | 0.50715 | 56.52 | 0 | 0 | 822-1 | RTS 23/ I | Indiv | 0.031 | 3.46 |  |  |  |  | POL1_
|  | MÍSTNÍ VOZOVKA-zásyp vykopanou zeminou-obnova : | [23 empty] | VV | 0
|  | km 0,00-0,018 : 1,15*18,00+2,70*1,55 |  | 24.885 | [21 empty] | VV | 0
|  | km 0,018-0,086 : 1,15*68,00+2,70*1,55*2 |  | 86.57 | [21 empty] | VV | 0
SPU
27 | 567123114R00 | Podklad z kameniva zpevněného cementem SC C5/6, tloušťka po zhutnění 150 mm | m2 | 111.455 |  | 0 |  | 0 |  | 0 | 21 | 0 | 0.37724 | 42.05 | 0 | 0 | 822-1 | RTS 23/ I | Indiv | 0.026 | 2.9 |  |  |  |  | POL1_
|  | bez dilatačních spár, s rozprostřením a zhutněním, ošetřením povrchu podkladu vodou | [23 empty] | SPI
|  | MÍSTNÍ VOZOVKA-zásyp vykopanou zeminou-obnova : | [23 empty] | VV | 0
|  | km 0,00-0,018 : 1,15*18,00+2,70*1,55 |  | 24.885 | [21 empty] | VV | 0
|  | km 0,018-0,086 : 1,15*68,00+2,70*1,55*2 |  | 86.57 | [21 empty] | VV | 0
SPU
28 | 599142111R00 | Úprava zálivky dilatačních nebo pracovních spár šířky přes 20 do 40 mm | m | 181.3 |  | 0 |  | 0 |  | 0 | 21 | 0 | 0.00224 | 0.41 | 0 | 0 | 822-1 | RTS 23/ I | RTS 23/ I | 0.129 | 23.39 |  |  |  |  | POL1_
|  | v cementobetonovém krytu hloubky do 40 mm | [23 empty] | SPI
|  | MÍSTNÍ VOZOVKA-zásyp vykopanou zeminou-obnova : | [23 empty] | VV | 0
|  | km 0,00-0,018 : 18,00*2+1,55*2 |  | 39.1 | [21 empty] | VV | 0
|  | km 0,018-0,086 : 68,00*2+1,55*2*2 |  | 142.2 | [21 empty] | VV | 0
SPU
29 | 573111113R00. | Postřik infiltrační asfalt 0,5 kg/m2 | m2 | 111.455 |  | 0 |  | 0 |  | 0 | 21 | 0 | 0.00652 | 0.73 | 0 | 0 |  | Vlastní | Indiv | 0.004 | 0.45 |  |  |  |  | POL1_
|  | MÍSTNÍ VOZOVKA-zásyp vykopanou zeminou-obnova : | [23 empty] | VV | 0
|  | km 0,00-0,018 : 1,15*18,00+2,70*1,55 |  | 24.885 | [21 empty] | VV | 0
|  | km 0,018-0,086 : 1,15*68,00+2,70*1,55*2 |  | 86.57 | [21 empty] | VV | 0
SPU
30 | 573211111R00. | Postřik živičný spojovací z asfaltu 0,25 kg/m2 | m2 | 111.455 |  | 0 |  | 0 |  | 0 | 21 | 0 | 0.00061 | 0.07 | 0 | 0 |  | Vlastní | RTS 22/ I | 0.002 | 0.22 |  |  |  |  | POL1_
|  | MÍSTNÍ VOZOVKA-zásyp vykopanou zeminou-obnova : | [23 empty] | VV | 0
|  | km 0,00-0,018 : 1,15*18,00+2,70*1,55 |  | 24.885 | [21 empty] | VV | 0
|  | km 0,018-0,086 : 1,15*68,00+2,70*1,55*2 |  | 86.57 | [21 empty] | VV | 0
SPU
31 | 577112113R00. | Beton asfaltový z asfaltu v pruhu šířky do 3 m, ACO 11 S , tloušťky 40 mm, | m2 | 111.455 |  | 0 |  | 0 |  | 0 | 21 | 0 | 0.10373 | 11.56 | 0 | 0 |  | Vlastní | Indiv | 0.064 | 7.13 |  |  |  |  | POL1_
|  | MÍSTNÍ VOZOVKA-zásyp vykopanou zeminou-obnova : | [23 empty] | VV | 0
|  | km 0,00-0,018 : 1,15*18,00+2,70*1,55 |  | 24.885 | [21 empty] | VV | 0
|  | km 0,018-0,086 : 1,15*68,00+2,70*1,55*2 |  | 86.57 | [21 empty] | VV | 0
SPU
32 | 577115127R00. | Beton asf.ACP 16+, tl. 8 cm | m2 | 111.455 |  | 0 |  | 0 |  | 0 | 21 | 0 | 0.20746 | 23.12 | 0 | 0 |  | Vlastní | Indiv | 0.03 | 3.34 |  |  |  |  | POL1_
|  | MÍSTNÍ VOZOVKA-zásyp vykopanou zeminou-obnova : | [23 empty] | VV | 0
|  | km 0,00-0,018 : 1,15*18,00+2,70*1,55 |  | 24.885 | [21 empty] | VV | 0
|  | km 0,018-0,086 : 1,15*68,00+2,70*1,55*2 |  | 86.57 | [21 empty] | VV | 0
SPU
Díl: | 8 | Trubní vedení |  |  |  | 0 |  | 0 |  | 0 |  | 0 |  | 17.48 |  | 0 |  |  |  |  | 91.65 |  |  |  |  | DIL
33 | 871373121R00 | Montáž potrubí z trub z plastů těsněných gumovým kroužkem DN 300 mm | m | 86 |  | 0 |  | 0 |  | 0 | 21 | 0 | 1e-05 | 0 | 0 | 0 | 827-1 | RTS 23/ I | RTS 23/ I | 0.097 | 8.34 |  |  |  |  | POL1_
|  | v otevřeném výkopu ve sklonu do 20 %, | [23 empty] | SPI
SPU
34 | 892581111R00 | Zkoušky těsnosti kanalizačního potrubí zkouška těsnosti kanalizačního potrubí vodou do DN 300 mm | m | 86 |  | 0 |  | 0 |  | 0 | 21 | 0 | 0 | 0 | 0 | 0 | 827-1 | RTS 23/ I | RTS 23/ I | 0.079 | 6.79 |  |  |  |  | POL1_
|  | vodou nebo vzduchem, | [23 empty] | SPI
SPU
35 | 892583111R00 | Zkoušky těsnosti kanalizačního potrubí zabezpečení konců kanalizačního potrubí při tlakových zkouškách vodou do DN 300 mm | úsek | 1 |  | 0 |  | 0 |  | 0 | 21 | 0 | 0.00017 | 0 | 0 | 0 | 827-1 | RTS 23/ I | RTS 23/ I | 7.1 | 7.1 |  |  |  |  | POL1_
|  | vodou nebo vzduchem, | [23 empty] | SPI
SPU
36 | 892855113R00 | Kamerové prohlídky potrubí do 100 m | m | 86 |  | 0 |  | 0 |  | 0 | 21 | 0 | 0 | 0 | 0 | 0 | 827-1 | RTS 23/ I | Kalkul | 0.051 | 4.39 |  |  |  |  | POL1_
SPU
37 | 894411221R00 | Zřízení šachet kanalizačních z betonových dílců na potrubí s obložením dna kameninou nebo kanalizačními cihlami, na potrubí DN přes 200 do 300 mm | kus | 3 |  | 0 |  | 0 |  | 0 | 21 | 0 | 2.4545 | 7.36 | 0 | 0 | 827-1 | RTS 23/ I | RTS 23/ I | 20.363 | 61.09 |  |  |  |  | POL1_
|  | výšky vstupu do 1,5 m, podkladní deska z betonu B5, montáž a dodávka stupadel, | [23 empty] | SPI
SPU
38 | 899103111R00 | Osazení poklopů litinových a ocelových o hmotnost jednotlivě přes 100 do 150 kg | kus | 3 |  | 0 |  | 0 |  | 0 | 21 | 0 | 0.00702 | 0.02 | 0 | 0 | 827-1 | RTS 23/ I | RTS 23/ I | 1.314 | 3.94 |  |  |  |  | POL1_
SPU
39 | 8-01 | Práce autojeřábu pro osazení šachtových den -1,5t-2ks | kompl | 1 |  | 0 |  | 0 |  | 0 | 21 | 0 | 0 | 0 | 0 | 0 |  | Vlastní | Indiv | 0 | 0 |  |  |  |  | POL1_
SPU
40 | 59224366.AR. | Dno šachetní z betonu C40/50 XA3,kyneta vyráběna v profilu 1/1,výroba jednorázovým odlitím celého, dílce,síla stěny 120mm,půměr 1000mm | kus | 3 |  | 0 |  | 0 |  | 0 | 21 | 0 | 1.6 | 4.8 | 0 | 0 |  | Vlastní | Indiv | 0 | 0 |  |  |  |  | POL12_0
SPU
41 | 28614552R. | Trubka kanalizační PP MASTER SN 10 DN 250/6000.potrubí, vícevrstvé; skladba: PP-HM - PP-HM - PP-HM; povrch: hladký; DN = 250; de = 250,0 mm; s = 9,6 mm; | kus | 14.545 |  | 0 |  | 0 |  | 0 | 21 | 0 | 0.0438 | 0.64 | 0 | 0 |  | Vlastní | RTS 22/ II | 0 | 0 |  |  |  |  | POL3_
|  | Začátek provozního součtu | [23 empty] | VV
|  | 86,00/6,00 |  | 14.3333 | [21 empty] | VV | 2
|  | Konec provozního součtu | [23 empty] | VV
|  | 14,33*1,015 |  | 14.545 | [21 empty] | VV | 0
SPU
42 | 553-02 | Poklop kruhový celolitinový z tvárné litiny,rám litinobetonový,výška rámu 160mm,víko poklopu, bez odvětrání tř D400 průměru 600mm bez pantů | kus | 3 |  | 0 |  | 0 |  | 0 | 21 | 0 | 0.158 | 0.47 | 0 | 0 |  | Vlastní | RTS 23/ I | 0 | 0 |  |  |  |  | POL3_
SPU
43 | 59224130R. | Deska přechodová TZK-Q 625/200/120/T | kus | 3 |  | 0 |  | 0 |  | 0 | 21 | 0 | 0.393 | 1.18 | 0 | 0 |  | Vlastní | RTS 21/ I | 0 | 0 |  |  |  |  | POL3_
SPU
44 | 59224364.AR | skruž železobetonová TBS; DN = 1 000,0 mm; h = 1 000,0 mm; s = 120,00 mm; počet stupadel 4; ocelové s PE povlakem; beton C 40/50 | kus | 3 |  | 0 |  | 0 |  | 0 | 21 | 0 | 1 | 3 | 0 | 0 | SPCM | RTS 23/ I | RTS 23/ I | 0 | 0 |  |  |  |  | POL3_
SPU
45 | 59224373.AR | profil těsnicí elastomerní; pro spojení betonových šachetních dílů; tvar kruh; d = 1 000,0 mm | kus | 6 |  | 0 |  | 0 |  | 0 | 21 | 0 | 0.002 | 0.01 | 0 | 0 | SPCM | RTS 23/ I | RTS 23/ I | 0 | 0 |  |  |  |  | POL3_
SPU
Díl: | 91 | Doplňující práce na komunikaci |  |  |  | 0 |  | 0 |  | 0 |  | 0 |  | 0 |  | 0 |  |  |  |  | 31.73 |  |  |  |  | DIL
46 | 919731123R00 | Zarovnání styčné plochy podkladu nebo krytu živičné, tloušťky přes 100 do 200 mm | m | 181.3 |  | 0 |  | 0 |  | 0 | 21 | 0 | 0 | 0 | 0 | 0 | 822-1 | RTS 23/ I | RTS 23/ I | 0.12 | 21.76 |  |  |  |  | POL1_
|  | podél vybourané části komunikace nebo zpevněné plochy | [23 empty] | SPI
|  | MÍSTNÍ VOZOVKA-zásyp vykopanou zeminou-obnova : | [23 empty] | VV | 0
|  | km 0,00-0,018 : 18,00*2+1,55*2 |  | 39.1 | [21 empty] | VV | 0
|  | km 0,018-0,086 : 68,00*2+1,55*2*2 |  | 142.2 | [21 empty] | VV | 0
SPU
47 | 919735113R00 | Řezání stávajících krytů nebo podkladů živičných, hloubky přes 100 do 150 mm | m | 181.3 |  | 0 |  | 0 |  | 0 | 21 | 0 | 0 | 0 | 0 | 0 | 822-1 | RTS 23/ I | RTS 23/ I | 0.055 | 9.97 |  |  |  |  | POL1_
|  | včetně spotřeby vody | [23 empty] | SPI
|  | MÍSTNÍ VOZOVKA-zásyp vykopanou zeminou-obnova : | [23 empty] | VV | 0
|  | km 0,00-0,018 : 18,00*2+1,55*2 |  | 39.1 | [21 empty] | VV | 0
|  | km 0,018-0,086 : 68,00*2+1,55*2*2 |  | 142.2 | [21 empty] | VV | 0
SPU
Díl: | 99 | Staveništní přesun hmot |  |  |  | 0 |  | 0 |  | 0 |  | 0 |  | 0 |  | 0 |  |  |  |  | 57.78 |  |  |  |  | DIL
48 | 998276101R00 | Přesun hmot pro trubní vedení z trub plastových nebo sklolaminátových v otevřeném výkopu | t | 273.1755 |  | 0 |  | 0 |  | 0 | 21 | 0 | 0 | 0 | 0 | 0 | 827-1 | RTS 23/ I | RTS 23/ I | 0.2115 | 57.78 |  |  |  |  | POL7_
|  | vodovodu nebo kanalizace ražené nebo hloubené (827 1.1, 827 1.9, 827 2.1, 827 2.9), drobných objektů | [23 empty] | SPI
|  | Hmotnosti z položek s pořadovými čísly: : | [23 empty] | VV | 0
|  | 4,10,18,21,22,23,24,25,26,27,28,29,30,31,32,33,35,37,38,40,41,42,43,44,45, : | [23 empty] | VV | 0
|  | Součet: : 273,17551 |  | 273.1755 | [21 empty] | VV | 0
SPU
Díl: | D96 | Přesuny suti a vybouraných hmot |  |  |  | 0 |  | 0 |  | 0 |  | 0 |  | 0 |  | 0 |  |  |  |  | 14.78 |  |  |  |  | DIL
49 | 979098111U00 | Skládkovné | t | 99.1059 |  | 0 |  | 0 |  | 0 | 21 | 0 | 0 | 0 | 0 | 0 |  | URS | Indiv | 0 | 0 |  |  |  |  | POL1_
|  | podkladní vrstvy mimo asfalty : 128,53-111,455*0,264 |  | 99.1059 | [21 empty] | VV | 0
SPU
50 | 979990121R00. | Poplatek za skládku suti - asfalt | t | 29.4241 |  | 0 |  | 0 |  | 0 | 21 | 0 | 0 | 0 | 0 | 0 |  | Vlastní | Indiv | 0 | 0 |  |  |  |  | POL1_
|  | asfalty : 111,455*0,264 |  | 29.4241 | [21 empty] | VV | 0
SPU
51 | 979082213R00 | Vodorovná doprava suti po suchu bez naložení, ale se složením a hrubým urovnáním na vzdálenost do 1 km | t | 128.5232 |  | 0 |  | 0 |  | 0 | 21 | 0 | 0 | 0 | 0 | 0 | 822-1 | RTS 23/ I | RTS 23/ I | 0.01 | 1.29 |  |  |  |  | POL8_
|  | Demontážní hmotnosti z položek s pořadovými čísly: : | [23 empty] | VV | 0
|  | 1,2,3, : | [23 empty] | VV | 0
|  | Součet: : 128,52322 |  | 128.5232 | [21 empty] | VV | 0
SPU
52 | 979082219R00 | Vodorovná doprava suti po suchu příplatek k ceně za každý další i započatý 1 km přes 1 km | t | 642.6161 |  | 0 |  | 0 |  | 0 | 21 | 0 | 0 | 0 | 0 | 0 | 822-1 | RTS 23/ I | RTS 23/ I | 0 | 0 |  |  |  |  | POL8_
|  | Demontážní hmotnosti z položek s pořadovými čísly: : | [23 empty] | VV | 0
|  | 1,2,3, : | [23 empty] | VV | 0
|  | Součet: : 642,61609 |  | 642.6161 | [21 empty] | VV | 0
SPU
53 | 979087212R00 | Nakládání na dopravní prostředky suti | t | 128.5232 |  | 0 |  | 0 |  | 0 | 21 | 0 | 0 | 0 | 0 | 0 | 822-1 | RTS 23/ I | RTS 23/ I | 0.099 | 12.72 |  |  |  |  | POL8_
|  | pro vodorovnou dopravu | [23 empty] | SPI
|  | Demontážní hmotnosti z položek s pořadovými čísly: : | [23 empty] | VV | 0
|  | 1,2,3, : | [23 empty] | VV | 0
|  | Součet: : 128,52322 |  | 128.5232 | [21 empty] | VV | 0
SPU
54 | 979093111R00 | Uložení suti na skládku bez zhutnění | t | 128.5232 |  | 0 |  | 0 |  | 0 | 21 | 0 | 0 | 0 | 0 | 0 | 800-6 | RTS 23/ I | RTS 23/ I | 0.006 | 0.77 |  |  |  |  | POL8_
|  | s hrubým urovnáním, | [23 empty] | SPI
|  | Demontážní hmotnosti z položek s pořadovými čísly: : | [23 empty] | VV | 0
|  | 1,2,3, : | [23 empty] | VV | 0
|  | Součet: : 128,52322 |  | 128.5232 | [21 empty] | VV | 0
SPU
[24 empty] | 15 | 21
| Celkem |  |  |  |  | 0 | [17 empty] | 0 | 0 | SUM
END

## SO01 08 Pol
Položkový soupis prací a dodávek | [25 empty] | #TypZaznamu#
S: | JG43 | Oddílná kanalizace Babice u Rosic | [23 empty] | STA
O: | SO01 | Splašková kanalizace Babice u Rosic | [20 empty] | STA |  |  | OBJ
R: | 08 | Stoka A4 | [23 empty] | ROZ
P.č. | Číslo položky | Název položky | MJ | množství | cena / MJ | Celkem | Dodávka | Dodávka celk. | Montáž | Montáž celk. | DPH | cena s DPH | hmotnost / MJ | hmotnost celk.(t) | dem. hmotnost / MJ | dem. hmotnost celk.(t) | Ceník | Cen. soustava / platnost | Cenová úroveň | Nhod / MJ | Nhod celk. | Dodavatel
Díl: | 1 | Zemní práce |  |  |  | 0 |  | 0 |  | 0 |  | 0 |  | 37.97 |  | 24.44 |  |  |  |  | 446.79 |  |  |  |  | DIL
1 | 113107425R00 | Odstranění podkladů nebo krytů z kameniva těženého, v ploše jednotlivě nad 50 m2, tloušťka vrstvy 250 mm | m2 | 44.435 |  | 0 |  | 0 |  | 0 | 21 | 0 | 0 | 0 | 0.55 | 24.44 | 822-1 | RTS 23/ I | Indiv | 0.063 | 2.8 |  |  |  |  | POL1_
|  | štěrková cesta-rozebrání : | [23 empty] | VV | 0
|  | km 0,00-0,035 : 1,15*35,00+2,70*1,55 |  | 44.435 | [21 empty] | VV | 0
SPU
2 | 115101201R00 | Čerpání vody na dopravní výšku do 10 m s uvažovaným průměrným přítokem do 500 l/min | h | 720 |  | 0 |  | 0 |  | 0 | 21 | 0 | 0 | 0 | 0 | 0 | 800-1 | RTS 23/ I | Indiv | 0.203 | 146.16 |  |  |  |  | POL1_
|  | na vzdálenost od hladiny vody v jímce po výšku roviny proložené osou nejvyššího bodu výtlačného potrubí. Včetně odpadní potrubí v délce do 20 m. | [23 empty] | SPI |  | na vzdálenost od hladiny vody v jímce po výšku roviny proložené osou nejvyššího bodu výtlačného potrubí. Včetně odpadní potrubí v délce do 20 m.
|  | 30*24 |  | 720 | [21 empty] | VV | 0
SPU
3 | 115101301R00 | Pohotovost záložní čerpací soupravy na dopravní výšku do 10 m s uvažovaným průměrným přítokem do 500 l/min | den | 30 |  | 0 |  | 0 |  | 0 | 21 | 0 | 0 | 0 | 0 | 0 | 800-1 | RTS 23/ I | Indiv | 0 | 0 |  |  |  |  | POL1_
|  | na vzdálenost (výšku) od hladiny vody v jímce po výšku roviny proložené osou nejvyššího bodu výtlačného potrubí. Včetně sacího a výtlačného potrubí, příp. odpadních žlabů, lešení pod čerpadlo a pod potrubí nebo pod odpadní žlaby a záložního zdroje energie. | [23 empty] | SPI |  | na vzdálenost (výšku) od hladiny vody v jímce po výšku roviny proložené osou nejvyššího bodu výtlačného potrubí. Včetně sacího a výtlačného potrubí, příp. odpadních žlabů, lešení pod čerpadlo a pod potrubí nebo pod odpadní žlaby a záložního zdroje energie.
SPU
4 | 119001401R00 | Dočasné zajištění podzemního potrubí nebo vedení ocelového potrubí DN do 200 mm | m | 3 |  | 0 |  | 0 |  | 0 | 21 | 0 | 0.00869 | 0.03 | 0 | 0 | 800-1 | RTS 23/ I | RTS 23/ I | 0.703 | 2.11 |  |  |  |  | POL1_
|  | ve výkopišti ve stavu a poloze, ve kterých byla na začátku zemních prací, a to podepřením, vzepřením nebo vyvěšením, případně s ochranným bedněním, se zřízením a odstraněním zajišťovací konstrukce a včetně opotřebení použitých materiálů, | [23 empty] | SPI |  | ve výkopišti ve stavu a poloze, ve kterých byla na začátku zemních prací, a to podepřením, vzepřením nebo vyvěšením, případně s ochranným bedněním, se zřízením a odstraněním zajišťovací konstrukce a včetně opotřebení použitých materiálů,
|  | křížení : | [23 empty] | VV | 0
|  | voda : 3,00 |  | 3 | [21 empty] | VV | 0
SPU
5 | 119001421R00 | Dočasné zajištění podzemního potrubí nebo vedení kabelů do 3 kabelů | m | 6 |  | 0 |  | 0 |  | 0 | 21 | 0 | 0.02478 | 0.15 | 0 | 0 | 800-1 | RTS 23/ I | Indiv | 0.547 | 3.28 |  |  |  |  | POL1_
|  | ve výkopišti ve stavu a poloze, ve kterých byla na začátku zemních prací, a to podepřením, vzepřením nebo vyvěšením, případně s ochranným bedněním, se zřízením a odstraněním zajišťovací konstrukce a včetně opotřebení použitých materiálů, | [23 empty] | SPI |  | ve výkopišti ve stavu a poloze, ve kterých byla na začátku zemních prací, a to podepřením, vzepřením nebo vyvěšením, případně s ochranným bedněním, se zřízením a odstraněním zajišťovací konstrukce a včetně opotřebení použitých materiálů,
|  | křížení : | [23 empty] | VV | 0
|  | kabely : 3,00*2 |  | 6 | [21 empty] | VV | 0
SPU
6 | 130001101R00 | Příplatek k cenám za ztížené vykopávky v horninách jakékoliv třídy | m3 | 15.87 |  | 0 |  | 0 |  | 0 | 21 | 0 | 0 | 0 | 0 | 0 | 800-1 | RTS 23/ I | RTS 23/ I | 1.763 | 27.98 |  |  |  |  | POL1_
|  | Příplatek k cenám hloubených vykopávek za ztížení vykopávky v blízkosti podzemního vedení nebo výbušnin pro jakoukoliv třídu horniny. | [23 empty] | SPI
|  | křížení : | [23 empty] | VV | 0
|  | voda : 1,15*1,60*3,00 |  | 5.52 | [21 empty] | VV | 0
|  | kabely : 1,15*1,50*3,00*2 |  | 10.35 | [21 empty] | VV | 0
SPU
7 | 132101212R00 | Hloubení rýh šířky přes 60 do 200 cm do 1000 m3, v hornině 1-2, hloubení strojně | m3 | 36.673 |  | 0 |  | 0 |  | 0 | 21 | 0 | 0 | 0 | 0 | 0 | 800-1 | RTS 23/ I | Indiv | 0.13 | 4.77 |  |  |  |  | POL1_
|  | zapažených i nezapažených, s urovnáním dna do předepsaného profilu a spádu, s případně nutným přehozením výkopku na vzdálenost do 3 m ve výkopišti, s přehozením výkopku na přilehlém terénu na vzdálenost do 5 m od podélné osy rýhy nebo s naložením výkopku na dopravní prostředek. | [23 empty] | SPI |  | zapažených i nezapažených, s urovnáním dna do předepsaného profilu a spádu, s případně nutným přehozením výkopku na vzdálenost do 3 m ve výkopišti, s přehozením výkopku na přilehlém terénu na vzdálenost do 5 m od podélné osy rýhy nebo s naložením výkopku na dopravní prostředek.
|  | Začátek provozního součtu | [23 empty] | VV
|  | štěrková cesta : | [23 empty] | VV | 2
|  | km 0,00-0,035 : 1,15*(2,61-0,25)*35,00+2,70*1,55*(2,59-0,25) |  | 104.7829 | [21 empty] | VV | 2
|  | Konec provozního součtu | [23 empty] | VV
|  | 104,78*0,35 |  | 36.673 | [21 empty] | VV | 0
SPU
8 | 132201212R00 | Hloubení rýh šířky přes 60 do 200 cm do 1000 m3, v hornině 3, hloubení strojně | m3 | 34.5774 |  | 0 |  | 0 |  | 0 | 21 | 0 | 0 | 0 | 0 | 0 | 800-1 | RTS 23/ I | Indiv | 0.16 | 5.53 |  |  |  |  | POL1_
|  | zapažených i nezapažených, s urovnáním dna do předepsaného profilu a spádu, s případně nutným přehozením výkopku na vzdálenost do 3 m ve výkopišti, s přehozením výkopku na přilehlém terénu na vzdálenost do 5 m od podélné osy rýhy nebo s naložením výkopku na dopravní prostředek. | [23 empty] | SPI |  | zapažených i nezapažených, s urovnáním dna do předepsaného profilu a spádu, s případně nutným přehozením výkopku na vzdálenost do 3 m ve výkopišti, s přehozením výkopku na přilehlém terénu na vzdálenost do 5 m od podélné osy rýhy nebo s naložením výkopku na dopravní prostředek.
|  | Začátek provozního součtu | [23 empty] | VV
|  | štěrková cesta : | [23 empty] | VV | 2
|  | km 0,00-0,035 : 1,15*(2,61-0,25)*35,00+2,70*1,55*(2,59-0,25) |  | 104.7829 | [21 empty] | VV | 2
|  | Konec provozního součtu | [23 empty] | VV
|  | 104,78*0,33 |  | 34.5774 | [21 empty] | VV | 0
SPU
9 | 132201219R00 | Hloubení rýh šířky přes 60 do 200 cm příplatek za lepivost, v hornině 3, | m3 | 34.5774 |  | 0 |  | 0 |  | 0 | 21 | 0 | 0 | 0 | 0 | 0 | 800-1 | RTS 23/ I | Indiv | 0.084 | 2.9 |  |  |  |  | POL1_
|  | zapažených i nezapažených, s urovnáním dna do předepsaného profilu a spádu, s případně nutným přehozením výkopku na vzdálenost do 3 m ve výkopišti, s přehozením výkopku na přilehlém terénu na vzdálenost do 5 m od podélné osy rýhy nebo s naložením výkopku na dopravní prostředek. | [23 empty] | SPI |  | zapažených i nezapažených, s urovnáním dna do předepsaného profilu a spádu, s případně nutným přehozením výkopku na vzdálenost do 3 m ve výkopišti, s přehozením výkopku na přilehlém terénu na vzdálenost do 5 m od podélné osy rýhy nebo s naložením výkopku na dopravní prostředek.
|  | Začátek provozního součtu | [23 empty] | VV
|  | štěrková cesta : | [23 empty] | VV | 2
|  | km 0,00-0,035 : 1,15*(2,61-0,25)*35,00+2,70*1,55*(2,59-0,25) |  | 104.7829 | [21 empty] | VV | 2
|  | Konec provozního součtu | [23 empty] | VV
|  | 104,78*0,33 |  | 34.5774 | [21 empty] | VV | 0
SPU
10 | 132301212R00 | Hloubení rýh šířky přes 60 do 200 cm do 1000 m3, v hornině 4, hloubení strojně | m3 | 31.434 |  | 0 |  | 0 |  | 0 | 21 | 0 | 0 | 0 | 0 | 0 | 800-1 | RTS 23/ I | Indiv | 0.3 | 9.43 |  |  |  |  | POL1_
|  | zapažených i nezapažených, s urovnáním dna do předepsaného profilu a spádu, s případně nutným přehozením výkopku na vzdálenost do 3 m ve výkopišti, s přehozením výkopku na přilehlém terénu na vzdálenost do 5 m od podélné osy rýhy nebo s naložením výkopku na dopravní prostředek. | [23 empty] | SPI |  | zapažených i nezapažených, s urovnáním dna do předepsaného profilu a spádu, s případně nutným přehozením výkopku na vzdálenost do 3 m ve výkopišti, s přehozením výkopku na přilehlém terénu na vzdálenost do 5 m od podélné osy rýhy nebo s naložením výkopku na dopravní prostředek.
|  | Začátek provozního součtu | [23 empty] | VV
|  | štěrková cesta : | [23 empty] | VV | 2
|  | km 0,00-0,035 : 1,15*(2,61-0,25)*35,00+2,70*1,55*(2,59-0,25) |  | 104.7829 | [21 empty] | VV | 2
|  | Konec provozního součtu | [23 empty] | VV
|  | 104,78*0,3 |  | 31.434 | [21 empty] | VV | 0
SPU
11 | 132301219R00 | Hloubení rýh šířky přes 60 do 200 cm příplatek za lepivost, v hornině 4, | m3 | 31.434 |  | 0 |  | 0 |  | 0 | 21 | 0 | 0 | 0 | 0 | 0 | 800-1 | RTS 23/ I | Indiv | 0.1483 | 4.66 |  |  |  |  | POL1_
|  | zapažených i nezapažených, s urovnáním dna do předepsaného profilu a spádu, s případně nutným přehozením výkopku na vzdálenost do 3 m ve výkopišti, s přehozením výkopku na přilehlém terénu na vzdálenost do 5 m od podélné osy rýhy nebo s naložením výkopku na dopravní prostředek. | [23 empty] | SPI |  | zapažených i nezapažených, s urovnáním dna do předepsaného profilu a spádu, s případně nutným přehozením výkopku na vzdálenost do 3 m ve výkopišti, s přehozením výkopku na přilehlém terénu na vzdálenost do 5 m od podélné osy rýhy nebo s naložením výkopku na dopravní prostředek.
|  | Začátek provozního součtu | [23 empty] | VV
|  | štěrková cesta : | [23 empty] | VV | 2
|  | km 0,00-0,035 : 1,15*(2,61-0,25)*35,00+2,70*1,55*(2,59-0,25) |  | 104.7829 | [21 empty] | VV | 2
|  | Konec provozního součtu | [23 empty] | VV
|  | 104,78*0,3 |  | 31.434 | [21 empty] | VV | 0
SPU
12 | 132401211R00 | Hloubení rýh šířky přes 60 do 200 cm jakékoliv množství, v hornině 5, hloubení strojně | m3 | 2.0956 |  | 0 |  | 0 |  | 0 | 21 | 0 | 0 | 0 | 0 | 0 | 800-1 | RTS 23/ I | RTS 23/ I | 0.53 | 1.11 |  |  |  |  | POL1_
|  | zapažených i nezapažených, s urovnáním dna do předepsaného profilu a spádu, s případně nutným přehozením výkopku na vzdálenost do 3 m ve výkopišti, s přehozením výkopku na přilehlém terénu na vzdálenost do 5 m od podélné osy rýhy nebo s naložením výkopku na dopravní prostředek. | [23 empty] | SPI |  | zapažených i nezapažených, s urovnáním dna do předepsaného profilu a spádu, s případně nutným přehozením výkopku na vzdálenost do 3 m ve výkopišti, s přehozením výkopku na přilehlém terénu na vzdálenost do 5 m od podélné osy rýhy nebo s naložením výkopku na dopravní prostředek.
|  | Začátek provozního součtu | [23 empty] | VV
|  | štěrková cesta : | [23 empty] | VV | 2
|  | km 0,00-0,035 : 1,15*(2,61-0,25)*35,00+2,70*1,55*(2,59-0,25) |  | 104.7829 | [21 empty] | VV | 2
|  | Konec provozního součtu | [23 empty] | VV
|  | 104,78*0,02 |  | 2.0956 | [21 empty] | VV | 0
SPU
13 | 151101102R00 | Zřízení pažení a rozepření stěn rýh příložné pro jakoukoliv mezerovitost, hloubky do 4 m | m2 | 190.729 |  | 0 |  | 0 |  | 0 | 21 | 0 | 0.00086 | 0.16 | 0 | 0 | 800-1 | RTS 23/ I | Indiv | 0.479 | 91.36 |  |  |  |  | POL1_
|  | pro podzemní vedení pro všechny šířky rýhy, | [23 empty] | SPI
|  | štěrková cesta : | [23 empty] | VV | 0
|  | km 0,00-0,035 : 2,61*2*35,00+1,55*2*2,59 |  | 190.729 | [21 empty] | VV | 0
SPU
14 | 151101112R00 | Odstranění pažení a rozepření rýh příložné , hloubky do 4 m | m2 | 190.73 |  | 0 |  | 0 |  | 0 | 21 | 0 | 0 | 0 | 0 | 0 | 800-1 | RTS 23/ I | Indiv | 0.327 | 62.37 |  |  |  |  | POL1_
|  | pro podzemní vedení s uložením materiálu na vzdálenost do 3 m od kraje výkopu, | [23 empty] | SPI
SPU
15 | 161101102R00 | Svislé přemístění výkopku z horniny 1 až 4, při hloubce výkopu přes 2,5 do 4 m | m3 | 56.4764 |  | 0 |  | 0 |  | 0 | 21 | 0 | 0 | 0 | 0 | 0 | 800-1 | RTS 23/ I | Kalkul | 0.519 | 29.31 |  |  |  |  | POL1_
|  | bez naložení do dopravní nádoby, ale s vyprázdněním dopravní nádoby na hromadu nebo na dopravní prostředek, | [23 empty] | SPI
|  | 104,78*0,55*0,98 |  | 56.4764 | [21 empty] | VV | 0
SPU
16 | 161101152R00 | Svislé přemístění výkopku z horniny 5 až 7, při hloubce výkopu přes 2,5 do 4 m | m3 | 1.1526 |  | 0 |  | 0 |  | 0 | 21 | 0 | 0 | 0 | 0 | 0 | 800-1 | RTS 23/ I | Kalkul | 0.729 | 0.84 |  |  |  |  | POL1_
|  | bez naložení do dopravní nádoby, ale s vyprázdněním dopravní nádoby na hromadu nebo na dopravní prostředek, | [23 empty] | SPI
|  | 104,78*0,55*0,02 |  | 1.1526 | [21 empty] | VV | 0
SPU
17 | 162701101R00 | Vodorovné přemístění výkopku z horniny 1 až 4, na vzdálenost přes 5 000 do 6 000 m | m3 | 102.6844 |  | 0 |  | 0 |  | 0 | 21 | 0 | 0 | 0 | 0 | 0 | 800-1 | RTS 23/ I | Kalkul | 0.011 | 1.13 |  |  |  |  | POL1_
|  | po suchu, bez naložení výkopku, avšak se složením bez rozhrnutí, zpáteční cesta vozidla. | [23 empty] | SPI
|  | Začátek provozního součtu | [23 empty] | VV
|  | zásyp náhradním materiálem-celý výkop : | [23 empty] | VV | 2
|  | štěrková cesta : | [23 empty] | VV | 2
|  | km 0,00-0,035 : 1,15*(2,61-0,25)*35,00+2,70*1,55*(2,59-0,25) |  | 104.7829 | [21 empty] | VV | 2
|  | Konec provozního součtu | [23 empty] | VV
|  | 104,78*0,98 |  | 102.6844 | [21 empty] | VV | 0
SPU
18 | 162701151R00 | Vodorovné přemístění výkopku z horniny 5 až 7, na vzdálenost přes 5 000 do 6 000 m | m3 | 2.0956 |  | 0 |  | 0 |  | 0 | 21 | 0 | 0 | 0 | 0 | 0 | 800-1 | RTS 23/ I | Kalkul | 0.012 | 0.03 |  |  |  |  | POL1_
|  | po suchu, bez naložení výkopku, avšak se složením bez rozhrnutí, zpáteční cesta vozidla. | [23 empty] | SPI
|  | Začátek provozního součtu | [23 empty] | VV
|  | zásyp náhradním materiálem-celý výkop : | [23 empty] | VV | 2
|  | štěrková cesta : | [23 empty] | VV | 2
|  | km 0,00-0,035 : 1,15*(2,61-0,25)*35,00+2,70*1,55*(2,59-0,25) |  | 104.7829 | [21 empty] | VV | 2
|  | Konec provozního součtu | [23 empty] | VV
|  | 104,78*0,02 |  | 2.0956 | [21 empty] | VV | 0
SPU
19 | 171201201R00 | Uložení sypaniny na dočasnou skládku tak, že na 1 m2 plochy připadá přes 2 m3 výkopku nebo ornice | m3 | 104.78 |  | 0 |  | 0 |  | 0 | 21 | 0 | 0 | 0 | 0 | 0 | 800-1 | RTS 23/ I | RTS 23/ I | 0.009 | 0.94 |  |  |  |  | POL1_
|  | celý výkop : 104,78 |  | 104.78 | [21 empty] | VV | 0
SPU
20 | 174101101R00 | Zásyp sypaninou se zhutněním jam, šachet, rýh nebo kolem objektů v těchto vykopávkách | m3 | 74.0222 |  | 0 |  | 0 |  | 0 | 21 | 0 | 0 | 0 | 0 | 0 | 800-1 | RTS 23/ I | RTS 23/ I | 0.202 | 14.95 |  |  |  |  | POL1_
|  | z jakékoliv horniny s uložením výkopku po vrstvách, | [23 empty] | SPI
|  | štěrková cesta-zásyp náhradním materiálem z podkl vrstev státní silnice : | [23 empty] | VV | 0
|  | výkop : | [23 empty] | VV | 0
|  | km 0,00-0,035 : 1,15*(2,61-0,25)*35,00+2,70*1,55*(2,59-0,25) |  | 104.7829 | [21 empty] | VV | 0
|  | Mezisoučet |  | 104.7829 | [21 empty] | VV | 1
|  | odečte se vytl kubatura : | [23 empty] | VV | 0
|  | lože,potrubí DN250,obsyp : -1,15*0,65*35,00 |  | -26.1625 | [21 empty] | VV | 0
|  | šachta : -2,70*2,70*0,15 |  | -1.0935 | [21 empty] | VV | 0
|  | -1,70*1,70*0,10 |  | -0.289 | [21 empty] | VV | 0
|  | -0,70*0,70*3,14*(2,34-0,25) |  | -3.2157 | [21 empty] | VV | 0
|  | Mezisoučet |  | -30.7607 | [21 empty] | VV | 1
SPU
21 | 175101101RT2 | Obsyp potrubí bez prohození sypaniny, s dodáním štěrkopísku frakce 0 - 22 mm | m3 | 22.1375 |  | 0 |  | 0 |  | 0 | 21 | 0 | 1.7 | 37.63 | 0 | 0 | 800-1 | RTS 23/ I | RTS 23/ I | 1.587 | 35.13 |  |  |  |  | POL1_
|  | sypaninou z vhodných hornin tř. 1 - 4 nebo materiálem připraveným podél výkopu ve vzdálenosti do 3 m od jeho kraje, pro jakoukoliv hloubku výkopu a jakoukoliv míru zhutnění, | [23 empty] | SPI |  | sypaninou z vhodných hornin tř. 1 - 4 nebo materiálem připraveným podél výkopu ve vzdálenosti do 3 m od jeho kraje, pro jakoukoliv hloubku výkopu a jakoukoliv míru zhutnění,
|  | 1,15*0,55*35,00 |  | 22.1375 | [21 empty] | VV | 0
SPU
22 | 199000002R00 | Poplatky za skládku horniny 1- 4 | m3 | 102.6844 |  | 0 |  | 0 |  | 0 | 21 | 0 | 0 | 0 | 0 | 0 | 800-1 | RTS 23/ I | RTS 23/ I | 0 | 0 |  |  |  |  | POL1_
|  | 104,78*0,98 |  | 102.6844 | [21 empty] | VV | 0
SPU
23 | 199000003R00 | Poplatky za skládku horniny 5 - 7, skupina 17 05 04 z Katalogu odpadů | m3 | 2.0956 |  | 0 |  | 0 |  | 0 | 21 | 0 | 0 | 0 | 0 | 0 | 800-1 | RTS 23/ I | RTS 23/ I | 0 | 0 |  |  |  |  | POL1_
|  | 104,78*0,02 |  | 2.0956 | [21 empty] | VV | 0
SPU
Díl: | 4 | Vodorovné konstrukce |  |  |  | 0 |  | 0 |  | 0 |  | 0 |  | 10.55 |  | 0 |  |  |  |  | 10.22 |  |  |  |  | DIL
24 | 451572111R00 | Lože pod potrubí, stoky a drobné objekty z kameniva drobného těženého 0÷4 mm | m3 | 5.1185 |  | 0 |  | 0 |  | 0 | 21 | 0 | 1.8908 | 9.68 | 0 | 0 | 827-1 | RTS 23/ I | RTS 23/ I | 1.695 | 8.68 |  |  |  |  | POL1_
|  | v otevřeném výkopu, | [23 empty] | SPI
|  | pod potrubí : 1,15*0,10*35,00 |  | 4.025 | [21 empty] | VV | 0
|  | pod šachtu : 2,70*2,70*0,15 |  | 1.0935 | [21 empty] | VV | 0
SPU
25 | 452112111R00 | Osazení betonových dílců pod potrubí prstenců nebo rámůpod poklopy a mříže výšky do 100 mm | kus | 2 |  | 0 |  | 0 |  | 0 | 21 | 0 | 0.0066 | 0.01 | 0 | 0 | 827-1 | RTS 23/ I | RTS 23/ I | 0.28 | 0.56 |  |  |  |  | POL1_
|  | 100/120 : 2 |  | 2 | [21 empty] | VV | 0
SPU
26 | 452311131R00 | Podkladní a zajišťovací konstrukce z betonu desky pod potrubí, stoky a drobné objekty , z betonu prostého třídy C 12/15 | m3 | 0.289 |  | 0 |  | 0 |  | 0 | 21 | 0 | 2.5 | 0.72 | 0 | 0 | 827-1 | RTS 23/ I | RTS 23/ I | 1.449 | 0.42 |  |  |  |  | POL1_
|  | z cementu portlandského nebo struskoportlandského, v otevřeném výkopu, | [23 empty] | SPI
|  | pod šachtu : 1,70*1,70*0,10 |  | 0.289 | [21 empty] | VV | 0
SPU
27 | 452351101R00 | Bednění podkladních a zajišťovacích konstrukcí desek nebo sedlových loží pod potrubí, stoky a drobné objekty | m2 | 0.68 |  | 0 |  | 0 |  | 0 | 21 | 0 | 0.00441 | 0 | 0 | 0 | 827-1 | RTS 23/ I | Indiv | 0.821 | 0.56 |  |  |  |  | POL1_
|  | v otevřeném výkopu, | [23 empty] | SPI
|  | pod šachtu : 1,70*4*0,10 |  | 0.68 | [21 empty] | VV | 0
SPU
28 | 59224349.AR | prstenec vyrovnávací šachetní; betonový; TBW; DN = 625,0 mm; h = 100,0 mm; s = 120,00 mm | kus | 2 |  | 0 |  | 0 |  | 0 | 21 | 0 | 0.068 | 0.14 | 0 | 0 | SPCM | RTS 23/ I | RTS 23/ I | 0 | 0 |  |  |  |  | POL3_
SPU
Díl: | 5 | Komunikace |  |  |  | 0 |  | 0 |  | 0 |  | 0 |  | 24.49 |  | 0 |  |  |  |  | 1.2 |  |  |  |  | DIL
29 | 564871111R00 | Podklad ze štěrkodrti s rozprostřením a zhutněním frakce 0-63 mm, tloušťka po zhutnění 250 mm | m2 | 44.435 |  | 0 |  | 0 |  | 0 | 21 | 0 | 0.55125 | 24.49 | 0 | 0 | 822-1 | RTS 23/ I | Kalkul | 0.027 | 1.2 |  |  |  |  | POL1_
|  | štěrková cesta-obnova : | [23 empty] | VV | 0
|  | km 0,00-0,035 : 1,15*35,00+2,70*1,55 |  | 44.435 | [21 empty] | VV | 0
SPU
Díl: | 8 | Trubní vedení |  |  |  | 0 |  | 0 |  | 0 |  | 0 |  | 5.59 |  | 0 |  |  |  |  | 37.04 |  |  |  |  | DIL
30 | 871373121R00 | Montáž potrubí z trub z plastů těsněných gumovým kroužkem DN 300 mm | m | 35 |  | 0 |  | 0 |  | 0 | 21 | 0 | 1e-05 | 0 | 0 | 0 | 827-1 | RTS 23/ I | RTS 23/ I | 0.097 | 3.4 |  |  |  |  | POL1_
|  | v otevřeném výkopu ve sklonu do 20 %, | [23 empty] | SPI
SPU
31 | 892581111R00 | Zkoušky těsnosti kanalizačního potrubí zkouška těsnosti kanalizačního potrubí vodou do DN 300 mm | m | 35 |  | 0 |  | 0 |  | 0 | 21 | 0 | 0 | 0 | 0 | 0 | 827-1 | RTS 23/ I | RTS 23/ I | 0.079 | 2.77 |  |  |  |  | POL1_
|  | vodou nebo vzduchem, | [23 empty] | SPI
SPU
32 | 892583111R00 | Zkoušky těsnosti kanalizačního potrubí zabezpečení konců kanalizačního potrubí při tlakových zkouškách vodou do DN 300 mm | úsek | 1 |  | 0 |  | 0 |  | 0 | 21 | 0 | 0.00017 | 0 | 0 | 0 | 827-1 | RTS 23/ I | RTS 23/ I | 7.1 | 7.1 |  |  |  |  | POL1_
|  | vodou nebo vzduchem, | [23 empty] | SPI
SPU
33 | 892855112R00 | Kamerové prohlídky potrubí do 50 m | m | 35 |  | 0 |  | 0 |  | 0 | 21 | 0 | 0 | 0 | 0 | 0 | 827-1 | RTS 23/ I | Indiv | 0.06 | 2.1 |  |  |  |  | POL1_
SPU
34 | 894411221R00 | Zřízení šachet kanalizačních z betonových dílců na potrubí s obložením dna kameninou nebo kanalizačními cihlami, na potrubí DN přes 200 do 300 mm | kus | 1 |  | 0 |  | 0 |  | 0 | 21 | 0 | 2.4545 | 2.45 | 0 | 0 | 827-1 | RTS 23/ I | RTS 23/ I | 20.363 | 20.36 |  |  |  |  | POL1_
|  | výšky vstupu do 1,5 m, podkladní deska z betonu B5, montáž a dodávka stupadel, | [23 empty] | SPI
SPU
35 | 899103111R00 | Osazení poklopů litinových a ocelových o hmotnost jednotlivě přes 100 do 150 kg | kus | 1 |  | 0 |  | 0 |  | 0 | 21 | 0 | 0.00702 | 0.01 | 0 | 0 | 827-1 | RTS 23/ I | RTS 23/ I | 1.314 | 1.31 |  |  |  |  | POL1_
SPU
36 | 8-01 | Práce autojeřábu pro osazení šachtových den -1,5t-1ks | kompl | 1 |  | 0 |  | 0 |  | 0 | 21 | 0 | 0 | 0 | 0 | 0 |  | Vlastní | Indiv | 0 | 0 |  |  |  |  | POL1_
SPU
37 | 59224366.AR. | Dno šachetní z betonu C40/50 XA3,kyneta vyráběna v profilu 1/1,výroba jednorázovým odlitím celého, dílce,síla stěny 120mm,půměr 1000mm | kus | 1 |  | 0 |  | 0 |  | 0 | 21 | 0 | 1.6 | 1.6 | 0 | 0 |  | Vlastní | Indiv | 0 | 0 |  |  |  |  | POL12_0
SPU
38 | 28614552R. | Trubka kanalizační PP MASTER SN 10 DN 250/6000.potrubí, vícevrstvé; skladba: PP-HM - PP-HM - PP-HM; povrch: hladký; DN = 250; de = 250,0 mm; s = 9,6 mm; | kus | 5.9276 |  | 0 |  | 0 |  | 0 | 21 | 0 | 0.0438 | 0.26 | 0 | 0 |  | Vlastní | RTS 22/ II | 0 | 0 |  |  |  |  | POL3_
|  | Začátek provozního součtu | [23 empty] | VV
|  | 35,00/6,00 |  | 5.8333 | [21 empty] | VV | 2
|  | Konec provozního součtu | [23 empty] | VV
|  | 5,84*1,015 |  | 5.9276 | [21 empty] | VV | 0
SPU
39 | 553-02 | Poklop kruhový celolitinový z tvárné litiny,rám litinobetonový,výška rámu 160mm,víko poklopu, bez odvětrání tř D400 průměru 600mm bez pantů | kus | 1 |  | 0 |  | 0 |  | 0 | 21 | 0 | 0.158 | 0.16 | 0 | 0 |  | Vlastní | RTS 23/ I | 0 | 0 |  |  |  |  | POL3_
SPU
40 | 59224172R | skruž železobetonová přechodová; TBR; DN = 625,0 mm; DN 2 = 1 000 mm; h = 600,0 mm; s = 120,00 mm; počet stupadel 2; ocelové s PE povlakem, kapsové | kus | 1 |  | 0 |  | 0 |  | 0 | 21 | 0 | 0.61 | 0.61 | 0 | 0 | SPCM | RTS 23/ I | RTS 22/ II | 0 | 0 |  |  |  |  | POL3_
SPU
41 | 59224361.AR | skruž železobetonová TBS; DN = 1 000,0 mm; h = 500,0 mm; s = 120,00 mm; počet stupadel 2; ocelové s PE povlakem; beton C 40/50 | kus | 1 |  | 0 |  | 0 |  | 0 | 21 | 0 | 0.5 | 0.5 | 0 | 0 | SPCM | RTS 23/ I | RTS 23/ I | 0 | 0 |  |  |  |  | POL3_
SPU
42 | 59224373.AR | profil těsnicí elastomerní; pro spojení betonových šachetních dílů; tvar kruh; d = 1 000,0 mm | kus | 2 |  | 0 |  | 0 |  | 0 | 21 | 0 | 0.002 | 0 | 0 | 0 | SPCM | RTS 23/ I | RTS 23/ I | 0 | 0 |  |  |  |  | POL3_
SPU
Díl: | 99 | Staveništní přesun hmot |  |  |  | 0 |  | 0 |  | 0 |  | 0 |  | 0 |  | 0 |  |  |  |  | 16.63 |  |  |  |  | DIL
43 | 998276101R00 | Přesun hmot pro trubní vedení z trub plastových nebo sklolaminátových v otevřeném výkopu | t | 78.6136 |  | 0 |  | 0 |  | 0 | 21 | 0 | 0 | 0 | 0 | 0 | 827-1 | RTS 23/ I | RTS 23/ I | 0.2115 | 16.63 |  |  |  |  | POL7_
|  | vodovodu nebo kanalizace ražené nebo hloubené (827 1.1, 827 1.9, 827 2.1, 827 2.9), drobných objektů | [23 empty] | SPI
|  | Hmotnosti z položek s pořadovými čísly: : | [23 empty] | VV | 0
|  | 4,5,13,21,24,25,26,27,28,29,30,32,34,35,37,38,39,40,41,42, : | [23 empty] | VV | 0
|  | Součet: : 78,61358 |  | 78.6136 | [21 empty] | VV | 0
SPU
Díl: | D96 | Přesuny suti a vybouraných hmot |  |  |  | 0 |  | 0 |  | 0 |  | 0 |  | 0 |  | 0 |  |  |  |  | 2.81 |  |  |  |  | DIL
44 | 979098111U00 | Skládkovné | t | 24.44 |  | 0 |  | 0 |  | 0 | 21 | 0 | 0 | 0 | 0 | 0 |  | URS | Indiv | 0 | 0 |  |  |  |  | POL1_
|  | štěrk : 24,44 |  | 24.44 | [21 empty] | VV | 0
SPU
45 | 979082213R00 | Vodorovná doprava suti po suchu bez naložení, ale se složením a hrubým urovnáním na vzdálenost do 1 km | t | 24.4393 |  | 0 |  | 0 |  | 0 | 21 | 0 | 0 | 0 | 0 | 0 | 822-1 | RTS 23/ I | RTS 23/ I | 0.01 | 0.24 |  |  |  |  | POL8_
|  | Demontážní hmotnosti z položek s pořadovými čísly: : | [23 empty] | VV | 0
|  | 1, : | [23 empty] | VV | 0
|  | Součet: : 24,43925 |  | 24.4393 | [21 empty] | VV | 0
SPU
46 | 979082219R00 | Vodorovná doprava suti po suchu příplatek k ceně za každý další i započatý 1 km přes 1 km | t | 122.1963 |  | 0 |  | 0 |  | 0 | 21 | 0 | 0 | 0 | 0 | 0 | 822-1 | RTS 23/ I | RTS 23/ I | 0 | 0 |  |  |  |  | POL8_
|  | Demontážní hmotnosti z položek s pořadovými čísly: : | [23 empty] | VV | 0
|  | 1, : | [23 empty] | VV | 0
|  | Součet: : 122,19625 |  | 122.1963 | [21 empty] | VV | 0
SPU
47 | 979087212R00 | Nakládání na dopravní prostředky suti | t | 24.4393 |  | 0 |  | 0 |  | 0 | 21 | 0 | 0 | 0 | 0 | 0 | 822-1 | RTS 23/ I | RTS 23/ I | 0.099 | 2.42 |  |  |  |  | POL8_
|  | pro vodorovnou dopravu | [23 empty] | SPI
|  | Demontážní hmotnosti z položek s pořadovými čísly: : | [23 empty] | VV | 0
|  | 1, : | [23 empty] | VV | 0
|  | Součet: : 24,43925 |  | 24.4393 | [21 empty] | VV | 0
SPU
48 | 979093111R00 | Uložení suti na skládku bez zhutnění | t | 24.4393 |  | 0 |  | 0 |  | 0 | 21 | 0 | 0 | 0 | 0 | 0 | 800-6 | RTS 23/ I | RTS 23/ I | 0.006 | 0.15 |  |  |  |  | POL8_
|  | s hrubým urovnáním, | [23 empty] | SPI
|  | Demontážní hmotnosti z položek s pořadovými čísly: : | [23 empty] | VV | 0
|  | 1, : | [23 empty] | VV | 0
|  | Součet: : 24,43925 |  | 24.4393 | [21 empty] | VV | 0
SPU
[24 empty] | 15 | 21
| Celkem |  |  |  |  | 0 | [17 empty] | 0 | 0 | SUM
END

## SO01 09 Pol
Položkový soupis prací a dodávek | [25 empty] | #TypZaznamu#
S: | JG43 | Oddílná kanalizace Babice u Rosic | [23 empty] | STA
O: | SO01 | Splašková kanalizace Babice u Rosic | [20 empty] | STA |  |  | OBJ
R: | 09 | Stoka A-5 | [23 empty] | ROZ
P.č. | Číslo položky | Název položky | MJ | množství | cena / MJ | Celkem | Dodávka | Dodávka celk. | Montáž | Montáž celk. | DPH | cena s DPH | hmotnost / MJ | hmotnost celk.(t) | dem. hmotnost / MJ | dem. hmotnost celk.(t) | Ceník | Cen. soustava / platnost | Cenová úroveň | Nhod / MJ | Nhod celk. | Dodavatel
Díl: | 1 | Zemní práce |  |  |  | 0 |  | 0 |  | 0 |  | 0 |  | 195.97 |  | 250.47 |  |  |  |  | 1487.08 |  |  |  |  | DIL
1 | 113107423R00 | Odstranění podkladů nebo krytů z kameniva těženého, v ploše jednotlivě nad 50 m2, tloušťka vrstvy 230 mm | m2 | 198.76 |  | 0 |  | 0 |  | 0 | 21 | 0 | 0 | 0 | 0.506 | 100.57 | 822-1 | RTS 23/ I | Indiv | 0.057 | 11.33 |  |  |  |  | POL1_
|  | ASFALTOVÁ SILNICE-rozebrání : | [23 empty] | VV | 0
|  | km 0,00-0,039 : 1,15*39,00+2,70*1,55*2 |  | 53.22 | [21 empty] | VV | 0
|  | km 0,039-0,0575 : 1,15*18,50+2,70*1,55 |  | 25.46 | [21 empty] | VV | 0
|  | km 0,0575-0,151 : 1,15*93,50+2,70*1,55*3 |  | 120.08 | [21 empty] | VV | 0
SPU
2 | 113107425R00 | Odstranění podkladů nebo krytů z kameniva těženého, v ploše jednotlivě nad 50 m2, tloušťka vrstvy 250 mm | m2 | 38.685 |  | 0 |  | 0 |  | 0 | 21 | 0 | 0 | 0 | 0.55 | 21.28 | 822-1 | RTS 23/ I | Kalkul | 0.063 | 2.44 |  |  |  |  | POL1_
|  | Začátek provozního součtu | [23 empty] | VV
|  | štěrková cesta-rozebrání : | [23 empty] | VV | 2
|  | Konec provozního součtu | [23 empty] | VV
|  | km 0,151-0,181 : 1,15*30,00+2,70*1,55 |  | 38.685 | [21 empty] | VV | 0
SPU
3 | 113108412R00 | Odstranění podkladů nebo krytů živičných, v ploše jednotlivě nad 50 m2, tloušťka vrstvy 120 mm | m2 | 198.76 |  | 0 |  | 0 |  | 0 | 21 | 0 | 0 | 0 | 0.264 | 52.47 | 822-1 | RTS 23/ I | Indiv | 0.087 | 17.29 |  |  |  |  | POL1_
|  | ASFALTOVÁ SILNICE-rozebrání : | [23 empty] | VV | 0
|  | km 0,00-0,039 : 1,15*39,00+2,70*1,55*2 |  | 53.22 | [21 empty] | VV | 0
|  | km 0,039-0,0575 : 1,15*18,50+2,70*1,55 |  | 25.46 | [21 empty] | VV | 0
|  | km 0,0575-0,151 : 1,15*93,50+2,70*1,55*3 |  | 120.08 | [21 empty] | VV | 0
SPU
4 | 113111215R00 | Odstranění podkladů nebo krytů z kameniva zpevněného cementem, v ploše jednotlivě nad 50 m2, tloušťka vrstvy 150 mm | m2 | 198.76 |  | 0 |  | 0 |  | 0 | 21 | 0 | 0 | 0 | 0.38314 | 76.15 | 822-1 | RTS 23/ I | Indiv | 0.017 | 3.38 |  |  |  |  | POL1_
|  | ASFALTOVÁ SILNICE-rozebrání : | [23 empty] | VV | 0
|  | km 0,00-0,039 : 1,15*39,00+2,70*1,55*2 |  | 53.22 | [21 empty] | VV | 0
|  | km 0,039-0,0575 : 1,15*18,50+2,70*1,55 |  | 25.46 | [21 empty] | VV | 0
|  | km 0,0575-0,151 : 1,15*93,50+2,70*1,55*3 |  | 120.08 | [21 empty] | VV | 0
SPU
5 | 119001401R00 | Dočasné zajištění podzemního potrubí nebo vedení ocelového potrubí DN do 200 mm | m | 18 |  | 0 |  | 0 |  | 0 | 21 | 0 | 0.00869 | 0.16 | 0 | 0 | 800-1 | RTS 23/ I | RTS 23/ I | 0.703 | 12.65 |  |  |  |  | POL1_
|  | ve výkopišti ve stavu a poloze, ve kterých byla na začátku zemních prací, a to podepřením, vzepřením nebo vyvěšením, případně s ochranným bedněním, se zřízením a odstraněním zajišťovací konstrukce a včetně opotřebení použitých materiálů, | [23 empty] | SPI |  | ve výkopišti ve stavu a poloze, ve kterých byla na začátku zemních prací, a to podepřením, vzepřením nebo vyvěšením, případně s ochranným bedněním, se zřízením a odstraněním zajišťovací konstrukce a včetně opotřebení použitých materiálů,
|  | voda : 3,00*6 |  | 18 | [21 empty] | VV | 0
SPU
6 | 119001412R00 | Dočasné zajištění podzemního potrubí nebo vedení betonového potrubí DN přes 200 do 500 mm | m | 9 |  | 0 |  | 0 |  | 0 | 21 | 0 | 0.01271 | 0.11 | 0 | 0 | 800-1 | RTS 23/ I | Indiv | 1.153 | 10.38 |  |  |  |  | POL1_
|  | ve výkopišti ve stavu a poloze, ve kterých byla na začátku zemních prací, a to podepřením, vzepřením nebo vyvěšením, případně s ochranným bedněním, se zřízením a odstraněním zajišťovací konstrukce a včetně opotřebení použitých materiálů, | [23 empty] | SPI |  | ve výkopišti ve stavu a poloze, ve kterých byla na začátku zemních prací, a to podepřením, vzepřením nebo vyvěšením, případně s ochranným bedněním, se zřízením a odstraněním zajišťovací konstrukce a včetně opotřebení použitých materiálů,
|  | křížení : | [23 empty] | VV | 0
|  | kanallizace : 3,00*3 |  | 9 | [21 empty] | VV | 0
SPU
7 | 119001421R00 | Dočasné zajištění podzemního potrubí nebo vedení kabelů do 3 kabelů | m | 9 |  | 0 |  | 0 |  | 0 | 21 | 0 | 0.02478 | 0.22 | 0 | 0 | 800-1 | RTS 23/ I | Indiv | 0.547 | 4.92 |  |  |  |  | POL1_
|  | ve výkopišti ve stavu a poloze, ve kterých byla na začátku zemních prací, a to podepřením, vzepřením nebo vyvěšením, případně s ochranným bedněním, se zřízením a odstraněním zajišťovací konstrukce a včetně opotřebení použitých materiálů, | [23 empty] | SPI |  | ve výkopišti ve stavu a poloze, ve kterých byla na začátku zemních prací, a to podepřením, vzepřením nebo vyvěšením, případně s ochranným bedněním, se zřízením a odstraněním zajišťovací konstrukce a včetně opotřebení použitých materiálů,
|  | křížení : | [23 empty] | VV | 0
|  | kabely : 3,00*3 |  | 9 | [21 empty] | VV | 0
SPU
8 | 130001101R00 | Příplatek k cenám za ztížené vykopávky v horninách jakékoliv třídy | m3 | 74.52 |  | 0 |  | 0 |  | 0 | 21 | 0 | 0 | 0 | 0 | 0 | 800-1 | RTS 23/ I | RTS 23/ I | 1.763 | 131.38 |  |  |  |  | POL1_
|  | Příplatek k cenám hloubených vykopávek za ztížení vykopávky v blízkosti podzemního vedení nebo výbušnin pro jakoukoliv třídu horniny. | [23 empty] | SPI
|  | křížení : | [23 empty] | VV | 0
|  | voda : 1,15*1,60*3,00*6 |  | 33.12 | [21 empty] | VV | 0
|  | kanalizace : 1,15*2,50*3,00*3 |  | 25.875 | [21 empty] | VV | 0
|  | kabely : 1,15*1,50*3,00*3 |  | 15.525 | [21 empty] | VV | 0
SPU
9 | 132101212R00 | Hloubení rýh šířky přes 60 do 200 cm do 1000 m3, v hornině 1-2, hloubení strojně | m3 | 171.6004 |  | 0 |  | 0 |  | 0 | 21 | 0 | 0 | 0 | 0 | 0 | 800-1 | RTS 23/ I | Kalkul | 0.13 | 22.31 |  |  |  |  | POL1_
|  | zapažených i nezapažených, s urovnáním dna do předepsaného profilu a spádu, s případně nutným přehozením výkopku na vzdálenost do 3 m ve výkopišti, s přehozením výkopku na přilehlém terénu na vzdálenost do 5 m od podélné osy rýhy nebo s naložením výkopku na dopravní prostředek. | [23 empty] | SPI |  | zapažených i nezapažených, s urovnáním dna do předepsaného profilu a spádu, s případně nutným přehozením výkopku na vzdálenost do 3 m ve výkopišti, s přehozením výkopku na přilehlém terénu na vzdálenost do 5 m od podélné osy rýhy nebo s naložením výkopku na dopravní prostředek.
|  | Začátek provozního součtu | [23 empty] | VV
|  | ZÁSYP VYKOPANOU ZEMINOU : | [23 empty] | VV | 2
|  | ASFALTOVÁ SILNICE : | [23 empty] | VV | 2
|  | km 0,00-0,039 : 1,15*(3,04-0,50)*39,00+2,70*1,55*(3,59+3,38-0,50*2) |  | 138.9034 | [21 empty] | VV | 2
|  | km 0,039-0,0575 : 1,15*(2,64-0,50)*18,50+2,70*1,55*(2,80-0,50) |  | 55.154 | [21 empty] | VV | 2
|  | km 0,0575-0,151 : 1,15*(2,35-0,50)*93,50+2,70*1,55*(2,80*3-0,50*3) |  | 227.7978 | [21 empty] | VV | 2
|  | štěrková cesta : | [23 empty] | VV | 2
|  | km 0,151-0,181 : 1,15*(2,23-0,50)*30,00+2,70*1,55*(2,59-0,50) |  | 68.4317 | [21 empty] | VV | 2
|  | Konec provozního součtu | [23 empty] | VV
|  | 490,287*0,35 |  | 171.6004 | [21 empty] | VV | 0
SPU
10 | 132201212R00 | Hloubení rýh šířky přes 60 do 200 cm do 1000 m3, v hornině 3, hloubení strojně | m3 | 161.7947 |  | 0 |  | 0 |  | 0 | 21 | 0 | 0 | 0 | 0 | 0 | 800-1 | RTS 23/ I | Kalkul | 0.16 | 25.89 |  |  |  |  | POL1_
|  | zapažených i nezapažených, s urovnáním dna do předepsaného profilu a spádu, s případně nutným přehozením výkopku na vzdálenost do 3 m ve výkopišti, s přehozením výkopku na přilehlém terénu na vzdálenost do 5 m od podélné osy rýhy nebo s naložením výkopku na dopravní prostředek. | [23 empty] | SPI |  | zapažených i nezapažených, s urovnáním dna do předepsaného profilu a spádu, s případně nutným přehozením výkopku na vzdálenost do 3 m ve výkopišti, s přehozením výkopku na přilehlém terénu na vzdálenost do 5 m od podélné osy rýhy nebo s naložením výkopku na dopravní prostředek.
|  | Začátek provozního součtu | [23 empty] | VV
|  | ZÁSYP VYKOPANOU ZEMINOU : | [23 empty] | VV | 2
|  | ASFALTOVÁ SILNICE : | [23 empty] | VV | 2
|  | km 0,00-0,039 : 1,15*(3,04-0,50)*39,00+2,70*1,55*(3,59+3,38-0,50*2) |  | 138.9034 | [21 empty] | VV | 2
|  | km 0,039-0,0575 : 1,15*(2,64-0,50)*18,50+2,70*1,55*(2,80-0,50) |  | 55.154 | [21 empty] | VV | 2
|  | km 0,0575-0,151 : 1,15*(2,35-0,50)*93,50+2,70*1,55*(2,80*3-0,50*3) |  | 227.7978 | [21 empty] | VV | 2
|  | štěrková cesta : | [23 empty] | VV | 2
|  | km 0,151-0,181 : 1,15*(2,23-0,50)*30,00+2,70*1,55*(2,59-0,50) |  | 68.4317 | [21 empty] | VV | 2
|  | Konec provozního součtu | [23 empty] | VV
|  | 490,287*0,33 |  | 161.7947 | [21 empty] | VV | 0
SPU
11 | 132301212R00 | Hloubení rýh šířky přes 60 do 200 cm do 1000 m3, v hornině 4, hloubení strojně | m3 | 147.0861 |  | 0 |  | 0 |  | 0 | 21 | 0 | 0 | 0 | 0 | 0 | 800-1 | RTS 23/ I | Kalkul | 0.3 | 44.13 |  |  |  |  | POL1_
|  | zapažených i nezapažených, s urovnáním dna do předepsaného profilu a spádu, s případně nutným přehozením výkopku na vzdálenost do 3 m ve výkopišti, s přehozením výkopku na přilehlém terénu na vzdálenost do 5 m od podélné osy rýhy nebo s naložením výkopku na dopravní prostředek. | [23 empty] | SPI |  | zapažených i nezapažených, s urovnáním dna do předepsaného profilu a spádu, s případně nutným přehozením výkopku na vzdálenost do 3 m ve výkopišti, s přehozením výkopku na přilehlém terénu na vzdálenost do 5 m od podélné osy rýhy nebo s naložením výkopku na dopravní prostředek.
|  | Začátek provozního součtu | [23 empty] | VV
|  | ZÁSYP VYKOPANOU ZEMINOU : | [23 empty] | VV | 2
|  | ASFALTOVÁ SILNICE : | [23 empty] | VV | 2
|  | km 0,00-0,039 : 1,15*(3,04-0,50)*39,00+2,70*1,55*(3,59+3,38-0,50*2) |  | 138.9034 | [21 empty] | VV | 2
|  | km 0,039-0,0575 : 1,15*(2,64-0,50)*18,50+2,70*1,55*(2,80-0,50) |  | 55.154 | [21 empty] | VV | 2
|  | km 0,0575-0,151 : 1,15*(2,35-0,50)*93,50+2,70*1,55*(2,80*3-0,50*3) |  | 227.7978 | [21 empty] | VV | 2
|  | štěrková cesta : | [23 empty] | VV | 2
|  | km 0,151-0,181 : 1,15*(2,23-0,50)*30,00+2,70*1,55*(2,59-0,50) |  | 68.4317 | [21 empty] | VV | 2
|  | Konec provozního součtu | [23 empty] | VV
|  | 490,287*0,3 |  | 147.0861 | [21 empty] | VV | 0
SPU
12 | 132401211R00 | Hloubení rýh šířky přes 60 do 200 cm jakékoliv množství, v hornině 5, hloubení strojně | m3 | 9.8057 |  | 0 |  | 0 |  | 0 | 21 | 0 | 0 | 0 | 0 | 0 | 800-1 | RTS 23/ I | RTS 23/ I | 0.53 | 5.2 |  |  |  |  | POL1_
|  | zapažených i nezapažených, s urovnáním dna do předepsaného profilu a spádu, s případně nutným přehozením výkopku na vzdálenost do 3 m ve výkopišti, s přehozením výkopku na přilehlém terénu na vzdálenost do 5 m od podélné osy rýhy nebo s naložením výkopku na dopravní prostředek. | [23 empty] | SPI |  | zapažených i nezapažených, s urovnáním dna do předepsaného profilu a spádu, s případně nutným přehozením výkopku na vzdálenost do 3 m ve výkopišti, s přehozením výkopku na přilehlém terénu na vzdálenost do 5 m od podélné osy rýhy nebo s naložením výkopku na dopravní prostředek.
|  | Začátek provozního součtu | [23 empty] | VV
|  | ZÁSYP VYKOPANOU ZEMINOU : | [23 empty] | VV | 2
|  | ASFALTOVÁ SILNICE : | [23 empty] | VV | 2
|  | km 0,00-0,039 : 1,15*(3,04-0,50)*39,00+2,70*1,55*(3,59+3,38-0,50*2) |  | 138.9034 | [21 empty] | VV | 2
|  | km 0,039-0,0575 : 1,15*(2,64-0,50)*18,50+2,70*1,55*(2,80-0,50) |  | 55.154 | [21 empty] | VV | 2
|  | km 0,0575-0,151 : 1,15*(2,35-0,50)*93,50+2,70*1,55*(2,80*3-0,50*3) |  | 227.7978 | [21 empty] | VV | 2
|  | štěrková cesta : | [23 empty] | VV | 2
|  | km 0,151-0,181 : 1,15*(2,23-0,50)*30,00+2,70*1,55*(2,59-0,50) |  | 68.4317 | [21 empty] | VV | 2
|  | Konec provozního součtu | [23 empty] | VV
|  | 490,287*0,02 |  | 9.8057 | [21 empty] | VV | 0
SPU
13 | 151101102R00 | Zřízení pažení a rozepření stěn rýh příložné pro jakoukoliv mezerovitost, hloubky do 4 m | m2 | 998.446 |  | 0 |  | 0 |  | 0 | 21 | 0 | 0.00086 | 0.86 | 0 | 0 | 800-1 | RTS 23/ I | Indiv | 0.479 | 478.26 |  |  |  |  | POL1_
|  | pro podzemní vedení pro všechny šířky rýhy, | [23 empty] | SPI
|  | ZÁSYP VYKOPANOU ZEMINOU : | [23 empty] | VV | 0
|  | ASFALTOVÁ SILNICE : | [23 empty] | VV | 0
|  | km 0,00-0,039 : 3,04*2*39,00+1,55*(3,59+3,38)*2 |  | 258.727 | [21 empty] | VV | 0
|  | km 0,039-0,0575 : 2,64*2*18,50+1,55*2,80*2 |  | 106.36 | [21 empty] | VV | 0
|  | km 0,0575-0,151 : 2,35*2*93,50+1,55*2*2,80*3*2 |  | 491.53 | [21 empty] | VV | 0
|  | štěrková cesta : | [23 empty] | VV | 0
|  | km 0,151-0,181 : 2,23*2*30,00+1,55*2,59*2 |  | 141.829 | [21 empty] | VV | 0
SPU
14 | 151101112R00 | Odstranění pažení a rozepření rýh příložné , hloubky do 4 m | m2 | 998.45 |  | 0 |  | 0 |  | 0 | 21 | 0 | 0 | 0 | 0 | 0 | 800-1 | RTS 23/ I | Indiv | 0.327 | 326.49 |  |  |  |  | POL1_
|  | pro podzemní vedení s uložením materiálu na vzdálenost do 3 m od kraje výkopu, | [23 empty] | SPI
SPU
15 | 161101102R00 | Svislé přemístění výkopku z horniny 1 až 4, při hloubce výkopu přes 2,5 do 4 m | m3 | 264.2647 |  | 0 |  | 0 |  | 0 | 21 | 0 | 0 | 0 | 0 | 0 | 800-1 | RTS 23/ I | Indiv | 0.519 | 137.15 |  |  |  |  | POL1_
|  | bez naložení do dopravní nádoby, ale s vyprázdněním dopravní nádoby na hromadu nebo na dopravní prostředek, | [23 empty] | SPI
|  | 490,287*0,55*0,98 |  | 264.2647 | [21 empty] | VV | 0
SPU
16 | 161101152R00 | Svislé přemístění výkopku z horniny 5 až 7, při hloubce výkopu přes 2,5 do 4 m | m3 | 5.3932 |  | 0 |  | 0 |  | 0 | 21 | 0 | 0 | 0 | 0 | 0 | 800-1 | RTS 23/ I | Indiv | 0.729 | 3.93 |  |  |  |  | POL1_
|  | bez naložení do dopravní nádoby, ale s vyprázdněním dopravní nádoby na hromadu nebo na dopravní prostředek, | [23 empty] | SPI
|  | 490,287*0,55*0,02 |  | 5.3932 | [21 empty] | VV | 0
SPU
17 | 162701101R00 | Vodorovné přemístění výkopku z horniny 1 až 4, na vzdálenost přes 5 000 do 6 000 m | m3 | 165.6876 |  | 0 |  | 0 |  | 0 | 21 | 0 | 0 | 0 | 0 | 0 | 800-1 | RTS 23/ I | Kalkul | 0.011 | 1.82 |  |  |  |  | POL1_
|  | po suchu, bez naložení výkopku, avšak se složením bez rozhrnutí, zpáteční cesta vozidla. | [23 empty] | SPI
|  | Začátek provozního součtu | [23 empty] | VV
|  | zásyp vykopanou zeminou : | [23 empty] | VV | 2
|  | vytlačená kubatura : | [23 empty] | VV | 2
|  | lože,potrubí DN250,obsyp : 1,15*0,65*181,00 |  | 135.2975 | [21 empty] | VV | 2
|  | šachty : 2,70*2,70*0,15*7 |  | 7.6545 | [21 empty] | VV | 2
|  | 1,70*1,70*0,10*7 |  | 2.023 | [21 empty] | VV | 2
|  | 0,70*0,70*3,14*(3,24+3,13+2,55+3*2,55+2,34-6*0,50-0,25) |  | 24.0945 | [21 empty] | VV | 2
|  | Konec provozního součtu | [23 empty] | VV
|  | 169,069*0,98 |  | 165.6876 | [21 empty] | VV | 0
SPU
18 | 162701151R00 | Vodorovné přemístění výkopku z horniny 5 až 7, na vzdálenost přes 5 000 do 6 000 m | m3 | 3.3814 |  | 0 |  | 0 |  | 0 | 21 | 0 | 0 | 0 | 0 | 0 | 800-1 | RTS 23/ I | Kalkul | 0.012 | 0.04 |  |  |  |  | POL1_
|  | po suchu, bez naložení výkopku, avšak se složením bez rozhrnutí, zpáteční cesta vozidla. | [23 empty] | SPI
|  | Začátek provozního součtu | [23 empty] | VV
|  | zásyp vykopanou zeminou : | [23 empty] | VV | 2
|  | vytlačená kubatura : | [23 empty] | VV | 2
|  | lože,potrubí DN250,obsyp : 1,15*0,65*181,00 |  | 135.2975 | [21 empty] | VV | 2
|  | šachty : 2,70*2,70*0,15*7 |  | 7.6545 | [21 empty] | VV | 2
|  | 1,70*1,70*0,10*7 |  | 2.023 | [21 empty] | VV | 2
|  | 0,70*0,70*3,14*(3,24+3,13+2,55+3*2,55+2,34-6*0,50-0,25) |  | 24.0945 | [21 empty] | VV | 2
|  | Konec provozního součtu | [23 empty] | VV
|  | 169,069*0,02 |  | 3.3814 | [21 empty] | VV | 0
SPU
19 | 171201201R00 | Uložení sypaniny na dočasnou skládku tak, že na 1 m2 plochy připadá přes 2 m3 výkopku nebo ornice | m3 | 169.0695 |  | 0 |  | 0 |  | 0 | 21 | 0 | 0 | 0 | 0 | 0 | 800-1 | RTS 23/ I | RTS 23/ I | 0.009 | 1.52 |  |  |  |  | POL1_
|  | zásyp vykopanou zeminou : | [23 empty] | VV | 0
|  | vytlačená kubatura : | [23 empty] | VV | 0
|  | lože,potrubí DN250,obsyp : 1,15*0,65*181,00 |  | 135.2975 | [21 empty] | VV | 0
|  | šachty : 2,70*2,70*0,15*7 |  | 7.6545 | [21 empty] | VV | 0
|  | 1,70*1,70*0,10*7 |  | 2.023 | [21 empty] | VV | 0
|  | 0,70*0,70*3,14*(3,24+3,13+2,55+3*2,55+2,34-6*0,50-0,25) |  | 24.0945 | [21 empty] | VV | 0
SPU
20 | 174101101R00 | Zásyp sypaninou se zhutněním jam, šachet, rýh nebo kolem objektů v těchto vykopávkách | m3 | 321.2174 |  | 0 |  | 0 |  | 0 | 21 | 0 | 0 | 0 | 0 | 0 | 800-1 | RTS 23/ I | RTS 23/ I | 0.202 | 64.89 |  |  |  |  | POL1_
|  | z jakékoliv horniny s uložením výkopku po vrstvách, | [23 empty] | SPI
|  | ZÁSYP VYKOPANOU ZEMINOU : | [23 empty] | VV | 0
|  | ASFALTOVÁ SILNICE : | [23 empty] | VV | 0
|  | výkop : | [23 empty] | VV | 0
|  | km 0,00-0,039 : 1,15*(3,04-0,50)*39,00+2,70*1,55*(3,59+3,38-0,50*2) |  | 138.9034 | [21 empty] | VV | 0
|  | km 0,039-0,0575 : 1,15*(2,64-0,50)*18,50+2,70*1,55*(2,80-0,50) |  | 55.154 | [21 empty] | VV | 0
|  | km 0,0575-0,151 : 1,15*(2,35-0,50)*93,50+2,70*1,55*(2,80*3-0,50*3) |  | 227.7978 | [21 empty] | VV | 0
|  | štěrková cesta : | [23 empty] | VV | 0
|  | km 0,151-0,181 : 1,15*(2,23-0,50)*30,00+2,70*1,55*(2,59-0,50) |  | 68.4317 | [21 empty] | VV | 0
|  | Mezisoučet |  | 490.2869 | [21 empty] | VV | 1
|  | odečte se vytl kubatura : | [23 empty] | VV | 0
|  | lože,potrubí DN250,obsyp : -1,15*0,65*181,00 |  | -135.2975 | [21 empty] | VV | 0
|  | šachty : -2,70*2,70*0,15*7 |  | -7.6545 | [21 empty] | VV | 0
|  | -1,70*1,70*0,10*7 |  | -2.023 | [21 empty] | VV | 0
|  | -0,70*0,70*3,14*(3,24+3,13+2,55+3*2,55+2,34-6*0,50-0,25) |  | -24.0945 | [21 empty] | VV | 0
|  | Mezisoučet |  | -169.0695 | [21 empty] | VV | 1
SPU
21 | 175101101RT2 | Obsyp potrubí bez prohození sypaniny, s dodáním štěrkopísku frakce 0 - 22 mm | m3 | 114.4825 |  | 0 |  | 0 |  | 0 | 21 | 0 | 1.7 | 194.62 | 0 | 0 | 800-1 | RTS 23/ I | RTS 23/ I | 1.587 | 181.68 |  |  |  |  | POL1_
|  | sypaninou z vhodných hornin tř. 1 - 4 nebo materiálem připraveným podél výkopu ve vzdálenosti do 3 m od jeho kraje, pro jakoukoliv hloubku výkopu a jakoukoliv míru zhutnění, | [23 empty] | SPI |  | sypaninou z vhodných hornin tř. 1 - 4 nebo materiálem připraveným podél výkopu ve vzdálenosti do 3 m od jeho kraje, pro jakoukoliv hloubku výkopu a jakoukoliv míru zhutnění,
|  | 1,15*0,55*181,00 |  | 114.4825 | [21 empty] | VV | 0
SPU
22 | 199000002R00 | Poplatky za skládku horniny 1- 4 | m3 | 165.6886 |  | 0 |  | 0 |  | 0 | 21 | 0 | 0 | 0 | 0 | 0 | 800-1 | RTS 23/ I | RTS 23/ I | 0 | 0 |  |  |  |  | POL1_
|  | 169,07*0,98 |  | 165.6886 | [21 empty] | VV | 0
SPU
23 | 199000003R00 | Poplatky za skládku horniny 5 - 7, skupina 17 05 04 z Katalogu odpadů | m3 | 3.3814 |  | 0 |  | 0 |  | 0 | 21 | 0 | 0 | 0 | 0 | 0 | 800-1 | RTS 23/ I | RTS 23/ I | 0 | 0 |  |  |  |  | POL1_
|  | 169,07*0,02 |  | 3.3814 | [21 empty] | VV | 0
SPU
Díl: | 4 | Vodorovné konstrukce |  |  |  | 0 |  | 0 |  | 0 |  | 0 |  | 59.62 |  | 0 |  |  |  |  | 58.46 |  |  |  |  | DIL
24 | 451572111R00 | Lože pod potrubí, stoky a drobné objekty z kameniva drobného těženého 0÷4 mm | m3 | 28.4695 |  | 0 |  | 0 |  | 0 | 21 | 0 | 1.8908 | 53.83 | 0 | 0 | 827-1 | RTS 23/ I | RTS 23/ I | 1.695 | 48.26 |  |  |  |  | POL1_
|  | v otevřeném výkopu, | [23 empty] | SPI
|  | pod potrubí : 1,15*0,10*181,00 |  | 20.815 | [21 empty] | VV | 0
|  | pod šachty : 2,70*2,70*0,15*7 |  | 7.6545 | [21 empty] | VV | 0
SPU
25 | 452112111R00 | Osazení betonových dílců pod potrubí prstenců nebo rámůpod poklopy a mříže výšky do 100 mm | kus | 10 |  | 0 |  | 0 |  | 0 | 21 | 0 | 0.0066 | 0.07 | 0 | 0 | 827-1 | RTS 23/ I | RTS 23/ I | 0.28 | 2.8 |  |  |  |  | POL1_
|  | 40/120 : 2 |  | 2 | [21 empty] | VV | 0
|  | 60/120 : 2 |  | 2 | [21 empty] | VV | 0
|  | 100/120 : 6 |  | 6 | [21 empty] | VV | 0
SPU
26 | 452112121R00 | Osazení betonových dílců pod potrubí prstenců nebo rámůpod poklopy a mříže výšky přes 100 do 200 mm | kus | 1 |  | 0 |  | 0 |  | 0 | 21 | 0 | 0.0066 | 0.01 | 0 | 0 | 827-1 | RTS 23/ I | Indiv | 0.56 | 0.56 |  |  |  |  | POL1_
|  | 120/120 : 1 |  | 1 | [21 empty] | VV | 0
SPU
27 | 452311131R00 | Podkladní a zajišťovací konstrukce z betonu desky pod potrubí, stoky a drobné objekty , z betonu prostého třídy C 12/15 | m3 | 2.023 |  | 0 |  | 0 |  | 0 | 21 | 0 | 2.5 | 5.06 | 0 | 0 | 827-1 | RTS 23/ I | RTS 23/ I | 1.449 | 2.93 |  |  |  |  | POL1_
|  | z cementu portlandského nebo struskoportlandského, v otevřeném výkopu, | [23 empty] | SPI
|  | pod šachty : 1,70*1,70*0,10*7 |  | 2.023 | [21 empty] | VV | 0
SPU
28 | 452351101R00 | Bednění podkladních a zajišťovacích konstrukcí desek nebo sedlových loží pod potrubí, stoky a drobné objekty | m2 | 4.76 |  | 0 |  | 0 |  | 0 | 21 | 0 | 0.00441 | 0.02 | 0 | 0 | 827-1 | RTS 23/ I | Indiv | 0.821 | 3.91 |  |  |  |  | POL1_
|  | v otevřeném výkopu, | [23 empty] | SPI
|  | pod šachty : 1,70*4*0,10*7 |  | 4.76 | [21 empty] | VV | 0
SPU
29 | 59224346R | prstenec vyrovnávací šachetní; betonový; TBW; DN = 625,0 mm; h = 40,0 mm; s = 120,00 mm | kus | 2 |  | 0 |  | 0 |  | 0 | 21 | 0 | 0.028 | 0.06 | 0 | 0 | SPCM | RTS 23/ I | RTS 22/ II | 0 | 0 |  |  |  |  | POL3_
SPU
30 | 59224347.AR | prstenec vyrovnávací šachetní; betonový; TBW; DN = 625,0 mm; h = 60,0 mm; s = 120,00 mm | kus | 2 |  | 0 |  | 0 |  | 0 | 21 | 0 | 0.04 | 0.08 | 0 | 0 | SPCM | RTS 23/ I | RTS 23/ I | 0 | 0 |  |  |  |  | POL3_
SPU
31 | 59224349.AR | prstenec vyrovnávací šachetní; betonový; TBW; DN = 625,0 mm; h = 100,0 mm; s = 120,00 mm | kus | 6 |  | 0 |  | 0 |  | 0 | 21 | 0 | 0.068 | 0.41 | 0 | 0 | SPCM | RTS 23/ I | RTS 23/ I | 0 | 0 |  |  |  |  | POL3_
SPU
32 | 59224349R | prstenec vyrovnávací šachetní; betonový; TBW; DN = 625,0 mm; h = 120,0 mm; s = 120,00 mm | kus | 1 |  | 0 |  | 0 |  | 0 | 21 | 0 | 0.081 | 0.08 | 0 | 0 | SPCM | RTS 23/ I | RTS 22/ II | 0 | 0 |  |  |  |  | POL3_
SPU
Díl: | 5 | Komunikace |  |  |  | 0 |  | 0 |  | 0 |  | 0 |  | 260.56 |  | 0 |  |  |  |  | 73.34 |  |  |  |  | DIL
33 | 564671111R00 | Podklad z kameniva hrubého drceného vel. 63-125 mm tloušťka po zhutnění 250 mm | m2 | 38.685 |  | 0 |  | 0 |  | 0 | 21 | 0 | 0.5375 | 20.79 | 0 | 0 | 822-1 | RTS 23/ I | Kalkul | 0.02 | 0.77 |  |  |  |  | POL1_
|  | s rozprostřením a zhutněním | [23 empty] | SPI
|  | štěrková cesta-obnova : | [23 empty] | VV | 0
|  | km 0,151-0,181 : 1,15*30,00+2,70*1,55 |  | 38.685 | [21 empty] | VV | 0
SPU
34 | 564861114R00 | Podklad ze štěrkodrti s rozprostřením a zhutněním frakce 0-63 mm, tloušťka po zhutnění 230 mm | m2 | 198.76 |  | 0 |  | 0 |  | 0 | 21 | 0 | 0.50715 | 100.8 | 0 | 0 | 822-1 | RTS 23/ I | Indiv | 0.031 | 6.16 |  |  |  |  | POL1_
|  | ASFALTOVÁ SILNICE-obnova : | [23 empty] | VV | 0
|  | km 0,00-0,039 : 1,15*39,00+2,70*1,55*2 |  | 53.22 | [21 empty] | VV | 0
|  | km 0,039-0,0575 : 1,15*18,50+2,70*1,55 |  | 25.46 | [21 empty] | VV | 0
|  | km 0,0575-0,151 : 1,15*93,50+2,70*1,55*3 |  | 120.08 | [21 empty] | VV | 0
SPU
35 | 567123114R00 | Podklad z kameniva zpevněného cementem SC C5/6, tloušťka po zhutnění 150 mm | m2 | 198.76 |  | 0 |  | 0 |  | 0 | 21 | 0 | 0.37724 | 74.98 | 0 | 0 | 822-1 | RTS 23/ I | Indiv | 0.026 | 5.17 |  |  |  |  | POL1_
|  | bez dilatačních spár, s rozprostřením a zhutněním, ošetřením povrchu podkladu vodou | [23 empty] | SPI
|  | ASFALTOVÁ SILNICE-obnova : | [23 empty] | VV | 0
|  | km 0,00-0,039 : 1,15*39,00+2,70*1,55*2 |  | 53.22 | [21 empty] | VV | 0
|  | km 0,039-0,0575 : 1,15*18,50+2,70*1,55 |  | 25.46 | [21 empty] | VV | 0
|  | km 0,0575-0,151 : 1,15*93,50+2,70*1,55*3 |  | 120.08 | [21 empty] | VV | 0
SPU
36 | 599142111R00 | Úprava zálivky dilatačních nebo pracovních spár šířky přes 20 do 40 mm | m | 320.6 |  | 0 |  | 0 |  | 0 | 21 | 0 | 0.00224 | 0.72 | 0 | 0 | 822-1 | RTS 23/ I | RTS 23/ I | 0.129 | 41.36 |  |  |  |  | POL1_
|  | v cementobetonovém krytu hloubky do 40 mm | [23 empty] | SPI
|  | ASFALTOVÁ SILNICE-obnova : | [23 empty] | VV | 0
|  | km 0,00-0,039 : 39,00*2+1,55*2*2 |  | 84.2 | [21 empty] | VV | 0
|  | km 0,039-0,0575 : 18,50*2+1,55*2 |  | 40.1 | [21 empty] | VV | 0
|  | km 0,0575-0,151 : 93,50*2+1,55*3*2 |  | 196.3 | [21 empty] | VV | 0
SPU
37 | 573111113R00. | Postřik infiltrační 0,5 kg/m2 | m2 | 198.76 |  | 0 |  | 0 |  | 0 | 21 | 0 | 0.00652 | 1.3 | 0 | 0 |  | Vlastní | Indiv | 0.004 | 0.8 |  |  |  |  | POL1_
|  | ASFALTOVÁ SILNICE-obnova : | [23 empty] | VV | 0
|  | km 0,00-0,039 : 1,15*39,00+2,70*1,55*2 |  | 53.22 | [21 empty] | VV | 0
|  | km 0,039-0,0575 : 1,15*18,50+2,70*1,55 |  | 25.46 | [21 empty] | VV | 0
|  | km 0,0575-0,151 : 1,15*93,50+2,70*1,55*3 |  | 120.08 | [21 empty] | VV | 0
SPU
38 | 573211111R00. | Postřik živičný spojovací z asfaltu 0,25 kg/m2 | m2 | 198.76 |  | 0 |  | 0 |  | 0 | 21 | 0 | 0.00061 | 0.12 | 0 | 0 |  | Vlastní | RTS 22/ I | 0.002 | 0.4 |  |  |  |  | POL1_
|  | ASFALTOVÁ SILNICE-obnova : | [23 empty] | VV | 0
|  | km 0,00-0,039 : 1,15*39,00+2,70*1,55*2 |  | 53.22 | [21 empty] | VV | 0
|  | km 0,039-0,0575 : 1,15*18,50+2,70*1,55 |  | 25.46 | [21 empty] | VV | 0
|  | km 0,0575-0,151 : 1,15*93,50+2,70*1,55*3 |  | 120.08 | [21 empty] | VV | 0
SPU
39 | 577112113R00. | Beton asfaltový z asfaltu v pruhu šířky do 3 m, ACO 11 S , tloušťky 40 mm, | m2 | 198.76 |  | 0 |  | 0 |  | 0 | 21 | 0 | 0.10373 | 20.62 | 0 | 0 |  | Vlastní | Indiv | 0.064 | 12.72 |  |  |  |  | POL1_
|  | ASFALTOVÁ SILNICE-obnova : | [23 empty] | VV | 0
|  | km 0,00-0,039 : 1,15*39,00+2,70*1,55*2 |  | 53.22 | [21 empty] | VV | 0
|  | km 0,039-0,0575 : 1,15*18,50+2,70*1,55 |  | 25.46 | [21 empty] | VV | 0
|  | km 0,0575-0,151 : 1,15*93,50+2,70*1,55*3 |  | 120.08 | [21 empty] | VV | 0
SPU
40 | 577115127R00. | Beton asf.ACP 16+, tl. 8 cm | m2 | 198.76 |  | 0 |  | 0 |  | 0 | 21 | 0 | 0.20746 | 41.23 | 0 | 0 |  | Vlastní | Indiv | 0.03 | 5.96 |  |  |  |  | POL1_
|  | ASFALTOVÁ SILNICE-obnova : | [23 empty] | VV | 0
|  | km 0,00-0,039 : 1,15*39,00+2,70*1,55*2 |  | 53.22 | [21 empty] | VV | 0
|  | km 0,039-0,0575 : 1,15*18,50+2,70*1,55 |  | 25.46 | [21 empty] | VV | 0
|  | km 0,0575-0,151 : 1,15*93,50+2,70*1,55*3 |  | 120.08 | [21 empty] | VV | 0
SPU
Díl: | 8 | Trubní vedení |  |  |  | 0 |  | 0 |  | 0 |  | 0 |  | 41.9 |  | 0 |  |  |  |  | 199.03 |  |  |  |  | DIL
41 | 871373121R00 | Montáž potrubí z trub z plastů těsněných gumovým kroužkem DN 300 mm | m | 181 |  | 0 |  | 0 |  | 0 | 21 | 0 | 1e-05 | 0 | 0 | 0 | 827-1 | RTS 23/ I | RTS 23/ I | 0.097 | 17.56 |  |  |  |  | POL1_
|  | v otevřeném výkopu ve sklonu do 20 %, | [23 empty] | SPI
SPU
42 | 892581111R00 | Zkoušky těsnosti kanalizačního potrubí zkouška těsnosti kanalizačního potrubí vodou do DN 300 mm | m | 181 |  | 0 |  | 0 |  | 0 | 21 | 0 | 0 | 0 | 0 | 0 | 827-1 | RTS 23/ I | RTS 23/ I | 0.079 | 14.3 |  |  |  |  | POL1_
|  | vodou nebo vzduchem, | [23 empty] | SPI
SPU
43 | 892583111R00 | Zkoušky těsnosti kanalizačního potrubí zabezpečení konců kanalizačního potrubí při tlakových zkouškách vodou do DN 300 mm | úsek | 1 |  | 0 |  | 0 |  | 0 | 21 | 0 | 0.00017 | 0 | 0 | 0 | 827-1 | RTS 23/ I | RTS 23/ I | 7.1 | 7.1 |  |  |  |  | POL1_
|  | vodou nebo vzduchem, | [23 empty] | SPI
SPU
44 | 892855114R00 | Kamerové prohlídky potrubí do 200 m | m | 181 |  | 0 |  | 0 |  | 0 | 21 | 0 | 0 | 0 | 0 | 0 | 827-1 | RTS 23/ I | Kalkul | 0.046 | 8.33 |  |  |  |  | POL1_
SPU
45 | 894411221R00 | Zřízení šachet kanalizačních z betonových dílců na potrubí s obložením dna kameninou nebo kanalizačními cihlami, na potrubí DN přes 200 do 300 mm | kus | 7 |  | 0 |  | 0 |  | 0 | 21 | 0 | 2.4545 | 17.18 | 0 | 0 | 827-1 | RTS 23/ I | RTS 23/ I | 20.363 | 142.54 |  |  |  |  | POL1_
|  | výšky vstupu do 1,5 m, podkladní deska z betonu B5, montáž a dodávka stupadel, | [23 empty] | SPI
SPU
46 | 899103111R00 | Osazení poklopů litinových a ocelových o hmotnost jednotlivě přes 100 do 150 kg | kus | 7 |  | 0 |  | 0 |  | 0 | 21 | 0 | 0.00702 | 0.05 | 0 | 0 | 827-1 | RTS 23/ I | RTS 23/ I | 1.314 | 9.2 |  |  |  |  | POL1_
SPU
47 | 8-01 | Práce autojeřábu pro osazení šachtových den -1,5t-7ks | kompl | 1 |  | 0 |  | 0 |  | 0 | 21 | 0 | 0 | 0 | 0 | 0 |  | Vlastní | Indiv | 0 | 0 |  |  |  |  | POL1_
SPU
48 | 59224366.AR. | Dno šachetní z betonu C40/50 XA3,kyneta vyráběna v profilu 1/1,výroba jednorázovým odlitím celého, dílce,síla stěny 120mm,půměr 1000mm | kus | 7 |  | 0 |  | 0 |  | 0 | 21 | 0 | 1.6 | 11.2 | 0 | 0 |  | Vlastní | Indiv | 0 | 0 |  |  |  |  | POL12_0
SPU
49 | 28614552R. | Trubka kanalizační PP MASTER SN 10 DN 250/6000.potrubí, vícevrstvé; skladba: PP-HM - PP-HM - PP-HM; povrch: hladký; DN = 250; de = 250,0 mm; s = 9,6 mm; | kus | 30.6226 |  | 0 |  | 0 |  | 0 | 21 | 0 | 0.0438 | 1.34 | 0 | 0 |  | Vlastní | RTS 22/ II | 0 | 0 |  |  |  |  | POL3_
|  | Začátek provozního součtu | [23 empty] | VV
|  | 181,00/6,00 |  | 30.1667 | [21 empty] | VV | 2
|  | Konec provozního součtu | [23 empty] | VV
|  | 30,17*1,015 |  | 30.6226 | [21 empty] | VV | 0
SPU
50 | 553-02 | Poklop kruhový celolitinový z tvárné litiny,rám litinobetonový,výška rámu 160mm,víko poklopu, bez odvětrání tř D400 průměru 600mm bez pantů | kus | 7 |  | 0 |  | 0 |  | 0 | 21 | 0 | 0.158 | 1.11 | 0 | 0 |  | Vlastní | RTS 23/ I | 0 | 0 |  |  |  |  | POL3_
SPU
51 | 59224130R. | Deska přechodová TZK-Q 625/200/120/T | kus | 2 |  | 0 |  | 0 |  | 0 | 21 | 0 | 0.393 | 0.79 | 0 | 0 |  | Vlastní | RTS 21/ I | 0 | 0 |  |  |  |  | POL3_
SPU
52 | 59224172R | skruž železobetonová přechodová; TBR; DN = 625,0 mm; DN 2 = 1 000 mm; h = 600,0 mm; s = 120,00 mm; počet stupadel 2; ocelové s PE povlakem, kapsové | kus | 4 |  | 0 |  | 0 |  | 0 | 21 | 0 | 0.61 | 2.44 | 0 | 0 | SPCM | RTS 23/ I | RTS 22/ II | 0 | 0 |  |  |  |  | POL3_
SPU
53 | 59224358.AR | skruž železobetonová TBS; DN = 1 000,0 mm; h = 250,0 mm; s = 120,00 mm; počet stupadel 1; ocelové s PE povlakem; beton C 40/50 | kus | 5 |  | 0 |  | 0 |  | 0 | 21 | 0 | 0.25 | 1.25 | 0 | 0 | SPCM | RTS 23/ I | RTS 23/ I | 0 | 0 |  |  |  |  | POL3_
SPU
54 | 59224361.AR | skruž železobetonová TBS; DN = 1 000,0 mm; h = 500,0 mm; s = 120,00 mm; počet stupadel 2; ocelové s PE povlakem; beton C 40/50 | kus | 5 |  | 0 |  | 0 |  | 0 | 21 | 0 | 0.5 | 2.5 | 0 | 0 | SPCM | RTS 23/ I | RTS 23/ I | 0 | 0 |  |  |  |  | POL3_
SPU
55 | 59224364.AR | skruž železobetonová TBS; DN = 1 000,0 mm; h = 1 000,0 mm; s = 120,00 mm; počet stupadel 4; ocelové s PE povlakem; beton C 40/50 | kus | 4 |  | 0 |  | 0 |  | 0 | 21 | 0 | 1 | 4 | 0 | 0 | SPCM | RTS 23/ I | RTS 23/ I | 0 | 0 |  |  |  |  | POL3_
SPU
56 | 59224373.AR | profil těsnicí elastomerní; pro spojení betonových šachetních dílů; tvar kruh; d = 1 000,0 mm | kus | 21 |  | 0 |  | 0 |  | 0 | 21 | 0 | 0.002 | 0.04 | 0 | 0 | SPCM | RTS 23/ I | RTS 23/ I | 0 | 0 |  |  |  |  | POL3_
SPU
Díl: | 91 | Doplňující práce na komunikaci |  |  |  | 0 |  | 0 |  | 0 |  | 0 |  | 0 |  | 0 |  |  |  |  | 56.1 |  |  |  |  | DIL
57 | 919731123R00 | Zarovnání styčné plochy podkladu nebo krytu živičné, tloušťky přes 100 do 200 mm | m | 320.6 |  | 0 |  | 0 |  | 0 | 21 | 0 | 0 | 0 | 0 | 0 | 822-1 | RTS 23/ I | RTS 23/ I | 0.12 | 38.47 |  |  |  |  | POL1_
|  | podél vybourané části komunikace nebo zpevněné plochy | [23 empty] | SPI
|  | ASFALTOVÁ SILNICE-obnova : | [23 empty] | VV | 0
|  | km 0,00-0,039 : 39,00*2+1,55*2*2 |  | 84.2 | [21 empty] | VV | 0
|  | km 0,039-0,0575 : 18,50*2+1,55*2 |  | 40.1 | [21 empty] | VV | 0
|  | km 0,0575-0,151 : 93,50*2+1,55*3*2 |  | 196.3 | [21 empty] | VV | 0
SPU
58 | 919735113R00 | Řezání stávajících krytů nebo podkladů živičných, hloubky přes 100 do 150 mm | m | 320.6 |  | 0 |  | 0 |  | 0 | 21 | 0 | 0 | 0 | 0 | 0 | 822-1 | RTS 23/ I | RTS 23/ I | 0.055 | 17.63 |  |  |  |  | POL1_
|  | včetně spotřeby vody | [23 empty] | SPI
|  | ASFALTOVÁ SILNICE-obnova : | [23 empty] | VV | 0
|  | km 0,00-0,039 : 39,00*2+1,55*2*2 |  | 84.2 | [21 empty] | VV | 0
|  | km 0,039-0,0575 : 18,50*2+1,55*2 |  | 40.1 | [21 empty] | VV | 0
|  | km 0,0575-0,151 : 93,50*2+1,55*3*2 |  | 196.3 | [21 empty] | VV | 0
SPU
Díl: | 99 | Staveništní přesun hmot |  |  |  | 0 |  | 0 |  | 0 |  | 0 |  | 0 |  | 0 |  |  |  |  | 118.03 |  |  |  |  | DIL
59 | 998276101R00 | Přesun hmot pro trubní vedení z trub plastových nebo sklolaminátových v otevřeném výkopu | t | 558.0379 |  | 0 |  | 0 |  | 0 | 21 | 0 | 0 | 0 | 0 | 0 | 827-1 | RTS 23/ I | RTS 23/ I | 0.2115 | 118.03 |  |  |  |  | POL7_
|  | vodovodu nebo kanalizace ražené nebo hloubené (827 1.1, 827 1.9, 827 2.1, 827 2.9), drobných objektů | [23 empty] | SPI
|  | Hmotnosti z položek s pořadovými čísly: : | [23 empty] | VV | 0
|  | 5,6,7,13,21,24,25,26,27,28,29,30,31,32,33,34,35,36,37,38,39,40,41,43,45,46,48,49,50,51,52,53,54,55, : | [23 empty] | VV | 0
|  | 56, : | [23 empty] | VV | 0
|  | Součet: : 558,03790 |  | 558.0379 | [21 empty] | VV | 0
SPU
Díl: | D96 | Přesuny suti a vybouraných hmot |  |  |  | 0 |  | 0 |  | 0 |  | 0 |  | 0 |  | 0 |  |  |  |  | 28.8 |  |  |  |  | DIL
60 | 979098111U00 | Skládkovné | t | 197.9974 |  | 0 |  | 0 |  | 0 | 21 | 0 | 0 | 0 | 0 | 0 |  | URS | Indiv | 0 | 0 |  |  |  |  | POL1_
|  | podkladní vrstvy+štěrk : 250,47-198,76*0,264 |  | 197.9974 | [21 empty] | VV | 0
SPU
61 | 979990121R00. | Poplatek za skládku suti - asfalt | t | 52.4726 |  | 0 |  | 0 |  | 0 | 21 | 0 | 0 | 0 | 0 | 0 |  | Vlastní | Indiv | 0 | 0 |  |  |  |  | POL1_
|  | asfalty : 198,76*0,264 |  | 52.4726 | [21 empty] | VV | 0
SPU
62 | 979082213R00 | Vodorovná doprava suti po suchu bez naložení, ale se složením a hrubým urovnáním na vzdálenost do 1 km | t | 250.4749 |  | 0 |  | 0 |  | 0 | 21 | 0 | 0 | 0 | 0 | 0 | 822-1 | RTS 23/ I | RTS 23/ I | 0.01 | 2.5 |  |  |  |  | POL8_
|  | Demontážní hmotnosti z položek s pořadovými čísly: : | [23 empty] | VV | 0
|  | 1,2,3,4, : | [23 empty] | VV | 0
|  | Součet: : 250,47486 |  | 250.4749 | [21 empty] | VV | 0
SPU
63 | 979082219R00 | Vodorovná doprava suti po suchu příplatek k ceně za každý další i započatý 1 km přes 1 km | t | 1252.3743 |  | 0 |  | 0 |  | 0 | 21 | 0 | 0 | 0 | 0 | 0 | 822-1 | RTS 23/ I | RTS 23/ I | 0 | 0 |  |  |  |  | POL8_
|  | Demontážní hmotnosti z položek s pořadovými čísly: : | [23 empty] | VV | 0
|  | 1,2,3,4, : | [23 empty] | VV | 0
|  | Součet: : 1252,37428 |  | 1252.3743 | [21 empty] | VV | 0
SPU
64 | 979087212R00 | Nakládání na dopravní prostředky suti | t | 250.4749 |  | 0 |  | 0 |  | 0 | 21 | 0 | 0 | 0 | 0 | 0 | 822-1 | RTS 23/ I | RTS 23/ I | 0.099 | 24.8 |  |  |  |  | POL8_
|  | pro vodorovnou dopravu | [23 empty] | SPI
|  | Demontážní hmotnosti z položek s pořadovými čísly: : | [23 empty] | VV | 0
|  | 1,2,3,4, : | [23 empty] | VV | 0
|  | Součet: : 250,47486 |  | 250.4749 | [21 empty] | VV | 0
SPU
65 | 979093111R00 | Uložení suti na skládku bez zhutnění | t | 250.4749 |  | 0 |  | 0 |  | 0 | 21 | 0 | 0 | 0 | 0 | 0 | 800-6 | RTS 23/ I | RTS 23/ I | 0.006 | 1.5 |  |  |  |  | POL8_
|  | s hrubým urovnáním, | [23 empty] | SPI
|  | Demontážní hmotnosti z položek s pořadovými čísly: : | [23 empty] | VV | 0
|  | 1,2,3,4, : | [23 empty] | VV | 0
|  | Součet: : 250,47486 |  | 250.4749 | [21 empty] | VV | 0
SPU
[24 empty] | 15 | 21
| Celkem |  |  |  |  | 0 | [17 empty] | 0 | 0 | SUM
END

## SO01 10 Pol
Položkový soupis prací a dodávek | [25 empty] | #TypZaznamu#
S: | JG43 | Oddílná kanalizace Babice u Rosic | [23 empty] | STA
O: | SO01 | Splašková kanalizace Babice u Rosic | [20 empty] | STA |  |  | OBJ
R: | 10 | Stoka A5-1 | [23 empty] | ROZ
P.č. | Číslo položky | Název položky | MJ | množství | cena / MJ | Celkem | Dodávka | Dodávka celk. | Montáž | Montáž celk. | DPH | cena s DPH | hmotnost / MJ | hmotnost celk.(t) | dem. hmotnost / MJ | dem. hmotnost celk.(t) | Ceník | Cen. soustava / platnost | Cenová úroveň | Nhod / MJ | Nhod celk. | Dodavatel
Díl: | 1 | Zemní práce |  |  |  | 0 |  | 0 |  | 0 |  | 0 |  | 432.3 |  | 522.06 |  |  |  |  | 2879.93 |  |  |  |  | DIL
1 | 113107423R00 | Odstranění podkladů nebo krytů z kameniva těženého, v ploše jednotlivě nad 50 m2, tloušťka vrstvy 230 mm | m2 | 452.735 |  | 0 |  | 0 |  | 0 | 21 | 0 | 0 | 0 | 0.506 | 229.08 | 822-1 | RTS 23/ I | Indiv | 0.057 | 25.81 |  |  |  |  | POL1_
|  | MÍSTNÍ VOZOVKA-rozebrání : | [23 empty] | VV | 0
|  | km 0,00-0,0655-protlak : 0 | [23 empty] | VV | 0
|  | jámy pro protlak : 2,00*4,00*2 |  | 16 | [21 empty] | VV | 0
|  | pro šachty : 2,70*2,70*3 |  | 21.87 | [21 empty] | VV | 0
|  | km 0,0655-0,1105 : 1,15*45,00+2,70*1,55 |  | 55.935 | [21 empty] | VV | 0
|  | km 0,1105-0,3935 : 1,15*283,00+2,70*1,55*8 |  | 358.93 | [21 empty] | VV | 0
SPU
2 | 113108412R00 | Odstranění podkladů nebo krytů živičných, v ploše jednotlivě nad 50 m2, tloušťka vrstvy 120 mm | m2 | 452.735 |  | 0 |  | 0 |  | 0 | 21 | 0 | 0 | 0 | 0.264 | 119.52 | 822-1 | RTS 23/ I | Indiv | 0.087 | 39.39 |  |  |  |  | POL1_
|  | MÍSTNÍ VOZOVKA-rozebrání : | [23 empty] | VV | 0
|  | km 0,00-0,0655-protlak : 0 | [23 empty] | VV | 0
|  | jámy pro protlak : 2,00*4,00*2 |  | 16 | [21 empty] | VV | 0
|  | pro šachty : 2,70*2,70*3 |  | 21.87 | [21 empty] | VV | 0
|  | km 0,0655-0,1105 : 1,15*45,00+2,70*1,55 |  | 55.935 | [21 empty] | VV | 0
|  | km 0,1105-0,3935 : 1,15*283,00+2,70*1,55*8 |  | 358.93 | [21 empty] | VV | 0
SPU
3 | 113111215R00 | Odstranění podkladů nebo krytů z kameniva zpevněného cementem, v ploše jednotlivě nad 50 m2, tloušťka vrstvy 150 mm | m2 | 452.735 |  | 0 |  | 0 |  | 0 | 21 | 0 | 0 | 0 | 0.38314 | 173.46 | 822-1 | RTS 23/ I | Indiv | 0.017 | 7.7 |  |  |  |  | POL1_
|  | MÍSTNÍ VOZOVKA-rozebrání : | [23 empty] | VV | 0
|  | km 0,00-0,0655-protlak : 0 | [23 empty] | VV | 0
|  | jámy pro protlak : 2,00*4,00*2 |  | 16 | [21 empty] | VV | 0
|  | pro šachty : 2,70*2,70*3 |  | 21.87 | [21 empty] | VV | 0
|  | km 0,0655-0,1105 : 1,15*45,00+2,70*1,55 |  | 55.935 | [21 empty] | VV | 0
|  | km 0,1105-0,3935 : 1,15*283,00+2,70*1,55*8 |  | 358.93 | [21 empty] | VV | 0
SPU
4 | 119001401R00 | Dočasné zajištění podzemního potrubí nebo vedení ocelového potrubí DN do 200 mm | m | 21 |  | 0 |  | 0 |  | 0 | 21 | 0 | 0.00869 | 0.18 | 0 | 0 | 800-1 | RTS 23/ I | RTS 23/ I | 0.703 | 14.76 |  |  |  |  | POL1_
|  | ve výkopišti ve stavu a poloze, ve kterých byla na začátku zemních prací, a to podepřením, vzepřením nebo vyvěšením, případně s ochranným bedněním, se zřízením a odstraněním zajišťovací konstrukce a včetně opotřebení použitých materiálů, | [23 empty] | SPI |  | ve výkopišti ve stavu a poloze, ve kterých byla na začátku zemních prací, a to podepřením, vzepřením nebo vyvěšením, případně s ochranným bedněním, se zřízením a odstraněním zajišťovací konstrukce a včetně opotřebení použitých materiálů,
|  | křížení : | [23 empty] | VV | 0
|  | voda : 3,00*7 |  | 21 | [21 empty] | VV | 0
SPU
5 | 119001412R00 | Dočasné zajištění podzemního potrubí nebo vedení betonového potrubí DN přes 200 do 500 mm | m | 6 |  | 0 |  | 0 |  | 0 | 21 | 0 | 0.01271 | 0.08 | 0 | 0 | 800-1 | RTS 23/ I | Indiv | 1.153 | 6.92 |  |  |  |  | POL1_
|  | ve výkopišti ve stavu a poloze, ve kterých byla na začátku zemních prací, a to podepřením, vzepřením nebo vyvěšením, případně s ochranným bedněním, se zřízením a odstraněním zajišťovací konstrukce a včetně opotřebení použitých materiálů, | [23 empty] | SPI |  | ve výkopišti ve stavu a poloze, ve kterých byla na začátku zemních prací, a to podepřením, vzepřením nebo vyvěšením, případně s ochranným bedněním, se zřízením a odstraněním zajišťovací konstrukce a včetně opotřebení použitých materiálů,
|  | křížení : | [23 empty] | VV | 0
|  | kanalizace : 3,00*2 |  | 6 | [21 empty] | VV | 0
SPU
6 | 119001421R00 | Dočasné zajištění podzemního potrubí nebo vedení kabelů do 3 kabelů | m | 18 |  | 0 |  | 0 |  | 0 | 21 | 0 | 0.02478 | 0.45 | 0 | 0 | 800-1 | RTS 23/ I | Indiv | 0.547 | 9.85 |  |  |  |  | POL1_
|  | ve výkopišti ve stavu a poloze, ve kterých byla na začátku zemních prací, a to podepřením, vzepřením nebo vyvěšením, případně s ochranným bedněním, se zřízením a odstraněním zajišťovací konstrukce a včetně opotřebení použitých materiálů, | [23 empty] | SPI |  | ve výkopišti ve stavu a poloze, ve kterých byla na začátku zemních prací, a to podepřením, vzepřením nebo vyvěšením, případně s ochranným bedněním, se zřízením a odstraněním zajišťovací konstrukce a včetně opotřebení použitých materiálů,
|  | křížení : | [23 empty] | VV | 0
|  | kabely : 3,00*6 |  | 18 | [21 empty] | VV | 0
SPU
7 | 130001101R00 | Příplatek k cenám za ztížené vykopávky v horninách jakékoliv třídy | m3 | 86.94 |  | 0 |  | 0 |  | 0 | 21 | 0 | 0 | 0 | 0 | 0 | 800-1 | RTS 23/ I | RTS 23/ I | 1.763 | 153.28 |  |  |  |  | POL1_
|  | Příplatek k cenám hloubených vykopávek za ztížení vykopávky v blízkosti podzemního vedení nebo výbušnin pro jakoukoliv třídu horniny. | [23 empty] | SPI
|  | křížení : | [23 empty] | VV | 0
|  | voda : 1,15*1,60*3,00*7 |  | 38.64 | [21 empty] | VV | 0
|  | kanalizace : 1,15*2,50*3,00*2 |  | 17.25 | [21 empty] | VV | 0
|  | kabely : 1,15*1,50*3,00*6 |  | 31.05 | [21 empty] | VV | 0
SPU
8 | 132101212R00 | Hloubení rýh šířky přes 60 do 200 cm do 1000 m3, v hornině 1-2, hloubení strojně | m3 | 310.4059 |  | 0 |  | 0 |  | 0 | 21 | 0 | 0 | 0 | 0 | 0 | 800-1 | RTS 23/ I | Indiv | 0.13 | 40.35 |  |  |  |  | POL1_
|  | zapažených i nezapažených, s urovnáním dna do předepsaného profilu a spádu, s případně nutným přehozením výkopku na vzdálenost do 3 m ve výkopišti, s přehozením výkopku na přilehlém terénu na vzdálenost do 5 m od podélné osy rýhy nebo s naložením výkopku na dopravní prostředek. | [23 empty] | SPI |  | zapažených i nezapažených, s urovnáním dna do předepsaného profilu a spádu, s případně nutným přehozením výkopku na vzdálenost do 3 m ve výkopišti, s přehozením výkopku na přilehlém terénu na vzdálenost do 5 m od podélné osy rýhy nebo s naložením výkopku na dopravní prostředek.
|  | Začátek provozního součtu | [23 empty] | VV
|  | ZÁSYP VYKOPANOU ZEMINOU : | [23 empty] | VV | 2
|  | MÍSTNÍ VOZOVKA : | [23 empty] | VV | 2
|  | km 0,00-0,0655-protlak : 0 | [23 empty] | VV | 2
|  | jámy pro protlak : 2,00*4,00*(3,45+2,95) |  | 51.2 | [21 empty] | VV | 2
|  | pro šachty : 2,70*2,70*(3,80+3,76+3,09-0,50*3) |  | 66.7035 | [21 empty] | VV | 2
|  | km 0,0655-0,1105 : 1,15*(2,50-0,50)*45,00+2,70*1,55*(2,80-0,50) |  | 113.1255 | [21 empty] | VV | 2
|  | km 0,1105-0,3935 : 1,15*(2,28-0,50)*283,00+2,70*1,55*(2,90+2,80*6+2,59-0,50*8) |  | 655.8447 | [21 empty] | VV | 2
|  | Konec provozního součtu | [23 empty] | VV
|  | 886,874*0,35 |  | 310.4059 | [21 empty] | VV | 0
SPU
9 | 132201212R00 | Hloubení rýh šířky přes 60 do 200 cm do 1000 m3, v hornině 3, hloubení strojně | m3 | 292.6684 |  | 0 |  | 0 |  | 0 | 21 | 0 | 0 | 0 | 0 | 0 | 800-1 | RTS 23/ I | Indiv | 0.16 | 46.83 |  |  |  |  | POL1_
|  | zapažených i nezapažených, s urovnáním dna do předepsaného profilu a spádu, s případně nutným přehozením výkopku na vzdálenost do 3 m ve výkopišti, s přehozením výkopku na přilehlém terénu na vzdálenost do 5 m od podélné osy rýhy nebo s naložením výkopku na dopravní prostředek. | [23 empty] | SPI |  | zapažených i nezapažených, s urovnáním dna do předepsaného profilu a spádu, s případně nutným přehozením výkopku na vzdálenost do 3 m ve výkopišti, s přehozením výkopku na přilehlém terénu na vzdálenost do 5 m od podélné osy rýhy nebo s naložením výkopku na dopravní prostředek.
|  | Začátek provozního součtu | [23 empty] | VV
|  | ZÁSYP VYKOPANOU ZEMINOU : | [23 empty] | VV | 2
|  | MÍSTNÍ VOZOVKA : | [23 empty] | VV | 2
|  | km 0,00-0,0655-protlak : 0 | [23 empty] | VV | 2
|  | jámy pro protlak : 2,00*4,00*(3,45+2,95) |  | 51.2 | [21 empty] | VV | 2
|  | pro šachty : 2,70*2,70*(3,80+3,76+3,09-0,50*3) |  | 66.7035 | [21 empty] | VV | 2
|  | km 0,0655-0,1105 : 1,15*(2,50-0,50)*45,00+2,70*1,55*(2,80-0,50) |  | 113.1255 | [21 empty] | VV | 2
|  | km 0,1105-0,3935 : 1,15*(2,28-0,50)*283,00+2,70*1,55*(2,90+2,80*6+2,59-0,50*8) |  | 655.8447 | [21 empty] | VV | 2
|  | Konec provozního součtu | [23 empty] | VV
|  | 886,874*0,33 |  | 292.6684 | [21 empty] | VV | 0
SPU
10 | 132301212R00 | Hloubení rýh šířky přes 60 do 200 cm do 1000 m3, v hornině 4, hloubení strojně | m3 | 266.0622 |  | 0 |  | 0 |  | 0 | 21 | 0 | 0 | 0 | 0 | 0 | 800-1 | RTS 23/ I | Indiv | 0.3 | 79.82 |  |  |  |  | POL1_
|  | zapažených i nezapažených, s urovnáním dna do předepsaného profilu a spádu, s případně nutným přehozením výkopku na vzdálenost do 3 m ve výkopišti, s přehozením výkopku na přilehlém terénu na vzdálenost do 5 m od podélné osy rýhy nebo s naložením výkopku na dopravní prostředek. | [23 empty] | SPI |  | zapažených i nezapažených, s urovnáním dna do předepsaného profilu a spádu, s případně nutným přehozením výkopku na vzdálenost do 3 m ve výkopišti, s přehozením výkopku na přilehlém terénu na vzdálenost do 5 m od podélné osy rýhy nebo s naložením výkopku na dopravní prostředek.
|  | Začátek provozního součtu | [23 empty] | VV
|  | ZÁSYP VYKOPANOU ZEMINOU : | [23 empty] | VV | 2
|  | MÍSTNÍ VOZOVKA : | [23 empty] | VV | 2
|  | km 0,00-0,0655-protlak : 0 | [23 empty] | VV | 2
|  | jámy pro protlak : 2,00*4,00*(3,45+2,95) |  | 51.2 | [21 empty] | VV | 2
|  | pro šachty : 2,70*2,70*(3,80+3,76+3,09-0,50*3) |  | 66.7035 | [21 empty] | VV | 2
|  | km 0,0655-0,1105 : 1,15*(2,50-0,50)*45,00+2,70*1,55*(2,80-0,50) |  | 113.1255 | [21 empty] | VV | 2
|  | km 0,1105-0,3935 : 1,15*(2,28-0,50)*283,00+2,70*1,55*(2,90+2,80*6+2,59-0,50*8) |  | 655.8447 | [21 empty] | VV | 2
|  | Konec provozního součtu | [23 empty] | VV
|  | 886,874*0,3 |  | 266.0622 | [21 empty] | VV | 0
SPU
11 | 132401211R00 | Hloubení rýh šířky přes 60 do 200 cm jakékoliv množství, v hornině 5, hloubení strojně | m3 | 17.7375 |  | 0 |  | 0 |  | 0 | 21 | 0 | 0 | 0 | 0 | 0 | 800-1 | RTS 23/ I | RTS 23/ I | 0.53 | 9.4 |  |  |  |  | POL1_
|  | zapažených i nezapažených, s urovnáním dna do předepsaného profilu a spádu, s případně nutným přehozením výkopku na vzdálenost do 3 m ve výkopišti, s přehozením výkopku na přilehlém terénu na vzdálenost do 5 m od podélné osy rýhy nebo s naložením výkopku na dopravní prostředek. | [23 empty] | SPI |  | zapažených i nezapažených, s urovnáním dna do předepsaného profilu a spádu, s případně nutným přehozením výkopku na vzdálenost do 3 m ve výkopišti, s přehozením výkopku na přilehlém terénu na vzdálenost do 5 m od podélné osy rýhy nebo s naložením výkopku na dopravní prostředek.
|  | Začátek provozního součtu | [23 empty] | VV
|  | ZÁSYP VYKOPANOU ZEMINOU : | [23 empty] | VV | 2
|  | MÍSTNÍ VOZOVKA : | [23 empty] | VV | 2
|  | km 0,00-0,0655-protlak : 0 | [23 empty] | VV | 2
|  | jámy pro protlak : 2,00*4,00*(3,45+2,95) |  | 51.2 | [21 empty] | VV | 2
|  | pro šachty : 2,70*2,70*(3,80+3,76+3,09-0,50*3) |  | 66.7035 | [21 empty] | VV | 2
|  | km 0,0655-0,1105 : 1,15*(2,50-0,50)*45,00+2,70*1,55*(2,80-0,50) |  | 113.1255 | [21 empty] | VV | 2
|  | km 0,1105-0,3935 : 1,15*(2,28-0,50)*283,00+2,70*1,55*(2,90+2,80*6+2,59-0,50*8) |  | 655.8447 | [21 empty] | VV | 2
|  | Konec provozního součtu | [23 empty] | VV
|  | 886,874*0,02 |  | 17.7375 | [21 empty] | VV | 0
SPU
12 | 151101102R00 | Zřízení pažení a rozepření stěn rýh příložné pro jakoukoliv mezerovitost, hloubky do 4 m | m2 | 1785.079 |  | 0 |  | 0 |  | 0 | 21 | 0 | 0.00086 | 1.54 | 0 | 0 | 800-1 | RTS 23/ I | Indiv | 0.479 | 855.05 |  |  |  |  | POL1_
|  | pro podzemní vedení pro všechny šířky rýhy, | [23 empty] | SPI
|  | ZÁSYP VYKOPANOU ZEMINOU : | [23 empty] | VV | 0
|  | MÍSTNÍ VOZOVKA : | [23 empty] | VV | 0
|  | km 0,00-0,0655-protlak : 0 | [23 empty] | VV | 0
|  | jámy pro protlak : (2,00+4,00)*2*(3,45+2,95) |  | 76.8 | [21 empty] | VV | 0
|  | pro šachty : 2,70*4*(3,80+3,76+3,09) |  | 115.02 | [21 empty] | VV | 0
|  | km 0,0655-0,1105 : 2,50*45,00*2+1,55*2*2,80 |  | 233.68 | [21 empty] | VV | 0
|  | km 0,1105-0,3935 : 2,28*283,00*2+1,55*2*(2,90+2,80*6+2,59) |  | 1359.579 | [21 empty] | VV | 0
SPU
13 | 151101112R00 | Odstranění pažení a rozepření rýh příložné , hloubky do 4 m | m2 | 1785.08 |  | 0 |  | 0 |  | 0 | 21 | 0 | 0 | 0 | 0 | 0 | 800-1 | RTS 23/ I | Indiv | 0.327 | 583.72 |  |  |  |  | POL1_
|  | pro podzemní vedení s uložením materiálu na vzdálenost do 3 m od kraje výkopu, | [23 empty] | SPI
SPU
14 | 161101102R00 | Svislé přemístění výkopku z horniny 1 až 4, při hloubce výkopu přes 2,5 do 4 m | m3 | 478.0245 |  | 0 |  | 0 |  | 0 | 21 | 0 | 0 | 0 | 0 | 0 | 800-1 | RTS 23/ I | Indiv | 0.519 | 248.09 |  |  |  |  | POL1_
|  | bez naložení do dopravní nádoby, ale s vyprázdněním dopravní nádoby na hromadu nebo na dopravní prostředek, | [23 empty] | SPI
|  | 886,873*0,55*0,98 |  | 478.0245 | [21 empty] | VV | 0
SPU
15 | 161101152R00 | Svislé přemístění výkopku z horniny 5 až 7, při hloubce výkopu přes 2,5 do 4 m | m3 | 9.7556 |  | 0 |  | 0 |  | 0 | 21 | 0 | 0 | 0 | 0 | 0 | 800-1 | RTS 23/ I | Indiv | 0.729 | 7.11 |  |  |  |  | POL1_
|  | bez naložení do dopravní nádoby, ale s vyprázdněním dopravní nádoby na hromadu nebo na dopravní prostředek, | [23 empty] | SPI
|  | 886,873*0,55*0,02 |  | 9.7556 | [21 empty] | VV | 0
SPU
16 | 162701101R00 | Vodorovné přemístění výkopku z horniny 1 až 4, na vzdálenost přes 5 000 do 6 000 m | m3 | 344.5337 |  | 0 |  | 0 |  | 0 | 21 | 0 | 0 | 0 | 0 | 0 | 800-1 | RTS 23/ I | Kalkul | 0.011 | 3.79 |  |  |  |  | POL1_
|  | po suchu, bez naložení výkopku, avšak se složením bez rozhrnutí, zpáteční cesta vozidla. | [23 empty] | SPI
|  | Začátek provozního součtu | [23 empty] | VV
|  | zásyp vykopanou zeminou : | [23 empty] | VV | 2
|  | lože,potrubí DN250,obsyp : 1,15*0,65*393,50 |  | 294.1413 | [21 empty] | VV | 2
|  | šachty : 2,70*2,70*0,15*12 |  | 13.122 | [21 empty] | VV | 2
|  | 1,70*1,70*0,10*12 |  | 3.468 | [21 empty] | VV | 2
|  | 0,70*0,70*3,14*(3,55+3,26+2,89+2,55+2,65+2,55*6+2,34-0,50*12) |  | 40.8344 | [21 empty] | VV | 2
|  | Konec provozního součtu | [23 empty] | VV
|  | 351,565*0,98 |  | 344.5337 | [21 empty] | VV | 0
SPU
17 | 162701151R00 | Vodorovné přemístění výkopku z horniny 5 až 7, na vzdálenost přes 5 000 do 6 000 m | m3 | 7.0313 |  | 0 |  | 0 |  | 0 | 21 | 0 | 0 | 0 | 0 | 0 | 800-1 | RTS 23/ I | Kalkul | 0.012 | 0.08 |  |  |  |  | POL1_
|  | po suchu, bez naložení výkopku, avšak se složením bez rozhrnutí, zpáteční cesta vozidla. | [23 empty] | SPI
|  | Začátek provozního součtu | [23 empty] | VV
|  | zásyp vykopanou zeminou : | [23 empty] | VV | 2
|  | lože,potrubí DN250,obsyp : 1,15*0,65*393,50 |  | 294.1413 | [21 empty] | VV | 2
|  | šachty : 2,70*2,70*0,15*12 |  | 13.122 | [21 empty] | VV | 2
|  | 1,70*1,70*0,10*12 |  | 3.468 | [21 empty] | VV | 2
|  | 0,70*0,70*3,14*(3,55+3,26+2,89+2,55+2,65+2,55*6+2,34-0,50*12) |  | 40.8344 | [21 empty] | VV | 2
|  | Konec provozního součtu | [23 empty] | VV
|  | 351,565*0,02 |  | 7.0313 | [21 empty] | VV | 0
SPU
18 | 171201201R00 | Uložení sypaniny na dočasnou skládku tak, že na 1 m2 plochy připadá přes 2 m3 výkopku nebo ornice | m3 | 351.5657 |  | 0 |  | 0 |  | 0 | 21 | 0 | 0 | 0 | 0 | 0 | 800-1 | RTS 23/ I | RTS 23/ I | 0.009 | 3.16 |  |  |  |  | POL1_
|  | zásyp vykopanou zeminou : | [23 empty] | VV | 0
|  | lože,potrubí DN250,obsyp : 1,15*0,65*393,50 |  | 294.1413 | [21 empty] | VV | 0
|  | šachty : 2,70*2,70*0,15*12 |  | 13.122 | [21 empty] | VV | 0
|  | 1,70*1,70*0,10*12 |  | 3.468 | [21 empty] | VV | 0
|  | 0,70*0,70*3,14*(3,55+3,26+2,89+2,55+2,65+2,55*6+2,34-0,50*12) |  | 40.8344 | [21 empty] | VV | 0
SPU
19 | 174101101R00 | Zásyp sypaninou se zhutněním jam, šachet, rýh nebo kolem objektů v těchto vykopávkách | m3 | 535.308 |  | 0 |  | 0 |  | 0 | 21 | 0 | 0 | 0 | 0 | 0 | 800-1 | RTS 23/ I | RTS 23/ I | 0.202 | 108.13 |  |  |  |  | POL1_
|  | z jakékoliv horniny s uložením výkopku po vrstvách, | [23 empty] | SPI
|  | ZÁSYP VYKOPANOU ZEMINOU : | [23 empty] | VV | 0
|  | MÍSTNÍ VOZOVKA : | [23 empty] | VV | 0
|  | km 0,00-0,0655-protlak : 0 | [23 empty] | VV | 0
|  | jámy pro protlak : 2,00*4,00*(3,45+2,95) |  | 51.2 | [21 empty] | VV | 0
|  | pro šachty : 2,70*2,70*(3,80+3,76+3,09-0,50*3) |  | 66.7035 | [21 empty] | VV | 0
|  | km 0,0655-0,1105 : 1,15*(2,50-0,50)*45,00+2,70*1,55*(2,80-0,50) |  | 113.1255 | [21 empty] | VV | 0
|  | km 0,1105-0,3935 : 1,15*(2,28-0,50)*283,00+2,70*1,55*(2,90+2,80*6+2,59-0,50*8) |  | 655.8447 | [21 empty] | VV | 0
|  | Mezisoučet |  | 886.8736 | [21 empty] | VV | 1
|  | odečte se vytl kubatura : | [23 empty] | VV | 0
|  | lože,potrubí DN250,obsyp : -1,15*0,65*393,50 |  | -294.1413 | [21 empty] | VV | 0
|  | šachty : -2,70*2,70*0,15*12 |  | -13.122 | [21 empty] | VV | 0
|  | -1,70*1,70*0,10*12 |  | -3.468 | [21 empty] | VV | 0
|  | -0,70*0,70*3,14*(3,55+3,26+2,89+2,55+2,65+2,55*6+2,34-0,50*12) |  | -40.8344 | [21 empty] | VV | 0
|  | Mezisoučet |  | -351.5657 | [21 empty] | VV | 1
SPU
20 | 175101101RT2 | Obsyp potrubí bez prohození sypaniny, s dodáním štěrkopísku frakce 0 - 22 mm | m3 | 248.8887 |  | 0 |  | 0 |  | 0 | 21 | 0 | 1.7 | 423.11 | 0 | 0 | 800-1 | RTS 23/ I | RTS 23/ I | 1.587 | 394.99 |  |  |  |  | POL1_
|  | sypaninou z vhodných hornin tř. 1 - 4 nebo materiálem připraveným podél výkopu ve vzdálenosti do 3 m od jeho kraje, pro jakoukoliv hloubku výkopu a jakoukoliv míru zhutnění, | [23 empty] | SPI |  | sypaninou z vhodných hornin tř. 1 - 4 nebo materiálem připraveným podél výkopu ve vzdálenosti do 3 m od jeho kraje, pro jakoukoliv hloubku výkopu a jakoukoliv míru zhutnění,
|  | 1,15*0,55*393,50 |  | 248.8887 | [21 empty] | VV | 0
SPU
21 | 199000002R00 | Poplatky za skládku horniny 1- 4 | m3 | 344.5288 |  | 0 |  | 0 |  | 0 | 21 | 0 | 0 | 0 | 0 | 0 | 800-1 | RTS 23/ I | RTS 23/ I | 0 | 0 |  |  |  |  | POL1_
|  | 351,56*0,98 |  | 344.5288 | [21 empty] | VV | 0
SPU
22 | 199000003R00 | Poplatky za skládku horniny 5 - 7, skupina 17 05 04 z Katalogu odpadů | m3 | 7.0312 |  | 0 |  | 0 |  | 0 | 21 | 0 | 0 | 0 | 0 | 0 | 800-1 | RTS 23/ I | RTS 23/ I | 0 | 0 |  |  |  |  | POL1_
|  | 351,56*0,02 |  | 7.0312 | [21 empty] | VV | 0
SPU
23 | 141741119R00. | Protlak z ocel. trub řízený, v hor.1-4, D 426 mm | m | 65.5 |  | 0 |  | 0 |  | 0 | 21 | 0 | 0.00037 | 0.02 | 0 | 0 |  | Vlastní | Indiv | 3.6901 | 241.7 |  |  |  |  | POL1_
|  | MÍSTNÍ VOZOVKA : | [23 empty] | VV | 0
|  | km 0,00-0,0655-protlak : 65,50 |  | 65.5 | [21 empty] | VV | 0
SPU
24 | 14231121R. | Trubka bezešvá hladká 11 353.1, rozměr 426 x 12,5 mm | m | 72.05 |  | 0 |  | 0 |  | 0 | 21 | 0 | 0.096 | 6.92 | 0 | 0 |  | Vlastní | Indiv | 0 | 0 |  |  |  |  | POL3_
|  | MÍSTNÍ VOZOVKA : | [23 empty] | VV | 0
|  | km 0,00-0,0655-protlak : 65,50*1,1 |  | 72.05 | [21 empty] | VV | 0
SPU
Díl: | 4 | Vodorovné konstrukce |  |  |  | 0 |  | 0 |  | 0 |  | 0 |  | 119.77 |  | 0 |  |  |  |  | 114.87 |  |  |  |  | DIL
25 | 451572111R00 | Lože pod potrubí, stoky a drobné objekty z kameniva drobného těženého 0÷4 mm | m3 | 58.3745 |  | 0 |  | 0 |  | 0 | 21 | 0 | 1.8908 | 110.37 | 0 | 0 | 827-1 | RTS 23/ I | RTS 23/ I | 1.695 | 98.94 |  |  |  |  | POL1_
|  | v otevřeném výkopu, | [23 empty] | SPI
|  | pod potrubí : 1,15*0,10*393,50 |  | 45.2525 | [21 empty] | VV | 0
|  | pod šachty : 2,70*2,70*0,15*12 |  | 13.122 | [21 empty] | VV | 0
SPU
26 | 452112111R00 | Osazení betonových dílců pod potrubí prstenců nebo rámůpod poklopy a mříže výšky do 100 mm | kus | 13 |  | 0 |  | 0 |  | 0 | 21 | 0 | 0.0066 | 0.09 | 0 | 0 | 827-1 | RTS 23/ I | RTS 23/ I | 0.28 | 3.64 |  |  |  |  | POL1_
|  | 40/120 : 7 |  | 7 | [21 empty] | VV | 0
|  | 60/120 : 2 |  | 2 | [21 empty] | VV | 0
|  | 80/120 : 3 |  | 3 | [21 empty] | VV | 0
|  | 100/120 : 1 |  | 1 | [21 empty] | VV | 0
SPU
27 | 452112121R00 | Osazení betonových dílců pod potrubí prstenců nebo rámůpod poklopy a mříže výšky přes 100 do 200 mm | kus | 1 |  | 0 |  | 0 |  | 0 | 21 | 0 | 0.0066 | 0.01 | 0 | 0 | 827-1 | RTS 23/ I | Kalkul | 0.56 | 0.56 |  |  |  |  | POL1_
|  | 120/120 : 1 |  | 1 | [21 empty] | VV | 0
SPU
28 | 452311131R00 | Podkladní a zajišťovací konstrukce z betonu desky pod potrubí, stoky a drobné objekty , z betonu prostého třídy C 12/15 | m3 | 3.468 |  | 0 |  | 0 |  | 0 | 21 | 0 | 2.5 | 8.67 | 0 | 0 | 827-1 | RTS 23/ I | RTS 23/ I | 1.449 | 5.03 |  |  |  |  | POL1_
|  | z cementu portlandského nebo struskoportlandského, v otevřeném výkopu, | [23 empty] | SPI
|  | pod šachty : 1,70*1,70*0,10*12 |  | 3.468 | [21 empty] | VV | 0
SPU
29 | 452351101R00 | Bednění podkladních a zajišťovacích konstrukcí desek nebo sedlových loží pod potrubí, stoky a drobné objekty | m2 | 8.16 |  | 0 |  | 0 |  | 0 | 21 | 0 | 0.00441 | 0.04 | 0 | 0 | 827-1 | RTS 23/ I | Indiv | 0.821 | 6.7 |  |  |  |  | POL1_
|  | v otevřeném výkopu, | [23 empty] | SPI
|  | pod šachty : 1,70*4*0,10*12 |  | 8.16 | [21 empty] | VV | 0
SPU
30 | 59224346R | prstenec vyrovnávací šachetní; betonový; TBW; DN = 625,0 mm; h = 40,0 mm; s = 120,00 mm | kus | 7 |  | 0 |  | 0 |  | 0 | 21 | 0 | 0.028 | 0.2 | 0 | 0 | SPCM | RTS 23/ I | RTS 22/ II | 0 | 0 |  |  |  |  | POL3_
SPU
31 | 59224347.AR | prstenec vyrovnávací šachetní; betonový; TBW; DN = 625,0 mm; h = 60,0 mm; s = 120,00 mm | kus | 2 |  | 0 |  | 0 |  | 0 | 21 | 0 | 0.04 | 0.08 | 0 | 0 | SPCM | RTS 23/ I | RTS 23/ I | 0 | 0 |  |  |  |  | POL3_
SPU
32 | 59224348.AR | prstenec vyrovnávací šachetní; betonový; TBW; DN = 625,0 mm; h = 80,0 mm; s = 120,00 mm | kus | 3 |  | 0 |  | 0 |  | 0 | 21 | 0 | 0.054 | 0.16 | 0 | 0 | SPCM | RTS 23/ I | RTS 23/ I | 0 | 0 |  |  |  |  | POL3_
SPU
33 | 59224349.AR | prstenec vyrovnávací šachetní; betonový; TBW; DN = 625,0 mm; h = 100,0 mm; s = 120,00 mm | kus | 1 |  | 0 |  | 0 |  | 0 | 21 | 0 | 0.068 | 0.07 | 0 | 0 | SPCM | RTS 23/ I | RTS 23/ I | 0 | 0 |  |  |  |  | POL3_
SPU
34 | 59224349R | prstenec vyrovnávací šachetní; betonový; TBW; DN = 625,0 mm; h = 120,0 mm; s = 120,00 mm | kus | 1 |  | 0 |  | 0 |  | 0 | 21 | 0 | 0.081 | 0.08 | 0 | 0 | SPCM | RTS 23/ I | RTS 23/ I | 0 | 0 |  |  |  |  | POL3_
SPU
Díl: | 5 | Komunikace |  |  |  | 0 |  | 0 |  | 0 |  | 0 |  | 546.16 |  | 0 |  |  |  |  | 166.58 |  |  |  |  | DIL
35 | 564861114R00 | Podklad ze štěrkodrti s rozprostřením a zhutněním frakce 0-63 mm, tloušťka po zhutnění 230 mm | m2 | 452.735 |  | 0 |  | 0 |  | 0 | 21 | 0 | 0.50715 | 229.6 | 0 | 0 | 822-1 | RTS 23/ I | Indiv | 0.031 | 14.03 |  |  |  |  | POL1_
|  | MÍSTNÍ VOZOVKA-obnova : | [23 empty] | VV | 0
|  | km 0,00-0,0655-protlak : 0 | [23 empty] | VV | 0
|  | jámy pro protlak : 2,00*4,00*2 |  | 16 | [21 empty] | VV | 0
|  | pro šachty : 2,70*2,70*3 |  | 21.87 | [21 empty] | VV | 0
|  | km 0,0655-0,1105 : 1,15*45,00+2,70*1,55 |  | 55.935 | [21 empty] | VV | 0
|  | km 0,1105-0,3935 : 1,15*283,00+2,70*1,55*8 |  | 358.93 | [21 empty] | VV | 0
SPU
36 | 567123114R00 | Podklad z kameniva zpevněného cementem SC C5/6, tloušťka po zhutnění 150 mm | m2 | 452.735 |  | 0 |  | 0 |  | 0 | 21 | 0 | 0.37724 | 170.79 | 0 | 0 | 822-1 | RTS 23/ I | Indiv | 0.026 | 11.77 |  |  |  |  | POL1_
|  | bez dilatačních spár, s rozprostřením a zhutněním, ošetřením povrchu podkladu vodou | [23 empty] | SPI
|  | MÍSTNÍ VOZOVKA-obnova : | [23 empty] | VV | 0
|  | km 0,00-0,0655-protlak : 0 | [23 empty] | VV | 0
|  | jámy pro protlak : 2,00*4,00*2 |  | 16 | [21 empty] | VV | 0
|  | pro šachty : 2,70*2,70*3 |  | 21.87 | [21 empty] | VV | 0
|  | km 0,0655-0,1105 : 1,15*45,00+2,70*1,55 |  | 55.935 | [21 empty] | VV | 0
|  | km 0,1105-0,3935 : 1,15*283,00+2,70*1,55*8 |  | 358.93 | [21 empty] | VV | 0
SPU
37 | 599142111R00 | Úprava zálivky dilatačních nebo pracovních spár šířky přes 20 do 40 mm | m | 740.3 |  | 0 |  | 0 |  | 0 | 21 | 0 | 0.00224 | 1.66 | 0 | 0 | 822-1 | RTS 23/ I | RTS 23/ I | 0.129 | 95.5 |  |  |  |  | POL1_
|  | v cementobetonovém krytu hloubky do 40 mm | [23 empty] | SPI
|  | MÍSTNÍ VOZOVKA-obnova : | [23 empty] | VV | 0
|  | km 0,00-0,0655-protlak : 0 | [23 empty] | VV | 0
|  | jámy pro protlak : (2,00+4,00)*2*2 |  | 24 | [21 empty] | VV | 0
|  | pro šachty : 2,70*4*3 |  | 32.4 | [21 empty] | VV | 0
|  | km 0,0655-0,1105 : 45,00*2+1,55*2 |  | 93.1 | [21 empty] | VV | 0
|  | km 0,1105-0,3935 : 283,00*2+1,55*8*2 |  | 590.8 | [21 empty] | VV | 0
SPU
38 | 573111113R00. | Postřik infiltrační 0,5 kg/m2 | m2 | 452.735 |  | 0 |  | 0 |  | 0 | 21 | 0 | 0.00652 | 2.95 | 0 | 0 |  | Vlastní | Indiv | 0.004 | 1.81 |  |  |  |  | POL1_
|  | MÍSTNÍ VOZOVKA-obnova : | [23 empty] | VV | 0
|  | km 0,00-0,0655-protlak : 0 | [23 empty] | VV | 0
|  | jámy pro protlak : 2,00*4,00*2 |  | 16 | [21 empty] | VV | 0
|  | pro šachty : 2,70*2,70*3 |  | 21.87 | [21 empty] | VV | 0
|  | km 0,0655-0,1105 : 1,15*45,00+2,70*1,55 |  | 55.935 | [21 empty] | VV | 0
|  | km 0,1105-0,3935 : 1,15*283,00+2,70*1,55*8 |  | 358.93 | [21 empty] | VV | 0
SPU
39 | 573211111R00. | Postřik živičný spojovací z asfaltu 0,25 kg/m2 | m2 | 452.735 |  | 0 |  | 0 |  | 0 | 21 | 0 | 0.00061 | 0.28 | 0 | 0 |  | Vlastní | RTS 22/ I | 0.002 | 0.91 |  |  |  |  | POL1_
|  | MÍSTNÍ VOZOVKA-obnova : | [23 empty] | VV | 0
|  | km 0,00-0,0655-protlak : 0 | [23 empty] | VV | 0
|  | jámy pro protlak : 2,00*4,00*2 |  | 16 | [21 empty] | VV | 0
|  | pro šachty : 2,70*2,70*3 |  | 21.87 | [21 empty] | VV | 0
|  | km 0,0655-0,1105 : 1,15*45,00+2,70*1,55 |  | 55.935 | [21 empty] | VV | 0
|  | km 0,1105-0,3935 : 1,15*283,00+2,70*1,55*8 |  | 358.93 | [21 empty] | VV | 0
SPU
40 | 577112113R00. | Beton asfaltový z asfaltu v pruhu šířky do 3 m, ACO 11 S , tloušťky 40 mm, | m2 | 452.735 |  | 0 |  | 0 |  | 0 | 21 | 0 | 0.10373 | 46.96 | 0 | 0 |  | Vlastní | Indiv | 0.064 | 28.98 |  |  |  |  | POL1_
|  | MÍSTNÍ VOZOVKA-obnova : | [23 empty] | VV | 0
|  | km 0,00-0,0655-protlak : 0 | [23 empty] | VV | 0
|  | jámy pro protlak : 2,00*4,00*2 |  | 16 | [21 empty] | VV | 0
|  | pro šachty : 2,70*2,70*3 |  | 21.87 | [21 empty] | VV | 0
|  | km 0,0655-0,1105 : 1,15*45,00+2,70*1,55 |  | 55.935 | [21 empty] | VV | 0
|  | km 0,1105-0,3935 : 1,15*283,00+2,70*1,55*8 |  | 358.93 | [21 empty] | VV | 0
SPU
41 | 577115127R00. | Beton asf.ACP 16+ tl. 8 cm | m2 | 452.735 |  | 0 |  | 0 |  | 0 | 21 | 0 | 0.20746 | 93.92 | 0 | 0 |  | Vlastní | Indiv | 0.03 | 13.58 |  |  |  |  | POL1_
|  | MÍSTNÍ VOZOVKA-obnova : | [23 empty] | VV | 0
|  | km 0,00-0,0655-protlak : 0 | [23 empty] | VV | 0
|  | jámy pro protlak : 2,00*4,00*2 |  | 16 | [21 empty] | VV | 0
|  | pro šachty : 2,70*2,70*3 |  | 21.87 | [21 empty] | VV | 0
|  | km 0,0655-0,1105 : 1,15*45,00+2,70*1,55 |  | 55.935 | [21 empty] | VV | 0
|  | km 0,1105-0,3935 : 1,15*283,00+2,70*1,55*8 |  | 358.93 | [21 empty] | VV | 0
SPU
Díl: | 8 | Trubní vedení |  |  |  | 0 |  | 0 |  | 0 |  | 0 |  | 74.77 |  | 0 |  |  |  |  | 358.94 |  |  |  |  | DIL
42 | 871373121R00 | Montáž potrubí z trub z plastů těsněných gumovým kroužkem DN 300 mm | m | 393.5 |  | 0 |  | 0 |  | 0 | 21 | 0 | 1e-05 | 0 | 0 | 0 | 827-1 | RTS 23/ I | RTS 23/ I | 0.097 | 38.17 |  |  |  |  | POL1_
|  | v otevřeném výkopu ve sklonu do 20 %, | [23 empty] | SPI
SPU
43 | 892581111R00 | Zkoušky těsnosti kanalizačního potrubí zkouška těsnosti kanalizačního potrubí vodou do DN 300 mm | m | 393.5 |  | 0 |  | 0 |  | 0 | 21 | 0 | 0 | 0 | 0 | 0 | 827-1 | RTS 23/ I | RTS 23/ I | 0.079 | 31.09 |  |  |  |  | POL1_
|  | vodou nebo vzduchem, | [23 empty] | SPI
SPU
44 | 892583111R00 | Zkoušky těsnosti kanalizačního potrubí zabezpečení konců kanalizačního potrubí při tlakových zkouškách vodou do DN 300 mm | úsek | 2 |  | 0 |  | 0 |  | 0 | 21 | 0 | 0.00017 | 0 | 0 | 0 | 827-1 | RTS 23/ I | RTS 23/ I | 7.1 | 14.2 |  |  |  |  | POL1_
|  | vodou nebo vzduchem, | [23 empty] | SPI
SPU
45 | 892855115R00 | Kamerové prohlídky potrubí do 500 m | m | 393.5 |  | 0 |  | 0 |  | 0 | 21 | 0 | 0 | 0 | 0 | 0 | 827-1 | RTS 23/ I | Indiv | 0.039 | 15.35 |  |  |  |  | POL1_
SPU
46 | 894411221R00 | Zřízení šachet kanalizačních z betonových dílců na potrubí s obložením dna kameninou nebo kanalizačními cihlami, na potrubí DN přes 200 do 300 mm | kus | 12 |  | 0 |  | 0 |  | 0 | 21 | 0 | 2.4545 | 29.45 | 0 | 0 | 827-1 | RTS 23/ I | RTS 23/ I | 20.363 | 244.36 |  |  |  |  | POL1_
|  | výšky vstupu do 1,5 m, podkladní deska z betonu B5, montáž a dodávka stupadel, | [23 empty] | SPI
SPU
47 | 899103111R00 | Osazení poklopů litinových a ocelových o hmotnost jednotlivě přes 100 do 150 kg | kus | 12 |  | 0 |  | 0 |  | 0 | 21 | 0 | 0.00702 | 0.08 | 0 | 0 | 827-1 | RTS 23/ I | RTS 23/ I | 1.314 | 15.77 |  |  |  |  | POL1_
SPU
48 | 8-01 | Práce autojeřábu pro osazení šachtových den -1,5t-12ks | kompl | 1 |  | 0 |  | 0 |  | 0 | 21 | 0 | 0 | 0 | 0 | 0 |  | Vlastní | Indiv | 0 | 0 |  |  |  |  | POL1_
SPU
49 | 59224366.AR. | Dno šachetní z betonu C40/50 XA3,kyneta vyráběna v profilu 1/1,výroba jednorázovým odlitím celého, dílce,síla stěny 120mm,půměr 1000mm | kus | 12 |  | 0 |  | 0 |  | 0 | 21 | 0 | 1.6 | 19.2 | 0 | 0 |  | Vlastní | Indiv | 0 | 0 |  |  |  |  | POL12_0
SPU
50 | 28614552R. | Trubka kanalizační PP MASTER SN 10 DN 250/6000.potrubí, vícevrstvé; skladba: PP-HM - PP-HM - PP-HM; povrch: hladký; DN = 250; de = 250,0 mm; s = 9,6 mm; | kus | 66.5637 |  | 0 |  | 0 |  | 0 | 21 | 0 | 0.0438 | 2.92 | 0 | 0 |  | Vlastní | RTS 22/ II | 0 | 0 |  |  |  |  | POL3_
|  | Začátek provozního součtu | [23 empty] | VV
|  | 393,50/6,00 |  | 65.5833 | [21 empty] | VV | 2
|  | Konec provozního součtu | [23 empty] | VV
|  | 65,58*1,015 |  | 66.5637 | [21 empty] | VV | 0
SPU
51 | 553-02 | Poklop kruhový celolitinový z tvárné litiny,rám litinobetonový,výška rámu 160mm,víko poklopu, bez odvětrání tř D400 průměru 600mm bez pantů | kus | 12 |  | 0 |  | 0 |  | 0 | 21 | 0 | 0.158 | 1.9 | 0 | 0 |  | Vlastní | RTS 23/ I | 0 | 0 |  |  |  |  | POL3_
SPU
52 | 59224130R. | Deska přechodová TZK-Q 625/200/120/T | kus | 10 |  | 0 |  | 0 |  | 0 | 21 | 0 | 0.393 | 3.93 | 0 | 0 |  | Vlastní | RTS 21/ I | 0 | 0 |  |  |  |  | POL3_
SPU
53 | 59224172R | skruž železobetonová přechodová; TBR; DN = 625,0 mm; DN 2 = 1 000 mm; h = 600,0 mm; s = 120,00 mm; počet stupadel 2; ocelové s PE povlakem, kapsové | kus | 2 |  | 0 |  | 0 |  | 0 | 21 | 0 | 0.61 | 1.22 | 0 | 0 | SPCM | RTS 23/ I | RTS 22/ II | 0 | 0 |  |  |  |  | POL3_
SPU
54 | 59224358.AR | skruž železobetonová TBS; DN = 1 000,0 mm; h = 250,0 mm; s = 120,00 mm; počet stupadel 1; ocelové s PE povlakem; beton C 40/50 | kus | 10 |  | 0 |  | 0 |  | 0 | 21 | 0 | 0.25 | 2.5 | 0 | 0 | SPCM | RTS 23/ I | RTS 23/ I | 0 | 0 |  |  |  |  | POL3_
SPU
55 | 59224361.AR | skruž železobetonová TBS; DN = 1 000,0 mm; h = 500,0 mm; s = 120,00 mm; počet stupadel 2; ocelové s PE povlakem; beton C 40/50 | kus | 3 |  | 0 |  | 0 |  | 0 | 21 | 0 | 0.5 | 1.5 | 0 | 0 | SPCM | RTS 23/ I | RTS 23/ I | 0 | 0 |  |  |  |  | POL3_
SPU
56 | 59224364.AR | skruž železobetonová TBS; DN = 1 000,0 mm; h = 1 000,0 mm; s = 120,00 mm; počet stupadel 4; ocelové s PE povlakem; beton C 40/50 | kus | 12 |  | 0 |  | 0 |  | 0 | 21 | 0 | 1 | 12 | 0 | 0 | SPCM | RTS 23/ I | RTS 23/ I | 0 | 0 |  |  |  |  | POL3_
SPU
57 | 59224373.AR | profil těsnicí elastomerní; pro spojení betonových šachetních dílů; tvar kruh; d = 1 000,0 mm | kus | 37 |  | 0 |  | 0 |  | 0 | 21 | 0 | 0.002 | 0.07 | 0 | 0 | SPCM | RTS 23/ I | RTS 23/ I | 0 | 0 |  |  |  |  | POL3_
SPU
Díl: | 91 | Doplňující práce na komunikaci |  |  |  | 0 |  | 0 |  | 0 |  | 0 |  | 0 |  | 0 |  |  |  |  | 129.56 |  |  |  |  | DIL
58 | 919731123R00 | Zarovnání styčné plochy podkladu nebo krytu živičné, tloušťky přes 100 do 200 mm | m | 740.3 |  | 0 |  | 0 |  | 0 | 21 | 0 | 0 | 0 | 0 | 0 | 822-1 | RTS 23/ I | RTS 23/ I | 0.12 | 88.84 |  |  |  |  | POL1_
|  | podél vybourané části komunikace nebo zpevněné plochy | [23 empty] | SPI
|  | MÍSTNÍ VOZOVKA-obnova : | [23 empty] | VV | 0
|  | km 0,00-0,0655-protlak : 0 | [23 empty] | VV | 0
|  | jámy pro protlak : (2,00+4,00)*2*2 |  | 24 | [21 empty] | VV | 0
|  | pro šachty : 2,70*4*3 |  | 32.4 | [21 empty] | VV | 0
|  | km 0,0655-0,1105 : 45,00*2+1,55*2 |  | 93.1 | [21 empty] | VV | 0
|  | km 0,1105-0,3935 : 283,00*2+1,55*8*2 |  | 590.8 | [21 empty] | VV | 0
SPU
59 | 919735113R00 | Řezání stávajících krytů nebo podkladů živičných, hloubky přes 100 do 150 mm | m | 740.3 |  | 0 |  | 0 |  | 0 | 21 | 0 | 0 | 0 | 0 | 0 | 822-1 | RTS 23/ I | RTS 23/ I | 0.055 | 40.72 |  |  |  |  | POL1_
|  | včetně spotřeby vody | [23 empty] | SPI
|  | MÍSTNÍ VOZOVKA-obnova : | [23 empty] | VV | 0
|  | km 0,00-0,0655-protlak : 0 | [23 empty] | VV | 0
|  | jámy pro protlak : (2,00+4,00)*2*2 |  | 24 | [21 empty] | VV | 0
|  | pro šachty : 2,70*4*3 |  | 32.4 | [21 empty] | VV | 0
|  | km 0,0655-0,1105 : 45,00*2+1,55*2 |  | 93.1 | [21 empty] | VV | 0
|  | km 0,1105-0,3935 : 283,00*2+1,55*8*2 |  | 590.8 | [21 empty] | VV | 0
SPU
Díl: | 99 | Staveništní přesun hmot |  |  |  | 0 |  | 0 |  | 0 |  | 0 |  | 0 |  | 0 |  |  |  |  | 248.09 |  |  |  |  | DIL
60 | 998276101R00 | Přesun hmot pro trubní vedení z trub plastových nebo sklolaminátových v otevřeném výkopu | t | 1172.9951 |  | 0 |  | 0 |  | 0 | 21 | 0 | 0 | 0 | 0 | 0 | 827-1 | RTS 23/ I | RTS 23/ I | 0.2115 | 248.09 |  |  |  |  | POL7_
|  | vodovodu nebo kanalizace ražené nebo hloubené (827 1.1, 827 1.9, 827 2.1, 827 2.9), drobných objektů | [23 empty] | SPI
|  | Hmotnosti z položek s pořadovými čísly: : | [23 empty] | VV | 0
|  | 4,5,6,12,20,23,24,25,26,27,28,29,30,31,32,33,34,35,36,37,38,39,40,41,42,44,46,47,49,50,51,52,53,54, : | [23 empty] | VV | 0
|  | 55,56,57, : | [23 empty] | VV | 0
|  | Součet: : 1172,99508 |  | 1172.9951 | [21 empty] | VV | 0
SPU
Díl: | M23 | Montáže potrubí |  |  |  | 0 |  | 0 |  | 0 |  | 0 |  | 1.79 |  | 0 |  |  |  |  | 60.46 |  |  |  |  | DIL
61 | 230193010R00 | Nasunutí potrubní sekce do chráničky DN 400 | m | 65.5 |  | 0 |  | 0 |  | 0 | 21 | 0 | 0.02712 | 1.78 | 0 | 0 |  | RTS 23/ I | Indiv | 0.891 | 58.36 |  |  |  |  | POL1_
|  | MÍSTNÍ VOZOVKA : | [23 empty] | VV | 0
|  | km 0,00-0,0655-protlak : 65,50 |  | 65.5 | [21 empty] | VV | 0
SPU
62 | 230194011R00 | Utěsnění chráničky manžetou DN 400 | kus | 6 |  | 0 |  | 0 |  | 0 | 21 | 0 | 0 | 0 | 0 | 0 |  | RTS 23/ I | Indiv | 0.35 | 2.1 |  |  |  |  | POL1_
SPU
63 | 273443896R | manžeta těsnicí na chráničky; EPDM; D trubky = 280 mm; D chráničky = 410 mm; DN 250; DN chráničky 400 | kus | 6 |  | 0 |  | 0 |  | 0 | 21 | 0 | 0.0015 | 0.01 | 0 | 0 | SPCM | RTS 23/ I | RTS 23/ I | 0 | 0 |  |  |  |  | POL3_
SPU
Díl: | D96 | Přesuny suti a vybouraných hmot |  |  |  | 0 |  | 0 |  | 0 |  | 0 |  | 0 |  | 0 |  |  |  |  | 60.03 |  |  |  |  | DIL
64 | 979990121R00 | Poplatek za skládku za skládku suti - asfalt | t | 119.5207 |  | 0 |  | 0 |  | 0 | 21 | 0 | 0 | 0 | 0 | 0 | 801-3 | RTS 23/ I | Indiv | 0 | 0 |  |  |  |  | POL1_
|  | asfalty : 452,73*0,264 |  | 119.5207 | [21 empty] | VV | 0
SPU
65 | 979098111U00 | Skládkovné | t | 197.7986 |  | 0 |  | 0 |  | 0 | 21 | 0 | 0 | 0 | 0 | 0 |  | URS | Indiv | 0 | 0 |  |  |  |  | POL1_
|  | podkladní vrstvy mimo asfaltu : 250,47-198,76*0,265 |  | 197.7986 | [21 empty] | VV | 0
SPU
66 | 979082213R00 | Vodorovná doprava suti po suchu bez naložení, ale se složením a hrubým urovnáním na vzdálenost do 1 km | t | 522.0668 |  | 0 |  | 0 |  | 0 | 21 | 0 | 0 | 0 | 0 | 0 | 822-1 | RTS 23/ I | RTS 23/ I | 0.01 | 5.22 |  |  |  |  | POL8_
|  | Demontážní hmotnosti z položek s pořadovými čísly: : | [23 empty] | VV | 0
|  | 1,2,3, : | [23 empty] | VV | 0
|  | Součet: : 522,06684 |  | 522.0668 | [21 empty] | VV | 0
SPU
67 | 979082219R00 | Vodorovná doprava suti po suchu příplatek k ceně za každý další i započatý 1 km přes 1 km | t | 2610.3342 |  | 0 |  | 0 |  | 0 | 21 | 0 | 0 | 0 | 0 | 0 | 822-1 | RTS 23/ I | RTS 23/ I | 0 | 0 |  |  |  |  | POL8_
|  | Demontážní hmotnosti z položek s pořadovými čísly: : | [23 empty] | VV | 0
|  | 1,2,3, : | [23 empty] | VV | 0
|  | Součet: : 2610,33419 |  | 2610.3342 | [21 empty] | VV | 0
SPU
68 | 979087212R00 | Nakládání na dopravní prostředky suti | t | 522.0668 |  | 0 |  | 0 |  | 0 | 21 | 0 | 0 | 0 | 0 | 0 | 822-1 | RTS 23/ I | RTS 23/ I | 0.099 | 51.68 |  |  |  |  | POL8_
|  | pro vodorovnou dopravu | [23 empty] | SPI
|  | Demontážní hmotnosti z položek s pořadovými čísly: : | [23 empty] | VV | 0
|  | 1,2,3, : | [23 empty] | VV | 0
|  | Součet: : 522,06684 |  | 522.0668 | [21 empty] | VV | 0
SPU
69 | 979093111R00 | Uložení suti na skládku bez zhutnění | t | 522.0668 |  | 0 |  | 0 |  | 0 | 21 | 0 | 0 | 0 | 0 | 0 | 800-6 | RTS 23/ I | RTS 23/ I | 0.006 | 3.13 |  |  |  |  | POL8_
|  | s hrubým urovnáním, | [23 empty] | SPI
|  | Demontážní hmotnosti z položek s pořadovými čísly: : | [23 empty] | VV | 0
|  | 1,2,3, : | [23 empty] | VV | 0
|  | Součet: : 522,06684 |  | 522.0668 | [21 empty] | VV | 0
SPU
[24 empty] | 15 | 21
| Celkem |  |  |  |  | 0 | [17 empty] | 0 | 0 | SUM
END

## SO01 11 Pol
Položkový soupis prací a dodávek | [25 empty] | #TypZaznamu#
S: | JG43 | Oddílná kanalizace Babice u Rosic | [23 empty] | STA
O: | SO01 | Splašková kanalizace Babice u Rosic | [20 empty] | STA |  |  | OBJ
R: | 11 | Stoka A5-1-1 | [23 empty] | ROZ
P.č. | Číslo položky | Název položky | MJ | množství | cena / MJ | Celkem | Dodávka | Dodávka celk. | Montáž | Montáž celk. | DPH | cena s DPH | hmotnost / MJ | hmotnost celk.(t) | dem. hmotnost / MJ | dem. hmotnost celk.(t) | Ceník | Cen. soustava / platnost | Cenová úroveň | Nhod / MJ | Nhod celk. | Dodavatel
Díl: | 1 | Zemní práce |  |  |  | 0 |  | 0 |  | 0 |  | 0 |  | 197.56 |  | 3.98 |  |  |  |  | 1754.2 |  |  |  |  | DIL
1 | 113107423R00 | Odstranění podkladů nebo krytů z kameniva těženého, v ploše jednotlivě nad 50 m2, tloušťka vrstvy 230 mm | m2 | 3.45 |  | 0 |  | 0 |  | 0 | 21 | 0 | 0 | 0 | 0.506 | 1.75 | 822-1 | RTS 23/ I | Indiv | 0.057 | 0.2 |  |  |  |  | POL1_
|  | místní komunikace-rozebrání : | [23 empty] | VV | 0
|  | km 0,00-0,003 : 1,15*3,00 |  | 3.45 | [21 empty] | VV | 0
SPU
2 | 113108412R00 | Odstranění podkladů nebo krytů živičných, v ploše jednotlivě nad 50 m2, tloušťka vrstvy 120 mm | m2 | 3.45 |  | 0 |  | 0 |  | 0 | 21 | 0 | 0 | 0 | 0.264 | 0.91 | 822-1 | RTS 23/ I | Indiv | 0.087 | 0.3 |  |  |  |  | POL1_
|  | místní komunikace-rozebrání : | [23 empty] | VV | 0
|  | km 0,00-0,003 : 1,15*3,00 |  | 3.45 | [21 empty] | VV | 0
SPU
3 | 113111215R00 | Odstranění podkladů nebo krytů z kameniva zpevněného cementem, v ploše jednotlivě nad 50 m2, tloušťka vrstvy 150 mm | m2 | 3.45 |  | 0 |  | 0 |  | 0 | 21 | 0 | 0 | 0 | 0.38314 | 1.32 | 822-1 | RTS 23/ I | Indiv | 0.017 | 0.06 |  |  |  |  | POL1_
|  | místní komunikace-rozebrání : | [23 empty] | VV | 0
|  | km 0,00-0,003 : 1,15*3,00 |  | 3.45 | [21 empty] | VV | 0
SPU
4 | 119001401R00 | Dočasné zajištění podzemního potrubí nebo vedení ocelového potrubí DN do 200 mm | m | 18 |  | 0 |  | 0 |  | 0 | 21 | 0 | 0.00869 | 0.16 | 0 | 0 | 800-1 | RTS 23/ I | RTS 23/ I | 0.703 | 12.65 |  |  |  |  | POL1_
|  | ve výkopišti ve stavu a poloze, ve kterých byla na začátku zemních prací, a to podepřením, vzepřením nebo vyvěšením, případně s ochranným bedněním, se zřízením a odstraněním zajišťovací konstrukce a včetně opotřebení použitých materiálů, | [23 empty] | SPI |  | ve výkopišti ve stavu a poloze, ve kterých byla na začátku zemních prací, a to podepřením, vzepřením nebo vyvěšením, případně s ochranným bedněním, se zřízením a odstraněním zajišťovací konstrukce a včetně opotřebení použitých materiálů,
|  | křížení : | [23 empty] | VV | 0
|  | voda : 3,00*6 |  | 18 | [21 empty] | VV | 0
SPU
5 | 119001421R00 | Dočasné zajištění podzemního potrubí nebo vedení kabelů do 3 kabelů | m | 30 |  | 0 |  | 0 |  | 0 | 21 | 0 | 0.02478 | 0.74 | 0 | 0 | 800-1 | RTS 23/ I | Indiv | 0.547 | 16.41 |  |  |  |  | POL1_
|  | ve výkopišti ve stavu a poloze, ve kterých byla na začátku zemních prací, a to podepřením, vzepřením nebo vyvěšením, případně s ochranným bedněním, se zřízením a odstraněním zajišťovací konstrukce a včetně opotřebení použitých materiálů, | [23 empty] | SPI |  | ve výkopišti ve stavu a poloze, ve kterých byla na začátku zemních prací, a to podepřením, vzepřením nebo vyvěšením, případně s ochranným bedněním, se zřízením a odstraněním zajišťovací konstrukce a včetně opotřebení použitých materiálů,
|  | křížení : | [23 empty] | VV | 0
|  | kabely : 3,00*10 |  | 30 | [21 empty] | VV | 0
SPU
6 | 121101101R00 | Sejmutí ornice s přemístěním na vzdálenost do 50 m | m3 | 52.626 |  | 0 |  | 0 |  | 0 | 21 | 0 | 0 | 0 | 0 | 0 | 800-1 | RTS 23/ I | Indiv | 0.097 | 5.1 |  |  |  |  | POL1_
|  | nebo lesní půdy, s vodorovným přemístěním na hromady v místě upotřebení nebo na dočasné či trvalé skládky se složením | [23 empty] | SPI
|  | zásyp vykopanou zeminou : | [23 empty] | VV | 0
|  | rostlý terén-ornice : | [23 empty] | VV | 0
|  | km 0,066-0,15371 : 3,00*87,71*0,20 |  | 52.626 | [21 empty] | VV | 0
SPU
7 | 130001101R00 | Příplatek k cenám za ztížené vykopávky v horninách jakékoliv třídy | m3 | 84.87 |  | 0 |  | 0 |  | 0 | 21 | 0 | 0 | 0 | 0 | 0 | 800-1 | RTS 23/ I | RTS 23/ I | 1.763 | 149.63 |  |  |  |  | POL1_
|  | Příplatek k cenám hloubených vykopávek za ztížení vykopávky v blízkosti podzemního vedení nebo výbušnin pro jakoukoliv třídu horniny. | [23 empty] | SPI
|  | křížení : | [23 empty] | VV | 0
|  | voda : 1,15*1,60*3,00*6 |  | 33.12 | [21 empty] | VV | 0
|  | kabely : 1,15*1,50*3,00*10 |  | 51.75 | [21 empty] | VV | 0
SPU
8 | 132101212R00 | Hloubení rýh šířky přes 60 do 200 cm do 1000 m3, v hornině 1-2, hloubení strojně | m3 | 233.5616 |  | 0 |  | 0 |  | 0 | 21 | 0 | 0 | 0 | 0 | 0 | 800-1 | RTS 23/ I | Kalkul | 0.13 | 30.36 |  |  |  |  | POL1_
|  | zapažených i nezapažených, s urovnáním dna do předepsaného profilu a spádu, s případně nutným přehozením výkopku na vzdálenost do 3 m ve výkopišti, s přehozením výkopku na přilehlém terénu na vzdálenost do 5 m od podélné osy rýhy nebo s naložením výkopku na dopravní prostředek. | [23 empty] | SPI |  | zapažených i nezapažených, s urovnáním dna do předepsaného profilu a spádu, s případně nutným přehozením výkopku na vzdálenost do 3 m ve výkopišti, s přehozením výkopku na přilehlém terénu na vzdálenost do 5 m od podélné osy rýhy nebo s naložením výkopku na dopravní prostředek.
|  | Začátek provozního součtu | [23 empty] | VV
|  | zásyp vykopanou zeminou : | [23 empty] | VV | 2
|  | místní komunikace : | [23 empty] | VV | 2
|  | km 0,00-0,003 : 1,15*(2,72-0,50)*3,00 |  | 7.659 | [21 empty] | VV | 2
|  | nezpevněná cesta : | [23 empty] | VV | 2
|  | km 0,003-0,066 : 1,15*2,98*63,00+2,70*1,55*(3,57+3,51) |  | 245.5308 | [21 empty] | VV | 2
|  | km 0,15371-0,182 : 1,15*2,39*28,29+2,70*1,55*(2,82+2,59) |  | 100.3959 | [21 empty] | VV | 2
|  | rostlý terén-ornice : | [23 empty] | VV | 2
|  | km 0,066-0,15371 : 1,15*(2,91-0,20)*87,71+2,70*1,55*(3,67+3,45+3,13-0,20*3) |  | 313.7335 | [21 empty] | VV | 2
|  | Konec provozního součtu | [23 empty] | VV
|  | 667,319*0,35 |  | 233.5616 | [21 empty] | VV | 0
SPU
9 | 132201212R00 | Hloubení rýh šířky přes 60 do 200 cm do 1000 m3, v hornině 3, hloubení strojně | m3 | 220.2153 |  | 0 |  | 0 |  | 0 | 21 | 0 | 0 | 0 | 0 | 0 | 800-1 | RTS 23/ I | Kalkul | 0.16 | 35.23 |  |  |  |  | POL1_
|  | zapažených i nezapažených, s urovnáním dna do předepsaného profilu a spádu, s případně nutným přehozením výkopku na vzdálenost do 3 m ve výkopišti, s přehozením výkopku na přilehlém terénu na vzdálenost do 5 m od podélné osy rýhy nebo s naložením výkopku na dopravní prostředek. | [23 empty] | SPI |  | zapažených i nezapažených, s urovnáním dna do předepsaného profilu a spádu, s případně nutným přehozením výkopku na vzdálenost do 3 m ve výkopišti, s přehozením výkopku na přilehlém terénu na vzdálenost do 5 m od podélné osy rýhy nebo s naložením výkopku na dopravní prostředek.
|  | Začátek provozního součtu | [23 empty] | VV
|  | zásyp vykopanou zeminou : | [23 empty] | VV | 2
|  | místní komunikace : | [23 empty] | VV | 2
|  | km 0,00-0,003 : 1,15*(2,72-0,50)*3,00 |  | 7.659 | [21 empty] | VV | 2
|  | nezpevněná cesta : | [23 empty] | VV | 2
|  | km 0,003-0,066 : 1,15*2,98*63,00+2,70*1,55*(3,57+3,51) |  | 245.5308 | [21 empty] | VV | 2
|  | km 0,15371-0,182 : 1,15*2,39*28,29+2,70*1,55*(2,82+2,59) |  | 100.3959 | [21 empty] | VV | 2
|  | rostlý terén-ornice : | [23 empty] | VV | 2
|  | km 0,066-0,15371 : 1,15*(2,91-0,20)*87,71+2,70*1,55*(3,67+3,45+3,13-0,20*3) |  | 313.7335 | [21 empty] | VV | 2
|  | Konec provozního součtu | [23 empty] | VV
|  | 667,319*0,33 |  | 220.2153 | [21 empty] | VV | 0
SPU
10 | 132301212R00 | Hloubení rýh šířky přes 60 do 200 cm do 1000 m3, v hornině 4, hloubení strojně | m3 | 200.1957 |  | 0 |  | 0 |  | 0 | 21 | 0 | 0 | 0 | 0 | 0 | 800-1 | RTS 23/ I | Kalkul | 0.3 | 60.06 |  |  |  |  | POL1_
|  | zapažených i nezapažených, s urovnáním dna do předepsaného profilu a spádu, s případně nutným přehozením výkopku na vzdálenost do 3 m ve výkopišti, s přehozením výkopku na přilehlém terénu na vzdálenost do 5 m od podélné osy rýhy nebo s naložením výkopku na dopravní prostředek. | [23 empty] | SPI |  | zapažených i nezapažených, s urovnáním dna do předepsaného profilu a spádu, s případně nutným přehozením výkopku na vzdálenost do 3 m ve výkopišti, s přehozením výkopku na přilehlém terénu na vzdálenost do 5 m od podélné osy rýhy nebo s naložením výkopku na dopravní prostředek.
|  | Začátek provozního součtu | [23 empty] | VV
|  | zásyp vykopanou zeminou : | [23 empty] | VV | 2
|  | místní komunikace : | [23 empty] | VV | 2
|  | km 0,00-0,003 : 1,15*(2,72-0,50)*3,00 |  | 7.659 | [21 empty] | VV | 2
|  | nezpevněná cesta : | [23 empty] | VV | 2
|  | km 0,003-0,066 : 1,15*2,98*63,00+2,70*1,55*(3,57+3,51) |  | 245.5308 | [21 empty] | VV | 2
|  | km 0,15371-0,182 : 1,15*2,39*28,29+2,70*1,55*(2,82+2,59) |  | 100.3959 | [21 empty] | VV | 2
|  | rostlý terén-ornice : | [23 empty] | VV | 2
|  | km 0,066-0,15371 : 1,15*(2,91-0,20)*87,71+2,70*1,55*(3,67+3,45+3,13-0,20*3) |  | 313.7335 | [21 empty] | VV | 2
|  | Konec provozního součtu | [23 empty] | VV
|  | 667,319*0,3 |  | 200.1957 | [21 empty] | VV | 0
SPU
11 | 132401211R00 | Hloubení rýh šířky přes 60 do 200 cm jakékoliv množství, v hornině 5, hloubení strojně | m3 | 13.3464 |  | 0 |  | 0 |  | 0 | 21 | 0 | 0 | 0 | 0 | 0 | 800-1 | RTS 23/ I | RTS 23/ I | 0.53 | 7.07 |  |  |  |  | POL1_
|  | zapažených i nezapažených, s urovnáním dna do předepsaného profilu a spádu, s případně nutným přehozením výkopku na vzdálenost do 3 m ve výkopišti, s přehozením výkopku na přilehlém terénu na vzdálenost do 5 m od podélné osy rýhy nebo s naložením výkopku na dopravní prostředek. | [23 empty] | SPI |  | zapažených i nezapažených, s urovnáním dna do předepsaného profilu a spádu, s případně nutným přehozením výkopku na vzdálenost do 3 m ve výkopišti, s přehozením výkopku na přilehlém terénu na vzdálenost do 5 m od podélné osy rýhy nebo s naložením výkopku na dopravní prostředek.
|  | Začátek provozního součtu | [23 empty] | VV
|  | zásyp vykopanou zeminou : | [23 empty] | VV | 2
|  | místní komunikace : | [23 empty] | VV | 2
|  | km 0,00-0,003 : 1,15*(2,72-0,50)*3,00 |  | 7.659 | [21 empty] | VV | 2
|  | nezpevněná cesta : | [23 empty] | VV | 2
|  | km 0,003-0,066 : 1,15*2,98*63,00+2,70*1,55*(3,57+3,51) |  | 245.5308 | [21 empty] | VV | 2
|  | km 0,15371-0,182 : 1,15*2,39*28,29+2,70*1,55*(2,82+2,59) |  | 100.3959 | [21 empty] | VV | 2
|  | rostlý terén-ornice : | [23 empty] | VV | 2
|  | km 0,066-0,15371 : 1,15*(2,91-0,20)*87,71+2,70*1,55*(3,67+3,45+3,13-0,20*3) |  | 313.7335 | [21 empty] | VV | 2
|  | Konec provozního součtu | [23 empty] | VV
|  | 667,319*0,02 |  | 13.3464 | [21 empty] | VV | 0
SPU
12 | 151101102R00 | Zřízení pažení a rozepření stěn rýh příložné pro jakoukoliv mezerovitost, hloubky do 4 m | m2 | 1107.9924 |  | 0 |  | 0 |  | 0 | 21 | 0 | 0.00086 | 0.95 | 0 | 0 | 800-1 | RTS 23/ I | Indiv | 0.479 | 530.73 |  |  |  |  | POL1_
|  | pro podzemní vedení pro všechny šířky rýhy, | [23 empty] | SPI
|  | zásyp vykopanou zeminou : | [23 empty] | VV | 0
|  | místní komunikace : | [23 empty] | VV | 0
|  | km 0,00-0,003 : 2,72*3,00*2 |  | 16.32 | [21 empty] | VV | 0
|  | nezpevněná cesta : | [23 empty] | VV | 0
|  | km 0,003-0,066 : 2,98*63,00*2+1,55*(3,57+3,51)*2 |  | 397.428 | [21 empty] | VV | 0
|  | km 0,15371-0,182 : 2,39*28,29*2+1,55*(2,82+2,59)*2 |  | 151.9972 | [21 empty] | VV | 0
|  | rostlý terén-ornice : | [23 empty] | VV | 0
|  | km 0,066-0,15371 : 2,91*87,71*2+1,55*2*(3,67+3,45+3,13) |  | 542.2472 | [21 empty] | VV | 0
SPU
13 | 151101112R00 | Odstranění pažení a rozepření rýh příložné , hloubky do 4 m | m2 | 1107.99 |  | 0 |  | 0 |  | 0 | 21 | 0 | 0 | 0 | 0 | 0 | 800-1 | RTS 23/ I | Indiv | 0.327 | 362.31 |  |  |  |  | POL1_
|  | pro podzemní vedení s uložením materiálu na vzdálenost do 3 m od kraje výkopu, | [23 empty] | SPI
SPU
14 | 161101102R00 | Svislé přemístění výkopku z horniny 1 až 4, při hloubce výkopu přes 2,5 do 4 m | m3 | 359.7232 |  | 0 |  | 0 |  | 0 | 21 | 0 | 0 | 0 | 0 | 0 | 800-1 | RTS 23/ I | Indiv | 0.519 | 186.7 |  |  |  |  | POL1_
|  | bez naložení do dopravní nádoby, ale s vyprázdněním dopravní nádoby na hromadu nebo na dopravní prostředek, | [23 empty] | SPI
|  | 667,39*0,55*0,98 |  | 359.7232 | [21 empty] | VV | 0
SPU
15 | 161101152R00 | Svislé přemístění výkopku z horniny 5 až 7, při hloubce výkopu přes 2,5 do 4 m | m3 | 7.3413 |  | 0 |  | 0 |  | 0 | 21 | 0 | 0 | 0 | 0 | 0 | 800-1 | RTS 23/ I | Indiv | 0.729 | 5.35 |  |  |  |  | POL1_
|  | bez naložení do dopravní nádoby, ale s vyprázdněním dopravní nádoby na hromadu nebo na dopravní prostředek, | [23 empty] | SPI
|  | 667,39*0,55*0,02 |  | 7.3413 | [21 empty] | VV | 0
SPU
16 | 162701101R00 | Vodorovné přemístění výkopku z horniny 1 až 4, na vzdálenost přes 5 000 do 6 000 m | m3 | 173.852 |  | 0 |  | 0 |  | 0 | 21 | 0 | 0 | 0 | 0 | 0 | 800-1 | RTS 23/ I | Kalkul | 0.011 | 1.91 |  |  |  |  | POL1_
|  | po suchu, bez naložení výkopku, avšak se složením bez rozhrnutí, zpáteční cesta vozidla. | [23 empty] | SPI
|  | Začátek provozního součtu | [23 empty] | VV
|  | vytlačená kubatura : | [23 empty] | VV | 2
|  | lože,potrubí DN250,obsyp : 1,15*0,65*182,00 |  | 136.045 | [21 empty] | VV | 2
|  | šachty : 2,70*2,70*0,15*7 |  | 7.6545 | [21 empty] | VV | 2
|  | 1,70*1,70*0,10*7 |  | 2.023 | [21 empty] | VV | 2
|  | 0,70*0,70*3,14*(3,32+3,36+3,42+3,20+2,88+2,67+2,34-0,20*3) |  | 31.6798 | [21 empty] | VV | 2
|  | Konec provozního součtu | [23 empty] | VV
|  | 177,40*0,98 |  | 173.852 | [21 empty] | VV | 0
SPU
17 | 162701151R00 | Vodorovné přemístění výkopku z horniny 5 až 7, na vzdálenost přes 5 000 do 6 000 m | m3 | 3.548 |  | 0 |  | 0 |  | 0 | 21 | 0 | 0 | 0 | 0 | 0 | 800-1 | RTS 23/ I | Kalkul | 0.012 | 0.04 |  |  |  |  | POL1_
|  | po suchu, bez naložení výkopku, avšak se složením bez rozhrnutí, zpáteční cesta vozidla. | [23 empty] | SPI
|  | Začátek provozního součtu | [23 empty] | VV
|  | vytlačená kubatura : | [23 empty] | VV | 2
|  | lože,potrubí DN250,obsyp : 1,15*0,65*182,00 |  | 136.045 | [21 empty] | VV | 2
|  | šachty : 2,70*2,70*0,15*7 |  | 7.6545 | [21 empty] | VV | 2
|  | 1,70*1,70*0,10*7 |  | 2.023 | [21 empty] | VV | 2
|  | 0,70*0,70*3,14*(3,32+3,36+3,42+3,20+2,88+2,67+2,34-0,20*3) |  | 31.6798 | [21 empty] | VV | 2
|  | Konec provozního součtu | [23 empty] | VV
|  | 177,40*0,02 |  | 3.548 | [21 empty] | VV | 0
SPU
18 | 171201201R00 | Uložení sypaniny na dočasnou skládku tak, že na 1 m2 plochy připadá přes 2 m3 výkopku nebo ornice | m3 | 177.4 |  | 0 |  | 0 |  | 0 | 21 | 0 | 0 | 0 | 0 | 0 | 800-1 | RTS 23/ I | RTS 23/ I | 0.009 | 1.6 |  |  |  |  | POL1_
|  | Začátek provozního součtu | [23 empty] | VV
|  | vytlačená kubatura : | [23 empty] | VV | 2
|  | lože,potrubí DN250,obsyp : 1,15*0,65*182,00 |  | 136.045 | [21 empty] | VV | 2
|  | šachty : 2,70*2,70*0,15*7 |  | 7.6545 | [21 empty] | VV | 2
|  | 1,70*1,70*0,10*7 |  | 2.023 | [21 empty] | VV | 2
|  | 0,70*0,70*3,14*(3,32+3,36+3,42+3,20+2,88+2,67+2,34-0,20*3) |  | 31.6798 | [21 empty] | VV | 2
|  | Konec provozního součtu | [23 empty] | VV
|  | 177,40 |  | 177.4 | [21 empty] | VV | 0
SPU
19 | 174101101R00 | Zásyp sypaninou se zhutněním jam, šachet, rýh nebo kolem objektů v těchto vykopávkách | m3 | 489.9169 |  | 0 |  | 0 |  | 0 | 21 | 0 | 0 | 0 | 0 | 0 | 800-1 | RTS 23/ I | RTS 23/ I | 0.202 | 98.96 |  |  |  |  | POL1_
|  | z jakékoliv horniny s uložením výkopku po vrstvách, | [23 empty] | SPI
|  | výkop : | [23 empty] | VV | 0
|  | místní komunikace : | [23 empty] | VV | 0
|  | km 0,00-0,003 : 1,15*(2,72-0,50)*3,00 |  | 7.659 | [21 empty] | VV | 0
|  | nezpevněná cesta : | [23 empty] | VV | 0
|  | km 0,003-0,066 : 1,15*2,98*63,00+2,70*1,55*(3,57+3,51) |  | 245.5308 | [21 empty] | VV | 0
|  | km 0,15371-0,182 : 1,15*2,39*28,29+2,70*1,55*(2,82+2,59) |  | 100.3959 | [21 empty] | VV | 0
|  | rostlý terén-ornice : | [23 empty] | VV | 0
|  | km 0,066-0,15371 : 1,15*(2,91-0,20)*87,71+2,70*1,55*(3,67+3,45+3,13-0,20*3) |  | 313.7335 | [21 empty] | VV | 0
|  | Mezisoučet |  | 667.3192 | [21 empty] | VV | 1
|  | odečte se vytlačená kubatura : | [23 empty] | VV | 0
|  | lože,potrubí DN250,obsyp : -1,15*0,65*182,00 |  | -136.045 | [21 empty] | VV | 0
|  | šachty : -2,70*2,70*0,15*7 |  | -7.6545 | [21 empty] | VV | 0
|  | -1,70*1,70*0,10*7 |  | -2.023 | [21 empty] | VV | 0
|  | -0,70*0,70*3,14*(3,32+3,36+3,42+3,20+2,88+2,67+2,34-0,20*3) |  | -31.6798 | [21 empty] | VV | 0
|  | Mezisoučet |  | -177.4023 | [21 empty] | VV | 1
SPU
20 | 175101101RT2 | Obsyp potrubí bez prohození sypaniny, s dodáním štěrkopísku frakce 0 - 22 mm | m3 | 115.115 |  | 0 |  | 0 |  | 0 | 21 | 0 | 1.7 | 195.7 | 0 | 0 | 800-1 | RTS 23/ I | RTS 23/ I | 1.587 | 182.69 |  |  |  |  | POL1_
|  | sypaninou z vhodných hornin tř. 1 - 4 nebo materiálem připraveným podél výkopu ve vzdálenosti do 3 m od jeho kraje, pro jakoukoliv hloubku výkopu a jakoukoliv míru zhutnění, | [23 empty] | SPI |  | sypaninou z vhodných hornin tř. 1 - 4 nebo materiálem připraveným podél výkopu ve vzdálenosti do 3 m od jeho kraje, pro jakoukoliv hloubku výkopu a jakoukoliv míru zhutnění,
|  | 1,15*0,55*182,00 |  | 115.115 | [21 empty] | VV | 0
SPU
21 | 181301103R00 | Rozprostření a urovnání ornice v rovině v souvislé ploše do 500 m2, tloušťka vrstvy přes 150 do 200 mm | m2 | 263.13 |  | 0 |  | 0 |  | 0 | 21 | 0 | 0 | 0 | 0 | 0 | 800-1 | RTS 23/ I | Indiv | 0.254 | 66.84 |  |  |  |  | POL1_
|  | s případným nutným přemístěním hromad nebo dočasných skládek na místo potřeby ze vzdálenosti do 30 m, v rovině nebo ve svahu do 1 : 5, | [23 empty] | SPI
|  | zásyp vykopanou zeminou : | [23 empty] | VV | 0
|  | rostlý terén-ornice : | [23 empty] | VV | 0
|  | km 0,066-0,15371 : 3,00*87,71 |  | 263.13 | [21 empty] | VV | 0
SPU
22 | 199000002R00 | Poplatky za skládku horniny 1- 4 | m3 | 173.852 |  | 0 |  | 0 |  | 0 | 21 | 0 | 0 | 0 | 0 | 0 | 800-1 | RTS 23/ I | RTS 23/ I | 0 | 0 |  |  |  |  | POL1_
|  | Začátek provozního součtu | [23 empty] | VV
|  | vytlačená kubatura : | [23 empty] | VV | 2
|  | lože,potrubí DN250,obsyp : 1,15*0,65*182,00 |  | 136.045 | [21 empty] | VV | 2
|  | šachty : 2,70*2,70*0,15*7 |  | 7.6545 | [21 empty] | VV | 2
|  | 1,70*1,70*0,10*7 |  | 2.023 | [21 empty] | VV | 2
|  | 0,70*0,70*3,14*(3,32+3,36+3,42+3,20+2,88+2,67+2,34-0,20*3) |  | 31.6798 | [21 empty] | VV | 2
|  | Konec provozního součtu | [23 empty] | VV
|  | 177,40*0,98 |  | 173.852 | [21 empty] | VV | 0
SPU
23 | 199000003R00 | Poplatky za skládku horniny 5 - 7, skupina 17 05 04 z Katalogu odpadů | m3 | 3.548 |  | 0 |  | 0 |  | 0 | 21 | 0 | 0 | 0 | 0 | 0 | 800-1 | RTS 23/ I | RTS 23/ I | 0 | 0 |  |  |  |  | POL1_
|  | Začátek provozního součtu | [23 empty] | VV
|  | vytlačená kubatura : | [23 empty] | VV | 2
|  | lože,potrubí DN250,obsyp : 1,15*0,65*182,00 |  | 136.045 | [21 empty] | VV | 2
|  | šachty : 2,70*2,70*0,15*7 |  | 7.6545 | [21 empty] | VV | 2
|  | 1,70*1,70*0,10*7 |  | 2.023 | [21 empty] | VV | 2
|  | 0,70*0,70*3,14*(3,32+3,36+3,42+3,20+2,88+2,67+2,34-0,20*3) |  | 31.6798 | [21 empty] | VV | 2
|  | Konec provozního součtu | [23 empty] | VV
|  | 177,40*0,02 |  | 3.548 | [21 empty] | VV | 0
SPU
24 | 180400020RA0 | Založení trávníku s dodáním osiva parkového, v rovině | m2 | 263.13 |  | 0 |  | 0 |  | 0 | 21 | 0 | 3e-05 | 0.01 | 0 | 0 | AP-HSV | RTS 23/ I | Součtová | 0 | 0 |  |  |  |  | POL2_
|  | zásyp vykopanou zeminou : | [23 empty] | VV | 0
|  | rostlý terén-ornice : | [23 empty] | VV | 0
|  | km 0,066-0,15371 : 3,00*87,71 |  | 263.13 | [21 empty] | VV | 0
SPU
Díl: | 4 | Vodorovné konstrukce |  |  |  | 0 |  | 0 |  | 0 |  | 0 |  | 60.04 |  | 0 |  |  |  |  | 59.49 |  |  |  |  | DIL
25 | 451572111R00 | Lože pod potrubí, stoky a drobné objekty z kameniva drobného těženého 0÷4 mm | m3 | 28.5845 |  | 0 |  | 0 |  | 0 | 21 | 0 | 1.8908 | 54.05 | 0 | 0 | 827-1 | RTS 23/ I | RTS 23/ I | 1.695 | 48.45 |  |  |  |  | POL1_
|  | v otevřeném výkopu, | [23 empty] | SPI
|  | pod potrubí : 1,15*0,10*182,00 |  | 20.93 | [21 empty] | VV | 0
|  | pod šachty : 2,70*2,70*0,15*7 |  | 7.6545 | [21 empty] | VV | 0
SPU
26 | 452112111R00 | Osazení betonových dílců pod potrubí prstenců nebo rámůpod poklopy a mříže výšky do 100 mm | kus | 11 |  | 0 |  | 0 |  | 0 | 21 | 0 | 0.0066 | 0.07 | 0 | 0 | 827-1 | RTS 23/ I | RTS 23/ I | 0.28 | 3.08 |  |  |  |  | POL1_
|  | 60/120 : 2 |  | 2 | [21 empty] | VV | 0
|  | 80/120 : 2 |  | 2 | [21 empty] | VV | 0
|  | 100/120 : 7 |  | 7 | [21 empty] | VV | 0
SPU
27 | 452112121R00 | Osazení betonových dílců pod potrubí prstenců nebo rámůpod poklopy a mříže výšky přes 100 do 200 mm | kus | 2 |  | 0 |  | 0 |  | 0 | 21 | 0 | 0.0066 | 0.01 | 0 | 0 | 827-1 | RTS 23/ I | Indiv | 0.56 | 1.12 |  |  |  |  | POL1_
|  | 120/120 : 2 |  | 2 | [21 empty] | VV | 0
SPU
28 | 452311131R00 | Podkladní a zajišťovací konstrukce z betonu desky pod potrubí, stoky a drobné objekty , z betonu prostého třídy C 12/15 | m3 | 2.023 |  | 0 |  | 0 |  | 0 | 21 | 0 | 2.5 | 5.06 | 0 | 0 | 827-1 | RTS 23/ I | RTS 23/ I | 1.449 | 2.93 |  |  |  |  | POL1_
|  | z cementu portlandského nebo struskoportlandského, v otevřeném výkopu, | [23 empty] | SPI
|  | pod šachty : 1,70*1,70*0,10*7 |  | 2.023 | [21 empty] | VV | 0
SPU
29 | 452351101R00 | Bednění podkladních a zajišťovacích konstrukcí desek nebo sedlových loží pod potrubí, stoky a drobné objekty | m2 | 4.76 |  | 0 |  | 0 |  | 0 | 21 | 0 | 0.00441 | 0.02 | 0 | 0 | 827-1 | RTS 23/ I | Indiv | 0.821 | 3.91 |  |  |  |  | POL1_
|  | v otevřeném výkopu, | [23 empty] | SPI
|  | pod šachty : 1,70*4*0,10*7 |  | 4.76 | [21 empty] | VV | 0
SPU
30 | 59224347.AR | prstenec vyrovnávací šachetní; betonový; TBW; DN = 625,0 mm; h = 60,0 mm; s = 120,00 mm | kus | 2 |  | 0 |  | 0 |  | 0 | 21 | 0 | 0.04 | 0.08 | 0 | 0 | SPCM | RTS 23/ I | RTS 23/ I | 0 | 0 |  |  |  |  | POL3_
SPU
31 | 59224348.AR | prstenec vyrovnávací šachetní; betonový; TBW; DN = 625,0 mm; h = 80,0 mm; s = 120,00 mm | kus | 2 |  | 0 |  | 0 |  | 0 | 21 | 0 | 0.054 | 0.11 | 0 | 0 | SPCM | RTS 23/ I | RTS 23/ I | 0 | 0 |  |  |  |  | POL3_
SPU
32 | 59224349.AR | prstenec vyrovnávací šachetní; betonový; TBW; DN = 625,0 mm; h = 100,0 mm; s = 120,00 mm | kus | 7 |  | 0 |  | 0 |  | 0 | 21 | 0 | 0.068 | 0.48 | 0 | 0 | SPCM | RTS 23/ I | RTS 23/ I | 0 | 0 |  |  |  |  | POL3_
SPU
33 | 59224349R | prstenec vyrovnávací šachetní; betonový; TBW; DN = 625,0 mm; h = 120,0 mm; s = 120,00 mm | kus | 2 |  | 0 |  | 0 |  | 0 | 21 | 0 | 0.081 | 0.16 | 0 | 0 | SPCM | RTS 23/ I | RTS 22/ II | 0 | 0 |  |  |  |  | POL3_
SPU
Díl: | 5 | Komunikace |  |  |  | 0 |  | 0 |  | 0 |  | 0 |  | 4.16 |  | 0 |  |  |  |  | 1.31 |  |  |  |  | DIL
34 | 564861114R00 | Podklad ze štěrkodrti s rozprostřením a zhutněním frakce 0-63 mm, tloušťka po zhutnění 230 mm | m2 | 3.45 |  | 0 |  | 0 |  | 0 | 21 | 0 | 0.50715 | 1.75 | 0 | 0 | 822-1 | RTS 23/ I | Indiv | 0.031 | 0.11 |  |  |  |  | POL1_
|  | místní komunikace-obnova : | [23 empty] | VV | 0
|  | km 0,00-0,003 : 1,15*3,00 |  | 3.45 | [21 empty] | VV | 0
SPU
35 | 567123114R00 | Podklad z kameniva zpevněného cementem SC C5/6, tloušťka po zhutnění 150 mm | m2 | 3.45 |  | 0 |  | 0 |  | 0 | 21 | 0 | 0.37724 | 1.3 | 0 | 0 | 822-1 | RTS 23/ I | Indiv | 0.026 | 0.09 |  |  |  |  | POL1_
|  | bez dilatačních spár, s rozprostřením a zhutněním, ošetřením povrchu podkladu vodou | [23 empty] | SPI
|  | místní komunikace-obnova : | [23 empty] | VV | 0
|  | km 0,00-0,003 : 1,15*3,00 |  | 3.45 | [21 empty] | VV | 0
SPU
36 | 599142111R00 | Úprava zálivky dilatačních nebo pracovních spár šířky přes 20 do 40 mm | m | 6 |  | 0 |  | 0 |  | 0 | 21 | 0 | 0.00224 | 0.01 | 0 | 0 | 822-1 | RTS 23/ I | RTS 23/ I | 0.129 | 0.77 |  |  |  |  | POL1_
|  | v cementobetonovém krytu hloubky do 40 mm | [23 empty] | SPI
|  | místní komunikace-obnova : | [23 empty] | VV | 0
|  | km 0,00-0,003 : 3,00*2 |  | 6 | [21 empty] | VV | 0
SPU
37 | 573111113R00. | Postřik infiltrační 0,5 kg/m2 | m2 | 3.45 |  | 0 |  | 0 |  | 0 | 21 | 0 | 0.00652 | 0.02 | 0 | 0 |  | Vlastní | Indiv | 0.004 | 0.01 |  |  |  |  | POL1_
|  | místní komunikace-obnova : | [23 empty] | VV | 0
|  | km 0,00-0,003 : 1,15*3,00 |  | 3.45 | [21 empty] | VV | 0
SPU
38 | 573211111R00. | Postřik živičný spojovací z asfaltu 0,25 kg/m2 | m2 | 3.45 |  | 0 |  | 0 |  | 0 | 21 | 0 | 0.00061 | 0 | 0 | 0 |  | Vlastní | RTS 22/ I | 0.002 | 0.01 |  |  |  |  | POL1_
|  | místní komunikace-obnova : | [23 empty] | VV | 0
|  | km 0,00-0,003 : 1,15*3,00 |  | 3.45 | [21 empty] | VV | 0
SPU
39 | 577112113R00. | Beton asfaltový z asfaltu v pruhu šířky do 3 m, ACO 11 S , tloušťky 40 mm, | m2 | 3.45 |  | 0 |  | 0 |  | 0 | 21 | 0 | 0.10373 | 0.36 | 0 | 0 |  | Vlastní | Indiv | 0.064 | 0.22 |  |  |  |  | POL1_
|  | místní komunikace-obnova : | [23 empty] | VV | 0
|  | km 0,00-0,003 : 1,15*3,00 |  | 3.45 | [21 empty] | VV | 0
SPU
40 | 577115127R00. | Beton asf.ACPL 16+, tl. 8 cm | m2 | 3.45 |  | 0 |  | 0 |  | 0 | 21 | 0 | 0.20746 | 0.72 | 0 | 0 |  | Vlastní | Indiv | 0.03 | 0.1 |  |  |  |  | POL1_
|  | místní komunikace-obnova : | [23 empty] | VV | 0
|  | km 0,00-0,003 : 1,15*3,00 |  | 3.45 | [21 empty] | VV | 0
SPU
Díl: | 8 | Trubní vedení |  |  |  | 0 |  | 0 |  | 0 |  | 0 |  | 44.02 |  | 0 |  |  |  |  | 199.24 |  |  |  |  | DIL
41 | 871373121R00 | Montáž potrubí z trub z plastů těsněných gumovým kroužkem DN 300 mm | m | 182 |  | 0 |  | 0 |  | 0 | 21 | 0 | 1e-05 | 0 | 0 | 0 | 827-1 | RTS 23/ I | RTS 23/ I | 0.097 | 17.65 |  |  |  |  | POL1_
|  | v otevřeném výkopu ve sklonu do 20 %, | [23 empty] | SPI
SPU
42 | 892581111R00 | Zkoušky těsnosti kanalizačního potrubí zkouška těsnosti kanalizačního potrubí vodou do DN 300 mm | m | 182 |  | 0 |  | 0 |  | 0 | 21 | 0 | 0 | 0 | 0 | 0 | 827-1 | RTS 23/ I | RTS 23/ I | 0.079 | 14.38 |  |  |  |  | POL1_
|  | vodou nebo vzduchem, | [23 empty] | SPI
SPU
43 | 892583111R00 | Zkoušky těsnosti kanalizačního potrubí zabezpečení konců kanalizačního potrubí při tlakových zkouškách vodou do DN 300 mm | úsek | 1 |  | 0 |  | 0 |  | 0 | 21 | 0 | 0.00017 | 0 | 0 | 0 | 827-1 | RTS 23/ I | RTS 23/ I | 7.1 | 7.1 |  |  |  |  | POL1_
|  | vodou nebo vzduchem, | [23 empty] | SPI
SPU
44 | 892855114R00 | Kamerové prohlídky potrubí do 200 m | m | 182 |  | 0 |  | 0 |  | 0 | 21 | 0 | 0 | 0 | 0 | 0 | 827-1 | RTS 23/ I | Kalkul | 0.046 | 8.37 |  |  |  |  | POL1_
SPU
45 | 894411221R00 | Zřízení šachet kanalizačních z betonových dílců na potrubí s obložením dna kameninou nebo kanalizačními cihlami, na potrubí DN přes 200 do 300 mm | kus | 7 |  | 0 |  | 0 |  | 0 | 21 | 0 | 2.4545 | 17.18 | 0 | 0 | 827-1 | RTS 23/ I | RTS 23/ I | 20.363 | 142.54 |  |  |  |  | POL1_
|  | výšky vstupu do 1,5 m, podkladní deska z betonu B5, montáž a dodávka stupadel, | [23 empty] | SPI
SPU
46 | 899103111R00 | Osazení poklopů litinových a ocelových o hmotnost jednotlivě přes 100 do 150 kg | kus | 7 |  | 0 |  | 0 |  | 0 | 21 | 0 | 0.00702 | 0.05 | 0 | 0 | 827-1 | RTS 23/ I | RTS 23/ I | 1.314 | 9.2 |  |  |  |  | POL1_
SPU
47 | 8-01 | Práce autojeřábu pro osazení šachtových den -1,5t-7ks | kompl | 1 |  | 0 |  | 0 |  | 0 | 21 | 0 | 0 | 0 | 0 | 0 |  | Vlastní | Indiv | 0 | 0 |  |  |  |  | POL1_
SPU
48 | 59224366.AR. | Dno šachetní z betonu C40/50 XA3,kyneta vyráběna v profilu 1/1,výroba jednorázovým odlitím celého, dílce,síla stěny 120mm,půměr 1000mm | kus | 7 |  | 0 |  | 0 |  | 0 | 21 | 0 | 1.6 | 11.2 | 0 | 0 |  | Vlastní | Indiv | 0 | 0 |  |  |  |  | POL12_0
SPU
49 | 28614552R. | Trubka kanalizační PP MASTER SN 10 DN 250/6000.potrubí, vícevrstvé; skladba: PP-HM - PP-HM - PP-HM; povrch: hladký; DN = 250; de = 250,0 mm; s = 9,6 mm; | kus | 30.7849 |  | 0 |  | 0 |  | 0 | 21 | 0 | 0.0438 | 1.35 | 0 | 0 |  | Vlastní | RTS 22/ II | 0 | 0 |  |  |  |  | POL3_
|  | Začátek provozního součtu | [23 empty] | VV
|  | 182,00/6,00 |  | 30.3333 | [21 empty] | VV | 2
|  | Konec provozního součtu | [23 empty] | VV
|  | 30,33*1,015 |  | 30.7849 | [21 empty] | VV | 0
SPU
50 | 553-02 | Poklop kruhový celolitinový z tvárné litiny,rám litinobetonový,výška rámu 160mm,víko poklopu, bez odvětrání tř D400 průměru 600mm bez pantů | kus | 7 |  | 0 |  | 0 |  | 0 | 21 | 0 | 0.158 | 1.11 | 0 | 0 |  | Vlastní | RTS 23/ I | 0 | 0 |  |  |  |  | POL3_
SPU
51 | 59224130R. | Deska přechodová TZK-Q 625/200/120/T | kus | 2 |  | 0 |  | 0 |  | 0 | 21 | 0 | 0.393 | 0.79 | 0 | 0 |  | Vlastní | RTS 21/ I | 0 | 0 |  |  |  |  | POL3_
SPU
52 | 59224172R | skruž železobetonová přechodová; TBR; DN = 625,0 mm; DN 2 = 1 000 mm; h = 600,0 mm; s = 120,00 mm; počet stupadel 2; ocelové s PE povlakem, kapsové | kus | 5 |  | 0 |  | 0 |  | 0 | 21 | 0 | 0.61 | 3.05 | 0 | 0 | SPCM | RTS 23/ I | RTS 22/ II | 0 | 0 |  |  |  |  | POL3_
SPU
53 | 59224358.AR | skruž železobetonová TBS; DN = 1 000,0 mm; h = 250,0 mm; s = 120,00 mm; počet stupadel 1; ocelové s PE povlakem; beton C 40/50 | kus | 1 |  | 0 |  | 0 |  | 0 | 21 | 0 | 0.25 | 0.25 | 0 | 0 | SPCM | RTS 23/ I | RTS 23/ I | 0 | 0 |  |  |  |  | POL3_
SPU
54 | 59224361.AR | skruž železobetonová TBS; DN = 1 000,0 mm; h = 500,0 mm; s = 120,00 mm; počet stupadel 2; ocelové s PE povlakem; beton C 40/50 | kus | 6 |  | 0 |  | 0 |  | 0 | 21 | 0 | 0.5 | 3 | 0 | 0 | SPCM | RTS 23/ I | RTS 23/ I | 0 | 0 |  |  |  |  | POL3_
SPU
55 | 59224364.AR | skruž železobetonová TBS; DN = 1 000,0 mm; h = 1 000,0 mm; s = 120,00 mm; počet stupadel 4; ocelové s PE povlakem; beton C 40/50 | kus | 6 |  | 0 |  | 0 |  | 0 | 21 | 0 | 1 | 6 | 0 | 0 | SPCM | RTS 23/ I | RTS 23/ I | 0 | 0 |  |  |  |  | POL3_
SPU
56 | 59224373.AR | profil těsnicí elastomerní; pro spojení betonových šachetních dílů; tvar kruh; d = 1 000,0 mm | kus | 20 |  | 0 |  | 0 |  | 0 | 21 | 0 | 0.002 | 0.04 | 0 | 0 | SPCM | RTS 23/ I | RTS 23/ I | 0 | 0 |  |  |  |  | POL3_
SPU
Díl: | 91 | Doplňující práce na komunikaci |  |  |  | 0 |  | 0 |  | 0 |  | 0 |  | 0 |  | 0 |  |  |  |  | 1.05 |  |  |  |  | DIL
57 | 919731123R00 | Zarovnání styčné plochy podkladu nebo krytu živičné, tloušťky přes 100 do 200 mm | m | 6 |  | 0 |  | 0 |  | 0 | 21 | 0 | 0 | 0 | 0 | 0 | 822-1 | RTS 23/ I | RTS 23/ I | 0.12 | 0.72 |  |  |  |  | POL1_
|  | podél vybourané části komunikace nebo zpevněné plochy | [23 empty] | SPI
|  | místní komunikace-obnova : | [23 empty] | VV | 0
|  | km 0,00-0,003 : 3,00*2 |  | 6 | [21 empty] | VV | 0
SPU
58 | 919735113R00 | Řezání stávajících krytů nebo podkladů živičných, hloubky přes 100 do 150 mm | m | 6 |  | 0 |  | 0 |  | 0 | 21 | 0 | 0 | 0 | 0 | 0 | 822-1 | RTS 23/ I | RTS 23/ I | 0.055 | 0.33 |  |  |  |  | POL1_
|  | včetně spotřeby vody | [23 empty] | SPI
|  | místní komunikace-obnova : | [23 empty] | VV | 0
|  | km 0,00-0,003 : 3,00*2 |  | 6 | [21 empty] | VV | 0
SPU
Díl: | 99 | Staveništní přesun hmot |  |  |  | 0 |  | 0 |  | 0 |  | 0 |  | 0 |  | 0 |  |  |  |  | 64.67 |  |  |  |  | DIL
59 | 998276101R00 | Přesun hmot pro trubní vedení z trub plastových nebo sklolaminátových v otevřeném výkopu | t | 305.7609 |  | 0 |  | 0 |  | 0 | 21 | 0 | 0 | 0 | 0 | 0 | 827-1 | RTS 23/ I | RTS 23/ I | 0.2115 | 64.67 |  |  |  |  | POL7_
|  | vodovodu nebo kanalizace ražené nebo hloubené (827 1.1, 827 1.9, 827 2.1, 827 2.9), drobných objektů | [23 empty] | SPI
|  | Hmotnosti z položek s pořadovými čísly: : | [23 empty] | VV | 0
|  | 4,5,12,20,25,26,27,28,29,30,31,32,33,34,35,36,37,38,39,40,41,43,45,46,48,49,50,51,52,53,54,55,56, : | [23 empty] | VV | 0
|  | Součet: : 305,76093 |  | 305.7609 | [21 empty] | VV | 0
SPU
Díl: | D96 | Přesuny suti a vybouraných hmot |  |  |  | 0 |  | 0 |  | 0 |  | 0 |  | 0 |  | 0 |  |  |  |  | 0.45 |  |  |  |  | DIL
60 | 979098111U00 | Skládkovné | t | 3.0692 |  | 0 |  | 0 |  | 0 | 21 | 0 | 0 | 0 | 0 | 0 |  | URS | Indiv | 0 | 0 |  |  |  |  | POL1_
|  | podkladní vrstvy : 3,98-3,45*0,264 |  | 3.0692 | [21 empty] | VV | 0
SPU
61 | 979990121R00. | Poplatek za skládku suti - asfalt | t | 0.9108 |  | 0 |  | 0 |  | 0 | 21 | 0 | 0 | 0 | 0 | 0 |  | Vlastní | Indiv | 0 | 0 |  |  |  |  | POL1_
|  | asfalt : 3,45*0,264 |  | 0.9108 | [21 empty] | VV | 0
SPU
62 | 979082213R00 | Vodorovná doprava suti po suchu bez naložení, ale se složením a hrubým urovnáním na vzdálenost do 1 km | t | 3.9783 |  | 0 |  | 0 |  | 0 | 21 | 0 | 0 | 0 | 0 | 0 | 822-1 | RTS 23/ I | RTS 23/ I | 0.01 | 0.04 |  |  |  |  | POL8_
|  | Demontážní hmotnosti z položek s pořadovými čísly: : | [23 empty] | VV | 0
|  | 1,2,3, : | [23 empty] | VV | 0
|  | Součet: : 3,97833 |  | 3.9783 | [21 empty] | VV | 0
SPU
63 | 979082219R00 | Vodorovná doprava suti po suchu příplatek k ceně za každý další i započatý 1 km přes 1 km | t | 19.8917 |  | 0 |  | 0 |  | 0 | 21 | 0 | 0 | 0 | 0 | 0 | 822-1 | RTS 23/ I | RTS 23/ I | 0 | 0 |  |  |  |  | POL8_
|  | Demontážní hmotnosti z položek s pořadovými čísly: : | [23 empty] | VV | 0
|  | 1,2,3, : | [23 empty] | VV | 0
|  | Součet: : 19,89166 |  | 19.8917 | [21 empty] | VV | 0
SPU
64 | 979087212R00 | Nakládání na dopravní prostředky suti | t | 3.9783 |  | 0 |  | 0 |  | 0 | 21 | 0 | 0 | 0 | 0 | 0 | 822-1 | RTS 23/ I | RTS 23/ I | 0.099 | 0.39 |  |  |  |  | POL8_
|  | pro vodorovnou dopravu | [23 empty] | SPI
|  | Demontážní hmotnosti z položek s pořadovými čísly: : | [23 empty] | VV | 0
|  | 1,2,3, : | [23 empty] | VV | 0
|  | Součet: : 3,97833 |  | 3.9783 | [21 empty] | VV | 0
SPU
65 | 979093111R00 | Uložení suti na skládku bez zhutnění | t | 3.9783 |  | 0 |  | 0 |  | 0 | 21 | 0 | 0 | 0 | 0 | 0 | 800-6 | RTS 23/ I | RTS 23/ I | 0.006 | 0.02 |  |  |  |  | POL8_
|  | s hrubým urovnáním, | [23 empty] | SPI
|  | Demontážní hmotnosti z položek s pořadovými čísly: : | [23 empty] | VV | 0
|  | 1,2,3, : | [23 empty] | VV | 0
|  | Součet: : 3,97833 |  | 3.9783 | [21 empty] | VV | 0
SPU
[24 empty] | 15 | 21
| Celkem |  |  |  |  | 0 | [17 empty] | 0 | 0 | SUM
END

## SO01 12 Pol
Položkový soupis prací a dodávek | [25 empty] | #TypZaznamu#
S: | JG43 | Oddílná kanalizace Babice u Rosic | [23 empty] | STA
O: | SO01 | Splašková kanalizace Babice u Rosic | [20 empty] | STA |  |  | OBJ
R: | 12 | Stoka A6 | [23 empty] | ROZ
P.č. | Číslo položky | Název položky | MJ | množství | cena / MJ | Celkem | Dodávka | Dodávka celk. | Montáž | Montáž celk. | DPH | cena s DPH | hmotnost / MJ | hmotnost celk.(t) | dem. hmotnost / MJ | dem. hmotnost celk.(t) | Ceník | Cen. soustava / platnost | Cenová úroveň | Nhod / MJ | Nhod celk. | Dodavatel
Díl: | 1 | Zemní práce |  |  |  | 0 |  | 0 |  | 0 |  | 0 |  | 66.21 |  | 18.45 |  |  |  |  | 542.9 |  |  |  |  | DIL
1 | 113107423R00 | Odstranění podkladů nebo krytů z kameniva těženého, v ploše jednotlivě nad 50 m2, tloušťka vrstvy 230 mm | m2 | 16 |  | 0 |  | 0 |  | 0 | 21 | 0 | 0 | 0 | 0.506 | 8.1 | 822-1 | RTS 23/ I | Indiv | 0.057 | 0.91 |  |  |  |  | POL1_
|  | místní komunikace : | [23 empty] | VV | 0
|  | protlak : | [23 empty] | VV | 0
|  | km 0,029-0,058- : 0 | [23 empty] | VV | 0
|  | protlakové jámy : 2,00*4,00*2 |  | 16 | [21 empty] | VV | 0
SPU
2 | 113108412R00 | Odstranění podkladů nebo krytů živičných, v ploše jednotlivě nad 50 m2, tloušťka vrstvy 120 mm | m2 | 16 |  | 0 |  | 0 |  | 0 | 21 | 0 | 0 | 0 | 0.264 | 4.22 | 822-1 | RTS 23/ I | Indiv | 0.087 | 1.39 |  |  |  |  | POL1_
|  | místní komunikace : | [23 empty] | VV | 0
|  | protlak : | [23 empty] | VV | 0
|  | km 0,029-0,058- : 0 | [23 empty] | VV | 0
|  | protlakové jámy : 2,00*4,00*2 |  | 16 | [21 empty] | VV | 0
SPU
3 | 113111215R00 | Odstranění podkladů nebo krytů z kameniva zpevněného cementem, v ploše jednotlivě nad 50 m2, tloušťka vrstvy 150 mm | m2 | 16 |  | 0 |  | 0 |  | 0 | 21 | 0 | 0 | 0 | 0.38314 | 6.13 | 822-1 | RTS 23/ I | Indiv | 0.017 | 0.27 |  |  |  |  | POL1_
|  | místní komunikace : | [23 empty] | VV | 0
|  | protlak : | [23 empty] | VV | 0
|  | km 0,029-0,058- : 0 | [23 empty] | VV | 0
|  | protlakové jámy : 2,00*4,00*2 |  | 16 | [21 empty] | VV | 0
SPU
4 | 119001421R00 | Dočasné zajištění podzemního potrubí nebo vedení kabelů do 3 kabelů | m | 24 |  | 0 |  | 0 |  | 0 | 21 | 0 | 0.02478 | 0.59 | 0 | 0 | 800-1 | RTS 23/ I | Indiv | 0.547 | 13.13 |  |  |  |  | POL1_
|  | ve výkopišti ve stavu a poloze, ve kterých byla na začátku zemních prací, a to podepřením, vzepřením nebo vyvěšením, případně s ochranným bedněním, se zřízením a odstraněním zajišťovací konstrukce a včetně opotřebení použitých materiálů, | [23 empty] | SPI |  | ve výkopišti ve stavu a poloze, ve kterých byla na začátku zemních prací, a to podepřením, vzepřením nebo vyvěšením, případně s ochranným bedněním, se zřízením a odstraněním zajišťovací konstrukce a včetně opotřebení použitých materiálů,
|  | křížení : | [23 empty] | VV | 0
|  | kabely : 3,00*8 |  | 24 | [21 empty] | VV | 0
SPU
5 | 121101101R00 | Sejmutí ornice s přemístěním na vzdálenost do 50 m | m3 | 17.4 |  | 0 |  | 0 |  | 0 | 21 | 0 | 0 | 0 | 0 | 0 | 800-1 | RTS 23/ I | Indiv | 0.097 | 1.69 |  |  |  |  | POL1_
|  | nebo lesní půdy, s vodorovným přemístěním na hromady v místě upotřebení nebo na dočasné či trvalé skládky se složením | [23 empty] | SPI
|  | rostlý terén : | [23 empty] | VV | 0
|  | km 0,00-0,029 : 3,00*29,00*0,20 |  | 17.4 | [21 empty] | VV | 0
SPU
6 | 130001101R00 | Příplatek k cenám za ztížené vykopávky v horninách jakékoliv třídy | m3 | 41.4 |  | 0 |  | 0 |  | 0 | 21 | 0 | 0 | 0 | 0 | 0 | 800-1 | RTS 23/ I | RTS 23/ I | 1.763 | 72.99 |  |  |  |  | POL1_
|  | Příplatek k cenám hloubených vykopávek za ztížení vykopávky v blízkosti podzemního vedení nebo výbušnin pro jakoukoliv třídu horniny. | [23 empty] | SPI
|  | křížení : | [23 empty] | VV | 0
|  | kabely : 1,15*1,50*3,00*8 |  | 41.4 | [21 empty] | VV | 0
SPU
7 | 132101212R00 | Hloubení rýh šířky přes 60 do 200 cm do 1000 m3, v hornině 1-2, hloubení strojně | m3 | 47.4005 |  | 0 |  | 0 |  | 0 | 21 | 0 | 0 | 0 | 0 | 0 | 800-1 | RTS 23/ I | Indiv | 0.13 | 6.16 |  |  |  |  | POL1_
|  | zapažených i nezapažených, s urovnáním dna do předepsaného profilu a spádu, s případně nutným přehozením výkopku na vzdálenost do 3 m ve výkopišti, s přehozením výkopku na přilehlém terénu na vzdálenost do 5 m od podélné osy rýhy nebo s naložením výkopku na dopravní prostředek. | [23 empty] | SPI |  | zapažených i nezapažených, s urovnáním dna do předepsaného profilu a spádu, s případně nutným přehozením výkopku na vzdálenost do 3 m ve výkopišti, s přehozením výkopku na přilehlém terénu na vzdálenost do 5 m od podélné osy rýhy nebo s naložením výkopku na dopravní prostředek.
|  | Začátek provozního součtu | [23 empty] | VV
|  | rostlý terén : | [23 empty] | VV | 2
|  | km 0,00-0,029 : 1,15*(2,50-0,20)*29,00+2,70*1,55*(3,15+2,30-0,20*2) |  | 97.8393 | [21 empty] | VV | 2
|  | místní komunikace : | [23 empty] | VV | 2
|  | protlak : | [23 empty] | VV | 2
|  | km 0,029-0,058- : 0 | [23 empty] | VV | 2
|  | protlakové jámy : 2,00*4,00*(2,25+2,45) |  | 37.6 | [21 empty] | VV | 2
|  | Konec provozního součtu | [23 empty] | VV
|  | 135,43*0,35 |  | 47.4005 | [21 empty] | VV | 0
SPU
8 | 132201212R00 | Hloubení rýh šířky přes 60 do 200 cm do 1000 m3, v hornině 3, hloubení strojně | m3 | 44.6919 |  | 0 |  | 0 |  | 0 | 21 | 0 | 0 | 0 | 0 | 0 | 800-1 | RTS 23/ I | Indiv | 0.16 | 7.15 |  |  |  |  | POL1_
|  | zapažených i nezapažených, s urovnáním dna do předepsaného profilu a spádu, s případně nutným přehozením výkopku na vzdálenost do 3 m ve výkopišti, s přehozením výkopku na přilehlém terénu na vzdálenost do 5 m od podélné osy rýhy nebo s naložením výkopku na dopravní prostředek. | [23 empty] | SPI |  | zapažených i nezapažených, s urovnáním dna do předepsaného profilu a spádu, s případně nutným přehozením výkopku na vzdálenost do 3 m ve výkopišti, s přehozením výkopku na přilehlém terénu na vzdálenost do 5 m od podélné osy rýhy nebo s naložením výkopku na dopravní prostředek.
|  | Začátek provozního součtu | [23 empty] | VV
|  | rostlý terén : | [23 empty] | VV | 2
|  | km 0,00-0,029 : 1,15*(2,50-0,20)*29,00+2,70*1,55*(3,15+2,30-0,20*2) |  | 97.8393 | [21 empty] | VV | 2
|  | místní komunikace : | [23 empty] | VV | 2
|  | protlak : | [23 empty] | VV | 2
|  | km 0,029-0,058- : 0 | [23 empty] | VV | 2
|  | protlakové jámy : 2,00*4,00*(2,25+2,45) |  | 37.6 | [21 empty] | VV | 2
|  | Konec provozního součtu | [23 empty] | VV
|  | 135,43*0,33 |  | 44.6919 | [21 empty] | VV | 0
SPU
9 | 132301212R00 | Hloubení rýh šířky přes 60 do 200 cm do 1000 m3, v hornině 4, hloubení strojně | m3 | 40.629 |  | 0 |  | 0 |  | 0 | 21 | 0 | 0 | 0 | 0 | 0 | 800-1 | RTS 23/ I | Indiv | 0.3 | 12.19 |  |  |  |  | POL1_
|  | zapažených i nezapažených, s urovnáním dna do předepsaného profilu a spádu, s případně nutným přehozením výkopku na vzdálenost do 3 m ve výkopišti, s přehozením výkopku na přilehlém terénu na vzdálenost do 5 m od podélné osy rýhy nebo s naložením výkopku na dopravní prostředek. | [23 empty] | SPI |  | zapažených i nezapažených, s urovnáním dna do předepsaného profilu a spádu, s případně nutným přehozením výkopku na vzdálenost do 3 m ve výkopišti, s přehozením výkopku na přilehlém terénu na vzdálenost do 5 m od podélné osy rýhy nebo s naložením výkopku na dopravní prostředek.
|  | Začátek provozního součtu | [23 empty] | VV
|  | rostlý terén : | [23 empty] | VV | 2
|  | km 0,00-0,029 : 1,15*(2,50-0,20)*29,00+2,70*1,55*(3,15+2,30-0,20*2) |  | 97.8393 | [21 empty] | VV | 2
|  | místní komunikace : | [23 empty] | VV | 2
|  | protlak : | [23 empty] | VV | 2
|  | km 0,029-0,058- : 0 | [23 empty] | VV | 2
|  | protlakové jámy : 2,00*4,00*(2,25+2,45) |  | 37.6 | [21 empty] | VV | 2
|  | Konec provozního součtu | [23 empty] | VV
|  | 135,43*0,3 |  | 40.629 | [21 empty] | VV | 0
SPU
10 | 132401211R00 | Hloubení rýh šířky přes 60 do 200 cm jakékoliv množství, v hornině 5, hloubení strojně | m3 | 2.7086 |  | 0 |  | 0 |  | 0 | 21 | 0 | 0 | 0 | 0 | 0 | 800-1 | RTS 23/ I | RTS 23/ I | 0.53 | 1.44 |  |  |  |  | POL1_
|  | zapažených i nezapažených, s urovnáním dna do předepsaného profilu a spádu, s případně nutným přehozením výkopku na vzdálenost do 3 m ve výkopišti, s přehozením výkopku na přilehlém terénu na vzdálenost do 5 m od podélné osy rýhy nebo s naložením výkopku na dopravní prostředek. | [23 empty] | SPI |  | zapažených i nezapažených, s urovnáním dna do předepsaného profilu a spádu, s případně nutným přehozením výkopku na vzdálenost do 3 m ve výkopišti, s přehozením výkopku na přilehlém terénu na vzdálenost do 5 m od podélné osy rýhy nebo s naložením výkopku na dopravní prostředek.
|  | Začátek provozního součtu | [23 empty] | VV
|  | rostlý terén : | [23 empty] | VV | 2
|  | km 0,00-0,029 : 1,15*(2,50-0,20)*29,00+2,70*1,55*(3,15+2,30-0,20*2) |  | 97.8393 | [21 empty] | VV | 2
|  | místní komunikace : | [23 empty] | VV | 2
|  | protlak : | [23 empty] | VV | 2
|  | km 0,029-0,058- : 0 | [23 empty] | VV | 2
|  | protlakové jámy : 2,00*4,00*(2,25+2,45) |  | 37.6 | [21 empty] | VV | 2
|  | Konec provozního součtu | [23 empty] | VV
|  | 135,43*0,02 |  | 2.7086 | [21 empty] | VV | 0
SPU
11 | 151101102R00 | Zřízení pažení a rozepření stěn rýh příložné pro jakoukoliv mezerovitost, hloubky do 4 m | m2 | 218.295 |  | 0 |  | 0 |  | 0 | 21 | 0 | 0.00086 | 0.19 | 0 | 0 | 800-1 | RTS 23/ I | Indiv | 0.479 | 104.56 |  |  |  |  | POL1_
|  | pro podzemní vedení pro všechny šířky rýhy, | [23 empty] | SPI
|  | rostlý terén : | [23 empty] | VV | 0
|  | km 0,00-0,029 : 2,50*2*29,00+1,55*(3,15+2,30)*2 |  | 161.895 | [21 empty] | VV | 0
|  | místní komunikace : | [23 empty] | VV | 0
|  | protlak : | [23 empty] | VV | 0
|  | km 0,029-0,058- : 0 | [23 empty] | VV | 0
|  | protlakové jámy : (2,00+4,00)*2*(2,25+2,45) |  | 56.4 | [21 empty] | VV | 0
SPU
12 | 151101112R00 | Odstranění pažení a rozepření rýh příložné , hloubky do 4 m | m2 | 218.29 |  | 0 |  | 0 |  | 0 | 21 | 0 | 0 | 0 | 0 | 0 | 800-1 | RTS 23/ I | Indiv | 0.327 | 71.38 |  |  |  |  | POL1_
|  | pro podzemní vedení s uložením materiálu na vzdálenost do 3 m od kraje výkopu, | [23 empty] | SPI
SPU
13 | 161101102R00 | Svislé přemístění výkopku z horniny 1 až 4, při hloubce výkopu přes 2,5 do 4 m | m3 | 72.9968 |  | 0 |  | 0 |  | 0 | 21 | 0 | 0 | 0 | 0 | 0 | 800-1 | RTS 23/ I | Indiv | 0.519 | 37.89 |  |  |  |  | POL1_
|  | bez naložení do dopravní nádoby, ale s vyprázdněním dopravní nádoby na hromadu nebo na dopravní prostředek, | [23 empty] | SPI
|  | 135,43*0,98*0,55 |  | 72.9968 | [21 empty] | VV | 0
SPU
14 | 161101152R00 | Svislé přemístění výkopku z horniny 5 až 7, při hloubce výkopu přes 2,5 do 4 m | m3 | 1.4897 |  | 0 |  | 0 |  | 0 | 21 | 0 | 0 | 0 | 0 | 0 | 800-1 | RTS 23/ I | Indiv | 0.729 | 1.09 |  |  |  |  | POL1_
|  | bez naložení do dopravní nádoby, ale s vyprázdněním dopravní nádoby na hromadu nebo na dopravní prostředek, | [23 empty] | SPI
|  | 135,43*0,02*0,55 |  | 1.4897 | [21 empty] | VV | 0
SPU
15 | 162701101R00 | Vodorovné přemístění výkopku z horniny 1 až 4, na vzdálenost přes 5 000 do 6 000 m | m3 | 21.7433 |  | 0 |  | 0 |  | 0 | 21 | 0 | 0 | 0 | 0 | 0 | 800-1 | RTS 23/ I | Kalkul | 0.011 | 0.24 |  |  |  |  | POL1_
|  | po suchu, bez naložení výkopku, avšak se složením bez rozhrnutí, zpáteční cesta vozidla. | [23 empty] | SPI
|  | Začátek provozního součtu | [23 empty] | VV
|  | vytlačená kubatura : | [23 empty] | VV | 2
|  | lože,potrubí DN250,obsyp : 1,15*0,10*58,00 |  | 6.67 | [21 empty] | VV | 2
|  | šachty : 2,70*2,70*0,15*3 |  | 3.2805 | [21 empty] | VV | 2
|  | 1,70*1,70*0,10*3 |  | 0.867 | [21 empty] | VV | 2
|  | 0,70*0,70*3,14*(2,90+2,15+2,34) |  | 11.3703 | [21 empty] | VV | 2
|  | Konec provozního součtu | [23 empty] | VV
|  | 22,187*0,98 |  | 21.7433 | [21 empty] | VV | 0
SPU
16 | 162701151R00 | Vodorovné přemístění výkopku z horniny 5 až 7, na vzdálenost přes 5 000 do 6 000 m | m3 | 0.44374 |  | 0 |  | 0 |  | 0 | 21 | 0 | 0 | 0 | 0 | 0 | 800-1 | RTS 23/ I | Kalkul | 0.012 | 0.01 |  |  |  |  | POL1_
|  | po suchu, bez naložení výkopku, avšak se složením bez rozhrnutí, zpáteční cesta vozidla. | [23 empty] | SPI
|  | Začátek provozního součtu | [23 empty] | VV
|  | vytlačená kubatura : | [23 empty] | VV | 2
|  | lože,potrubí DN250,obsyp : 1,15*0,10*58,00 |  | 6.67 | [21 empty] | VV | 2
|  | šachty : 2,70*2,70*0,15*3 |  | 3.2805 | [21 empty] | VV | 2
|  | 1,70*1,70*0,10*3 |  | 0.867 | [21 empty] | VV | 2
|  | 0,70*0,70*3,14*(2,90+2,15+2,34) |  | 11.3703 | [21 empty] | VV | 2
|  | Konec provozního součtu | [23 empty] | VV
|  | 22,187*0,02 |  | 0.44374 | [21 empty] | VV | 0
SPU
17 | 171201201R00 | Uložení sypaniny na dočasnou skládku tak, že na 1 m2 plochy připadá přes 2 m3 výkopku nebo ornice | m3 | 22.1878 |  | 0 |  | 0 |  | 0 | 21 | 0 | 0 | 0 | 0 | 0 | 800-1 | RTS 23/ I | RTS 23/ I | 0.009 | 0.2 |  |  |  |  | POL1_
|  | vytlačená kubatura : | [23 empty] | VV | 0
|  | lože,potrubí DN250,obsyp : 1,15*0,10*58,00 |  | 6.67 | [21 empty] | VV | 0
|  | šachty : 2,70*2,70*0,15*3 |  | 3.2805 | [21 empty] | VV | 0
|  | 1,70*1,70*0,10*3 |  | 0.867 | [21 empty] | VV | 0
|  | 0,70*0,70*3,14*(2,90+2,15+2,34) |  | 11.3703 | [21 empty] | VV | 0
SPU
18 | 174101101R00 | Zásyp sypaninou se zhutněním jam, šachet, rýh nebo kolem objektů v těchto vykopávkách | m3 | 113.2515 |  | 0 |  | 0 |  | 0 | 21 | 0 | 0 | 0 | 0 | 0 | 800-1 | RTS 23/ I | RTS 23/ I | 0.202 | 22.88 |  |  |  |  | POL1_
|  | z jakékoliv horniny s uložením výkopku po vrstvách, | [23 empty] | SPI
|  | vykopanou zeminou : | [23 empty] | VV | 0
|  | výkop : | [23 empty] | VV | 0
|  | rostlý terén : | [23 empty] | VV | 0
|  | km 0,00-0,029 : 1,15*(2,50-0,20)*29,00+2,70*1,55*(3,15+2,30-0,20*2) |  | 97.8393 | [21 empty] | VV | 0
|  | místní komunikace : | [23 empty] | VV | 0
|  | protlak : | [23 empty] | VV | 0
|  | km 0,029-0,058- : 0 | [23 empty] | VV | 0
|  | protlakové jámy : 2,00*4,00*(2,25+2,45) |  | 37.6 | [21 empty] | VV | 0
|  | Mezisoučet |  | 135.4392 | [21 empty] | VV | 1
|  | odečte se vytl kubatura : | [23 empty] | VV | 0
|  | lože,potrubí DN250,obsyp : -1,15*0,10*58,00 |  | -6.67 | [21 empty] | VV | 0
|  | šachty : -2,70*2,70*0,15*3 |  | -3.2805 | [21 empty] | VV | 0
|  | -1,70*1,70*0,10*3 |  | -0.867 | [21 empty] | VV | 0
|  | -0,70*0,70*3,14*(2,90+2,15+2,34) |  | -11.3703 | [21 empty] | VV | 0
|  | Mezisoučet |  | -22.1878 | [21 empty] | VV | 1
SPU
19 | 175101101RT2 | Obsyp potrubí bez prohození sypaniny, s dodáním štěrkopísku frakce 0 - 22 mm | m3 | 36.685 |  | 0 |  | 0 |  | 0 | 21 | 0 | 1.7 | 62.36 | 0 | 0 | 800-1 | RTS 23/ I | RTS 23/ I | 1.587 | 58.22 |  |  |  |  | POL1_
|  | sypaninou z vhodných hornin tř. 1 - 4 nebo materiálem připraveným podél výkopu ve vzdálenosti do 3 m od jeho kraje, pro jakoukoliv hloubku výkopu a jakoukoliv míru zhutnění, | [23 empty] | SPI |  | sypaninou z vhodných hornin tř. 1 - 4 nebo materiálem připraveným podél výkopu ve vzdálenosti do 3 m od jeho kraje, pro jakoukoliv hloubku výkopu a jakoukoliv míru zhutnění,
|  | 1,15*0,55*58,00 |  | 36.685 | [21 empty] | VV | 0
SPU
20 | 181301103R00 | Rozprostření a urovnání ornice v rovině v souvislé ploše do 500 m2, tloušťka vrstvy přes 150 do 200 mm | m2 | 87 |  | 0 |  | 0 |  | 0 | 21 | 0 | 0 | 0 | 0 | 0 | 800-1 | RTS 23/ I | Indiv | 0.254 | 22.1 |  |  |  |  | POL1_
|  | s případným nutným přemístěním hromad nebo dočasných skládek na místo potřeby ze vzdálenosti do 30 m, v rovině nebo ve svahu do 1 : 5, | [23 empty] | SPI
|  | rostlý terén : | [23 empty] | VV | 0
|  | km 0,00-0,029 : 3,00*29,00 |  | 87 | [21 empty] | VV | 0
SPU
21 | 199000002R00 | Poplatky za skládku horniny 1- 4 | m3 | 21.7364 |  | 0 |  | 0 |  | 0 | 21 | 0 | 0 | 0 | 0 | 0 | 800-1 | RTS 23/ I | RTS 23/ I | 0 | 0 |  |  |  |  | POL1_
|  | Začátek provozního součtu | [23 empty] | VV
|  | vytlačená kubatura : | [23 empty] | VV | 2
|  | lože,potrubí DN250,obsyp : 1,15*0,10*58,00 |  | 6.67 | [21 empty] | VV | 2
|  | šachty : 2,70*2,70*0,15*3 |  | 3.2805 | [21 empty] | VV | 2
|  | 1,70*1,70*0,10*3 |  | 0.867 | [21 empty] | VV | 2
|  | 0,70*0,70*3,14*(2,90+2,15+2,34) |  | 11.3703 | [21 empty] | VV | 2
|  | Konec provozního součtu | [23 empty] | VV
|  | 22,18*0,98 |  | 21.7364 | [21 empty] | VV | 0
SPU
22 | 199000003R00 | Poplatky za skládku horniny 5 - 7, skupina 17 05 04 z Katalogu odpadů | m3 | 0.4436 |  | 0 |  | 0 |  | 0 | 21 | 0 | 0 | 0 | 0 | 0 | 800-1 | RTS 23/ I | RTS 23/ I | 0 | 0 |  |  |  |  | POL1_
|  | Začátek provozního součtu | [23 empty] | VV
|  | vytlačená kubatura : | [23 empty] | VV | 2
|  | lože,potrubí DN250,obsyp : 1,15*0,10*58,00 |  | 6.67 | [21 empty] | VV | 2
|  | šachty : 2,70*2,70*0,15*3 |  | 3.2805 | [21 empty] | VV | 2
|  | 1,70*1,70*0,10*3 |  | 0.867 | [21 empty] | VV | 2
|  | 0,70*0,70*3,14*(2,90+2,15+2,34) |  | 11.3703 | [21 empty] | VV | 2
|  | Konec provozního součtu | [23 empty] | VV
|  | 22,18*0,02 |  | 0.4436 | [21 empty] | VV | 0
SPU
23 | 141741119R00. | Protlak z ocel. trub řízený, v hor.1-4, D 426 mm | m | 29 |  | 0 |  | 0 |  | 0 | 21 | 0 | 0.00037 | 0.01 | 0 | 0 |  | Vlastní | Indiv | 3.6901 | 107.01 |  |  |  |  | POL1_
|  | místní komunikace : | [23 empty] | VV | 0
|  | protlak : | [23 empty] | VV | 0
|  | km 0,029-0,058- : 29,00 |  | 29 | [21 empty] | VV | 0
SPU
24 | 180400020RA0 | Založení trávníku s dodáním osiva parkového, v rovině | m2 | 87 |  | 0 |  | 0 |  | 0 | 21 | 0 | 3e-05 | 0 | 0 | 0 | AP-HSV | RTS 23/ I | Součtová | 0 | 0 |  |  |  |  | POL2_
|  | rostlý terén : | [23 empty] | VV | 0
|  | km 0,00-0,029 : 3,00*29,00 |  | 87 | [21 empty] | VV | 0
SPU
25 | 14231121R. | Trubka bezešvá hladká 11 353.1, rozměr 426 x 12,5 mm | m | 31.9 |  | 0 |  | 0 |  | 0 | 21 | 0 | 0.096 | 3.06 | 0 | 0 |  | Vlastní | Indiv | 0 | 0 |  |  |  |  | POL3_
|  | místní komunikace : | [23 empty] | VV | 0
|  | protlak : | [23 empty] | VV | 0
|  | km 0,029-0,058- : 29,00*1,1 |  | 31.9 | [21 empty] | VV | 0
SPU
Díl: | 4 | Vodorovné konstrukce |  |  |  | 0 |  | 0 |  | 0 |  | 0 |  | 27.84 |  | 0 |  |  |  |  | 27.69 |  |  |  |  | DIL
26 | 451572111R00 | Lože pod potrubí, stoky a drobné objekty z kameniva drobného těženého 0÷4 mm | m3 | 13.2855 |  | 0 |  | 0 |  | 0 | 21 | 0 | 1.8908 | 25.12 | 0 | 0 | 827-1 | RTS 23/ I | RTS 23/ I | 1.695 | 22.52 |  |  |  |  | POL1_
|  | v otevřeném výkopu, | [23 empty] | SPI
|  | pod potrubí : 1,15*0,15*58,00 |  | 10.005 | [21 empty] | VV | 0
|  | pod šachty : 2,70*2,70*0,15*3 |  | 3.2805 | [21 empty] | VV | 0
SPU
27 | 452112111R00 | Osazení betonových dílců pod potrubí prstenců nebo rámůpod poklopy a mříže výšky do 100 mm | kus | 8 |  | 0 |  | 0 |  | 0 | 21 | 0 | 0.0066 | 0.05 | 0 | 0 | 827-1 | RTS 23/ I | RTS 23/ I | 0.28 | 2.24 |  |  |  |  | POL1_
|  | 100/120 : 4 |  | 4 | [21 empty] | VV | 0
|  | 80/120 : 4 |  | 4 | [21 empty] | VV | 0
SPU
28 | 452311131R00 | Podkladní a zajišťovací konstrukce z betonu desky pod potrubí, stoky a drobné objekty , z betonu prostého třídy C 12/15 | m3 | 0.867 |  | 0 |  | 0 |  | 0 | 21 | 0 | 2.5 | 2.17 | 0 | 0 | 827-1 | RTS 23/ I | RTS 23/ I | 1.449 | 1.26 |  |  |  |  | POL1_
|  | z cementu portlandského nebo struskoportlandského, v otevřeném výkopu, | [23 empty] | SPI
|  | pod šachty : 1,70*1,70*0,10*3 |  | 0.867 | [21 empty] | VV | 0
SPU
29 | 452351101R00 | Bednění podkladních a zajišťovacích konstrukcí desek nebo sedlových loží pod potrubí, stoky a drobné objekty | m2 | 2.04 |  | 0 |  | 0 |  | 0 | 21 | 0 | 0.00441 | 0.01 | 0 | 0 | 827-1 | RTS 23/ I | Indiv | 0.821 | 1.67 |  |  |  |  | POL1_
|  | v otevřeném výkopu, | [23 empty] | SPI
|  | pod šachty : 1,70*4*0,10*3 |  | 2.04 | [21 empty] | VV | 0
SPU
30 | 59224348.AR | prstenec vyrovnávací šachetní; betonový; TBW; DN = 625,0 mm; h = 80,0 mm; s = 120,00 mm | kus | 4 |  | 0 |  | 0 |  | 0 | 21 | 0 | 0.054 | 0.22 | 0 | 0 | SPCM | RTS 23/ I | RTS 23/ I | 0 | 0 |  |  |  |  | POL3_
SPU
31 | 59224349.AR | prstenec vyrovnávací šachetní; betonový; TBW; DN = 625,0 mm; h = 100,0 mm; s = 120,00 mm | kus | 4 |  | 0 |  | 0 |  | 0 | 21 | 0 | 0.068 | 0.27 | 0 | 0 | SPCM | RTS 23/ I | RTS 23/ I | 0 | 0 |  |  |  |  | POL3_
SPU
Díl: | 5 | Komunikace |  |  |  | 0 |  | 0 |  | 0 |  | 0 |  | 19.29 |  | 0 |  |  |  |  | 5.61 |  |  |  |  | DIL
32 | 564861114R00 | Podklad ze štěrkodrti s rozprostřením a zhutněním frakce 0-63 mm, tloušťka po zhutnění 230 mm | m2 | 16 |  | 0 |  | 0 |  | 0 | 21 | 0 | 0.50715 | 8.11 | 0 | 0 | 822-1 | RTS 23/ I | Indiv | 0.031 | 0.5 |  |  |  |  | POL1_
|  | místní komunikace-obnova : | [23 empty] | VV | 0
|  | protlak : | [23 empty] | VV | 0
|  | km 0,029-0,058- : 0 | [23 empty] | VV | 0
|  | protlakové jámy : 2,00*4,00*2 |  | 16 | [21 empty] | VV | 0
SPU
33 | 567123114R00 | Podklad z kameniva zpevněného cementem SC C5/6, tloušťka po zhutnění 150 mm | m2 | 16 |  | 0 |  | 0 |  | 0 | 21 | 0 | 0.37724 | 6.04 | 0 | 0 | 822-1 | RTS 23/ I | Indiv | 0.026 | 0.42 |  |  |  |  | POL1_
|  | bez dilatačních spár, s rozprostřením a zhutněním, ošetřením povrchu podkladu vodou | [23 empty] | SPI
|  | místní komunikace-obnova : | [23 empty] | VV | 0
|  | protlak : | [23 empty] | VV | 0
|  | km 0,029-0,058- : 0 | [23 empty] | VV | 0
|  | protlakové jámy : 2,00*4,00*2 |  | 16 | [21 empty] | VV | 0
SPU
34 | 599142111R00 | Úprava zálivky dilatačních nebo pracovních spár šířky přes 20 do 40 mm | m | 24 |  | 0 |  | 0 |  | 0 | 21 | 0 | 0.00224 | 0.05 | 0 | 0 | 822-1 | RTS 23/ I | RTS 23/ I | 0.129 | 3.1 |  |  |  |  | POL1_
|  | v cementobetonovém krytu hloubky do 40 mm | [23 empty] | SPI
|  | místní komunikace-obnova : | [23 empty] | VV | 0
|  | protlak : | [23 empty] | VV | 0
|  | km 0,029-0,058- : 0 | [23 empty] | VV | 0
|  | protlakové jámy : (2,00+4,00)*2*2 |  | 24 | [21 empty] | VV | 0
SPU
35 | 573111113R00. | Postřik infiltrační 0,5 kg/m2 | m2 | 16 |  | 0 |  | 0 |  | 0 | 21 | 0 | 0.00652 | 0.1 | 0 | 0 |  | Vlastní | Indiv | 0.004 | 0.06 |  |  |  |  | POL1_
|  | místní komunikace-obnova : | [23 empty] | VV | 0
|  | protlak : | [23 empty] | VV | 0
|  | km 0,029-0,058- : 0 | [23 empty] | VV | 0
|  | protlakové jámy : 2,00*4,00*2 |  | 16 | [21 empty] | VV | 0
SPU
36 | 573211111R00. | Postřik živičný spojovací z asfaltu 0,25 kg/m2 | m2 | 16 |  | 0 |  | 0 |  | 0 | 21 | 0 | 0.00061 | 0.01 | 0 | 0 |  | Vlastní | RTS 22/ I | 0.002 | 0.03 |  |  |  |  | POL1_
|  | místní komunikace-obnova : | [23 empty] | VV | 0
|  | protlak : | [23 empty] | VV | 0
|  | km 0,029-0,058- : 0 | [23 empty] | VV | 0
|  | protlakové jámy : 2,00*4,00*2 |  | 16 | [21 empty] | VV | 0
SPU
37 | 577112113R00. | Beton asfaltový z asfaltu v pruhu šířky do 3 m, ACO 11 S , tloušťky 40 mm, | m2 | 16 |  | 0 |  | 0 |  | 0 | 21 | 0 | 0.10373 | 1.66 | 0 | 0 |  | Vlastní | Indiv | 0.064 | 1.02 |  |  |  |  | POL1_
|  | místní komunikace-obnova : | [23 empty] | VV | 0
|  | protlak : | [23 empty] | VV | 0
|  | km 0,029-0,058- : 0 | [23 empty] | VV | 0
|  | protlakové jámy : 2,00*4,00*2 |  | 16 | [21 empty] | VV | 0
SPU
38 | 577115127R00. | Beton asf.ACP 16+, tl. 8 cm | m2 | 16 |  | 0 |  | 0 |  | 0 | 21 | 0 | 0.20746 | 3.32 | 0 | 0 |  | Vlastní | Indiv | 0.03 | 0.48 |  |  |  |  | POL1_
|  | místní komunikace-obnova : | [23 empty] | VV | 0
|  | protlak : | [23 empty] | VV | 0
|  | km 0,029-0,058- : 0 | [23 empty] | VV | 0
|  | protlakové jámy : 2,00*4,00*2 |  | 16 | [21 empty] | VV | 0
SPU
Díl: | 8 | Trubní vedení |  |  |  | 0 |  | 0 |  | 0 |  | 0 |  | 16.67 |  | 0 |  |  |  |  | 85.3 |  |  |  |  | DIL
39 | 871373121R00 | Montáž potrubí z trub z plastů těsněných gumovým kroužkem DN 300 mm | m | 58 |  | 0 |  | 0 |  | 0 | 21 | 0 | 1e-05 | 0 | 0 | 0 | 827-1 | RTS 23/ I | RTS 23/ I | 0.097 | 5.63 |  |  |  |  | POL1_
|  | v otevřeném výkopu ve sklonu do 20 %, | [23 empty] | SPI
SPU
40 | 892581111R00 | Zkoušky těsnosti kanalizačního potrubí zkouška těsnosti kanalizačního potrubí vodou do DN 300 mm | m | 58 |  | 0 |  | 0 |  | 0 | 21 | 0 | 0 | 0 | 0 | 0 | 827-1 | RTS 23/ I | RTS 23/ I | 0.079 | 4.58 |  |  |  |  | POL1_
|  | vodou nebo vzduchem, | [23 empty] | SPI
SPU
41 | 892583111R00 | Zkoušky těsnosti kanalizačního potrubí zabezpečení konců kanalizačního potrubí při tlakových zkouškách vodou do DN 300 mm | úsek | 1 |  | 0 |  | 0 |  | 0 | 21 | 0 | 0.00017 | 0 | 0 | 0 | 827-1 | RTS 23/ I | RTS 23/ I | 7.1 | 7.1 |  |  |  |  | POL1_
|  | vodou nebo vzduchem, | [23 empty] | SPI
SPU
42 | 892855113R00 | Kamerové prohlídky potrubí do 100 m | m | 58 |  | 0 |  | 0 |  | 0 | 21 | 0 | 0 | 0 | 0 | 0 | 827-1 | RTS 23/ I | Kalkul | 0.051 | 2.96 |  |  |  |  | POL1_
SPU
43 | 894411221R00 | Zřízení šachet kanalizačních z betonových dílců na potrubí s obložením dna kameninou nebo kanalizačními cihlami, na potrubí DN přes 200 do 300 mm | kus | 3 |  | 0 |  | 0 |  | 0 | 21 | 0 | 2.4545 | 7.36 | 0 | 0 | 827-1 | RTS 23/ I | RTS 23/ I | 20.363 | 61.09 |  |  |  |  | POL1_
|  | výšky vstupu do 1,5 m, podkladní deska z betonu B5, montáž a dodávka stupadel, | [23 empty] | SPI
SPU
44 | 899103111R00 | Osazení poklopů litinových a ocelových o hmotnost jednotlivě přes 100 do 150 kg | kus | 3 |  | 0 |  | 0 |  | 0 | 21 | 0 | 0.00702 | 0.02 | 0 | 0 | 827-1 | RTS 23/ I | RTS 23/ I | 1.314 | 3.94 |  |  |  |  | POL1_
SPU
45 | 8-01 | Práce autojeřábu pro osazení šachtových den -1,5t-3ks | kompl | 1 |  | 0 |  | 0 |  | 0 | 21 | 0 | 0 | 0 | 0 | 0 |  | Vlastní | Indiv | 0 | 0 |  |  |  |  | POL1_
SPU
46 | 59224366.AR. | Dno šachetní z betonu C40/50 XA3,kyneta vyráběna v profilu 1/1,výroba jednorázovým odlitím celého, dílce,síla stěny 120mm,půměr 1000mm | kus | 3 |  | 0 |  | 0 |  | 0 | 21 | 0 | 1.6 | 4.8 | 0 | 0 |  | Vlastní | Indiv | 0 | 0 |  |  |  |  | POL12_0
SPU
47 | 28614552R. | Trubka kanalizační PP MASTER SN 10 DN 250/6000.potrubí, vícevrstvé; skladba: PP-HM - PP-HM - PP-HM; povrch: hladký; DN = 250; de = 250,0 mm; s = 9,6 mm; | kus | 9.815 |  | 0 |  | 0 |  | 0 | 21 | 0 | 0.0438 | 0.43 | 0 | 0 |  | Vlastní | RTS 22/ II | 0 | 0 |  |  |  |  | POL3_
|  | Začátek provozního součtu | [23 empty] | VV
|  | 58,00/6,00 |  | 9.6667 | [21 empty] | VV | 2
|  | Konec provozního součtu | [23 empty] | VV
|  | 9,67*1,015 |  | 9.815 | [21 empty] | VV | 0
SPU
48 | 553-02 | Poklop kruhový celolitinový z tvárné litiny,rám litinobetonový,výška rámu 160mm,víko poklopu, bez odvětrání tř D400 průměru 600mm bez pantů | kus | 3 |  | 0 |  | 0 |  | 0 | 21 | 0 | 0.158 | 0.47 | 0 | 0 |  | Vlastní | RTS 23/ I | 0 | 0 |  |  |  |  | POL3_
SPU
49 | 59224172R | skruž železobetonová přechodová; TBR; DN = 625,0 mm; DN 2 = 1 000 mm; h = 600,0 mm; s = 120,00 mm; počet stupadel 2; ocelové s PE povlakem, kapsové | kus | 3 |  | 0 |  | 0 |  | 0 | 21 | 0 | 0.61 | 1.83 | 0 | 0 | SPCM | RTS 23/ I | RTS 22/ II | 0 | 0 |  |  |  |  | POL3_
SPU
50 | 59224358.AR | skruž železobetonová TBS; DN = 1 000,0 mm; h = 250,0 mm; s = 120,00 mm; počet stupadel 1; ocelové s PE povlakem; beton C 40/50 | kus | 1 |  | 0 |  | 0 |  | 0 | 21 | 0 | 0.25 | 0.25 | 0 | 0 | SPCM | RTS 23/ I | RTS 23/ I | 0 | 0 |  |  |  |  | POL3_
SPU
51 | 59224361.AR | skruž železobetonová TBS; DN = 1 000,0 mm; h = 500,0 mm; s = 120,00 mm; počet stupadel 2; ocelové s PE povlakem; beton C 40/50 | kus | 1 |  | 0 |  | 0 |  | 0 | 21 | 0 | 0.5 | 0.5 | 0 | 0 | SPCM | RTS 23/ I | RTS 23/ I | 0 | 0 |  |  |  |  | POL3_
SPU
52 | 59224364.AR | skruž železobetonová TBS; DN = 1 000,0 mm; h = 1 000,0 mm; s = 120,00 mm; počet stupadel 4; ocelové s PE povlakem; beton C 40/50 | kus | 1 |  | 0 |  | 0 |  | 0 | 21 | 0 | 1 | 1 | 0 | 0 | SPCM | RTS 23/ I | RTS 23/ I | 0 | 0 |  |  |  |  | POL3_
SPU
53 | 59224373.AR | profil těsnicí elastomerní; pro spojení betonových šachetních dílů; tvar kruh; d = 1 000,0 mm | kus | 6 |  | 0 |  | 0 |  | 0 | 21 | 0 | 0.002 | 0.01 | 0 | 0 | SPCM | RTS 23/ I | RTS 23/ I | 0 | 0 |  |  |  |  | POL3_
SPU
Díl: | 91 | Doplňující práce na komunikaci |  |  |  | 0 |  | 0 |  | 0 |  | 0 |  | 0 |  | 0 |  |  |  |  | 4.2 |  |  |  |  | DIL
54 | 919731123R00 | Zarovnání styčné plochy podkladu nebo krytu živičné, tloušťky přes 100 do 200 mm | m | 24 |  | 0 |  | 0 |  | 0 | 21 | 0 | 0 | 0 | 0 | 0 | 822-1 | RTS 23/ I | RTS 23/ I | 0.12 | 2.88 |  |  |  |  | POL1_
|  | podél vybourané části komunikace nebo zpevněné plochy | [23 empty] | SPI
|  | místní komunikace-obnova : | [23 empty] | VV | 0
|  | protlak : | [23 empty] | VV | 0
|  | km 0,029-0,058- : 0 | [23 empty] | VV | 0
|  | protlakové jámy : (2,00+4,00)*2*2 |  | 24 | [21 empty] | VV | 0
SPU
55 | 919735113R00 | Řezání stávajících krytů nebo podkladů živičných, hloubky přes 100 do 150 mm | m | 24 |  | 0 |  | 0 |  | 0 | 21 | 0 | 0 | 0 | 0 | 0 | 822-1 | RTS 23/ I | RTS 23/ I | 0.055 | 1.32 |  |  |  |  | POL1_
|  | včetně spotřeby vody | [23 empty] | SPI
|  | místní komunikace-obnova : | [23 empty] | VV | 0
|  | protlak : | [23 empty] | VV | 0
|  | km 0,029-0,058- : 0 | [23 empty] | VV | 0
|  | protlakové jámy : (2,00+4,00)*2*2 |  | 24 | [21 empty] | VV | 0
SPU
Díl: | 99 | Staveništní přesun hmot |  |  |  | 0 |  | 0 |  | 0 |  | 0 |  | 0 |  | 0 |  |  |  |  | 27.5 |  |  |  |  | DIL
56 | 998276101R00 | Přesun hmot pro trubní vedení z trub plastových nebo sklolaminátových v otevřeném výkopu | t | 130.0355 |  | 0 |  | 0 |  | 0 | 21 | 0 | 0 | 0 | 0 | 0 | 827-1 | RTS 23/ I | RTS 23/ I | 0.2115 | 27.5 |  |  |  |  | POL7_
|  | vodovodu nebo kanalizace ražené nebo hloubené (827 1.1, 827 1.9, 827 2.1, 827 2.9), drobných objektů | [23 empty] | SPI
|  | Hmotnosti z položek s pořadovými čísly: : | [23 empty] | VV | 0
|  | 4,11,19,23,25,26,27,28,29,30,31,32,33,34,35,36,37,38,39,41,43,44,46,47,48,49,50,51,52,53, : | [23 empty] | VV | 0
|  | Součet: : 130,03550 |  | 130.0355 | [21 empty] | VV | 0
SPU
Díl: | M23 | Montáže potrubí |  |  |  | 0 |  | 0 |  | 0 |  | 0 |  | 0.79 |  | 0 |  |  |  |  | 26.54 |  |  |  |  | DIL
57 | 230193010R00 | Nasunutí potrubní sekce do chráničky DN 400 | m | 29 |  | 0 |  | 0 |  | 0 | 21 | 0 | 0.02712 | 0.79 | 0 | 0 |  | RTS 23/ I | Indiv | 0.891 | 25.84 |  |  |  |  | POL1_
|  | místní komunikace : | [23 empty] | VV | 0
|  | protlak : | [23 empty] | VV | 0
|  | km 0,029-0,058- : 29,00 |  | 29 | [21 empty] | VV | 0
SPU
58 | 230194011R00 | Utěsnění chráničky manžetou DN 400 | kus | 2 |  | 0 |  | 0 |  | 0 | 21 | 0 | 0 | 0 | 0 | 0 |  | RTS 23/ I | Indiv | 0.35 | 0.7 |  |  |  |  | POL1_
SPU
59 | 273443896R | manžeta těsnicí na chráničky; EPDM; D trubky = 280 mm; D chráničky = 410 mm; DN 250; DN chráničky 400 | kus | 2 |  | 0 |  | 0 |  | 0 | 21 | 0 | 0.0015 | 0 | 0 | 0 | SPCM | RTS 23/ I | RTS 23/ I | 0 | 0 |  |  |  |  | POL3_
SPU
Díl: | D96 | Přesuny suti a vybouraných hmot |  |  |  | 0 |  | 0 |  | 0 |  | 0 |  | 0 |  | 0 |  |  |  |  | 2.12 |  |  |  |  | DIL
60 | 979098111U00 | Skládkovné | t | 14.226 |  | 0 |  | 0 |  | 0 | 21 | 0 | 0 | 0 | 0 | 0 |  | URS | Indiv | 0 | 0 |  |  |  |  | POL1_
|  | podkladní vrstvy : 18,45-16,00*0,264 |  | 14.226 | [21 empty] | VV | 0
SPU
61 | 979990121R00. | Poplatek za skládku suti - asfalt | t | 4.224 |  | 0 |  | 0 |  | 0 | 21 | 0 | 0 | 0 | 0 | 0 |  | Vlastní | Indiv | 0 | 0 |  |  |  |  | POL1_
|  | asfalt : 16,00*0,264 |  | 4.224 | [21 empty] | VV | 0
SPU
62 | 979082213R00 | Vodorovná doprava suti po suchu bez naložení, ale se složením a hrubým urovnáním na vzdálenost do 1 km | t | 18.4502 |  | 0 |  | 0 |  | 0 | 21 | 0 | 0 | 0 | 0 | 0 | 822-1 | RTS 23/ I | RTS 23/ I | 0.01 | 0.18 |  |  |  |  | POL8_
|  | Demontážní hmotnosti z položek s pořadovými čísly: : | [23 empty] | VV | 0
|  | 1,2,3, : | [23 empty] | VV | 0
|  | Součet: : 18,45024 |  | 18.4502 | [21 empty] | VV | 0
SPU
63 | 979082219R00 | Vodorovná doprava suti po suchu příplatek k ceně za každý další i započatý 1 km přes 1 km | t | 92.2512 |  | 0 |  | 0 |  | 0 | 21 | 0 | 0 | 0 | 0 | 0 | 822-1 | RTS 23/ I | RTS 23/ I | 0 | 0 |  |  |  |  | POL8_
|  | Demontážní hmotnosti z položek s pořadovými čísly: : | [23 empty] | VV | 0
|  | 1,2,3, : | [23 empty] | VV | 0
|  | Součet: : 92,25120 |  | 92.2512 | [21 empty] | VV | 0
SPU
64 | 979087212R00 | Nakládání na dopravní prostředky suti | t | 18.4502 |  | 0 |  | 0 |  | 0 | 21 | 0 | 0 | 0 | 0 | 0 | 822-1 | RTS 23/ I | RTS 23/ I | 0.099 | 1.83 |  |  |  |  | POL8_
|  | pro vodorovnou dopravu | [23 empty] | SPI
|  | Demontážní hmotnosti z položek s pořadovými čísly: : | [23 empty] | VV | 0
|  | 1,2,3, : | [23 empty] | VV | 0
|  | Součet: : 18,45024 |  | 18.4502 | [21 empty] | VV | 0
SPU
65 | 979093111R00 | Uložení suti na skládku bez zhutnění | t | 18.4502 |  | 0 |  | 0 |  | 0 | 21 | 0 | 0 | 0 | 0 | 0 | 800-6 | RTS 23/ I | RTS 23/ I | 0.006 | 0.11 |  |  |  |  | POL8_
|  | s hrubým urovnáním, | [23 empty] | SPI
|  | Demontážní hmotnosti z položek s pořadovými čísly: : | [23 empty] | VV | 0
|  | 1,2,3, : | [23 empty] | VV | 0
|  | Součet: : 18,45024 |  | 18.4502 | [21 empty] | VV | 0
SPU
[24 empty] | 15 | 21
| Celkem |  |  |  |  | 0 | [17 empty] | 0 | 0 | SUM
END

## SO01 13 Pol
Položkový soupis prací a dodávek | [25 empty] | #TypZaznamu#
S: | JG43 | Oddílná kanalizace Babice u Rosic | [23 empty] | STA
O: | SO01 | Splašková kanalizace Babice u Rosic | [20 empty] | STA |  |  | OBJ
R: | 13 | Stoka A7 | [23 empty] | ROZ
P.č. | Číslo položky | Název položky | MJ | množství | cena / MJ | Celkem | Dodávka | Dodávka celk. | Montáž | Montáž celk. | DPH | cena s DPH | hmotnost / MJ | hmotnost celk.(t) | dem. hmotnost / MJ | dem. hmotnost celk.(t) | Ceník | Cen. soustava / platnost | Cenová úroveň | Nhod / MJ | Nhod celk. | Dodavatel
Díl: | 1 | Zemní práce |  |  |  | 0 |  | 0 |  | 0 |  | 0 |  | 1270.85 |  | 1050.28 |  |  |  |  | 5247.34 |  |  |  |  | DIL
1 | 113106231R00 | Rozebrání vozovek a ploch s jakoukoliv výplní spár v jakékoliv ploše, ze zámkové dlažky, kladených do lože z kameniva | m2 | 685.779 |  | 0 |  | 0 |  | 0 | 21 | 0 | 0 | 0 | 0.225 | 154.3 | 822-1 | RTS 23/ I | Kalkul | 0.142 | 97.38 |  |  |  |  | POL1_
|  | s přemístěním hmot na skládku na vzdálenost do 3 m nebo s naložením na dopravní prostředek | [23 empty] | SPI
|  | míístní komunikace-zámk dlažba-rozebrání : | [23 empty] | VV | 0
|  | km 0,07445-0,1205 : 1,15*117,66+2,70*1,55 |  | 139.494 | [21 empty] | VV | 0
|  | km 0,1205-0,4595 : 1,15*339,00+2,70*1,55*7 |  | 419.145 | [21 empty] | VV | 0
|  | km 0,4955-0,591,50 : 1,15*96,00+2,70*1,55*4 |  | 127.14 | [21 empty] | VV | 0
SPU
2 | 113107420R00 | Odstranění podkladů nebo krytů z kameniva těženého, v ploše jednotlivě nad 50 m2, tloušťka vrstvy 200 mm | m2 | 854.2165 |  | 0 |  | 0 |  | 0 | 21 | 0 | 0 | 0 | 0.44 | 375.86 | 822-1 | RTS 23/ I | Indiv | 0.048 | 41 |  |  |  |  | POL1_
|  | STÁTNÍ SILNICE-ZÁSYP NÁHRADNÍ MATERIÁL-rozebrání : | [23 empty] | VV | 0
|  | km 0,00-0,023 : (1,15+1,00)*23,00+2,70*1,55 |  | 53.635 | [21 empty] | VV | 0
|  | km 0,023-0,07445 : (1,15+1,00)*51,45+2,70*1,55 |  | 114.8025 | [21 empty] | VV | 0
|  | míístní komunikace-zámk dlažba : | [23 empty] | VV | 0
|  | km 0,07445-0,1205 : 1,15*117,66+2,70*1,55 |  | 139.494 | [21 empty] | VV | 0
|  | km 0,1205-0,4595 : 1,15*339,00+2,70*1,55*7 |  | 419.145 | [21 empty] | VV | 0
|  | km 0,4955-0,591,50 : 1,15*96,00+2,70*1,55*4 |  | 127.14 | [21 empty] | VV | 0
SPU
3 | 113107420R00 | Odstranění podkladů nebo krytů z kameniva těženého, v ploše jednotlivě nad 50 m2, tloušťka vrstvy 200 mm | m2 | 168.4375 |  | 0 |  | 0 |  | 0 | 21 | 0 | 0 | 0 | 0.44 | 74.11 | 822-1 | RTS 23/ I | Indiv | 0.048 | 8.09 |  |  |  |  | POL1_
|  | STÁTNÍ SILNICE-ZÁSYP NÁHRADNÍ MATERIÁL-rozebrání : | [23 empty] | VV | 0
|  | km 0,00-0,023 : (1,15+1,00)*23,00+2,70*1,55 |  | 53.635 | [21 empty] | VV | 0
|  | km 0,023-0,07445 : (1,15+1,00)*51,45+2,70*1,55 |  | 114.8025 | [21 empty] | VV | 0
SPU
4 | 113108405R00 | Odstranění podkladů nebo krytů živičných, v ploše jednotlivě nad 50 m2, tloušťka vrstvy 50 mm | m2 | 205.6625 |  | 0 |  | 0 |  | 0 | 21 | 0 | 0 | 0 | 0.11 | 22.62 | 822-1 | RTS 23/ I | Indiv | 0.043 | 8.84 |  |  |  |  | POL1_
|  | STÁTNÍ SILNICE-ZÁSYP NÁHRADNÍ MATERIÁL-rozebrání : | [23 empty] | VV | 0
|  | km 0,00-0,023 : (0,50+1,15+1,00)*23,00+2,70*1,55 |  | 65.135 | [21 empty] | VV | 0
|  | km 0,023-0,07445 : (0,50+1,15+1,00)*51,45+2,70*1,55 |  | 140.5275 | [21 empty] | VV | 0
SPU
5 | 113108408R00 | Odstranění podkladů nebo krytů živičných, v ploše jednotlivě nad 50 m2, tloušťka vrstvy 80 mm | m2 | 205.6625 |  | 0 |  | 0 |  | 0 | 21 | 0 | 0 | 0 | 0.176 | 36.2 | 822-1 | RTS 23/ I | Indiv | 0.0592 | 12.18 |  |  |  |  | POL1_
|  | STÁTNÍ SILNICE-ZÁSYP NÁHRADNÍ MATERIÁL-rozebrání : | [23 empty] | VV | 0
|  | km 0,00-0,023 : (0,50+1,15+1,00)*23,00+2,70*1,55 |  | 65.135 | [21 empty] | VV | 0
|  | km 0,023-0,07445 : (0,50+1,15+1,00)*51,45+2,70*1,55 |  | 140.5275 | [21 empty] | VV | 0
SPU
6 | 113111220R00 | Odstranění podkladů nebo krytů z kameniva zpevněného cementem, v ploše jednotlivě nad 50 m2, tloušťka vrstvy 200 mm | m2 | 685.779 |  | 0 |  | 0 |  | 0 | 21 | 0 | 0 | 0 | 0.51086 | 350.34 | 822-1 | RTS 23/ I | Kalkul | 0.022 | 15.09 |  |  |  |  | POL1_
|  | míístní komunikace-zámk dlažba-rozebrání : | [23 empty] | VV | 0
|  | km 0,07445-0,1205 : 1,15*117,66+2,70*1,55 |  | 139.494 | [21 empty] | VV | 0
|  | km 0,1205-0,4595 : 1,15*339,00+2,70*1,55*7 |  | 419.145 | [21 empty] | VV | 0
|  | km 0,4955-0,591,50 : 1,15*96,00+2,70*1,55*4 |  | 127.14 | [21 empty] | VV | 0
SPU
7 | 113151214R00 | Odstranění podkladu, krytu frézováním povrch živičný, plochy přes 500 m2 na jednom objektu nebo při provádění pruhu šířky přes 750 mm bez překážek v trase, tloušťky 50 mm | m2 | 335 |  | 0 |  | 0 |  | 0 | 21 | 0 | 0 | 0 | 0.11 | 36.85 | 822-1 | RTS 23/ I | RTS 23/ I | 0.0311 | 10.42 |  |  |  |  | POL1_
|  | s naložením na dopravní prostředek, očištění povrchu od frézované plochy, opotřebování frézovacích nástrojů (nožů, upínacích kroužků, držáků) nutné ruční odstranění (vybourání) živičného krytu kolem překážek, | [23 empty] | SPI |  | s naložením na dopravní prostředek, očištění povrchu od frézované plochy, opotřebování frézovacích nástrojů (nožů, upínacích kroužků, držáků) nutné ruční odstranění (vybourání) živičného krytu kolem překážek,
|  | STÁTNÍ SILNICE-ZÁSYP NÁHRADNÍ MATERIÁL-rozebrání 1/2 vozovky : 335,00 |  | 335 | [21 empty] | VV | 0
SPU
8 | 119001401R00 | Dočasné zajištění podzemního potrubí nebo vedení ocelového potrubí DN do 200 mm | m | 12 |  | 0 |  | 0 |  | 0 | 21 | 0 | 0.00869 | 0.1 | 0 | 0 | 800-1 | RTS 23/ I | RTS 23/ I | 0.703 | 8.44 |  |  |  |  | POL1_
|  | ve výkopišti ve stavu a poloze, ve kterých byla na začátku zemních prací, a to podepřením, vzepřením nebo vyvěšením, případně s ochranným bedněním, se zřízením a odstraněním zajišťovací konstrukce a včetně opotřebení použitých materiálů, | [23 empty] | SPI |  | ve výkopišti ve stavu a poloze, ve kterých byla na začátku zemních prací, a to podepřením, vzepřením nebo vyvěšením, případně s ochranným bedněním, se zřízením a odstraněním zajišťovací konstrukce a včetně opotřebení použitých materiálů,
|  | křížení : | [23 empty] | VV | 0
|  | voda : 3,00*4 |  | 12 | [21 empty] | VV | 0
SPU
9 | 119001412R00 | Dočasné zajištění podzemního potrubí nebo vedení betonového potrubí DN přes 200 do 500 mm | m | 63 |  | 0 |  | 0 |  | 0 | 21 | 0 | 0.01271 | 0.8 | 0 | 0 | 800-1 | RTS 23/ I | Indiv | 1.153 | 72.64 |  |  |  |  | POL1_
|  | ve výkopišti ve stavu a poloze, ve kterých byla na začátku zemních prací, a to podepřením, vzepřením nebo vyvěšením, případně s ochranným bedněním, se zřízením a odstraněním zajišťovací konstrukce a včetně opotřebení použitých materiálů, | [23 empty] | SPI |  | ve výkopišti ve stavu a poloze, ve kterých byla na začátku zemních prací, a to podepřením, vzepřením nebo vyvěšením, případně s ochranným bedněním, se zřízením a odstraněním zajišťovací konstrukce a včetně opotřebení použitých materiálů,
|  | křížení : | [23 empty] | VV | 0
|  | kanalizace : 3,00*21 |  | 63 | [21 empty] | VV | 0
SPU
10 | 119001421R00 | Dočasné zajištění podzemního potrubí nebo vedení kabelů do 3 kabelů | m | 27 |  | 0 |  | 0 |  | 0 | 21 | 0 | 0.02478 | 0.67 | 0 | 0 | 800-1 | RTS 23/ I | Indiv | 0.547 | 14.77 |  |  |  |  | POL1_
|  | ve výkopišti ve stavu a poloze, ve kterých byla na začátku zemních prací, a to podepřením, vzepřením nebo vyvěšením, případně s ochranným bedněním, se zřízením a odstraněním zajišťovací konstrukce a včetně opotřebení použitých materiálů, | [23 empty] | SPI |  | ve výkopišti ve stavu a poloze, ve kterých byla na začátku zemních prací, a to podepřením, vzepřením nebo vyvěšením, případně s ochranným bedněním, se zřízením a odstraněním zajišťovací konstrukce a včetně opotřebení použitých materiálů,
|  | křížení : | [23 empty] | VV | 0
|  | kabely : 3,00*9 |  | 27 | [21 empty] | VV | 0
SPU
11 | 130001101R00 | Příplatek k cenám za ztížené vykopávky v horninách jakékoliv třídy | m3 | 249.78 |  | 0 |  | 0 |  | 0 | 21 | 0 | 0 | 0 | 0 | 0 | 800-1 | RTS 23/ I | RTS 23/ I | 1.763 | 440.36 |  |  |  |  | POL1_
|  | Příplatek k cenám hloubených vykopávek za ztížení vykopávky v blízkosti podzemního vedení nebo výbušnin pro jakoukoliv třídu horniny. | [23 empty] | SPI
|  | křížení : | [23 empty] | VV | 0
|  | voda : 1,15*1,60*3,00*4 |  | 22.08 | [21 empty] | VV | 0
|  | kanalizace : 1,15*2,50*3,00*21 |  | 181.125 | [21 empty] | VV | 0
|  | kabely : 1,15*1,50*3,00*9 |  | 46.575 | [21 empty] | VV | 0
SPU
12 | 132101213R00 | Hloubení rýh šířky přes 60 do 200 cm do 10000 m3, v hornině 1-2, hloubení strojně | m3 | 600.0602 |  | 0 |  | 0 |  | 0 | 21 | 0 | 0 | 0 | 0 | 0 | 800-1 | RTS 23/ I | RTS 23/ I | 0.1 | 60.01 |  |  |  |  | POL1_
|  | zapažených i nezapažených, s urovnáním dna do předepsaného profilu a spádu, s případně nutným přehozením výkopku na vzdálenost do 3 m ve výkopišti, s přehozením výkopku na přilehlém terénu na vzdálenost do 5 m od podélné osy rýhy nebo s naložením výkopku na dopravní prostředek. | [23 empty] | SPI |  | zapažených i nezapažených, s urovnáním dna do předepsaného profilu a spádu, s případně nutným přehozením výkopku na vzdálenost do 3 m ve výkopišti, s přehozením výkopku na přilehlém terénu na vzdálenost do 5 m od podélné osy rýhy nebo s naložením výkopku na dopravní prostředek.
|  | Začátek provozního součtu | [23 empty] | VV
|  | STÁTNÍ SILNICE-ZÁSYP NÁHRADNÍ MATERIÁL : | [23 empty] | VV | 2
|  | km 0,00-0,023 : 1,15*(4,53-0,58)*23,00+2,70*1,55*(4,91-0,58) |  | 122.5986 | [21 empty] | VV | 2
|  | km 0,023-0,07445 : 1,15*(3,84-0,58)*51,45+2,70*1,55*(3,73-0,58) |  | 206.0688 | [21 empty] | VV | 2
|  | míístní komunikace-zámk dlažba : | [23 empty] | VV | 2
|  | km 0,07445-0,1205 : 1,15*(2,84-0,52)*117,66+2,70*1,55*(2,90-0,52) |  | 323.8772 | [21 empty] | VV | 2
|  | km 0,1205-0,4595 : 1,15*(2,45-0,52)*339,00+2,70*1,55*(2,90*7-0,52*7) |  | 822.1326 | [21 empty] | VV | 2
|  | km 0,4955-0,591,50 : 1,15*(2,35-0,52)*96,00+2,70*1,55*(2,80*3+2,70-0,52*4) |  | 239.7807 | [21 empty] | VV | 2
|  | Konec provozního součtu | [23 empty] | VV
|  | 1714,4578*0,35 |  | 600.0602 | [21 empty] | VV | 0
SPU
13 | 132201213R00 | Hloubení rýh šířky přes 60 do 200 cm do 10000 m3, v hornině 3, hloubení strojně | m3 | 565.7711 |  | 0 |  | 0 |  | 0 | 21 | 0 | 0 | 0 | 0 | 0 | 800-1 | RTS 23/ I | RTS 23/ I | 0.12 | 67.89 |  |  |  |  | POL1_
|  | zapažených i nezapažených, s urovnáním dna do předepsaného profilu a spádu, s případně nutným přehozením výkopku na vzdálenost do 3 m ve výkopišti, s přehozením výkopku na přilehlém terénu na vzdálenost do 5 m od podélné osy rýhy nebo s naložením výkopku na dopravní prostředek. | [23 empty] | SPI |  | zapažených i nezapažených, s urovnáním dna do předepsaného profilu a spádu, s případně nutným přehozením výkopku na vzdálenost do 3 m ve výkopišti, s přehozením výkopku na přilehlém terénu na vzdálenost do 5 m od podélné osy rýhy nebo s naložením výkopku na dopravní prostředek.
|  | Začátek provozního součtu | [23 empty] | VV
|  | STÁTNÍ SILNICE-ZÁSYP NÁHRADNÍ MATERIÁL : | [23 empty] | VV | 2
|  | km 0,00-0,023 : 1,15*(4,53-0,58)*23,00+2,70*1,55*(4,91-0,58) |  | 122.5986 | [21 empty] | VV | 2
|  | km 0,023-0,07445 : 1,15*(3,84-0,58)*51,45+2,70*1,55*(3,73-0,58) |  | 206.0688 | [21 empty] | VV | 2
|  | míístní komunikace-zámk dlažba : | [23 empty] | VV | 2
|  | km 0,07445-0,1205 : 1,15*(2,84-0,52)*117,66+2,70*1,55*(2,90-0,52) |  | 323.8772 | [21 empty] | VV | 2
|  | km 0,1205-0,4595 : 1,15*(2,45-0,52)*339,00+2,70*1,55*(2,90*7-0,52*7) |  | 822.1326 | [21 empty] | VV | 2
|  | km 0,4955-0,591,50 : 1,15*(2,35-0,52)*96,00+2,70*1,55*(2,80*3+2,70-0,52*4) |  | 239.7807 | [21 empty] | VV | 2
|  | Konec provozního součtu | [23 empty] | VV
|  | 1714,4578*0,33 |  | 565.7711 | [21 empty] | VV | 0
SPU
14 | 132301213R00 | Hloubení rýh šířky přes 60 do 200 cm do 10000 m3, v hornině 4, hloubení strojně | m3 | 514.3373 |  | 0 |  | 0 |  | 0 | 21 | 0 | 0 | 0 | 0 | 0 | 800-1 | RTS 23/ I | RTS 23/ I | 0.25 | 128.58 |  |  |  |  | POL1_
|  | zapažených i nezapažených, s urovnáním dna do předepsaného profilu a spádu, s případně nutným přehozením výkopku na vzdálenost do 3 m ve výkopišti, s přehozením výkopku na přilehlém terénu na vzdálenost do 5 m od podélné osy rýhy nebo s naložením výkopku na dopravní prostředek. | [23 empty] | SPI |  | zapažených i nezapažených, s urovnáním dna do předepsaného profilu a spádu, s případně nutným přehozením výkopku na vzdálenost do 3 m ve výkopišti, s přehozením výkopku na přilehlém terénu na vzdálenost do 5 m od podélné osy rýhy nebo s naložením výkopku na dopravní prostředek.
|  | Začátek provozního součtu | [23 empty] | VV
|  | STÁTNÍ SILNICE-ZÁSYP NÁHRADNÍ MATERIÁL : | [23 empty] | VV | 2
|  | km 0,00-0,023 : 1,15*(4,53-0,58)*23,00+2,70*1,55*(4,91-0,58) |  | 122.5986 | [21 empty] | VV | 2
|  | km 0,023-0,07445 : 1,15*(3,84-0,58)*51,45+2,70*1,55*(3,73-0,58) |  | 206.0688 | [21 empty] | VV | 2
|  | míístní komunikace-zámk dlažba : | [23 empty] | VV | 2
|  | km 0,07445-0,1205 : 1,15*(2,84-0,52)*117,66+2,70*1,55*(2,90-0,52) |  | 323.8772 | [21 empty] | VV | 2
|  | km 0,1205-0,4595 : 1,15*(2,45-0,52)*339,00+2,70*1,55*(2,90*7-0,52*7) |  | 822.1326 | [21 empty] | VV | 2
|  | km 0,4955-0,591,50 : 1,15*(2,35-0,52)*96,00+2,70*1,55*(2,80*3+2,70-0,52*4) |  | 239.7807 | [21 empty] | VV | 2
|  | Konec provozního součtu | [23 empty] | VV
|  | 1714,4578*0,3 |  | 514.3373 | [21 empty] | VV | 0
SPU
15 | 132401211R00 | Hloubení rýh šířky přes 60 do 200 cm jakékoliv množství, v hornině 5, hloubení strojně | m3 | 34.2892 |  | 0 |  | 0 |  | 0 | 21 | 0 | 0 | 0 | 0 | 0 | 800-1 | RTS 23/ I | RTS 23/ I | 0.53 | 18.17 |  |  |  |  | POL1_
|  | zapažených i nezapažených, s urovnáním dna do předepsaného profilu a spádu, s případně nutným přehozením výkopku na vzdálenost do 3 m ve výkopišti, s přehozením výkopku na přilehlém terénu na vzdálenost do 5 m od podélné osy rýhy nebo s naložením výkopku na dopravní prostředek. | [23 empty] | SPI |  | zapažených i nezapažených, s urovnáním dna do předepsaného profilu a spádu, s případně nutným přehozením výkopku na vzdálenost do 3 m ve výkopišti, s přehozením výkopku na přilehlém terénu na vzdálenost do 5 m od podélné osy rýhy nebo s naložením výkopku na dopravní prostředek.
|  | Začátek provozního součtu | [23 empty] | VV
|  | STÁTNÍ SILNICE-ZÁSYP NÁHRADNÍ MATERIÁL : | [23 empty] | VV | 2
|  | km 0,00-0,023 : 1,15*(4,53-0,58)*23,00+2,70*1,55*(4,91-0,58) |  | 122.5986 | [21 empty] | VV | 2
|  | km 0,023-0,07445 : 1,15*(3,84-0,58)*51,45+2,70*1,55*(3,73-0,58) |  | 206.0688 | [21 empty] | VV | 2
|  | míístní komunikace-zámk dlažba : | [23 empty] | VV | 2
|  | km 0,07445-0,1205 : 1,15*(2,84-0,52)*117,66+2,70*1,55*(2,90-0,52) |  | 323.8772 | [21 empty] | VV | 2
|  | km 0,1205-0,4595 : 1,15*(2,45-0,52)*339,00+2,70*1,55*(2,90*7-0,52*7) |  | 822.1326 | [21 empty] | VV | 2
|  | km 0,4955-0,591,50 : 1,15*(2,35-0,52)*96,00+2,70*1,55*(2,80*3+2,70-0,52*4) |  | 239.7807 | [21 empty] | VV | 2
|  | Konec provozního součtu | [23 empty] | VV
|  | 1714,4578*0,02 |  | 34.2892 | [21 empty] | VV | 0
SPU
16 | 151101102R00 | Zřízení pažení a rozepření stěn rýh příložné pro jakoukoliv mezerovitost, hloubky do 4 m | m2 | 3287.9678 |  | 0 |  | 0 |  | 0 | 21 | 0 | 0.00086 | 2.83 | 0 | 0 | 800-1 | RTS 23/ I | Indiv | 0.479 | 1574.94 |  |  |  |  | POL1_
|  | pro podzemní vedení pro všechny šířky rýhy, | [23 empty] | SPI
|  | STÁTNÍ SILNICE-ZÁSYP NÁHRADNÍ MATERIÁL : | [23 empty] | VV | 0
|  | km 0,023-0,07445 : 3,84*51,45*2+1,55*2*3,73 |  | 406.699 | [21 empty] | VV | 0
|  | míístní komunikace-zámk dlažba : | [23 empty] | VV | 0
|  | km 0,07445-0,1205 : 2,84*117,66*2+1,55*2,90*2 |  | 677.2988 | [21 empty] | VV | 0
|  | km 0,1205-0,4595 : 2,45*339,00*2+1,55*2*2,90*7 |  | 1724.03 | [21 empty] | VV | 0
|  | km 0,4955-0,591,50 : 2,35*96,00*2+1,55*2,80*2*3+2,70 |  | 479.94 | [21 empty] | VV | 0
SPU
17 | 151101103R00 | Zřízení pažení a rozepření stěn rýh příložné pro jakoukoliv mezerovitost, hloubky do 8 m | m2 | 223.601 |  | 0 |  | 0 |  | 0 | 21 | 0 | 0.00119 | 0.27 | 0 | 0 | 800-1 | RTS 23/ I | Kalkul | 0.637 | 142.43 |  |  |  |  | POL1_
|  | pro podzemní vedení pro všechny šířky rýhy, | [23 empty] | SPI
|  | STÁTNÍ SILNICE-ZÁSYP NÁHRADNÍ MATERIÁL : | [23 empty] | VV | 0
|  | km 0,00-0,023 : 4,53*2*23,00+1,55*2*4,91 |  | 223.601 | [21 empty] | VV | 0
SPU
18 | 151101112R00 | Odstranění pažení a rozepření rýh příložné , hloubky do 4 m | m2 | 3287.967 |  | 0 |  | 0 |  | 0 | 21 | 0 | 0 | 0 | 0 | 0 | 800-1 | RTS 23/ I | Indiv | 0.327 | 1075.17 |  |  |  |  | POL1_
|  | pro podzemní vedení s uložením materiálu na vzdálenost do 3 m od kraje výkopu, | [23 empty] | SPI
SPU
19 | 151101113R00 | Odstranění pažení a rozepření rýh příložné , hloubky do 8 m | m2 | 223.6 |  | 0 |  | 0 |  | 0 | 21 | 0 | 0 | 0 | 0 | 0 | 800-1 | RTS 23/ I | Kalkul | 0.41 | 91.68 |  |  |  |  | POL1_
|  | pro podzemní vedení s uložením materiálu na vzdálenost do 3 m od kraje výkopu, | [23 empty] | SPI
SPU
20 | 161101102R00 | Svislé přemístění výkopku z horniny 1 až 4, při hloubce výkopu přes 2,5 do 4 m | m3 | 858.012 |  | 0 |  | 0 |  | 0 | 21 | 0 | 0 | 0 | 0 | 0 | 800-1 | RTS 23/ I | Indiv | 0.519 | 445.31 |  |  |  |  | POL1_
|  | bez naložení do dopravní nádoby, ale s vyprázdněním dopravní nádoby na hromadu nebo na dopravní prostředek, | [23 empty] | SPI
|  | Začátek provozního součtu | [23 empty] | VV
|  | STÁTNÍ SILNICE-ZÁSYP NÁHRADNÍ MATERIÁL : | [23 empty] | VV | 2
|  | km 0,023-0,07445 : 1,15*(3,84-0,58)*51,45+2,70*1,55*(3,73-0,58) |  | 206.0688 | [21 empty] | VV | 2
|  | míístní komunikace-zámk dlažba : | [23 empty] | VV | 2
|  | km 0,07445-0,1205 : 1,15*(2,84-0,52)*117,66+2,70*1,55*(2,90-0,52) |  | 323.8772 | [21 empty] | VV | 2
|  | km 0,1205-0,4595 : 1,15*(2,45-0,52)*339,00+2,70*1,55*(2,90*7-0,52*7) |  | 822.1326 | [21 empty] | VV | 2
|  | km 0,4955-0,591,50 : 1,15*(2,35-0,52)*96,00+2,70*1,55*(2,80*3+2,70-0,52*4) |  | 239.7807 | [21 empty] | VV | 2
|  | Konec provozního součtu | [23 empty] | VV
|  | 1591,859*0,55*0,98 |  | 858.012 | [21 empty] | VV | 0
SPU
21 | 161101103R00 | Svislé přemístění výkopku z horniny 1 až 4, při hloubce výkopu přes 4 do 6 m | m3 | 72.0876 |  | 0 |  | 0 |  | 0 | 21 | 0 | 0 | 0 | 0 | 0 | 800-1 | RTS 23/ I | Kalkul | 0.626 | 45.13 |  |  |  |  | POL1_
|  | bez naložení do dopravní nádoby, ale s vyprázdněním dopravní nádoby na hromadu nebo na dopravní prostředek, | [23 empty] | SPI
|  | Začátek provozního součtu | [23 empty] | VV
|  | STÁTNÍ SILNICE-ZÁSYP NÁHRADNÍ MATERIÁL : | [23 empty] | VV | 2
|  | km 0,00-0,023 : 1,15*(4,53-0,58)*23,00+2,70*1,55*(4,91-0,58) |  | 122.5986 | [21 empty] | VV | 2
|  | Konec provozního součtu | [23 empty] | VV
|  | 122,598*0,6*0,98 |  | 72.0876 | [21 empty] | VV | 0
SPU
22 | 161101152R00 | Svislé přemístění výkopku z horniny 5 až 7, při hloubce výkopu přes 2,5 do 4 m | m3 | 17.5104 |  | 0 |  | 0 |  | 0 | 21 | 0 | 0 | 0 | 0 | 0 | 800-1 | RTS 23/ I | Indiv | 0.729 | 12.77 |  |  |  |  | POL1_
|  | bez naložení do dopravní nádoby, ale s vyprázdněním dopravní nádoby na hromadu nebo na dopravní prostředek, | [23 empty] | SPI
|  | Začátek provozního součtu | [23 empty] | VV
|  | STÁTNÍ SILNICE-ZÁSYP NÁHRADNÍ MATERIÁL : | [23 empty] | VV | 2
|  | km 0,023-0,07445 : 1,15*(3,84-0,58)*51,45+2,70*1,55*(3,73-0,58) |  | 206.0688 | [21 empty] | VV | 2
|  | míístní komunikace-zámk dlažba : | [23 empty] | VV | 2
|  | km 0,07445-0,1205 : 1,15*(2,84-0,52)*117,66+2,70*1,55*(2,90-0,52) |  | 323.8772 | [21 empty] | VV | 2
|  | km 0,1205-0,4595 : 1,15*(2,45-0,52)*339,00+2,70*1,55*(2,90*7-0,52*7) |  | 822.1326 | [21 empty] | VV | 2
|  | km 0,4955-0,591,50 : 1,15*(2,35-0,52)*96,00+2,70*1,55*(2,80*3+2,70-0,52*4) |  | 239.7807 | [21 empty] | VV | 2
|  | Konec provozního součtu | [23 empty] | VV
|  | 1591,859*0,55*0,02 |  | 17.5104 | [21 empty] | VV | 0
SPU
23 | 161101153R00 | Svislé přemístění výkopku z horniny 5 až 7, při hloubce výkopu přes 4 do 6 m | m3 | 1.4712 |  | 0 |  | 0 |  | 0 | 21 | 0 | 0 | 0 | 0 | 0 | 800-1 | RTS 23/ I | Kalkul | 0.913 | 1.34 |  |  |  |  | POL1_
|  | bez naložení do dopravní nádoby, ale s vyprázdněním dopravní nádoby na hromadu nebo na dopravní prostředek, | [23 empty] | SPI
|  | Začátek provozního součtu | [23 empty] | VV
|  | STÁTNÍ SILNICE-ZÁSYP NÁHRADNÍ MATERIÁL : | [23 empty] | VV | 2
|  | km 0,00-0,023 : 1,15*(4,53-0,58)*23,00+2,70*1,55*(4,91-0,58) |  | 122.5986 | [21 empty] | VV | 2
|  | Konec provozního součtu | [23 empty] | VV
|  | 122,598*0,6*0,02 |  | 1.4712 | [21 empty] | VV | 0
SPU
24 | 162701101R00 | Vodorovné přemístění výkopku z horniny 1 až 4, na vzdálenost přes 5 000 do 6 000 m | m3 | 746.6316 |  | 0 |  | 0 |  | 0 | 21 | 0 | 0 | 0 | 0 | 0 | 800-1 | RTS 23/ I | Kalkul | 0.011 | 8.21 |  |  |  |  | POL1_
|  | po suchu, bez naložení výkopku, avšak se složením bez rozhrnutí, zpáteční cesta vozidla. | [23 empty] | SPI
|  | Začátek provozního součtu | [23 empty] | VV
|  | STÁTNÍ SILNICE-ZÁSYP NÁHRADNÍ MATERIÁL : | [23 empty] | VV | 2
|  | celý výkop : | [23 empty] | VV | 2
|  | km 0,00-0,023 : 1,15*(4,53-0,58)*23,00+2,70*1,55*(4,91-0,58) |  | 122.5986 | [21 empty] | VV | 2
|  | km 0,023-0,07445 : 1,15*(3,84-0,58)*51,45+2,70*1,55*(3,73-0,58) |  | 206.0688 | [21 empty] | VV | 2
|  | míístní komunikace-zámk dlažba : | [23 empty] | VV | 2
|  | vytl kubatura : | [23 empty] | VV | 2
|  | lože,potrubí DN250,obsyp : 1,15*0,65*516,05 |  | 385.7474 | [21 empty] | VV | 2
|  | šachty : 2,70*2,70*0,15*12 |  | 13.122 | [21 empty] | VV | 2
|  | km 0,4955-0,591,50 : 1,70*1,70*0,10*12 |  | 3.468 | [21 empty] | VV | 2
|  | 0,70*0,70*3,14*(2,65*8+2,55+2,55-0,52*12) |  | 30.8643 | [21 empty] | VV | 2
|  | Konec provozního součtu | [23 empty] | VV
|  | 761,869*0,98 |  | 746.6316 | [21 empty] | VV | 0
SPU
25 | 162701151R00 | Vodorovné přemístění výkopku z horniny 5 až 7, na vzdálenost přes 5 000 do 6 000 m | m3 | 15.2374 |  | 0 |  | 0 |  | 0 | 21 | 0 | 0 | 0 | 0 | 0 | 800-1 | RTS 23/ I | Kalkul | 0.012 | 0.18 |  |  |  |  | POL1_
|  | po suchu, bez naložení výkopku, avšak se složením bez rozhrnutí, zpáteční cesta vozidla. | [23 empty] | SPI
|  | Začátek provozního součtu | [23 empty] | VV
|  | STÁTNÍ SILNICE-ZÁSYP NÁHRADNÍ MATERIÁL : | [23 empty] | VV | 2
|  | celý výkop : | [23 empty] | VV | 2
|  | km 0,00-0,023 : 1,15*(4,53-0,58)*23,00+2,70*1,55*(4,91-0,58) |  | 122.5986 | [21 empty] | VV | 2
|  | km 0,023-0,07445 : 1,15*(3,84-0,58)*51,45+2,70*1,55*(3,73-0,58) |  | 206.0688 | [21 empty] | VV | 2
|  | míístní komunikace-zámk dlažba : | [23 empty] | VV | 2
|  | vytl kubatura : | [23 empty] | VV | 2
|  | lože,potrubí DN250,obsyp : 1,15*0,65*516,05 |  | 385.7474 | [21 empty] | VV | 2
|  | šachty : 2,70*2,70*0,15*12 |  | 13.122 | [21 empty] | VV | 2
|  | km 0,4955-0,591,50 : 1,70*1,70*0,10*12 |  | 3.468 | [21 empty] | VV | 2
|  | 0,70*0,70*3,14*(2,65*8+2,55+2,55-0,52*12) |  | 30.8643 | [21 empty] | VV | 2
|  | Konec provozního součtu | [23 empty] | VV
|  | 761,869*0,02 |  | 15.2374 | [21 empty] | VV | 0
SPU
26 | 171201201R00 | Uložení sypaniny na dočasnou skládku tak, že na 1 m2 plochy připadá přes 2 m3 výkopku nebo ornice | m3 | 761.869 |  | 0 |  | 0 |  | 0 | 21 | 0 | 0 | 0 | 0 | 0 | 800-1 | RTS 23/ I | RTS 23/ I | 0.009 | 6.86 |  |  |  |  | POL1_
|  | Začátek provozního součtu | [23 empty] | VV
|  | STÁTNÍ SILNICE-ZÁSYP NÁHRADNÍ MATERIÁL : | [23 empty] | VV | 2
|  | celý výkop : | [23 empty] | VV | 2
|  | km 0,00-0,023 : 1,15*(4,53-0,58)*23,00+2,70*1,55*(4,91-0,58) |  | 122.5986 | [21 empty] | VV | 2
|  | km 0,023-0,07445 : 1,15*(3,84-0,58)*51,45+2,70*1,55*(3,73-0,58) |  | 206.0688 | [21 empty] | VV | 2
|  | míístní komunikace-zámk dlažba : | [23 empty] | VV | 2
|  | vytl kubatura : | [23 empty] | VV | 2
|  | lože,potrubí DN250,obsyp : 1,15*0,65*516,05 |  | 385.7474 | [21 empty] | VV | 2
|  | šachty : 2,70*2,70*0,15*12 |  | 13.122 | [21 empty] | VV | 2
|  | km 0,4955-0,591,50 : 1,70*1,70*0,10*12 |  | 3.468 | [21 empty] | VV | 2
|  | 0,70*0,70*3,14*(2,65*8+2,55+2,55-0,52*12) |  | 30.8643 | [21 empty] | VV | 2
|  | Konec provozního součtu | [23 empty] | VV
|  | 761,869 |  | 761.869 | [21 empty] | VV | 0
SPU
27 | 174101101R00 | Zásyp sypaninou se zhutněním jam, šachet, rýh nebo kolem objektů v těchto vykopávkách | m3 | 1216.47 |  | 0 |  | 0 |  | 0 | 21 | 0 | 0 | 0 | 0 | 0 | 800-1 | RTS 23/ I | RTS 23/ I | 0.202 | 245.73 |  |  |  |  | POL1_
|  | z jakékoliv horniny s uložením výkopku po vrstvách, | [23 empty] | SPI
|  | STÁTNÍ SILNICE-ZÁSYP NÁHRADNÍ MATERIÁL : | [23 empty] | VV | 0
|  | výkop : | [23 empty] | VV | 0
|  | km 0,00-0,023 : 1,15*(4,53-0,58)*23,00+2,70*1,55*(4,91-0,58) |  | 122.5986 | [21 empty] | VV | 0
|  | km 0,023-0,07445 : 1,15*(3,84-0,58)*51,45+2,70*1,55*(3,73-0,58) |  | 206.0688 | [21 empty] | VV | 0
|  | odečte se vytl kubatura : | [23 empty] | VV | 0
|  | lože,potrubí DN250,obsyp : -1,15*0,65*74,45 |  | -55.6514 | [21 empty] | VV | 0
|  | šachty : -2,70*2,70*0,15*2 |  | -2.187 | [21 empty] | VV | 0
|  | -1,70*1,70*0,10*2 |  | -0.578 | [21 empty] | VV | 0
|  | -0,70*0,70*3,14*(2,65+2,65-0,58*2) |  | -6.3698 | [21 empty] | VV | 0
|  | Mezisoučet |  | 263.8812 | [21 empty] | VV | 1
|  | míístní komunikace-zámk dlažba-zásyp vykopanou zeminou : | [23 empty] | VV | 0
|  | výkop : | [23 empty] | VV | 0
|  | km 0,07445-0,1205 : 1,15*(2,84-0,52)*117,66+2,70*1,55*(2,90-0,52) |  | 323.8772 | [21 empty] | VV | 0
|  | km 0,1205-0,4595 : 1,15*(2,45-0,52)*339,00+2,70*1,55*(2,90*7-0,52*7) |  | 822.1326 | [21 empty] | VV | 0
|  | km 0,4955-0,591,50 : 1,15*(2,35-0,52)*96,00+2,70*1,55*(2,80*3+2,70-0,52*4) |  | 239.7807 | [21 empty] | VV | 0
|  | odečte se vytl kubatura : | [23 empty] | VV | 0
|  | lože,potrubí DN250,obsyp : -1,15*0,65*516,05 |  | -385.7474 | [21 empty] | VV | 0
|  | šachty : -2,70*2,70*0,15*12 |  | -13.122 | [21 empty] | VV | 0
|  | km 0,4955-0,591,50 : -1,70*1,70*0,10*12 |  | -3.468 | [21 empty] | VV | 0
|  | -0,70*0,70*3,14*(2,65*8+2,55+2,55-0,52*12) |  | -30.8643 | [21 empty] | VV | 0
|  | Mezisoučet |  | 952.5888 | [21 empty] | VV | 1
SPU
28 | 175101101RT2 | Obsyp potrubí bez prohození sypaniny, s dodáním štěrkopísku frakce 0 - 22 mm | m3 | 374.1237 |  | 0 |  | 0 |  | 0 | 21 | 0 | 1.7 | 636.01 | 0 | 0 | 800-1 | RTS 23/ I | RTS 23/ I | 1.587 | 593.73 |  |  |  |  | POL1_
|  | sypaninou z vhodných hornin tř. 1 - 4 nebo materiálem připraveným podél výkopu ve vzdálenosti do 3 m od jeho kraje, pro jakoukoliv hloubku výkopu a jakoukoliv míru zhutnění, | [23 empty] | SPI |  | sypaninou z vhodných hornin tř. 1 - 4 nebo materiálem připraveným podél výkopu ve vzdálenosti do 3 m od jeho kraje, pro jakoukoliv hloubku výkopu a jakoukoliv míru zhutnění,
|  | 1,15*0,55*591,50 |  | 374.1237 | [21 empty] | VV | 0
SPU
29 | 199000002R00 | Poplatky za skládku horniny 1- 4 | m3 | 746.6316 |  | 0 |  | 0 |  | 0 | 21 | 0 | 0 | 0 | 0 | 0 | 800-1 | RTS 23/ I | RTS 23/ I | 0 | 0 |  |  |  |  | POL1_
|  | Začátek provozního součtu | [23 empty] | VV
|  | STÁTNÍ SILNICE-ZÁSYP NÁHRADNÍ MATERIÁL : | [23 empty] | VV | 2
|  | celý výkop : | [23 empty] | VV | 2
|  | km 0,00-0,023 : 1,15*(4,53-0,58)*23,00+2,70*1,55*(4,91-0,58) |  | 122.5986 | [21 empty] | VV | 2
|  | km 0,023-0,07445 : 1,15*(3,84-0,58)*51,45+2,70*1,55*(3,73-0,58) |  | 206.0688 | [21 empty] | VV | 2
|  | míístní komunikace-zámk dlažba : | [23 empty] | VV | 2
|  | vytl kubatura : | [23 empty] | VV | 2
|  | lože,potrubí DN250,obsyp : 1,15*0,65*516,05 |  | 385.7474 | [21 empty] | VV | 2
|  | šachty : 2,70*2,70*0,15*12 |  | 13.122 | [21 empty] | VV | 2
|  | km 0,4955-0,591,50 : 1,70*1,70*0,10*12 |  | 3.468 | [21 empty] | VV | 2
|  | 0,70*0,70*3,14*(2,65*8+2,55+2,55-0,52*12) |  | 30.8643 | [21 empty] | VV | 2
|  | Konec provozního součtu | [23 empty] | VV
|  | 761,869*0,98 |  | 746.6316 | [21 empty] | VV | 0
SPU
30 | 199000003R00 | Poplatky za skládku horniny 5 - 7, skupina 17 05 04 z Katalogu odpadů | m3 | 15.2374 |  | 0 |  | 0 |  | 0 | 21 | 0 | 0 | 0 | 0 | 0 | 800-1 | RTS 23/ I | RTS 23/ I | 0 | 0 |  |  |  |  | POL1_
|  | Začátek provozního součtu | [23 empty] | VV
|  | STÁTNÍ SILNICE-ZÁSYP NÁHRADNÍ MATERIÁL : | [23 empty] | VV | 2
|  | celý výkop : | [23 empty] | VV | 2
|  | km 0,00-0,023 : 1,15*(4,53-0,58)*23,00+2,70*1,55*(4,91-0,58) |  | 122.5986 | [21 empty] | VV | 2
|  | km 0,023-0,07445 : 1,15*(3,84-0,58)*51,45+2,70*1,55*(3,73-0,58) |  | 206.0688 | [21 empty] | VV | 2
|  | míístní komunikace-zámk dlažba : | [23 empty] | VV | 2
|  | vytl kubatura : | [23 empty] | VV | 2
|  | lože,potrubí DN250,obsyp : 1,15*0,65*516,05 |  | 385.7474 | [21 empty] | VV | 2
|  | šachty : 2,70*2,70*0,15*12 |  | 13.122 | [21 empty] | VV | 2
|  | km 0,4955-0,591,50 : 1,70*1,70*0,10*12 |  | 3.468 | [21 empty] | VV | 2
|  | 0,70*0,70*3,14*(2,65*8+2,55+2,55-0,52*12) |  | 30.8643 | [21 empty] | VV | 2
|  | Konec provozního součtu | [23 empty] | VV
|  | 761,869*0,02 |  | 15.2374 | [21 empty] | VV | 0
SPU
31 | 58337213R | štěrkopísek frakce 0,0 až 32,0 mm; třída MN | m3 | 377.3484 |  | 0 |  | 0 |  | 0 | 21 | 0 | 1.67 | 630.17 | 0 | 0 | SPCM | RTS 22/ I | RTS 22/ I | 0 | 0 |  |  |  |  | POL3_
|  | Začátek provozního součtu | [23 empty] | VV
|  | STÁTNÍ SILNICE-ZÁSYP NÁHRADNÍ MATERIÁL : | [23 empty] | VV | 2
|  | výkop : | [23 empty] | VV | 2
|  | km 0,00-0,023 : 1,15*(4,53-0,58)*23,00+2,70*1,55*(4,91-0,58) |  | 122.5986 | [21 empty] | VV | 2
|  | km 0,023-0,07445 : 1,15*(3,84-0,58)*51,45+2,70*1,55*(3,73-0,58) |  | 206.0688 | [21 empty] | VV | 2
|  | odečte se vytl kubatura : | [23 empty] | VV | 2
|  | lože,potrubí DN250,obsyp : -1,15*0,65*74,45 |  | -55.6514 | [21 empty] | VV | 2
|  | šachty : -2,70*2,70*0,15*2 |  | -2.187 | [21 empty] | VV | 2
|  | -1,70*1,70*0,10*2 |  | -0.578 | [21 empty] | VV | 2
|  | -0,70*0,70*3,14*(2,65+2,65-0,58*2) |  | -6.3698 | [21 empty] | VV | 2
[26 empty] | VV | 2
|  | Konec provozního součtu | [23 empty] | VV
|  | 263,88*1,1*1,3 |  | 377.3484 | [21 empty] | VV | 0
SPU
Díl: | 4 | Vodorovné konstrukce |  |  |  | 0 |  | 0 |  | 0 |  | 0 |  | 169.91 |  | 0 |  |  |  |  | 165.01 |  |  |  |  | DIL
32 | 451572111R00 | Lože pod potrubí, stoky a drobné objekty z kameniva drobného těženého 0÷4 mm | m3 | 83.3315 |  | 0 |  | 0 |  | 0 | 21 | 0 | 1.8908 | 157.56 | 0 | 0 | 827-1 | RTS 23/ I | RTS 23/ I | 1.695 | 141.25 |  |  |  |  | POL1_
|  | v otevřeném výkopu, | [23 empty] | SPI
|  | lože pod potrubí : 1,15*0,10*591,50 |  | 68.0225 | [21 empty] | VV | 0
|  | pod šachty : 2,70*2,70*0,15*14 |  | 15.309 | [21 empty] | VV | 0
SPU
33 | 452112111R00 | Osazení betonových dílců pod potrubí prstenců nebo rámůpod poklopy a mříže výšky do 100 mm | kus | 32 |  | 0 |  | 0 |  | 0 | 21 | 0 | 0.0066 | 0.21 | 0 | 0 | 827-1 | RTS 23/ I | RTS 23/ I | 0.28 | 8.96 |  |  |  |  | POL1_
|  | 60/120 : 5 |  | 5 | [21 empty] | VV | 0
|  | 80/120 : 16 |  | 16 | [21 empty] | VV | 0
|  | 100/120 : 11 |  | 11 | [21 empty] | VV | 0
SPU
34 | 452112121R00 | Osazení betonových dílců pod potrubí prstenců nebo rámůpod poklopy a mříže výšky přes 100 do 200 mm | kus | 2 |  | 0 |  | 0 |  | 0 | 21 | 0 | 0.0066 | 0.01 | 0 | 0 | 827-1 | RTS 23/ I | Indiv | 0.56 | 1.12 |  |  |  |  | POL1_
|  | 120/120 : 2 |  | 2 | [21 empty] | VV | 0
SPU
35 | 452311131R00 | Podkladní a zajišťovací konstrukce z betonu desky pod potrubí, stoky a drobné objekty , z betonu prostého třídy C 12/15 | m3 | 4.046 |  | 0 |  | 0 |  | 0 | 21 | 0 | 2.5 | 10.12 | 0 | 0 | 827-1 | RTS 23/ I | RTS 23/ I | 1.449 | 5.86 |  |  |  |  | POL1_
|  | z cementu portlandského nebo struskoportlandského, v otevřeném výkopu, | [23 empty] | SPI
|  | pod šachty : 1,70*1,70*0,10*14 |  | 4.046 | [21 empty] | VV | 0
SPU
36 | 452351101R00 | Bednění podkladních a zajišťovacích konstrukcí desek nebo sedlových loží pod potrubí, stoky a drobné objekty | m2 | 9.52 |  | 0 |  | 0 |  | 0 | 21 | 0 | 0.00441 | 0.04 | 0 | 0 | 827-1 | RTS 23/ I | Indiv | 0.821 | 7.82 |  |  |  |  | POL1_
|  | v otevřeném výkopu, | [23 empty] | SPI
|  | pod šachty : 1,70*4*0,10*14 |  | 9.52 | [21 empty] | VV | 0
SPU
37 | 59224347.AR | prstenec vyrovnávací šachetní; betonový; TBW; DN = 625,0 mm; h = 60,0 mm; s = 120,00 mm | kus | 5 |  | 0 |  | 0 |  | 0 | 21 | 0 | 0.04 | 0.2 | 0 | 0 | SPCM | RTS 23/ I | RTS 23/ I | 0 | 0 |  |  |  |  | POL3_
SPU
38 | 59224348.AR | prstenec vyrovnávací šachetní; betonový; TBW; DN = 625,0 mm; h = 80,0 mm; s = 120,00 mm | kus | 16 |  | 0 |  | 0 |  | 0 | 21 | 0 | 0.054 | 0.86 | 0 | 0 | SPCM | RTS 23/ I | RTS 23/ I | 0 | 0 |  |  |  |  | POL3_
SPU
39 | 59224349.AR | prstenec vyrovnávací šachetní; betonový; TBW; DN = 625,0 mm; h = 100,0 mm; s = 120,00 mm | kus | 11 |  | 0 |  | 0 |  | 0 | 21 | 0 | 0.068 | 0.75 | 0 | 0 | SPCM | RTS 23/ I | RTS 23/ I | 0 | 0 |  |  |  |  | POL3_
SPU
40 | 59224349R | prstenec vyrovnávací šachetní; betonový; TBW; DN = 625,0 mm; h = 120,0 mm; s = 120,00 mm | kus | 2 |  | 0 |  | 0 |  | 0 | 21 | 0 | 0.081 | 0.16 | 0 | 0 | SPCM | RTS 23/ I | RTS 23/ I | 0 | 0 |  |  |  |  | POL3_
SPU
Díl: | 5 | Komunikace |  |  |  | 0 |  | 0 |  | 0 |  | 0 |  | 1019.65 |  | 0 |  |  |  |  | 463.16 |  |  |  |  | DIL
41 | 564761111R00 | Podklad nebo kryt z kameniva hrubého drceného tloušťka po zhutnění 200 mm | m2 | 168.4375 |  | 0 |  | 0 |  | 0 | 21 | 0 | 0.43 | 72.43 | 0 | 0 | 822-1 | RTS 23/ I | Indiv | 0.028 | 4.72 |  |  |  |  | POL1_
|  | velikost 32 - 63 mm s rozprostřením a zhutněním | [23 empty] | SPI
|  | STÁTNÍ SILNICE-ZÁSYP NÁHRADNÍ MATERIÁL-obnova : | [23 empty] | VV | 0
|  | km 0,00-0,023 : (1,15+1,00)*23,00+2,70*1,55 |  | 53.635 | [21 empty] | VV | 0
|  | km 0,023-0,07445 : (1,15+1,00)*51,45+2,70*1,55 |  | 114.8025 | [21 empty] | VV | 0
SPU
42 | 564761111R00 | Podklad nebo kryt z kameniva hrubého drceného tloušťka po zhutnění 200 mm | m2 | 168.4375 |  | 0 |  | 0 |  | 0 | 21 | 0 | 0.43 | 72.43 | 0 | 0 | 822-1 | RTS 23/ I | Indiv | 0.028 | 4.72 |  |  |  |  | POL1_
|  | velikost 32 - 63 mm s rozprostřením a zhutněním | [23 empty] | SPI
|  | STÁTNÍ SILNICE-ZÁSYP NÁHRADNÍ MATERIÁL-obnova : | [23 empty] | VV | 0
|  | km 0,00-0,023 : (1,15+1,00)*23,00+2,70*1,55 |  | 53.635 | [21 empty] | VV | 0
|  | km 0,023-0,07445 : (1,15+1,00)*51,45+2,70*1,55 |  | 114.8025 | [21 empty] | VV | 0
SPU
43 | 564861111R00 | Podklad ze štěrkodrti s rozprostřením a zhutněním frakce 0-63 mm, tloušťka po zhutnění 200 mm | m2 | 685.779 |  | 0 |  | 0 |  | 0 | 21 | 0 | 0.441 | 302.43 | 0 | 0 | 822-1 | RTS 23/ I | Kalkul | 0.029 | 19.89 |  |  |  |  | POL1_
|  | míístní komunikace-zámk dlažba-obnova : | [23 empty] | VV | 0
|  | km 0,07445-0,1205 : 1,15*117,66+2,70*1,55 |  | 139.494 | [21 empty] | VV | 0
|  | km 0,1205-0,4595 : 1,15*339,00+2,70*1,55*7 |  | 419.145 | [21 empty] | VV | 0
|  | km 0,4955-0,591,50 : 1,15*96,00+2,70*1,55*4 |  | 127.14 | [21 empty] | VV | 0
SPU
44 | 567132115R00 | Podklad z kameniva zpevněného cementem SC C8/10, tloušťka po zhutnění 200 mm | m2 | 685.779 |  | 0 |  | 0 |  | 0 | 21 | 0 | 0.51086 | 350.34 | 0 | 0 | 822-1 | RTS 23/ I | Kalkul | 0.027 | 18.52 |  |  |  |  | POL1_
|  | bez dilatačních spár, s rozprostřením a zhutněním, ošetřením povrchu podkladu vodou | [23 empty] | SPI
|  | míístní komunikace-zámk dlažba-obnova : | [23 empty] | VV | 0
|  | km 0,07445-0,1205 : 1,15*117,66+2,70*1,55 |  | 139.494 | [21 empty] | VV | 0
|  | km 0,1205-0,4595 : 1,15*339,00+2,70*1,55*7 |  | 419.145 | [21 empty] | VV | 0
|  | km 0,4955-0,591,50 : 1,15*96,00+2,70*1,55*4 |  | 127.14 | [21 empty] | VV | 0
SPU
45 | 573211111R00 | Postřik živičný spojovací bez posypu kamenivem z asfaltu silničního, v množství od 0,5 do 0,7 kg/m2 | m2 | 411.32 |  | 0 |  | 0 |  | 0 | 21 | 0 | 0.00061 | 0.25 | 0 | 0 | 822-1 | RTS 22/ I | RTS 22/ I | 0.002 | 0.82 |  |  |  |  | POL1_
|  | Začátek provozního součtu | [23 empty] | VV
|  | STÁTNÍ SILNICE-ZÁSYP NÁHRADNÍ MATERIÁL-obnova : | [23 empty] | VV | 2
|  | km 0,00-0,023 : (0,50+1,15+1,00)*23,00+2,70*1,55 |  | 65.135 | [21 empty] | VV | 2
|  | km 0,023-0,07445 : (0,50+1,15+1,00)*51,45+2,70*1,55 |  | 140.5275 | [21 empty] | VV | 2
|  | Konec provozního součtu | [23 empty] | VV
|  | 205,66*2 |  | 411.32 | [21 empty] | VV | 0
SPU
46 | 579101211R00 | Kalový zákryt SLURRY - SEAL tloušťky 6 mm | m2 | 670 |  | 0 |  | 0 |  | 0 | 21 | 0 | 0.00967 | 6.48 | 0 | 0 | 822-1 | RTS 23/ I | Indiv | 0.023 | 15.41 |  |  |  |  | POL1_
|  | obrusné vrstvy vozovky metodou SLURRY - SEAL s rozprostřením | [23 empty] | SPI
|  | STÁTNÍ SILNICE-ZÁSYP NÁHRADNÍ MATERIÁL-rozebrání 1/2 vozovky-obnova po odfrézování : 335,00*2 |  | 670 | [21 empty] | VV | 0
SPU
47 | 596215040R00 | Kladení zámkové dlažby do drtě tloušťka dlažby 80 mm, tloušťka lože 40 mm | m2 | 685.779 |  | 0 |  | 0 |  | 0 | 21 | 0 | 0.0739 | 50.68 | 0 | 0 | 822-1 | RTS 23/ I | Kalkul | 0.478 | 327.8 |  |  |  |  | POL1_
|  | s provedením lože z kameniva drceného, s vyplněním spár, s dvojitým hutněním a se smetením přebytečného materiálu na krajnici. S dodáním hmot pro lože a výplň spár. | [23 empty] | SPI |  | s provedením lože z kameniva drceného, s vyplněním spár, s dvojitým hutněním a se smetením přebytečného materiálu na krajnici. S dodáním hmot pro lože a výplň spár.
|  | míístní komunikace-zámk dlažba-obnova : | [23 empty] | VV | 0
|  | km 0,07445-0,1205 : 1,15*117,66+2,70*1,55 |  | 139.494 | [21 empty] | VV | 0
|  | km 0,1205-0,4595 : 1,15*339,00+2,70*1,55*7 |  | 419.145 | [21 empty] | VV | 0
|  | km 0,4955-0,591,50 : 1,15*96,00+2,70*1,55*4 |  | 127.14 | [21 empty] | VV | 0
SPU
48 | 599142111R00 | Úprava zálivky dilatačních nebo pracovních spár šířky přes 20 do 40 mm | m | 165.9 |  | 0 |  | 0 |  | 0 | 21 | 0 | 0.00224 | 0.37 | 0 | 0 | 822-1 | RTS 23/ I | RTS 23/ I | 0.129 | 21.4 |  |  |  |  | POL1_
|  | v cementobetonovém krytu hloubky do 40 mm | [23 empty] | SPI
|  | STÁTNÍ SILNICE-ZÁSYP NÁHRADNÍ MATERIÁL-rozebrání : | [23 empty] | VV | 0
|  | km 0,00-0,023 : 23,00*2+(2,70+1,55)*2 |  | 54.5 | [21 empty] | VV | 0
|  | km 0,023-0,07445 : 51,45*2+(2,70+1,55)*2 |  | 111.4 | [21 empty] | VV | 0
SPU
49 | 573111113R00. | Postřik infiltrační s posypem, asfalt 0,5 kg/m2 | m2 | 168.4375 |  | 0 |  | 0 |  | 0 | 21 | 0 | 0.00652 | 1.1 | 0 | 0 |  | Vlastní | Indiv | 0.004 | 0.67 |  |  |  |  | POL1_
|  | STÁTNÍ SILNICE-ZÁSYP NÁHRADNÍ MATERIÁL-obnova : | [23 empty] | VV | 0
|  | km 0,00-0,023 : (1,15+1,00)*23,00+2,70*1,55 |  | 53.635 | [21 empty] | VV | 0
|  | km 0,023-0,07445 : (1,15+1,00)*51,45+2,70*1,55 |  | 114.8025 | [21 empty] | VV | 0
SPU
50 | 577112114R00. | Beton asfaltový z asfaltu v pruhu šířky do 3 m, ACO 11 S , tloušťky 50 mm, plochy přes 1000m2 | m2 | 540.6625 |  | 0 |  | 0 |  | 0 | 21 | 0 | 0.12966 | 70.1 | 0 | 0 |  | Vlastní | Indiv | 0.072 | 38.93 |  |  |  |  | POL1_
|  | STÁTNÍ SILNICE-ZÁSYP NÁHRADNÍ MATERIÁL-obnova : | [23 empty] | VV | 0
|  | km 0,00-0,023 : (0,50+1,15+1,00)*23,00+2,70*1,55 |  | 65.135 | [21 empty] | VV | 0
|  | km 0,023-0,07445 : (0,50+1,15+1,00)*51,45+2,70*1,55 |  | 140.5275 | [21 empty] | VV | 0
|  | STÁTNÍ SILNICE-ZÁSYP NÁHRADNÍ MATERIÁL-rozebrání 1/2 vozovky-obnova po odfrézování : 335,00 |  | 335 | [21 empty] | VV | 0
SPU
51 | 577114124R00. | Beton asfaltový z asfaltu v pruhu šířky přes 3 m, ACL 16 S , tloušťky 50 mm, plochy přes 1000m2 | m2 | 205.6625 |  | 0 |  | 0 |  | 0 | 21 | 0 | 0.12966 | 26.67 | 0 | 0 |  | Vlastní | Indiv | 0.02 | 4.11 |  |  |  |  | POL1_
|  | STÁTNÍ SILNICE-ZÁSYP NÁHRADNÍ MATERIÁL-obnova : | [23 empty] | VV | 0
|  | km 0,00-0,023 : (0,50+1,15+1,00)*23,00+2,70*1,55 |  | 65.135 | [21 empty] | VV | 0
|  | km 0,023-0,07445 : (0,50+1,15+1,00)*51,45+2,70*1,55 |  | 140.5275 | [21 empty] | VV | 0
SPU
52 | 577115127R00. | Beton asf.ACL 16+, tl. 8 cm | m2 | 205.6625 |  | 0 |  | 0 |  | 0 | 21 | 0 | 0.20746 | 42.67 | 0 | 0 |  | Vlastní | Indiv | 0.03 | 6.17 |  |  |  |  | POL1_
|  | STÁTNÍ SILNICE-ZÁSYP NÁHRADNÍ MATERIÁL-obnova : | [23 empty] | VV | 0
|  | km 0,00-0,023 : (0,50+1,15+1,00)*23,00+2,70*1,55 |  | 65.135 | [21 empty] | VV | 0
|  | km 0,023-0,07445 : (0,50+1,15+1,00)*51,45+2,70*1,55 |  | 140.5275 | [21 empty] | VV | 0
SPU
53 | 59245030R | dlažba betonová zámková, dvouvrstvá; kost; šedá; l = 200 mm; š = 165 mm; tl. 80,0 mm | m2 | 137.1558 |  | 0 |  | 0 |  | 0 | 21 | 0 | 0.1728 | 23.7 | 0 | 0 | SPCM | RTS 23/ I | RTS 23/ I | 0 | 0 |  |  |  |  | POL3_
|  | Začátek provozního součtu | [23 empty] | VV
|  | míístní komunikace-zámk dlažba-obnova : | [23 empty] | VV | 2
|  | km 0,07445-0,1205 : 1,15*117,66+2,70*1,55 |  | 139.494 | [21 empty] | VV | 2
|  | km 0,1205-0,4595 : 1,15*339,00+2,70*1,55*7 |  | 419.145 | [21 empty] | VV | 2
|  | km 0,4955-0,591,50 : 1,15*96,00+2,70*1,55*4 |  | 127.14 | [21 empty] | VV | 2
|  | Konec provozního součtu | [23 empty] | VV
|  | 685,779*0,2 |  | 137.1558 | [21 empty] | VV | 0
SPU
Díl: | 8 | Trubní vedení |  |  |  | 0 |  | 0 |  | 0 |  | 0 |  | 85.6 |  | 0 |  |  |  |  | 440.13 |  |  |  |  | DIL
54 | 871373121R00 | Montáž potrubí z trub z plastů těsněných gumovým kroužkem DN 300 mm | m | 591.5 |  | 0 |  | 0 |  | 0 | 21 | 0 | 1e-05 | 0.01 | 0 | 0 | 827-1 | RTS 23/ I | RTS 23/ I | 0.097 | 57.38 |  |  |  |  | POL1_
|  | v otevřeném výkopu ve sklonu do 20 %, | [23 empty] | SPI
SPU
55 | 892581111R00 | Zkoušky těsnosti kanalizačního potrubí zkouška těsnosti kanalizačního potrubí vodou do DN 300 mm | m | 591.5 |  | 0 |  | 0 |  | 0 | 21 | 0 | 0 | 0 | 0 | 0 | 827-1 | RTS 23/ I | RTS 23/ I | 0.079 | 46.73 |  |  |  |  | POL1_
|  | vodou nebo vzduchem, | [23 empty] | SPI
SPU
56 | 892583111R00 | Zkoušky těsnosti kanalizačního potrubí zabezpečení konců kanalizačního potrubí při tlakových zkouškách vodou do DN 300 mm | úsek | 2 |  | 0 |  | 0 |  | 0 | 21 | 0 | 0.00017 | 0 | 0 | 0 | 827-1 | RTS 23/ I | RTS 23/ I | 7.1 | 14.2 |  |  |  |  | POL1_
|  | vodou nebo vzduchem, | [23 empty] | SPI
SPU
57 | 892855116R00 | Kamerové prohlídky potrubí nad 500 m | m | 591.5 |  | 0 |  | 0 |  | 0 | 21 | 0 | 0 | 0 | 0 | 0 | 827-1 | RTS 23/ I | Indiv | 0.031 | 18.34 |  |  |  |  | POL1_
SPU
58 | 894411221R00 | Zřízení šachet kanalizačních z betonových dílců na potrubí s obložením dna kameninou nebo kanalizačními cihlami, na potrubí DN přes 200 do 300 mm | kus | 14 |  | 0 |  | 0 |  | 0 | 21 | 0 | 2.4545 | 34.36 | 0 | 0 | 827-1 | RTS 23/ I | RTS 23/ I | 20.363 | 285.08 |  |  |  |  | POL1_
|  | výšky vstupu do 1,5 m, podkladní deska z betonu B5, montáž a dodávka stupadel, | [23 empty] | SPI
SPU
59 | 899103111R00 | Osazení poklopů litinových a ocelových o hmotnost jednotlivě přes 100 do 150 kg | kus | 14 |  | 0 |  | 0 |  | 0 | 21 | 0 | 0.00702 | 0.1 | 0 | 0 | 827-1 | RTS 23/ I | RTS 23/ I | 1.314 | 18.4 |  |  |  |  | POL1_
SPU
60 | 8-01 | Práce autojeřábu pro osazení šachtových den -1,5t-14ks | kompl | 1 |  | 0 |  | 0 |  | 0 | 21 | 0 | 0 | 0 | 0 | 0 |  | Vlastní | Indiv | 0 | 0 |  |  |  |  | POL1_
SPU
61 | 553-01 | Poklop kruhový a samonovelační rám kruhový celolitinový z tvárné litiny výška rámu 160mm,víko poklop, bez odvětrání třídy D400 ,průměru 600mm s bezpečnostní aretací víka | kus | 2 |  | 0 |  | 0 |  | 0 | 21 | 0 | 0.158 | 0.32 | 0 | 0 |  | Vlastní | Indiv | 0 | 0 |  |  |  |  | POL12_0
SPU
62 | 59224366.AR. | Dno šachetní z betonu C40/50 XA3,kyneta vyráběna v profilu 1/1,výroba jednorázovým odlitím celého, dílce,síla stěny 120mm,půměr 1000mm | kus | 14 |  | 0 |  | 0 |  | 0 | 21 | 0 | 1.6 | 22.4 | 0 | 0 |  | Vlastní | Indiv | 0 | 0 |  |  |  |  | POL12_0
SPU
63 | 28614552R. | Trubka kanalizační PP MASTER SN 10 DN 250/6000.potrubí, vícevrstvé; skladba: PP-HM - PP-HM - PP-HM; povrch: hladký; DN = 250; de = 250,0 mm; s = 9,6 mm; | kus | 100.0587 |  | 0 |  | 0 |  | 0 | 21 | 0 | 0.0438 | 4.38 | 0 | 0 |  | Vlastní | RTS 22/ II | 0 | 0 |  |  |  |  | POL3_
|  | Začátek provozního součtu | [23 empty] | VV
|  | 591,50/6,00 |  | 98.5833 | [21 empty] | VV | 2
|  | Konec provozního součtu | [23 empty] | VV
|  | 98,58*1,015 |  | 100.0587 | [21 empty] | VV | 0
SPU
64 | 553-02 | Poklop kruhový celolitinový z tvárné litiny,rám litinobetonový,výška rámu 160mm,víko poklopu, bez odvětrání tř D400 průměru 600mm bez pantů | kus | 12 |  | 0 |  | 0 |  | 0 | 21 | 0 | 0.158 | 1.9 | 0 | 0 |  | Vlastní | RTS 23/ I | 0 | 0 |  |  |  |  | POL3_
SPU
65 | 59224172R | skruž železobetonová přechodová; TBR; DN = 625,0 mm; DN 2 = 1 000 mm; h = 600,0 mm; s = 120,00 mm; počet stupadel 2; ocelové s PE povlakem, kapsové | kus | 14 |  | 0 |  | 0 |  | 0 | 21 | 0 | 0.61 | 8.54 | 0 | 0 | SPCM | RTS 23/ I | RTS 22/ II | 0 | 0 |  |  |  |  | POL3_
SPU
66 | 59224358.AR | skruž železobetonová TBS; DN = 1 000,0 mm; h = 250,0 mm; s = 120,00 mm; počet stupadel 1; ocelové s PE povlakem; beton C 40/50 | kus | 14 |  | 0 |  | 0 |  | 0 | 21 | 0 | 0.25 | 3.5 | 0 | 0 | SPCM | RTS 23/ I | RTS 23/ I | 0 | 0 |  |  |  |  | POL3_
SPU
67 | 59224361.AR | skruž železobetonová TBS; DN = 1 000,0 mm; h = 500,0 mm; s = 120,00 mm; počet stupadel 2; ocelové s PE povlakem; beton C 40/50 | kus | 14 |  | 0 |  | 0 |  | 0 | 21 | 0 | 0.5 | 7 | 0 | 0 | SPCM | RTS 23/ I | RTS 23/ I | 0 | 0 |  |  |  |  | POL3_
SPU
68 | 59224364.AR | skruž železobetonová TBS; DN = 1 000,0 mm; h = 1 000,0 mm; s = 120,00 mm; počet stupadel 4; ocelové s PE povlakem; beton C 40/50 | kus | 3 |  | 0 |  | 0 |  | 0 | 21 | 0 | 1 | 3 | 0 | 0 | SPCM | RTS 23/ I | RTS 23/ I | 0 | 0 |  |  |  |  | POL3_
SPU
69 | 59224373.AR | profil těsnicí elastomerní; pro spojení betonových šachetních dílů; tvar kruh; d = 1 000,0 mm | kus | 45 |  | 0 |  | 0 |  | 0 | 21 | 0 | 0.002 | 0.09 | 0 | 0 | SPCM | RTS 23/ I | RTS 23/ I | 0 | 0 |  |  |  |  | POL3_
SPU
Díl: | 91 | Doplňující práce na komunikaci |  |  |  | 0 |  | 0 |  | 0 |  | 0 |  | 0 |  | 0 |  |  |  |  | 29.03 |  |  |  |  | DIL
70 | 919731123R00 | Zarovnání styčné plochy podkladu nebo krytu živičné, tloušťky přes 100 do 200 mm | m | 165.9 |  | 0 |  | 0 |  | 0 | 21 | 0 | 0 | 0 | 0 | 0 | 822-1 | RTS 23/ I | RTS 23/ I | 0.12 | 19.91 |  |  |  |  | POL1_
|  | podél vybourané části komunikace nebo zpevněné plochy | [23 empty] | SPI
|  | STÁTNÍ SILNICE-ZÁSYP NÁHRADNÍ MATERIÁL-rozebrání : | [23 empty] | VV | 0
|  | km 0,00-0,023 : 23,00*2+(2,70+1,55)*2 |  | 54.5 | [21 empty] | VV | 0
|  | km 0,023-0,07445 : 51,45*2+(2,70+1,55)*2 |  | 111.4 | [21 empty] | VV | 0
SPU
71 | 919735113R00 | Řezání stávajících krytů nebo podkladů živičných, hloubky přes 100 do 150 mm | m | 165.9 |  | 0 |  | 0 |  | 0 | 21 | 0 | 0 | 0 | 0 | 0 | 822-1 | RTS 23/ I | RTS 23/ I | 0.055 | 9.12 |  |  |  |  | POL1_
|  | včetně spotřeby vody | [23 empty] | SPI
|  | STÁTNÍ SILNICE-ZÁSYP NÁHRADNÍ MATERIÁL-rozebrání : | [23 empty] | VV | 0
|  | km 0,00-0,023 : 23,00*2+(2,70+1,55)*2 |  | 54.5 | [21 empty] | VV | 0
|  | km 0,023-0,07445 : 51,45*2+(2,70+1,55)*2 |  | 111.4 | [21 empty] | VV | 0
SPU
Díl: | 96 | Bourání konstrukcí |  |  |  | 0 |  | 0 |  | 0 |  | 0 |  | 0 |  | 0 |  |  |  |  | 63.09 |  |  |  |  | DIL
72 | 979054441R00 | Očištění vybouraných obrubníků, dlaždic dlaždic, desek nebo tvarovek s původním vyplněním spár kamenivem těženým | m2 | 548.6232 |  | 0 |  | 0 |  | 0 | 21 | 0 | 0 | 0 | 0 | 0 | 822-1 | RTS 23/ I | Indiv | 0.115 | 63.09 |  |  |  |  | POL1_
|  | krajníků, desek nebo panelů od spojovacího materiálu s odklizením a uložením očištěných hmot a spojovacího materiálu na skládku na vzdálenost do 10 m | [23 empty] | SPI |  | krajníků, desek nebo panelů od spojovacího materiálu s odklizením a uložením očištěných hmot a spojovacího materiálu na skládku na vzdálenost do 10 m
|  | Začátek provozního součtu | [23 empty] | VV
|  | míístní komunikace-zámk dlažba-obnova : | [23 empty] | VV | 2
|  | km 0,07445-0,1205 : 1,15*117,66+2,70*1,55 |  | 139.494 | [21 empty] | VV | 2
|  | km 0,1205-0,4595 : 1,15*339,00+2,70*1,55*7 |  | 419.145 | [21 empty] | VV | 2
|  | km 0,4955-0,591,50 : 1,15*96,00+2,70*1,55*4 |  | 127.14 | [21 empty] | VV | 2
|  | Konec provozního součtu | [23 empty] | VV
|  | 685,779*0,8 |  | 548.6232 | [21 empty] | VV | 0
SPU
Díl: | 99 | Staveništní přesun hmot |  |  |  | 0 |  | 0 |  | 0 |  | 0 |  | 0 |  | 0 |  |  |  |  | 538.48 |  |  |  |  | DIL
73 | 998276101R00 | Přesun hmot pro trubní vedení z trub plastových nebo sklolaminátových v otevřeném výkopu | t | 2545.9944 |  | 0 |  | 0 |  | 0 | 21 | 0 | 0 | 0 | 0 | 0 | 827-1 | RTS 23/ I | RTS 23/ I | 0.2115 | 538.48 |  |  |  |  | POL7_
|  | vodovodu nebo kanalizace ražené nebo hloubené (827 1.1, 827 1.9, 827 2.1, 827 2.9), drobných objektů | [23 empty] | SPI
|  | Hmotnosti z položek s pořadovými čísly: : | [23 empty] | VV | 0
|  | 8,9,10,16,17,28,31,32,33,34,35,36,37,38,39,40,41,42,43,44,45,46,47,48,49,50,51,52,53,54,56,58,59,61, : | [23 empty] | VV | 0
|  | 62,63,64,65,66,67,68,69, : | [23 empty] | VV | 0
|  | Součet: : 2545,99437 |  | 2545.9944 | [21 empty] | VV | 0
SPU
Díl: | D96 | Přesuny suti a vybouraných hmot |  |  |  | 0 |  | 0 |  | 0 |  | 0 |  | 0 |  | 0 |  |  |  |  | 120.78 |  |  |  |  | DIL
74 | 979098111U00 | Skládkovné | t | 831.1666 |  | 0 |  | 0 |  | 0 | 21 | 0 | 0 | 0 | 0 | 0 |  | URS | Indiv | 0 | 0 |  |  |  |  | POL1_
|  | podkladní vrstvy bez asfaltu+20% kostek-dlažby : 1050,274 |  | 1050.274 | [21 empty] | VV | 0
|  | -205,66*0,11 |  | -22.6226 | [21 empty] | VV | 0
|  | -205,66*0,176 |  | -36.1962 | [21 empty] | VV | 0
|  | -335,00*0,11 |  | -36.85 | [21 empty] | VV | 0
|  | -685,77*0,225*0,8 |  | -123.4386 | [21 empty] | VV | 0
SPU
75 | 979990121R00. | Poplatek za skládku suti - asfalt | t | 95.6688 |  | 0 |  | 0 |  | 0 | 21 | 0 | 0 | 0 | 0 | 0 |  | Vlastní | Indiv | 0 | 0 |  |  |  |  | POL1_
|  | asfalty : 205,66*0,11 |  | 22.6226 | [21 empty] | VV | 0
|  | 205,66*0,176 |  | 36.1962 | [21 empty] | VV | 0
|  | 335,00*0,11 |  | 36.85 | [21 empty] | VV | 0
SPU
76 | 979082213R00 | Vodorovná doprava suti po suchu bez naložení, ale se složením a hrubým urovnáním na vzdálenost do 1 km | t | 1050.2746 |  | 0 |  | 0 |  | 0 | 21 | 0 | 0 | 0 | 0 | 0 | 822-1 | RTS 23/ I | RTS 23/ I | 0.01 | 10.5 |  |  |  |  | POL8_
|  | Demontážní hmotnosti z položek s pořadovými čísly: : | [23 empty] | VV | 0
|  | 1,2,3,4,5,6,7, : | [23 empty] | VV | 0
|  | Součet: : 1050,27457 |  | 1050.2746 | [21 empty] | VV | 0
SPU
77 | 979082219R00 | Vodorovná doprava suti po suchu příplatek k ceně za každý další i započatý 1 km přes 1 km | t | 5251.3728 |  | 0 |  | 0 |  | 0 | 21 | 0 | 0 | 0 | 0 | 0 | 822-1 | RTS 23/ I | RTS 23/ I | 0 | 0 |  |  |  |  | POL8_
|  | Demontážní hmotnosti z položek s pořadovými čísly: : | [23 empty] | VV | 0
|  | 1,2,3,4,5,6,7, : | [23 empty] | VV | 0
|  | Součet: : 5251,37285 |  | 5251.3728 | [21 empty] | VV | 0
SPU
78 | 979087212R00 | Nakládání na dopravní prostředky suti | t | 1050.2746 |  | 0 |  | 0 |  | 0 | 21 | 0 | 0 | 0 | 0 | 0 | 822-1 | RTS 23/ I | RTS 23/ I | 0.099 | 103.98 |  |  |  |  | POL8_
|  | pro vodorovnou dopravu | [23 empty] | SPI
|  | Demontážní hmotnosti z položek s pořadovými čísly: : | [23 empty] | VV | 0
|  | 1,2,3,4,5,6,7, : | [23 empty] | VV | 0
|  | Součet: : 1050,27457 |  | 1050.2746 | [21 empty] | VV | 0
SPU
79 | 979093111R00 | Uložení suti na skládku bez zhutnění | t | 1050.2746 |  | 0 |  | 0 |  | 0 | 21 | 0 | 0 | 0 | 0 | 0 | 800-6 | RTS 23/ I | RTS 23/ I | 0.006 | 6.3 |  |  |  |  | POL8_
|  | s hrubým urovnáním, | [23 empty] | SPI
|  | Demontážní hmotnosti z položek s pořadovými čísly: : | [23 empty] | VV | 0
|  | 1,2,3,4,5,6,7, : | [23 empty] | VV | 0
|  | Součet: : 1050,27457 |  | 1050.2746 | [21 empty] | VV | 0
SPU
[24 empty] | 15 | 21
| Celkem |  |  |  |  | 0 | [17 empty] | 0 | 0 | SUM
END

## SO01 14 Pol
Položkový soupis prací a dodávek | [25 empty] | #TypZaznamu#
S: | JG43 | Oddílná kanalizace Babice u Rosic | [23 empty] | STA
O: | SO01 | Splašková kanalizace Babice u Rosic | [20 empty] | STA |  |  | OBJ
R: | 14 | Stoka A7-2 | [23 empty] | ROZ
P.č. | Číslo položky | Název položky | MJ | množství | cena / MJ | Celkem | Dodávka | Dodávka celk. | Montáž | Montáž celk. | DPH | cena s DPH | hmotnost / MJ | hmotnost celk.(t) | dem. hmotnost / MJ | dem. hmotnost celk.(t) | Ceník | Cen. soustava / platnost | Cenová úroveň | Nhod / MJ | Nhod celk. | Dodavatel
Díl: | 1 | Zemní práce |  |  |  | 0 |  | 0 |  | 0 |  | 0 |  | 20.73 |  | 30.62 |  |  |  |  | 166.39 |  |  |  |  | DIL
1 | 113106231R00 | Rozebrání vozovek a ploch s jakoukoliv výplní spár v jakékoliv ploše, ze zámkové dlažky, kladených do lože z kameniva | m2 | 26.035 |  | 0 |  | 0 |  | 0 | 21 | 0 | 0 | 0 | 0.225 | 5.86 | 822-1 | RTS 23/ I | Indiv | 0.142 | 3.7 |  |  |  |  | POL1_
|  | s přemístěním hmot na skládku na vzdálenost do 3 m nebo s naložením na dopravní prostředek | [23 empty] | SPI
|  | KOMUNIKACE -ZÁMKOVÁ DLAŽBA : | [23 empty] | VV | 0
|  | km 0,00-0,019 : 1,15*19,00+2,70*1,55 |  | 26.035 | [21 empty] | VV | 0
SPU
2 | 113107420R00 | Odstranění podkladů nebo krytů z kameniva těženého, v ploše jednotlivě nad 50 m2, tloušťka vrstvy 200 mm | m2 | 26.035 |  | 0 |  | 0 |  | 0 | 21 | 0 | 0 | 0 | 0.44 | 11.46 | 822-1 | RTS 23/ I | Indiv | 0.048 | 1.25 |  |  |  |  | POL1_
|  | KOMUNIKACE -ZÁMKOVÁ DLAŽBA-rozebrání : | [23 empty] | VV | 0
|  | km 0,00-0,019 : 1,15*19,00+2,70*1,55 |  | 26.035 | [21 empty] | VV | 0
SPU
3 | 113111220R00 | Odstranění podkladů nebo krytů z kameniva zpevněného cementem, v ploše jednotlivě nad 50 m2, tloušťka vrstvy 200 mm | m2 | 26.035 |  | 0 |  | 0 |  | 0 | 21 | 0 | 0 | 0 | 0.51086 | 13.3 | 822-1 | RTS 23/ I | Indiv | 0.022 | 0.57 |  |  |  |  | POL1_
|  | KOMUNIKACE -ZÁMKOVÁ DLAŽBA-rozebrání : | [23 empty] | VV | 0
|  | km 0,00-0,019 : 1,15*19,00+2,70*1,55 |  | 26.035 | [21 empty] | VV | 0
SPU
4 | 119001421R00 | Dočasné zajištění podzemního potrubí nebo vedení kabelů do 3 kabelů | m | 9 |  | 0 |  | 0 |  | 0 | 21 | 0 | 0.02478 | 0.22 | 0 | 0 | 800-1 | RTS 23/ I | Indiv | 0.547 | 4.92 |  |  |  |  | POL1_
|  | ve výkopišti ve stavu a poloze, ve kterých byla na začátku zemních prací, a to podepřením, vzepřením nebo vyvěšením, případně s ochranným bedněním, se zřízením a odstraněním zajišťovací konstrukce a včetně opotřebení použitých materiálů, | [23 empty] | SPI |  | ve výkopišti ve stavu a poloze, ve kterých byla na začátku zemních prací, a to podepřením, vzepřením nebo vyvěšením, případně s ochranným bedněním, se zřízením a odstraněním zajišťovací konstrukce a včetně opotřebení použitých materiálů,
|  | křížení-kabely : 3,00*3 |  | 9 | [21 empty] | VV | 0
SPU
5 | 130001101R00 | Příplatek k cenám za ztížené vykopávky v horninách jakékoliv třídy | m3 | 15.525 |  | 0 |  | 0 |  | 0 | 21 | 0 | 0 | 0 | 0 | 0 | 800-1 | RTS 23/ I | RTS 23/ I | 1.763 | 27.37 |  |  |  |  | POL1_
|  | Příplatek k cenám hloubených vykopávek za ztížení vykopávky v blízkosti podzemního vedení nebo výbušnin pro jakoukoliv třídu horniny. | [23 empty] | SPI
|  | křížení : | [23 empty] | VV | 0
|  | kabely : 1,15*1,50*3,00*3 |  | 15.525 | [21 empty] | VV | 0
SPU
6 | 132101210R00 | Hloubení rýh šířky přes 60 do 200 cm do 50 m3, v hornině 1-2, hloubení strojně | m3 | 15.218 |  | 0 |  | 0 |  | 0 | 21 | 0 | 0 | 0 | 0 | 0 | 800-1 | RTS 23/ I | Kalkul | 0.33 | 5.02 |  |  |  |  | POL1_
|  | zapažených i nezapažených, s urovnáním dna do předepsaného profilu a spádu, s případně nutným přehozením výkopku na vzdálenost do 3 m ve výkopišti, s přehozením výkopku na přilehlém terénu na vzdálenost do 5 m od podélné osy rýhy nebo s naložením výkopku na dopravní prostředek. | [23 empty] | SPI |  | zapažených i nezapažených, s urovnáním dna do předepsaného profilu a spádu, s případně nutným přehozením výkopku na vzdálenost do 3 m ve výkopišti, s přehozením výkopku na přilehlém terénu na vzdálenost do 5 m od podélné osy rýhy nebo s naložením výkopku na dopravní prostředek.
|  | Začátek provozního součtu | [23 empty] | VV
|  | KOMUNIKACE -ZÁMKOVÁ DLAŽBA : | [23 empty] | VV | 2
|  | km 0,00-0,019 : 1,15*(2,15-0,52)*19,00+2,70*1,55*(2,40-0,52) |  | 43.4833 | [21 empty] | VV | 2
|  | Konec provozního součtu | [23 empty] | VV
|  | 43,48*0,35 |  | 15.218 | [21 empty] | VV | 0
SPU
7 | 132201210R00 | Hloubení rýh šířky přes 60 do 200 cm do 50 m3, v hornině 3, hloubení strojně | m3 | 14.3484 |  | 0 |  | 0 |  | 0 | 21 | 0 | 0 | 0 | 0 | 0 | 800-1 | RTS 23/ I | Kalkul | 0.365 | 5.24 |  |  |  |  | POL1_
|  | zapažených i nezapažených, s urovnáním dna do předepsaného profilu a spádu, s případně nutným přehozením výkopku na vzdálenost do 3 m ve výkopišti, s přehozením výkopku na přilehlém terénu na vzdálenost do 5 m od podélné osy rýhy nebo s naložením výkopku na dopravní prostředek. | [23 empty] | SPI |  | zapažených i nezapažených, s urovnáním dna do předepsaného profilu a spádu, s případně nutným přehozením výkopku na vzdálenost do 3 m ve výkopišti, s přehozením výkopku na přilehlém terénu na vzdálenost do 5 m od podélné osy rýhy nebo s naložením výkopku na dopravní prostředek.
|  | Začátek provozního součtu | [23 empty] | VV
|  | KOMUNIKACE -ZÁMKOVÁ DLAŽBA : | [23 empty] | VV | 2
|  | km 0,00-0,019 : 1,15*(2,15-0,52)*19,00+2,70*1,55*(2,40-0,52) |  | 43.4833 | [21 empty] | VV | 2
|  | Konec provozního součtu | [23 empty] | VV
|  | 43,48*0,33 |  | 14.3484 | [21 empty] | VV | 0
SPU
8 | 132301210R00 | Hloubení rýh šířky přes 60 do 200 cm do 50 m3, v hornině 4, hloubení strojně | m3 | 13.044 |  | 0 |  | 0 |  | 0 | 21 | 0 | 0 | 0 | 0 | 0 | 800-1 | RTS 23/ I | Kalkul | 0.485 | 6.33 |  |  |  |  | POL1_
|  | zapažených i nezapažených, s urovnáním dna do předepsaného profilu a spádu, s případně nutným přehozením výkopku na vzdálenost do 3 m ve výkopišti, s přehozením výkopku na přilehlém terénu na vzdálenost do 5 m od podélné osy rýhy nebo s naložením výkopku na dopravní prostředek. | [23 empty] | SPI |  | zapažených i nezapažených, s urovnáním dna do předepsaného profilu a spádu, s případně nutným přehozením výkopku na vzdálenost do 3 m ve výkopišti, s přehozením výkopku na přilehlém terénu na vzdálenost do 5 m od podélné osy rýhy nebo s naložením výkopku na dopravní prostředek.
|  | Začátek provozního součtu | [23 empty] | VV
|  | KOMUNIKACE -ZÁMKOVÁ DLAŽBA : | [23 empty] | VV | 2
|  | km 0,00-0,019 : 1,15*(2,15-0,52)*19,00+2,70*1,55*(2,40-0,52) |  | 43.4833 | [21 empty] | VV | 2
|  | Konec provozního součtu | [23 empty] | VV
|  | 43,48*0,3 |  | 13.044 | [21 empty] | VV | 0
SPU
9 | 132401211R00 | Hloubení rýh šířky přes 60 do 200 cm jakékoliv množství, v hornině 5, hloubení strojně | m3 | 0.8696 |  | 0 |  | 0 |  | 0 | 21 | 0 | 0 | 0 | 0 | 0 | 800-1 | RTS 23/ I | RTS 23/ I | 0.53 | 0.46 |  |  |  |  | POL1_
|  | zapažených i nezapažených, s urovnáním dna do předepsaného profilu a spádu, s případně nutným přehozením výkopku na vzdálenost do 3 m ve výkopišti, s přehozením výkopku na přilehlém terénu na vzdálenost do 5 m od podélné osy rýhy nebo s naložením výkopku na dopravní prostředek. | [23 empty] | SPI |  | zapažených i nezapažených, s urovnáním dna do předepsaného profilu a spádu, s případně nutným přehozením výkopku na vzdálenost do 3 m ve výkopišti, s přehozením výkopku na přilehlém terénu na vzdálenost do 5 m od podélné osy rýhy nebo s naložením výkopku na dopravní prostředek.
|  | Začátek provozního součtu | [23 empty] | VV
|  | KOMUNIKACE -ZÁMKOVÁ DLAŽBA : | [23 empty] | VV | 2
|  | km 0,00-0,019 : 1,15*(2,15-0,52)*19,00+2,70*1,55*(2,40-0,52) |  | 43.4833 | [21 empty] | VV | 2
|  | Konec provozního součtu | [23 empty] | VV
|  | 43,48*0,02 |  | 0.8696 | [21 empty] | VV | 0
SPU
10 | 151101102R00 | Zřízení pažení a rozepření stěn rýh příložné pro jakoukoliv mezerovitost, hloubky do 4 m | m2 | 89.14 |  | 0 |  | 0 |  | 0 | 21 | 0 | 0.00086 | 0.08 | 0 | 0 | 800-1 | RTS 23/ I | Kalkul | 0.479 | 42.7 |  |  |  |  | POL1_
|  | pro podzemní vedení pro všechny šířky rýhy, | [23 empty] | SPI
|  | KOMUNIKACE -ZÁMKOVÁ DLAŽBA : | [23 empty] | VV | 0
|  | km 0,00-0,019 : 2,15*19,00*2+1,55*2,40*2 |  | 89.14 | [21 empty] | VV | 0
SPU
11 | 151101112R00 | Odstranění pažení a rozepření rýh příložné , hloubky do 4 m | m2 | 89.14 |  | 0 |  | 0 |  | 0 | 21 | 0 | 0 | 0 | 0 | 0 | 800-1 | RTS 23/ I | Indiv | 0.327 | 29.15 |  |  |  |  | POL1_
|  | pro podzemní vedení s uložením materiálu na vzdálenost do 3 m od kraje výkopu, | [23 empty] | SPI
SPU
12 | 161101101R00 | Svislé přemístění výkopku z horniny 1 až 4, při hloubce výkopu přes 1 do 2,5 m | m3 | 42.6104 |  | 0 |  | 0 |  | 0 | 21 | 0 | 0 | 0 | 0 | 0 | 800-1 | RTS 23/ I | Kalkul | 0.345 | 14.7 |  |  |  |  | POL1_
|  | bez naložení do dopravní nádoby, ale s vyprázdněním dopravní nádoby na hromadu nebo na dopravní prostředek, | [23 empty] | SPI
|  | Začátek provozního součtu | [23 empty] | VV
|  | KOMUNIKACE -ZÁMKOVÁ DLAŽBA : | [23 empty] | VV | 2
|  | km 0,00-0,019 : 1,15*(2,15-0,52)*19,00+2,70*1,55*(2,40-0,52) |  | 43.4833 | [21 empty] | VV | 2
|  | Konec provozního součtu | [23 empty] | VV
|  | 43,48*0,98 |  | 42.6104 | [21 empty] | VV | 0
SPU
13 | 161101151R00 | Svislé přemístění výkopku z horniny 5 až 7, při hloubce výkopu přes 1 do 2,5 m | m3 | 0.8696 |  | 0 |  | 0 |  | 0 | 21 | 0 | 0 | 0 | 0 | 0 | 800-1 | RTS 23/ I | Kalkul | 0.484 | 0.42 |  |  |  |  | POL1_
|  | bez naložení do dopravní nádoby, ale s vyprázdněním dopravní nádoby na hromadu nebo na dopravní prostředek, | [23 empty] | SPI
|  | Začátek provozního součtu | [23 empty] | VV
|  | KOMUNIKACE -ZÁMKOVÁ DLAŽBA : | [23 empty] | VV | 2
|  | km 0,00-0,019 : 1,15*(2,15-0,52)*19,00+2,70*1,55*(2,40-0,52) |  | 43.4833 | [21 empty] | VV | 2
|  | Konec provozního součtu | [23 empty] | VV
|  | 43,48*0,02 |  | 0.8696 | [21 empty] | VV | 0
SPU
14 | 162701101R00 | Vodorovné přemístění výkopku z horniny 1 až 4, na vzdálenost přes 5 000 do 6 000 m | m3 | 17.7282 |  | 0 |  | 0 |  | 0 | 21 | 0 | 0 | 0 | 0 | 0 | 800-1 | RTS 23/ I | Kalkul | 0.011 | 0.2 |  |  |  |  | POL1_
|  | po suchu, bez naložení výkopku, avšak se složením bez rozhrnutí, zpáteční cesta vozidla. | [23 empty] | SPI
|  | Začátek provozního součtu | [23 empty] | VV
|  | KOMUNIKACE -ZÁMKOVÁ DLAŽBA-zásyp vykopanou zeminou : | [23 empty] | VV | 2
|  | vytl kubatura : | [23 empty] | VV | 2
|  | lože,potrubí DN250,obsyp : 1,15*0,65*19,00 |  | 14.2025 | [21 empty] | VV | 2
|  | šachty : 2,70*2,70*0,15 |  | 1.0935 | [21 empty] | VV | 2
|  | 1,70*1,70*0,10 |  | 0.289 | [21 empty] | VV | 2
|  | 0,70*0,70*3,14*(2,15-0,52) |  | 2.5079 | [21 empty] | VV | 2
|  | Konec provozního součtu | [23 empty] | VV
|  | 18,09*0,98 |  | 17.7282 | [21 empty] | VV | 0
SPU
15 | 162701151R00 | Vodorovné přemístění výkopku z horniny 5 až 7, na vzdálenost přes 5 000 do 6 000 m | m3 | 0.3618 |  | 0 |  | 0 |  | 0 | 21 | 0 | 0 | 0 | 0 | 0 | 800-1 | RTS 23/ I | Kalkul | 0.012 | 0 |  |  |  |  | POL1_
|  | po suchu, bez naložení výkopku, avšak se složením bez rozhrnutí, zpáteční cesta vozidla. | [23 empty] | SPI
|  | Začátek provozního součtu | [23 empty] | VV
|  | KOMUNIKACE -ZÁMKOVÁ DLAŽBA-zásyp vykopanou zeminou : | [23 empty] | VV | 2
|  | vytl kubatura : | [23 empty] | VV | 2
|  | lože,potrubí DN250,obsyp : 1,15*0,65*19,00 |  | 14.2025 | [21 empty] | VV | 2
|  | šachty : 2,70*2,70*0,15 |  | 1.0935 | [21 empty] | VV | 2
|  | 1,70*1,70*0,10 |  | 0.289 | [21 empty] | VV | 2
|  | 0,70*0,70*3,14*(2,15-0,52) |  | 2.5079 | [21 empty] | VV | 2
|  | Konec provozního součtu | [23 empty] | VV
|  | 18,09*0,02 |  | 0.3618 | [21 empty] | VV | 0
SPU
16 | 171201201R00 | Uložení sypaniny na dočasnou skládku tak, že na 1 m2 plochy připadá přes 2 m3 výkopku nebo ornice | m3 | 18.0929 |  | 0 |  | 0 |  | 0 | 21 | 0 | 0 | 0 | 0 | 0 | 800-1 | RTS 23/ I | RTS 23/ I | 0.009 | 0.16 |  |  |  |  | POL1_
|  | KOMUNIKACE -ZÁMKOVÁ DLAŽBA-zásyp vykopanou zeminou : | [23 empty] | VV | 0
|  | vytl kubatura : | [23 empty] | VV | 0
|  | lože,potrubí DN250,obsyp : 1,15*0,65*19,00 |  | 14.2025 | [21 empty] | VV | 0
|  | šachty : 2,70*2,70*0,15 |  | 1.0935 | [21 empty] | VV | 0
|  | 1,70*1,70*0,10 |  | 0.289 | [21 empty] | VV | 0
|  | 0,70*0,70*3,14*(2,15-0,52) |  | 2.5079 | [21 empty] | VV | 0
SPU
17 | 174101101R00 | Zásyp sypaninou se zhutněním jam, šachet, rýh nebo kolem objektů v těchto vykopávkách | m3 | 25.3904 |  | 0 |  | 0 |  | 0 | 21 | 0 | 0 | 0 | 0 | 0 | 800-1 | RTS 23/ I | RTS 23/ I | 0.202 | 5.13 |  |  |  |  | POL1_
|  | z jakékoliv horniny s uložením výkopku po vrstvách, | [23 empty] | SPI
|  | KOMUNIKACE -ZÁMKOVÁ DLAŽBA-zásyp vykopanou zeminou : | [23 empty] | VV | 0
|  | výkop : | [23 empty] | VV | 0
|  | km 0,00-0,019 : 1,15*(2,15-0,52)*19,00+2,70*1,55*(2,40-0,52) |  | 43.4833 | [21 empty] | VV | 0
|  | Mezisoučet |  | 43.4833 | [21 empty] | VV | 1
|  | odečte se vytlačená kubatura : | [23 empty] | VV | 0
|  | lože,potrubí DN250,obsyp : -1,15*0,65*19,00 |  | -14.2025 | [21 empty] | VV | 0
|  | šachty : -2,70*2,70*0,15 |  | -1.0935 | [21 empty] | VV | 0
|  | -1,70*1,70*0,10 |  | -0.289 | [21 empty] | VV | 0
|  | -0,70*0,70*3,14*(2,15-0,52) |  | -2.5079 | [21 empty] | VV | 0
|  | Mezisoučet |  | -18.0929 | [21 empty] | VV | 1
SPU
18 | 175101101RT2 | Obsyp potrubí bez prohození sypaniny, s dodáním štěrkopísku frakce 0 - 22 mm | m3 | 12.0175 |  | 0 |  | 0 |  | 0 | 21 | 0 | 1.7 | 20.43 | 0 | 0 | 800-1 | RTS 23/ I | RTS 23/ I | 1.587 | 19.07 |  |  |  |  | POL1_
|  | sypaninou z vhodných hornin tř. 1 - 4 nebo materiálem připraveným podél výkopu ve vzdálenosti do 3 m od jeho kraje, pro jakoukoliv hloubku výkopu a jakoukoliv míru zhutnění, | [23 empty] | SPI |  | sypaninou z vhodných hornin tř. 1 - 4 nebo materiálem připraveným podél výkopu ve vzdálenosti do 3 m od jeho kraje, pro jakoukoliv hloubku výkopu a jakoukoliv míru zhutnění,
|  | 1,15*0,55*19,00 |  | 12.0175 | [21 empty] | VV | 0
SPU
19 | 199000002R00 | Poplatky za skládku horniny 1- 4 | m3 | 17.7282 |  | 0 |  | 0 |  | 0 | 21 | 0 | 0 | 0 | 0 | 0 | 800-1 | RTS 23/ I | RTS 23/ I | 0 | 0 |  |  |  |  | POL1_
|  | Začátek provozního součtu | [23 empty] | VV
|  | KOMUNIKACE -ZÁMKOVÁ DLAŽBA-zásyp vykopanou zeminou : | [23 empty] | VV | 2
|  | vytl kubatura : | [23 empty] | VV | 2
|  | lože,potrubí DN250,obsyp : 1,15*0,65*19,00 |  | 14.2025 | [21 empty] | VV | 2
|  | šachty : 2,70*2,70*0,15 |  | 1.0935 | [21 empty] | VV | 2
|  | 1,70*1,70*0,10 |  | 0.289 | [21 empty] | VV | 2
|  | 0,70*0,70*3,14*(2,15-0,52) |  | 2.5079 | [21 empty] | VV | 2
|  | Konec provozního součtu | [23 empty] | VV
|  | 18,09*0,98 |  | 17.7282 | [21 empty] | VV | 0
SPU
20 | 199000003R00 | Poplatky za skládku horniny 5 - 7, skupina 17 05 04 z Katalogu odpadů | m3 | 0.3618 |  | 0 |  | 0 |  | 0 | 21 | 0 | 0 | 0 | 0 | 0 | 800-1 | RTS 23/ I | RTS 23/ I | 0 | 0 |  |  |  |  | POL1_
|  | Začátek provozního součtu | [23 empty] | VV
|  | KOMUNIKACE -ZÁMKOVÁ DLAŽBA-zásyp vykopanou zeminou : | [23 empty] | VV | 2
|  | vytl kubatura : | [23 empty] | VV | 2
|  | lože,potrubí DN250,obsyp : 1,15*0,65*19,00 |  | 14.2025 | [21 empty] | VV | 2
|  | šachty : 2,70*2,70*0,15 |  | 1.0935 | [21 empty] | VV | 2
|  | 1,70*1,70*0,10 |  | 0.289 | [21 empty] | VV | 2
|  | 0,70*0,70*3,14*(2,15-0,52) |  | 2.5079 | [21 empty] | VV | 2
|  | Konec provozního součtu | [23 empty] | VV
|  | 18,09*0,02 |  | 0.3618 | [21 empty] | VV | 0
SPU
Díl: | 4 | Vodorovné konstrukce |  |  |  | 0 |  | 0 |  | 0 |  | 0 |  | 7.02 |  | 0 |  |  |  |  | 7.1 |  |  |  |  | DIL
21 | 451572111R00 | Lože pod potrubí, stoky a drobné objekty z kameniva drobného těženého 0÷4 mm | m3 | 3.2785 |  | 0 |  | 0 |  | 0 | 21 | 0 | 1.8908 | 6.2 | 0 | 0 | 827-1 | RTS 23/ I | RTS 23/ I | 1.695 | 5.56 |  |  |  |  | POL1_
|  | v otevřeném výkopu, | [23 empty] | SPI
|  | pod potrubí : 1,15*0,10*19,00 |  | 2.185 | [21 empty] | VV | 0
|  | pod šachty : 2,70*2,70*0,15 |  | 1.0935 | [21 empty] | VV | 0
SPU
22 | 452112111R00 | Osazení betonových dílců pod potrubí prstenců nebo rámůpod poklopy a mříže výšky do 100 mm | kus | 2 |  | 0 |  | 0 |  | 0 | 21 | 0 | 0.0066 | 0.01 | 0 | 0 | 827-1 | RTS 23/ I | RTS 23/ I | 0.28 | 0.56 |  |  |  |  | POL1_
|  | 60/120 : 1 |  | 1 | [21 empty] | VV | 0
|  | 80/120 : 1 |  | 1 | [21 empty] | VV | 0
SPU
23 | 452311131R00 | Podkladní a zajišťovací konstrukce z betonu desky pod potrubí, stoky a drobné objekty , z betonu prostého třídy C 12/15 | m3 | 0.289 |  | 0 |  | 0 |  | 0 | 21 | 0 | 2.5 | 0.72 | 0 | 0 | 827-1 | RTS 23/ I | RTS 23/ I | 1.449 | 0.42 |  |  |  |  | POL1_
|  | z cementu portlandského nebo struskoportlandského, v otevřeném výkopu, | [23 empty] | SPI
|  | pod šachtu : 1,70*1,70*0,10 |  | 0.289 | [21 empty] | VV | 0
SPU
24 | 452351101R00 | Bednění podkladních a zajišťovacích konstrukcí desek nebo sedlových loží pod potrubí, stoky a drobné objekty | m2 | 0.68 |  | 0 |  | 0 |  | 0 | 21 | 0 | 0.00441 | 0 | 0 | 0 | 827-1 | RTS 23/ I | Indiv | 0.821 | 0.56 |  |  |  |  | POL1_
|  | v otevřeném výkopu, | [23 empty] | SPI
|  | pod šachtu : 1,70*4*0,10 |  | 0.68 | [21 empty] | VV | 0
SPU
25 | 59224347.AR | prstenec vyrovnávací šachetní; betonový; TBW; DN = 625,0 mm; h = 60,0 mm; s = 120,00 mm | kus | 1 |  | 0 |  | 0 |  | 0 | 21 | 0 | 0.04 | 0.04 | 0 | 0 | SPCM | RTS 23/ I | RTS 23/ I | 0 | 0 |  |  |  |  | POL3_
SPU
26 | 59224348.AR | prstenec vyrovnávací šachetní; betonový; TBW; DN = 625,0 mm; h = 80,0 mm; s = 120,00 mm | kus | 1 |  | 0 |  | 0 |  | 0 | 21 | 0 | 0.054 | 0.05 | 0 | 0 | SPCM | RTS 23/ I | RTS 23/ I | 0 | 0 |  |  |  |  | POL3_
SPU
Díl: | 5 | Komunikace |  |  |  | 0 |  | 0 |  | 0 |  | 0 |  | 27.6 |  | 0 |  |  |  |  | 13.9 |  |  |  |  | DIL
27 | 564861111R00 | Podklad ze štěrkodrti s rozprostřením a zhutněním frakce 0-63 mm, tloušťka po zhutnění 200 mm | m2 | 26.035 |  | 0 |  | 0 |  | 0 | 21 | 0 | 0.441 | 11.48 | 0 | 0 | 822-1 | RTS 23/ I | Indiv | 0.029 | 0.76 |  |  |  |  | POL1_
|  | KOMUNIKACE -ZÁMKOVÁ DLAŽBA-obnova : | [23 empty] | VV | 0
|  | km 0,00-0,019 : 1,15*19,00+2,70*1,55 |  | 26.035 | [21 empty] | VV | 0
SPU
28 | 567132115R00 | Podklad z kameniva zpevněného cementem SC C8/10, tloušťka po zhutnění 200 mm | m2 | 26.035 |  | 0 |  | 0 |  | 0 | 21 | 0 | 0.51086 | 13.3 | 0 | 0 | 822-1 | RTS 23/ I | Indiv | 0.027 | 0.7 |  |  |  |  | POL1_
|  | bez dilatačních spár, s rozprostřením a zhutněním, ošetřením povrchu podkladu vodou | [23 empty] | SPI
|  | KOMUNIKACE -ZÁMKOVÁ DLAŽBA-obnova : | [23 empty] | VV | 0
|  | km 0,00-0,019 : 1,15*19,00+2,70*1,55 |  | 26.035 | [21 empty] | VV | 0
SPU
29 | 596215040R00 | Kladení zámkové dlažby do drtě tloušťka dlažby 80 mm, tloušťka lože 40 mm | m2 | 26.035 |  | 0 |  | 0 |  | 0 | 21 | 0 | 0.0739 | 1.92 | 0 | 0 | 822-1 | RTS 23/ I | Indiv | 0.478 | 12.44 |  |  |  |  | POL1_
|  | s provedením lože z kameniva drceného, s vyplněním spár, s dvojitým hutněním a se smetením přebytečného materiálu na krajnici. S dodáním hmot pro lože a výplň spár. | [23 empty] | SPI |  | s provedením lože z kameniva drceného, s vyplněním spár, s dvojitým hutněním a se smetením přebytečného materiálu na krajnici. S dodáním hmot pro lože a výplň spár.
|  | KOMUNIKACE -ZÁMKOVÁ DLAŽBA-obnova : | [23 empty] | VV | 0
|  | km 0,00-0,019 : 1,15*19,00+2,70*1,55 |  | 26.035 | [21 empty] | VV | 0
SPU
30 | 59245030R | dlažba betonová zámková, dvouvrstvá; kost; šedá; l = 200 mm; š = 165 mm; tl. 80,0 mm | m2 | 5.206 |  | 0 |  | 0 |  | 0 | 21 | 0 | 0.1728 | 0.9 | 0 | 0 | SPCM | RTS 23/ I | RTS 23/ I | 0 | 0 |  |  |  |  | POL3_
|  | Začátek provozního součtu | [23 empty] | VV
|  | KOMUNIKACE -ZÁMKOVÁ DLAŽBA-obnova : | [23 empty] | VV | 2
|  | km 0,00-0,019 : 1,15*19,00+2,70*1,55 |  | 26.035 | [21 empty] | VV | 2
|  | Konec provozního součtu | [23 empty] | VV
|  | 26,03*0,2 |  | 5.206 | [21 empty] | VV | 0
SPU
Díl: | 8 | Trubní vedení |  |  |  | 0 |  | 0 |  | 0 |  | 0 |  | 5.51 |  | 0 |  |  |  |  | 33.25 |  |  |  |  | DIL
31 | 871373121R00 | Montáž potrubí z trub z plastů těsněných gumovým kroužkem DN 300 mm | m | 19 |  | 0 |  | 0 |  | 0 | 21 | 0 | 1e-05 | 0 | 0 | 0 | 827-1 | RTS 23/ I | RTS 23/ I | 0.097 | 1.84 |  |  |  |  | POL1_
|  | v otevřeném výkopu ve sklonu do 20 %, | [23 empty] | SPI
SPU
32 | 892581111R00 | Zkoušky těsnosti kanalizačního potrubí zkouška těsnosti kanalizačního potrubí vodou do DN 300 mm | m | 19 |  | 0 |  | 0 |  | 0 | 21 | 0 | 0 | 0 | 0 | 0 | 827-1 | RTS 23/ I | RTS 23/ I | 0.079 | 1.5 |  |  |  |  | POL1_
|  | vodou nebo vzduchem, | [23 empty] | SPI
SPU
33 | 892583111R00 | Zkoušky těsnosti kanalizačního potrubí zabezpečení konců kanalizačního potrubí při tlakových zkouškách vodou do DN 300 mm | úsek | 1 |  | 0 |  | 0 |  | 0 | 21 | 0 | 0.00017 | 0 | 0 | 0 | 827-1 | RTS 23/ I | RTS 23/ I | 7.1 | 7.1 |  |  |  |  | POL1_
|  | vodou nebo vzduchem, | [23 empty] | SPI
SPU
34 | 892855112R00 | Kamerové prohlídky potrubí do 50 m | m | 19 |  | 0 |  | 0 |  | 0 | 21 | 0 | 0 | 0 | 0 | 0 | 827-1 | RTS 23/ I | Kalkul | 0.06 | 1.14 |  |  |  |  | POL1_
SPU
35 | 894411221R00 | Zřízení šachet kanalizačních z betonových dílců na potrubí s obložením dna kameninou nebo kanalizačními cihlami, na potrubí DN přes 200 do 300 mm | kus | 1 |  | 0 |  | 0 |  | 0 | 21 | 0 | 2.4545 | 2.45 | 0 | 0 | 827-1 | RTS 23/ I | RTS 23/ I | 20.363 | 20.36 |  |  |  |  | POL1_
|  | výšky vstupu do 1,5 m, podkladní deska z betonu B5, montáž a dodávka stupadel, | [23 empty] | SPI
SPU
36 | 899103111R00 | Osazení poklopů litinových a ocelových o hmotnost jednotlivě přes 100 do 150 kg | kus | 1 |  | 0 |  | 0 |  | 0 | 21 | 0 | 0.00702 | 0.01 | 0 | 0 | 827-1 | RTS 23/ I | RTS 23/ I | 1.314 | 1.31 |  |  |  |  | POL1_
SPU
37 | 8-01 | Práce autojeřábu pro osazení šachtových den -1,5t-1ks | kompl | 1 |  | 0 |  | 0 |  | 0 | 21 | 0 | 0 | 0 | 0 | 0 |  | Vlastní | Indiv | 0 | 0 |  |  |  |  | POL1_
SPU
38 | 59224366.AR. | Dno šachetní z betonu C40/50 XA3,kyneta vyráběna v profilu 1/1,výroba jednorázovým odlitím celého, dílce,síla stěny 120mm,půměr 1000mm | kus | 1 |  | 0 |  | 0 |  | 0 | 21 | 0 | 1.6 | 1.6 | 0 | 0 |  | Vlastní | Indiv | 0 | 0 |  |  |  |  | POL12_0
SPU
39 | 28614552R. | Trubka kanalizační PP MASTER SN 10 DN 250/6000.potrubí, vícevrstvé; skladba: PP-HM - PP-HM - PP-HM; povrch: hladký; DN = 250; de = 250,0 mm; s = 9,6 mm; | kus | 3.2176 |  | 0 |  | 0 |  | 0 | 21 | 0 | 0.0438 | 0.14 | 0 | 0 |  | Vlastní | RTS 22/ II | 0 | 0 |  |  |  |  | POL3_
|  | Začátek provozního součtu | [23 empty] | VV
|  | 19,00/6,00 |  | 3.1667 | [21 empty] | VV | 2
|  | Konec provozního součtu | [23 empty] | VV
|  | 3,17*1,015 |  | 3.2176 | [21 empty] | VV | 0
SPU
40 | 553-02 | Poklop kruhový celolitinový z tvárné litiny,rám litinobetonový,výška rámu 160mm,víko poklopu, bez odvětrání tř D400 průměru 600mm bez pantů | kus | 1 |  | 0 |  | 0 |  | 0 | 21 | 0 | 0.158 | 0.16 | 0 | 0 |  | Vlastní | RTS 23/ I | 0 | 0 |  |  |  |  | POL3_
SPU
41 | 59224130R | deska přechodová beton; DN = 625,0 mm; DN 2 = 1 000 mm; h = 200 mm; t = 90 mm; zatížení těžké | kus | 1 |  | 0 |  | 0 |  | 0 | 21 | 0 | 0.393 | 0.39 | 0 | 0 | SPCM | RTS 23/ I | RTS 23/ I | 0 | 0 |  |  |  |  | POL3_
SPU
42 | 59224358.AR | skruž železobetonová TBS; DN = 1 000,0 mm; h = 250,0 mm; s = 120,00 mm; počet stupadel 1; ocelové s PE povlakem; beton C 40/50 | kus | 1 |  | 0 |  | 0 |  | 0 | 21 | 0 | 0.25 | 0.25 | 0 | 0 | SPCM | RTS 23/ I | RTS 23/ I | 0 | 0 |  |  |  |  | POL3_
SPU
43 | 59224361.AR | skruž železobetonová TBS; DN = 1 000,0 mm; h = 500,0 mm; s = 120,00 mm; počet stupadel 2; ocelové s PE povlakem; beton C 40/50 | kus | 1 |  | 0 |  | 0 |  | 0 | 21 | 0 | 0.5 | 0.5 | 0 | 0 | SPCM | RTS 23/ I | RTS 23/ I | 0 | 0 |  |  |  |  | POL3_
SPU
44 | 59224373.AR | profil těsnicí elastomerní; pro spojení betonových šachetních dílů; tvar kruh; d = 1 000,0 mm | kus | 3 |  | 0 |  | 0 |  | 0 | 21 | 0 | 0.002 | 0.01 | 0 | 0 | SPCM | RTS 23/ I | RTS 23/ I | 0 | 0 |  |  |  |  | POL3_
SPU
Díl: | 96 | Bourání konstrukcí |  |  |  | 0 |  | 0 |  | 0 |  | 0 |  | 0 |  | 0 |  |  |  |  | 2.39 |  |  |  |  | DIL
45 | 979054441R00 | Očištění vybouraných obrubníků, dlaždic dlaždic, desek nebo tvarovek s původním vyplněním spár kamenivem těženým | m2 | 20.824 |  | 0 |  | 0 |  | 0 | 21 | 0 | 0 | 0 | 0 | 0 | 822-1 | RTS 23/ I | Indiv | 0.115 | 2.39 |  |  |  |  | POL1_
|  | krajníků, desek nebo panelů od spojovacího materiálu s odklizením a uložením očištěných hmot a spojovacího materiálu na skládku na vzdálenost do 10 m | [23 empty] | SPI |  | krajníků, desek nebo panelů od spojovacího materiálu s odklizením a uložením očištěných hmot a spojovacího materiálu na skládku na vzdálenost do 10 m
|  | Začátek provozního součtu | [23 empty] | VV
|  | KOMUNIKACE -ZÁMKOVÁ DLAŽBA-obnova : | [23 empty] | VV | 2
|  | km 0,00-0,019 : 1,15*19,00+2,70*1,55 |  | 26.035 | [21 empty] | VV | 2
|  | Konec provozního součtu | [23 empty] | VV
|  | 26,03*0,8 |  | 20.824 | [21 empty] | VV | 0
SPU
Díl: | 99 | Staveništní přesun hmot |  |  |  | 0 |  | 0 |  | 0 |  | 0 |  | 0 |  | 0 |  |  |  |  | 12.88 |  |  |  |  | DIL
46 | 998276101R00 | Přesun hmot pro trubní vedení z trub plastových nebo sklolaminátových v otevřeném výkopu | t | 60.8761 |  | 0 |  | 0 |  | 0 | 21 | 0 | 0 | 0 | 0 | 0 | 827-1 | RTS 23/ I | RTS 23/ I | 0.2115 | 12.88 |  |  |  |  | POL7_
|  | vodovodu nebo kanalizace ražené nebo hloubené (827 1.1, 827 1.9, 827 2.1, 827 2.9), drobných objektů | [23 empty] | SPI
|  | Hmotnosti z položek s pořadovými čísly: : | [23 empty] | VV | 0
|  | 4,10,18,21,22,23,24,25,26,27,28,29,30,31,33,35,36,38,39,40,41,42,43,44, : | [23 empty] | VV | 0
|  | Součet: : 60,87608 |  | 60.8761 | [21 empty] | VV | 0
SPU
Díl: | D96 | Přesuny suti a vybouraných hmot |  |  |  | 0 |  | 0 |  | 0 |  | 0 |  | 0 |  | 0 |  |  |  |  | 3.52 |  |  |  |  | DIL
47 | 979098111U00 | Skládkovné | t | 25.9246 |  | 0 |  | 0 |  | 0 | 21 | 0 | 0 | 0 | 0 | 0 |  | URS | Indiv | 0 | 0 |  |  |  |  | POL1_
|  | podkl vrstvy : 30,61-26,03*0,225*0,8 |  | 25.9246 | [21 empty] | VV | 0
SPU
48 | 979082213R00 | Vodorovná doprava suti po suchu bez naložení, ale se složením a hrubým urovnáním na vzdálenost do 1 km | t | 30.6135 |  | 0 |  | 0 |  | 0 | 21 | 0 | 0 | 0 | 0 | 0 | 822-1 | RTS 23/ I | RTS 23/ I | 0.01 | 0.31 |  |  |  |  | POL8_
|  | Demontážní hmotnosti z položek s pořadovými čísly: : | [23 empty] | VV | 0
|  | 1,2,3, : | [23 empty] | VV | 0
|  | Součet: : 30,61352 |  | 30.6135 | [21 empty] | VV | 0
SPU
49 | 979082219R00 | Vodorovná doprava suti po suchu příplatek k ceně za každý další i započatý 1 km přes 1 km | t | 153.0676 |  | 0 |  | 0 |  | 0 | 21 | 0 | 0 | 0 | 0 | 0 | 822-1 | RTS 23/ I | RTS 23/ I | 0 | 0 |  |  |  |  | POL8_
|  | Demontážní hmotnosti z položek s pořadovými čísly: : | [23 empty] | VV | 0
|  | 1,2,3, : | [23 empty] | VV | 0
|  | Součet: : 153,06758 |  | 153.0676 | [21 empty] | VV | 0
SPU
50 | 979087212R00 | Nakládání na dopravní prostředky suti | t | 30.6135 |  | 0 |  | 0 |  | 0 | 21 | 0 | 0 | 0 | 0 | 0 | 822-1 | RTS 23/ I | RTS 23/ I | 0.099 | 3.03 |  |  |  |  | POL8_
|  | pro vodorovnou dopravu | [23 empty] | SPI
|  | Demontážní hmotnosti z položek s pořadovými čísly: : | [23 empty] | VV | 0
|  | 1,2,3, : | [23 empty] | VV | 0
|  | Součet: : 30,61352 |  | 30.6135 | [21 empty] | VV | 0
SPU
51 | 979093111R00 | Uložení suti na skládku bez zhutnění | t | 30.6135 |  | 0 |  | 0 |  | 0 | 21 | 0 | 0 | 0 | 0 | 0 | 800-6 | RTS 23/ I | RTS 23/ I | 0.006 | 0.18 |  |  |  |  | POL8_
|  | s hrubým urovnáním, | [23 empty] | SPI
|  | Demontážní hmotnosti z položek s pořadovými čísly: : | [23 empty] | VV | 0
|  | 1,2,3, : | [23 empty] | VV | 0
|  | Součet: : 30,61352 |  | 30.6135 | [21 empty] | VV | 0
SPU
[24 empty] | 15 | 21
| Celkem |  |  |  |  | 0 | [17 empty] | 0 | 0 | SUM
END

## SO01 15 Pol
Položkový soupis prací a dodávek | [25 empty] | #TypZaznamu#
S: | JG43 | Oddílná kanalizace Babice u Rosic | [23 empty] | STA
O: | SO01 | Splašková kanalizace Babice u Rosic | [20 empty] | STA |  |  | OBJ
R: | 15 | Stoka B | [23 empty] | ROZ
P.č. | Číslo položky | Název položky | MJ | množství | cena / MJ | Celkem | Dodávka | Dodávka celk. | Montáž | Montáž celk. | DPH | cena s DPH | hmotnost / MJ | hmotnost celk.(t) | dem. hmotnost / MJ | dem. hmotnost celk.(t) | Ceník | Cen. soustava / platnost | Cenová úroveň | Nhod / MJ | Nhod celk. | Dodavatel
Díl: | 1 | Zemní práce |  |  |  | 0 |  | 0 |  | 0 |  | 0 |  | 98.82 |  | 11.46 |  |  |  |  | 734.69 |  |  |  |  | DIL
1 | 113107423R00 | Odstranění podkladů nebo krytů z kameniva těženého, v ploše jednotlivě nad 50 m2, tloušťka vrstvy 230 mm | m2 | 9.935 |  | 0 |  | 0 |  | 0 | 21 | 0 | 0 | 0 | 0.506 | 5.03 | 822-1 | RTS 23/ I | Indiv | 0.057 | 0.57 |  |  |  |  | POL1_
|  | KM 0,086-0,091 : 1,15*5,00+1,55*2,70 |  | 9.935 | [21 empty] | VV | 0
SPU
2 | 113108412R00 | Odstranění podkladů nebo krytů živičných, v ploše jednotlivě nad 50 m2, tloušťka vrstvy 120 mm | m2 | 9.935 |  | 0 |  | 0 |  | 0 | 21 | 0 | 0 | 0 | 0.264 | 2.62 | 822-1 | RTS 23/ I | Indiv | 0.087 | 0.86 |  |  |  |  | POL1_
|  | KM 0,086-0,091 : 1,15*5,00+1,55*2,70 |  | 9.935 | [21 empty] | VV | 0
SPU
3 | 113111215R00 | Odstranění podkladů nebo krytů z kameniva zpevněného cementem, v ploše jednotlivě nad 50 m2, tloušťka vrstvy 150 mm | m2 | 9.935 |  | 0 |  | 0 |  | 0 | 21 | 0 | 0 | 0 | 0.38314 | 3.81 | 822-1 | RTS 23/ I | Indiv | 0.017 | 0.17 |  |  |  |  | POL1_
|  | KM 0,086-0,091 : 1,15*5,00+1,55*2,70 |  | 9.935 | [21 empty] | VV | 0
SPU
4 | 119001401R00 | Dočasné zajištění podzemního potrubí nebo vedení ocelového potrubí DN do 200 mm | m | 6 |  | 0 |  | 0 |  | 0 | 21 | 0 | 0.00869 | 0.05 | 0 | 0 | 800-1 | RTS 23/ I | RTS 23/ I | 0.703 | 4.22 |  |  |  |  | POL1_
|  | ve výkopišti ve stavu a poloze, ve kterých byla na začátku zemních prací, a to podepřením, vzepřením nebo vyvěšením, případně s ochranným bedněním, se zřízením a odstraněním zajišťovací konstrukce a včetně opotřebení použitých materiálů, | [23 empty] | SPI |  | ve výkopišti ve stavu a poloze, ve kterých byla na začátku zemních prací, a to podepřením, vzepřením nebo vyvěšením, případně s ochranným bedněním, se zřízením a odstraněním zajišťovací konstrukce a včetně opotřebení použitých materiálů,
|  | KŘÍŽENÍ : | [23 empty] | VV | 0
|  | VODA : 3,00*2 |  | 6 | [21 empty] | VV | 0
SPU
5 | 119001421R00 | Dočasné zajištění podzemního potrubí nebo vedení kabelů do 3 kabelů | m | 21 |  | 0 |  | 0 |  | 0 | 21 | 0 | 0.02478 | 0.52 | 0 | 0 | 800-1 | RTS 23/ I | Indiv | 0.547 | 11.49 |  |  |  |  | POL1_
|  | ve výkopišti ve stavu a poloze, ve kterých byla na začátku zemních prací, a to podepřením, vzepřením nebo vyvěšením, případně s ochranným bedněním, se zřízením a odstraněním zajišťovací konstrukce a včetně opotřebení použitých materiálů, | [23 empty] | SPI |  | ve výkopišti ve stavu a poloze, ve kterých byla na začátku zemních prací, a to podepřením, vzepřením nebo vyvěšením, případně s ochranným bedněním, se zřízením a odstraněním zajišťovací konstrukce a včetně opotřebení použitých materiálů,
|  | KŘÍŽENÍ : | [23 empty] | VV | 0
|  | KABELY : 3,00*7 |  | 21 | [21 empty] | VV | 0
SPU
6 | 121101101R00 | Sejmutí ornice s přemístěním na vzdálenost do 50 m | m3 | 51.6 |  | 0 |  | 0 |  | 0 | 21 | 0 | 0 | 0 | 0 | 0 | 800-1 | RTS 23/ I | Indiv | 0.097 | 5.01 |  |  |  |  | POL1_
|  | nebo lesní půdy, s vodorovným přemístěním na hromady v místě upotřebení nebo na dočasné či trvalé skládky se složením | [23 empty] | SPI
|  | RT : 3,00*(91,00-5,00)*0,20 |  | 51.6 | [21 empty] | VV | 0
SPU
7 | 130001101R00 | Příplatek k cenám za ztížené vykopávky v horninách jakékoliv třídy | m3 | 47.265 |  | 0 |  | 0 |  | 0 | 21 | 0 | 0 | 0 | 0 | 0 | 800-1 | RTS 23/ I | RTS 23/ I | 1.763 | 83.33 |  |  |  |  | POL1_
|  | Příplatek k cenám hloubených vykopávek za ztížení vykopávky v blízkosti podzemního vedení nebo výbušnin pro jakoukoliv třídu horniny. | [23 empty] | SPI
|  | KŘÍŽENÍ : | [23 empty] | VV | 0
|  | VODA : 1,15*1,60*3,00*2 |  | 11.04 | [21 empty] | VV | 0
|  | KABELY : 1,15*1,50*3,00*7 |  | 36.225 | [21 empty] | VV | 0
SPU
8 | 132101212R00 | Hloubení rýh šířky přes 60 do 200 cm do 1000 m3, v hornině 1-2, hloubení strojně | m3 | 91.21 |  | 0 |  | 0 |  | 0 | 21 | 0 | 0 | 0 | 0 | 0 | 800-1 | RTS 23/ I | Indiv | 0.13 | 11.86 |  |  |  |  | POL1_
|  | zapažených i nezapažených, s urovnáním dna do předepsaného profilu a spádu, s případně nutným přehozením výkopku na vzdálenost do 3 m ve výkopišti, s přehozením výkopku na přilehlém terénu na vzdálenost do 5 m od podélné osy rýhy nebo s naložením výkopku na dopravní prostředek. | [23 empty] | SPI |  | zapažených i nezapažených, s urovnáním dna do předepsaného profilu a spádu, s případně nutným přehozením výkopku na vzdálenost do 3 m ve výkopišti, s přehozením výkopku na přilehlém terénu na vzdálenost do 5 m od podélné osy rýhy nebo s naložením výkopku na dopravní prostředek.
|  | Začátek provozního součtu | [23 empty] | VV
|  | rostlý terén : | [23 empty] | VV | 2
|  | km 0,00-0,003 : 1,15*(3,62-0,20)*3,00+2,70*1,55*(4,40-0,20) |  | 29.376 | [21 empty] | VV | 2
|  | km 0,003-0,032 : 1,15*(2,14-0,20)*29,00+2,70*1,55*(2,30-0,20) |  | 73.4875 | [21 empty] | VV | 2
|  | km 0,032-0,06722 : 1,15*(2,22-0,20)*35,22+2,70*1,55*(2,99-0,20) |  | 93.4922 | [21 empty] | VV | 2
|  | km 0,0672-0,07438 : 1,15*(2,23-0,20)*7,18+2,70*1,55 |  | 20.9467 | [21 empty] | VV | 2
|  | km 0,07438-0,091 : 1,15*(1,94-0,20)*16,62+2,70*1,55*(2,60-0,20) |  | 43.3006 | [21 empty] | VV | 2
|  | Konec provozního součtu | [23 empty] | VV
|  | 260,60*0,35 |  | 91.21 | [21 empty] | VV | 0
SPU
9 | 132201212R00 | Hloubení rýh šířky přes 60 do 200 cm do 1000 m3, v hornině 3, hloubení strojně | m3 | 85.998 |  | 0 |  | 0 |  | 0 | 21 | 0 | 0 | 0 | 0 | 0 | 800-1 | RTS 23/ I | Indiv | 0.16 | 13.76 |  |  |  |  | POL1_
|  | zapažených i nezapažených, s urovnáním dna do předepsaného profilu a spádu, s případně nutným přehozením výkopku na vzdálenost do 3 m ve výkopišti, s přehozením výkopku na přilehlém terénu na vzdálenost do 5 m od podélné osy rýhy nebo s naložením výkopku na dopravní prostředek. | [23 empty] | SPI |  | zapažených i nezapažených, s urovnáním dna do předepsaného profilu a spádu, s případně nutným přehozením výkopku na vzdálenost do 3 m ve výkopišti, s přehozením výkopku na přilehlém terénu na vzdálenost do 5 m od podélné osy rýhy nebo s naložením výkopku na dopravní prostředek.
|  | Začátek provozního součtu | [23 empty] | VV
|  | rostlý terén : | [23 empty] | VV | 2
|  | km 0,00-0,003 : 1,15*(3,62-0,20)*3,00+2,70*1,55*(4,40-0,20) |  | 29.376 | [21 empty] | VV | 2
|  | km 0,003-0,032 : 1,15*(2,14-0,20)*29,00+2,70*1,55*(2,30-0,20) |  | 73.4875 | [21 empty] | VV | 2
|  | km 0,032-0,06722 : 1,15*(2,22-0,20)*35,22+2,70*1,55*(2,99-0,20) |  | 93.4922 | [21 empty] | VV | 2
|  | km 0,0672-0,07438 : 1,15*(2,23-0,20)*7,18+2,70*1,55 |  | 20.9467 | [21 empty] | VV | 2
|  | km 0,07438-0,091 : 1,15*(1,94-0,20)*16,62+2,70*1,55*(2,60-0,20) |  | 43.3006 | [21 empty] | VV | 2
|  | Konec provozního součtu | [23 empty] | VV
|  | 260,60*0,33 |  | 85.998 | [21 empty] | VV | 0
SPU
10 | 132301212R00 | Hloubení rýh šířky přes 60 do 200 cm do 1000 m3, v hornině 4, hloubení strojně | m3 | 78.18 |  | 0 |  | 0 |  | 0 | 21 | 0 | 0 | 0 | 0 | 0 | 800-1 | RTS 23/ I | Indiv | 0.3 | 23.45 |  |  |  |  | POL1_
|  | zapažených i nezapažených, s urovnáním dna do předepsaného profilu a spádu, s případně nutným přehozením výkopku na vzdálenost do 3 m ve výkopišti, s přehozením výkopku na přilehlém terénu na vzdálenost do 5 m od podélné osy rýhy nebo s naložením výkopku na dopravní prostředek. | [23 empty] | SPI |  | zapažených i nezapažených, s urovnáním dna do předepsaného profilu a spádu, s případně nutným přehozením výkopku na vzdálenost do 3 m ve výkopišti, s přehozením výkopku na přilehlém terénu na vzdálenost do 5 m od podélné osy rýhy nebo s naložením výkopku na dopravní prostředek.
|  | Začátek provozního součtu | [23 empty] | VV
|  | rostlý terén : | [23 empty] | VV | 2
|  | km 0,00-0,003 : 1,15*(3,62-0,20)*3,00+2,70*1,55*(4,40-0,20) |  | 29.376 | [21 empty] | VV | 2
|  | km 0,003-0,032 : 1,15*(2,14-0,20)*29,00+2,70*1,55*(2,30-0,20) |  | 73.4875 | [21 empty] | VV | 2
|  | km 0,032-0,06722 : 1,15*(2,22-0,20)*35,22+2,70*1,55*(2,99-0,20) |  | 93.4922 | [21 empty] | VV | 2
|  | km 0,0672-0,07438 : 1,15*(2,23-0,20)*7,18+2,70*1,55 |  | 20.9467 | [21 empty] | VV | 2
|  | km 0,07438-0,091 : 1,15*(1,94-0,20)*16,62+2,70*1,55*(2,60-0,20) |  | 43.3006 | [21 empty] | VV | 2
|  | Konec provozního součtu | [23 empty] | VV
|  | 260,60*0,3 |  | 78.18 | [21 empty] | VV | 0
SPU
11 | 132401211R00 | Hloubení rýh šířky přes 60 do 200 cm jakékoliv množství, v hornině 5, hloubení strojně | m3 | 5.212 |  | 0 |  | 0 |  | 0 | 21 | 0 | 0 | 0 | 0 | 0 | 800-1 | RTS 23/ I | RTS 23/ I | 0.53 | 2.76 |  |  |  |  | POL1_
|  | zapažených i nezapažených, s urovnáním dna do předepsaného profilu a spádu, s případně nutným přehozením výkopku na vzdálenost do 3 m ve výkopišti, s přehozením výkopku na přilehlém terénu na vzdálenost do 5 m od podélné osy rýhy nebo s naložením výkopku na dopravní prostředek. | [23 empty] | SPI |  | zapažených i nezapažených, s urovnáním dna do předepsaného profilu a spádu, s případně nutným přehozením výkopku na vzdálenost do 3 m ve výkopišti, s přehozením výkopku na přilehlém terénu na vzdálenost do 5 m od podélné osy rýhy nebo s naložením výkopku na dopravní prostředek.
|  | Začátek provozního součtu | [23 empty] | VV
|  | rostlý terén : | [23 empty] | VV | 2
|  | km 0,00-0,003 : 1,15*(3,62-0,20)*3,00+2,70*1,55*(4,40-0,20) |  | 29.376 | [21 empty] | VV | 2
|  | km 0,003-0,032 : 1,15*(2,14-0,20)*29,00+2,70*1,55*(2,30-0,20) |  | 73.4875 | [21 empty] | VV | 2
|  | km 0,032-0,06722 : 1,15*(2,22-0,20)*35,22+2,70*1,55*(2,99-0,20) |  | 93.4922 | [21 empty] | VV | 2
|  | km 0,0672-0,07438 : 1,15*(2,23-0,20)*7,18+2,70*1,55 |  | 20.9467 | [21 empty] | VV | 2
|  | km 0,07438-0,091 : 1,15*(1,94-0,20)*16,62+2,70*1,55*(2,60-0,20) |  | 43.3006 | [21 empty] | VV | 2
|  | Konec provozního součtu | [23 empty] | VV
|  | 260,60*0,02 |  | 5.212 | [21 empty] | VV | 0
SPU
12 | 151101101R00 | Zřízení pažení a rozepření stěn rýh příložné pro jakoukoliv mezerovitost, hloubky do 2 m | m2 | 72.5456 |  | 0 |  | 0 |  | 0 | 21 | 0 | 0.00099 | 0.07 | 0 | 0 | 800-1 | RTS 23/ I | Kalkul | 0.236 | 17.12 |  |  |  |  | POL1_
|  | pro podzemní vedení pro všechny šířky rýhy, | [23 empty] | SPI
|  | rostlý terén : | [23 empty] | VV | 0
|  | km 0,07438-0,091 : 1,94*2*16,62+1,55*2,60*2 |  | 72.5456 | [21 empty] | VV | 0
SPU
13 | 151101102R00 | Zřízení pažení a rozepření stěn rýh příložné pro jakoukoliv mezerovitost, hloubky do 4 m | m2 | 367.3786 |  | 0 |  | 0 |  | 0 | 21 | 0 | 0.00086 | 0.32 | 0 | 0 | 800-1 | RTS 23/ I | Indiv | 0.479 | 175.97 |  |  |  |  | POL1_
|  | pro podzemní vedení pro všechny šířky rýhy, | [23 empty] | SPI
|  | rostlý terén : | [23 empty] | VV | 0
|  | km 0,00-0,003 : 3,62*2*3,00+1,55*4,40*2 |  | 35.36 | [21 empty] | VV | 0
|  | km 0,003-0,032 : 2,14*2*29,00+1,55*2,30*2 |  | 131.25 | [21 empty] | VV | 0
|  | km 0,032-0,06722 : 2,22*2*35,22+1,55*2*2,99 |  | 165.6458 | [21 empty] | VV | 0
|  | km 0,0672-0,07438 : 2,23*2*7,18+1,55*2 |  | 35.1228 | [21 empty] | VV | 0
SPU
14 | 151101111R00 | Odstranění pažení a rozepření rýh příložné , hloubky do 2 m | m2 | 72.54 |  | 0 |  | 0 |  | 0 | 21 | 0 | 0 | 0 | 0 | 0 | 800-1 | RTS 23/ I | Kalkul | 0.07 | 5.08 |  |  |  |  | POL1_
|  | pro podzemní vedení s uložením materiálu na vzdálenost do 3 m od kraje výkopu, | [23 empty] | SPI
SPU
15 | 151101112R00 | Odstranění pažení a rozepření rýh příložné , hloubky do 4 m | m2 | 367.37 |  | 0 |  | 0 |  | 0 | 21 | 0 | 0 | 0 | 0 | 0 | 800-1 | RTS 23/ I | Indiv | 0.327 | 120.13 |  |  |  |  | POL1_
|  | pro podzemní vedení s uložením materiálu na vzdálenost do 3 m od kraje výkopu, | [23 empty] | SPI
SPU
16 | 161101101R00 | Svislé přemístění výkopku z horniny 1 až 4, při hloubce výkopu přes 1 do 2,5 m | m3 | 113.2978 |  | 0 |  | 0 |  | 0 | 21 | 0 | 0 | 0 | 0 | 0 | 800-1 | RTS 23/ I | Kalkul | 0.345 | 39.09 |  |  |  |  | POL1_
|  | bez naložení do dopravní nádoby, ale s vyprázdněním dopravní nádoby na hromadu nebo na dopravní prostředek, | [23 empty] | SPI
|  | Začátek provozního součtu | [23 empty] | VV
|  | rostlý terén : | [23 empty] | VV | 2
|  | km 0,003-0,032 : 1,15*(2,14-0,20)*29,00+2,70*1,55*(2,30-0,20) |  | 73.4875 | [21 empty] | VV | 2
|  | km 0,032-0,06722 : 1,15*(2,22-0,20)*35,22+2,70*1,55*(2,99-0,20) |  | 93.4922 | [21 empty] | VV | 2
|  | km 0,0672-0,07438 : 1,15*(2,23-0,20)*7,18+2,70*1,55 |  | 20.9467 | [21 empty] | VV | 2
|  | km 0,07438-0,091 : 1,15*(1,94-0,20)*16,62+2,70*1,55*(2,60-0,20) |  | 43.3006 | [21 empty] | VV | 2
|  | Konec provozního součtu | [23 empty] | VV
|  | 231,22*0,5*0,98 |  | 113.2978 | [21 empty] | VV | 0
|  | Začátek provozního součtu | [23 empty] | VV
|  | rostlý terén : | [23 empty] | VV | 2
|  | Konec provozního součtu | [23 empty] | VV
SPU
17 | 161101102R00 | Svislé přemístění výkopku z horniny 1 až 4, při hloubce výkopu přes 2,5 do 4 m | m3 | 49.1622 |  | 0 |  | 0 |  | 0 | 21 | 0 | 0 | 0 | 0 | 0 | 800-1 | RTS 23/ I | Indiv | 0.519 | 25.52 |  |  |  |  | POL1_
|  | bez naložení do dopravní nádoby, ale s vyprázdněním dopravní nádoby na hromadu nebo na dopravní prostředek, | [23 empty] | SPI
|  | Začátek provozního součtu | [23 empty] | VV
|  | rostlý terén : | [23 empty] | VV | 2
|  | km 0,00-0,003 : 1,15*(3,62-0,20)*3,00+2,70*1,55*(4,40-0,20) |  | 29.376 | [21 empty] | VV | 2
|  | Konec provozního součtu | [23 empty] | VV
|  | 91,21*0,55*0,98 |  | 49.1622 | [21 empty] | VV | 0
SPU
18 | 161101151R00 | Svislé přemístění výkopku z horniny 5 až 7, při hloubce výkopu přes 1 do 2,5 m | m3 | 2.3122 |  | 0 |  | 0 |  | 0 | 21 | 0 | 0 | 0 | 0 | 0 | 800-1 | RTS 23/ I | Kalkul | 0.484 | 1.12 |  |  |  |  | POL1_
|  | bez naložení do dopravní nádoby, ale s vyprázdněním dopravní nádoby na hromadu nebo na dopravní prostředek, | [23 empty] | SPI
|  | Začátek provozního součtu | [23 empty] | VV
|  | rostlý terén : | [23 empty] | VV | 2
|  | km 0,003-0,032 : 1,15*(2,14-0,20)*29,00+2,70*1,55*(2,30-0,20) |  | 73.4875 | [21 empty] | VV | 2
|  | km 0,032-0,06722 : 1,15*(2,22-0,20)*35,22+2,70*1,55*(2,99-0,20) |  | 93.4922 | [21 empty] | VV | 2
|  | km 0,0672-0,07438 : 1,15*(2,23-0,20)*7,18+2,70*1,55 |  | 20.9467 | [21 empty] | VV | 2
|  | km 0,07438-0,091 : 1,15*(1,94-0,20)*16,62+2,70*1,55*(2,60-0,20) |  | 43.3006 | [21 empty] | VV | 2
|  | Konec provozního součtu | [23 empty] | VV
|  | 231,22*0,5*0,02 |  | 2.3122 | [21 empty] | VV | 0
|  | Začátek provozního součtu | [23 empty] | VV
|  | rostlý terén : | [23 empty] | VV | 2
|  | Konec provozního součtu | [23 empty] | VV
SPU
19 | 161101152R00 | Svislé přemístění výkopku z horniny 5 až 7, při hloubce výkopu přes 2,5 do 4 m | m3 | 1.0033 |  | 0 |  | 0 |  | 0 | 21 | 0 | 0 | 0 | 0 | 0 | 800-1 | RTS 23/ I | Indiv | 0.729 | 0.73 |  |  |  |  | POL1_
|  | bez naložení do dopravní nádoby, ale s vyprázdněním dopravní nádoby na hromadu nebo na dopravní prostředek, | [23 empty] | SPI
|  | Začátek provozního součtu | [23 empty] | VV
|  | rostlý terén : | [23 empty] | VV | 2
|  | km 0,00-0,003 : 1,15*(3,62-0,20)*3,00+2,70*1,55*(4,40-0,20) |  | 29.376 | [21 empty] | VV | 2
|  | Konec provozního součtu | [23 empty] | VV
|  | 91,21*0,55*0,02 |  | 1.0033 | [21 empty] | VV | 0
SPU
20 | 162701101R00 | Vodorovné přemístění výkopku z horniny 1 až 4, na vzdálenost přes 5 000 do 6 000 m | m3 | 91.8456 |  | 0 |  | 0 |  | 0 | 21 | 0 | 0 | 0 | 0 | 0 | 800-1 | RTS 23/ I | Kalkul | 0.011 | 1.01 |  |  |  |  | POL1_
|  | po suchu, bez naložení výkopku, avšak se složením bez rozhrnutí, zpáteční cesta vozidla. | [23 empty] | SPI
|  | Začátek provozního součtu | [23 empty] | VV
|  | zásyp vykopanou zemou : | [23 empty] | VV | 2
|  | vytl kubatura : | [23 empty] | VV | 2
|  | lože,potrubí DN250,obsyp : 1,15*0,65*91,00 |  | 68.0225 | [21 empty] | VV | 2
|  | šachty : 0,70*0,70*3,14*(4,15+2,05+2,74+1,93+2,34-0,20*5) |  | 18.7863 | [21 empty] | VV | 2
|  | 1,70*1,70*0,10*5 |  | 1.445 | [21 empty] | VV | 2
|  | 2,70*2,70*0,15*5 |  | 5.4675 | [21 empty] | VV | 2
|  | Konec provozního součtu | [23 empty] | VV
|  | 93,72*0,98 |  | 91.8456 | [21 empty] | VV | 0
SPU
21 | 162701151R00 | Vodorovné přemístění výkopku z horniny 5 až 7, na vzdálenost přes 5 000 do 6 000 m | m3 | 1.8744 |  | 0 |  | 0 |  | 0 | 21 | 0 | 0 | 0 | 0 | 0 | 800-1 | RTS 23/ I | Kalkul | 0.012 | 0.02 |  |  |  |  | POL1_
|  | po suchu, bez naložení výkopku, avšak se složením bez rozhrnutí, zpáteční cesta vozidla. | [23 empty] | SPI
|  | Začátek provozního součtu | [23 empty] | VV
|  | zásyp vykopanou zemou : | [23 empty] | VV | 2
|  | vytl kubatura : | [23 empty] | VV | 2
|  | lože,potrubí DN250,obsyp : 1,15*0,65*91,00 |  | 68.0225 | [21 empty] | VV | 2
|  | šachty : 0,70*0,70*3,14*(4,15+2,05+2,74+1,93+2,34-0,20*5) |  | 18.7863 | [21 empty] | VV | 2
|  | 1,70*1,70*0,10*5 |  | 1.445 | [21 empty] | VV | 2
|  | 2,70*2,70*0,15*5 |  | 5.4675 | [21 empty] | VV | 2
|  | Konec provozního součtu | [23 empty] | VV
|  | 93,72*0,02 |  | 1.8744 | [21 empty] | VV | 0
SPU
22 | 171201201R00 | Uložení sypaniny na dočasnou skládku tak, že na 1 m2 plochy připadá přes 2 m3 výkopku nebo ornice | m3 | 93.7213 |  | 0 |  | 0 |  | 0 | 21 | 0 | 0 | 0 | 0 | 0 | 800-1 | RTS 23/ I | RTS 23/ I | 0.009 | 0.84 |  |  |  |  | POL1_
|  | zásyp vykopanou zemou : | [23 empty] | VV | 0
|  | vytl kubatura : | [23 empty] | VV | 0
|  | lože,potrubí DN250,obsyp : 1,15*0,65*91,00 |  | 68.0225 | [21 empty] | VV | 0
|  | šachty : 0,70*0,70*3,14*(4,15+2,05+2,74+1,93+2,34-0,20*5) |  | 18.7863 | [21 empty] | VV | 0
|  | 1,70*1,70*0,10*5 |  | 1.445 | [21 empty] | VV | 0
|  | 2,70*2,70*0,15*5 |  | 5.4675 | [21 empty] | VV | 0
SPU
23 | 174101101R00 | Zásyp sypaninou se zhutněním jam, šachet, rýh nebo kolem objektů v těchto vykopávkách | m3 | 166.8817 |  | 0 |  | 0 |  | 0 | 21 | 0 | 0 | 0 | 0 | 0 | 800-1 | RTS 23/ I | RTS 23/ I | 0.202 | 33.71 |  |  |  |  | POL1_
|  | z jakékoliv horniny s uložením výkopku po vrstvách, | [23 empty] | SPI
|  | rostlý terén-zásyp náhradní materiál : | [23 empty] | VV | 0
|  | výkop : | [23 empty] | VV | 0
|  | km 0,00-0,003 : 1,15*(3,62-0,20)*3,00+2,70*1,55*(4,40-0,20) |  | 29.376 | [21 empty] | VV | 0
|  | km 0,003-0,032 : 1,15*(2,14-0,20)*29,00+2,70*1,55*(2,30-0,20) |  | 73.4875 | [21 empty] | VV | 0
|  | km 0,032-0,06722 : 1,15*(2,22-0,20)*35,22+2,70*1,55*(2,99-0,20) |  | 93.4922 | [21 empty] | VV | 0
|  | km 0,0672-0,07438 : 1,15*(2,23-0,20)*7,18+2,70*1,55 |  | 20.9467 | [21 empty] | VV | 0
|  | km 0,07438-0,091 : 1,15*(1,94-0,20)*16,62+2,70*1,55*(2,60-0,20) |  | 43.3006 | [21 empty] | VV | 0
|  | Mezisoučet |  | 260.603 | [21 empty] | VV | 1
|  | odečte se vytl kubatura : | [23 empty] | VV | 0
|  | lože,potrubí DN250,obsyp : -1,15*0,65*91,00 |  | -68.0225 | [21 empty] | VV | 0
|  | šachty : -0,70*0,70*3,14*(4,15+2,05+2,74+1,93+2,34-0,20*5) |  | -18.7863 | [21 empty] | VV | 0
|  | -1,70*1,70*0,10*5 |  | -1.445 | [21 empty] | VV | 0
|  | -2,70*2,70*0,15*5 |  | -5.4675 | [21 empty] | VV | 0
|  | Mezisoučet |  | -93.7213 | [21 empty] | VV | 1
SPU
24 | 175101101RT2 | Obsyp potrubí bez prohození sypaniny, s dodáním štěrkopísku frakce 0 - 22 mm | m3 | 57.5575 |  | 0 |  | 0 |  | 0 | 21 | 0 | 1.7 | 97.85 | 0 | 0 | 800-1 | RTS 23/ I | RTS 23/ I | 1.587 | 91.34 |  |  |  |  | POL1_
|  | sypaninou z vhodných hornin tř. 1 - 4 nebo materiálem připraveným podél výkopu ve vzdálenosti do 3 m od jeho kraje, pro jakoukoliv hloubku výkopu a jakoukoliv míru zhutnění, | [23 empty] | SPI |  | sypaninou z vhodných hornin tř. 1 - 4 nebo materiálem připraveným podél výkopu ve vzdálenosti do 3 m od jeho kraje, pro jakoukoliv hloubku výkopu a jakoukoliv míru zhutnění,
|  | 1,15*0,55*91,00 |  | 57.5575 | [21 empty] | VV | 0
SPU
25 | 181301103R00 | Rozprostření a urovnání ornice v rovině v souvislé ploše do 500 m2, tloušťka vrstvy přes 150 do 200 mm | m2 | 258 |  | 0 |  | 0 |  | 0 | 21 | 0 | 0 | 0 | 0 | 0 | 800-1 | RTS 23/ I | Indiv | 0.254 | 65.53 |  |  |  |  | POL1_
|  | s případným nutným přemístěním hromad nebo dočasných skládek na místo potřeby ze vzdálenosti do 30 m, v rovině nebo ve svahu do 1 : 5, | [23 empty] | SPI
|  | RT : 3,00*(91,00-5,00) |  | 258 | [21 empty] | VV | 0
SPU
26 | 199000002R00 | Poplatky za skládku horniny 1- 4 | m3 | 91.8456 |  | 0 |  | 0 |  | 0 | 21 | 0 | 0 | 0 | 0 | 0 | 800-1 | RTS 23/ I | RTS 23/ I | 0 | 0 |  |  |  |  | POL1_
|  | Začátek provozního součtu | [23 empty] | VV
|  | zásyp vykopanou zemou : | [23 empty] | VV | 2
|  | vytl kubatura : | [23 empty] | VV | 2
|  | lože,potrubí DN250,obsyp : 1,15*0,65*91,00 |  | 68.0225 | [21 empty] | VV | 2
|  | šachty : 0,70*0,70*3,14*(4,15+2,05+2,74+1,93+2,34-0,20*5) |  | 18.7863 | [21 empty] | VV | 2
|  | 1,70*1,70*0,10*5 |  | 1.445 | [21 empty] | VV | 2
|  | 2,70*2,70*0,15*5 |  | 5.4675 | [21 empty] | VV | 2
|  | Konec provozního součtu | [23 empty] | VV
|  | 93,72*0,98 |  | 91.8456 | [21 empty] | VV | 0
SPU
27 | 199000003R00 | Poplatky za skládku horniny 5 - 7, skupina 17 05 04 z Katalogu odpadů | m3 | 1.8744 |  | 0 |  | 0 |  | 0 | 21 | 0 | 0 | 0 | 0 | 0 | 800-1 | RTS 23/ I | RTS 23/ I | 0 | 0 |  |  |  |  | POL1_
|  | Začátek provozního součtu | [23 empty] | VV
|  | zásyp vykopanou zemou : | [23 empty] | VV | 2
|  | vytl kubatura : | [23 empty] | VV | 2
|  | lože,potrubí DN250,obsyp : 1,15*0,65*91,00 |  | 68.0225 | [21 empty] | VV | 2
|  | šachty : 0,70*0,70*3,14*(4,15+2,05+2,74+1,93+2,34-0,20*5) |  | 18.7863 | [21 empty] | VV | 2
|  | 1,70*1,70*0,10*5 |  | 1.445 | [21 empty] | VV | 2
|  | 2,70*2,70*0,15*5 |  | 5.4675 | [21 empty] | VV | 2
|  | Konec provozního součtu | [23 empty] | VV
|  | 93,72*0,02 |  | 1.8744 | [21 empty] | VV | 0
SPU
28 | 180400020RA0 | Založení trávníku s dodáním osiva parkového, v rovině | m2 | 258 |  | 0 |  | 0 |  | 0 | 21 | 0 | 3e-05 | 0.01 | 0 | 0 | AP-HSV | RTS 23/ I | Součtová | 0 | 0 |  |  |  |  | POL2_
|  | RT : 3,00*(91,00-5,00) |  | 258 | [21 empty] | VV | 0
SPU
Díl: | 4 | Vodorovné konstrukce |  |  |  | 0 |  | 0 |  | 0 |  | 0 |  | 34.32 |  | 0 |  |  |  |  | 34.41 |  |  |  |  | DIL
29 | 451572111R00 | Lože pod potrubí, stoky a drobné objekty z kameniva drobného těženého 0÷4 mm | m3 | 15.9325 |  | 0 |  | 0 |  | 0 | 21 | 0 | 1.8908 | 30.12 | 0 | 0 | 827-1 | RTS 23/ I | RTS 23/ I | 1.695 | 27.01 |  |  |  |  | POL1_
|  | v otevřeném výkopu, | [23 empty] | SPI
|  | POD POTRUBÍ : 1,15*0,10*91,00 |  | 10.465 | [21 empty] | VV | 0
|  | POD ŠACHTY : 2,70*2,70*0,15*5 |  | 5.4675 | [21 empty] | VV | 0
SPU
30 | 452112111R00 | Osazení betonových dílců pod potrubí prstenců nebo rámůpod poklopy a mříže výšky do 100 mm | kus | 9 |  | 0 |  | 0 |  | 0 | 21 | 0 | 0.0066 | 0.06 | 0 | 0 | 827-1 | RTS 23/ I | RTS 23/ I | 0.28 | 2.52 |  |  |  |  | POL1_
|  | 40/120 : 1 |  | 1 | [21 empty] | VV | 0
|  | 60/120 : 1 |  | 1 | [21 empty] | VV | 0
|  | 80/120 : 2 |  | 2 | [21 empty] | VV | 0
|  | 100/120 : 5 |  | 5 | [21 empty] | VV | 0
SPU
31 | 452311131R00 | Podkladní a zajišťovací konstrukce z betonu desky pod potrubí, stoky a drobné objekty , z betonu prostého třídy C 12/15 | m3 | 1.445 |  | 0 |  | 0 |  | 0 | 21 | 0 | 2.5 | 3.61 | 0 | 0 | 827-1 | RTS 23/ I | RTS 23/ I | 1.449 | 2.09 |  |  |  |  | POL1_
|  | z cementu portlandského nebo struskoportlandského, v otevřeném výkopu, | [23 empty] | SPI
|  | POD ŠACHTY : 1,70*1,70*0,10*5 |  | 1.445 | [21 empty] | VV | 0
SPU
32 | 452351101R00 | Bednění podkladních a zajišťovacích konstrukcí desek nebo sedlových loží pod potrubí, stoky a drobné objekty | m2 | 3.4 |  | 0 |  | 0 |  | 0 | 21 | 0 | 0.00441 | 0.01 | 0 | 0 | 827-1 | RTS 23/ I | Indiv | 0.821 | 2.79 |  |  |  |  | POL1_
|  | v otevřeném výkopu, | [23 empty] | SPI
|  | POD ŠACHTY : 1,70*4*0,10*5 |  | 3.4 | [21 empty] | VV | 0
SPU
33 | 59224346R | prstenec vyrovnávací šachetní; betonový; TBW; DN = 625,0 mm; h = 40,0 mm; s = 120,00 mm | kus | 1 |  | 0 |  | 0 |  | 0 | 21 | 0 | 0.028 | 0.03 | 0 | 0 | SPCM | RTS 23/ I | RTS 23/ I | 0 | 0 |  |  |  |  | POL3_
SPU
34 | 59224347.AR | prstenec vyrovnávací šachetní; betonový; TBW; DN = 625,0 mm; h = 60,0 mm; s = 120,00 mm | kus | 1 |  | 0 |  | 0 |  | 0 | 21 | 0 | 0.04 | 0.04 | 0 | 0 | SPCM | RTS 23/ I | RTS 23/ I | 0 | 0 |  |  |  |  | POL3_
SPU
35 | 59224348.AR | prstenec vyrovnávací šachetní; betonový; TBW; DN = 625,0 mm; h = 80,0 mm; s = 120,00 mm | kus | 2 |  | 0 |  | 0 |  | 0 | 21 | 0 | 0.054 | 0.11 | 0 | 0 | SPCM | RTS 23/ I | RTS 23/ I | 0 | 0 |  |  |  |  | POL3_
SPU
36 | 59224349.AR | prstenec vyrovnávací šachetní; betonový; TBW; DN = 625,0 mm; h = 100,0 mm; s = 120,00 mm | kus | 5 |  | 0 |  | 0 |  | 0 | 21 | 0 | 0.068 | 0.34 | 0 | 0 | SPCM | RTS 23/ I | RTS 23/ I | 0 | 0 |  |  |  |  | POL3_
SPU
Díl: | 5 | Komunikace |  |  |  | 0 |  | 0 |  | 0 |  | 0 |  | 12.84 |  | 0 |  |  |  |  | 6.12 |  |  |  |  | DIL
37 | 564861114R00 | Podklad ze štěrkodrti s rozprostřením a zhutněním frakce 0-63 mm, tloušťka po zhutnění 230 mm | m2 | 9.935 |  | 0 |  | 0 |  | 0 | 21 | 0 | 0.50715 | 5.04 | 0 | 0 | 822-1 | RTS 23/ I | Indiv | 0.031 | 0.31 |  |  |  |  | POL1_
|  | KM 0,086-0,091-OBNOVA MK : 1,15*5,00+1,55*2,70 |  | 9.935 | [21 empty] | VV | 0
SPU
38 | 567123114R00 | Podklad z kameniva zpevněného cementem SC C5/6, tloušťka po zhutnění 150 mm | m2 | 9.935 |  | 0 |  | 0 |  | 0 | 21 | 0 | 0.37724 | 3.75 | 0 | 0 | 822-1 | RTS 23/ I | Indiv | 0.026 | 0.26 |  |  |  |  | POL1_
|  | bez dilatačních spár, s rozprostřením a zhutněním, ošetřením povrchu podkladu vodou | [23 empty] | SPI
|  | KM 0,086-0,091-OBNOVA MK : 1,15*5,00+1,55*2,70 |  | 9.935 | [21 empty] | VV | 0
SPU
39 | 591211211R00 | Kladení dlažby z kostek drobných z kamene, do lože z kamenné drti tloušťky 50 mm | m2 | 2.4 |  | 0 |  | 0 |  | 0 | 21 | 0 | 0.11 | 0.26 | 0 | 0 | 822-1 | RTS 23/ I | Kalkul | 1.193 | 2.86 |  |  |  |  | POL1_
|  | s provedením lože do 50 mm, s vyplněním spár, s dvojím beraněním a se smetením přebytečného materiálu na krajnici | [23 empty] | SPI
|  | rt KOLEM POKLOPŮ ŠACHET : 1,00*0,15*4*4 |  | 2.4 | [21 empty] | VV | 0
SPU
40 | 599142111R00 | Úprava zálivky dilatačních nebo pracovních spár šířky přes 20 do 40 mm | m | 13.1 |  | 0 |  | 0 |  | 0 | 21 | 0 | 0.00224 | 0.03 | 0 | 0 | 822-1 | RTS 23/ I | RTS 23/ I | 0.129 | 1.69 |  |  |  |  | POL1_
|  | v cementobetonovém krytu hloubky do 40 mm | [23 empty] | SPI
|  | KM 0,086-0,091-OBNOVA MK : 5,00*2+1,55*2 |  | 13.1 | [21 empty] | VV | 0
SPU
41 | 573111113R00. | Postřik infiltrační s posypem, asfalt 0,5 kg/m2 | m2 | 9.935 |  | 0 |  | 0 |  | 0 | 21 | 0 | 0.00652 | 0.06 | 0 | 0 |  | Vlastní | Indiv | 0.004 | 0.04 |  |  |  |  | POL1_
|  | KM 0,086-0,091-OBNOVA MK : 1,15*5,00+1,55*2,70 |  | 9.935 | [21 empty] | VV | 0
SPU
42 | 573211111R00. | Postřik živičný spojovací z asfaltu 0,25 kg/m2 | m2 | 9.935 |  | 0 |  | 0 |  | 0 | 21 | 0 | 0.00061 | 0.01 | 0 | 0 |  | Vlastní | RTS 22/ I | 0.002 | 0.02 |  |  |  |  | POL1_
|  | KM 0,086-0,091-OBNOVA MK : 1,15*5,00+1,55*2,70 |  | 9.935 | [21 empty] | VV | 0
SPU
43 | 577112113R00. | Beton asfaltový z asfaltu v pruhu šířky do 3 m, ACO 11 S , tloušťky 40 mm, | m2 | 9.935 |  | 0 |  | 0 |  | 0 | 21 | 0 | 0.10373 | 1.03 | 0 | 0 |  | Vlastní | Indiv | 0.064 | 0.64 |  |  |  |  | POL1_
|  | KM 0,086-0,091-OBNOVA MK : 1,15*5,00+1,55*2,70 |  | 9.935 | [21 empty] | VV | 0
SPU
44 | 577115127R00. | Beton asf.ACP16+ tl. 8 cm | m2 | 9.935 |  | 0 |  | 0 |  | 0 | 21 | 0 | 0.20746 | 2.06 | 0 | 0 |  | Vlastní | Indiv | 0.03 | 0.3 |  |  |  |  | POL1_
|  | KM 0,086-0,091-OBNOVA MK : 1,15*5,00+1,55*2,70 |  | 9.935 | [21 empty] | VV | 0
SPU
45 | 58380129R | kostka dlažební materiálová skupina I/2 (žula); 10/12 cm | t | 0.6 |  | 0 |  | 0 |  | 0 | 21 | 0 | 1 | 0.6 | 0 | 0 | SPCM | RTS 23/ I | RTS 23/ I | 0 | 0 |  |  |  |  | POL3_
|  | Začátek provozního součtu | [23 empty] | VV
|  | rt KOLEM POKLOPŮ ŠACHET : 1,00*0,15*4*4 |  | 2.4 | [21 empty] | VV | 2
|  | Konec provozního součtu | [23 empty] | VV
|  | 2,40/4,00 |  | 0.6 | [21 empty] | VV | 0
SPU
Díl: | 8 | Trubní vedení |  |  |  | 0 |  | 0 |  | 0 |  | 0 |  | 44.34 |  | 0 |  |  |  |  | 184.01 |  |  |  |  | DIL
46 | 871373121R00 | Montáž potrubí z trub z plastů těsněných gumovým kroužkem DN 300 mm | m | 91 |  | 0 |  | 0 |  | 0 | 21 | 0 | 1e-05 | 0 | 0 | 0 | 827-1 | RTS 23/ I | RTS 23/ I | 0.097 | 8.83 |  |  |  |  | POL1_
|  | v otevřeném výkopu ve sklonu do 20 %, | [23 empty] | SPI
SPU
47 | 892581111R00 | Zkoušky těsnosti kanalizačního potrubí zkouška těsnosti kanalizačního potrubí vodou do DN 300 mm | m | 91 |  | 0 |  | 0 |  | 0 | 21 | 0 | 0 | 0 | 0 | 0 | 827-1 | RTS 23/ I | RTS 23/ I | 0.079 | 7.19 |  |  |  |  | POL1_
|  | vodou nebo vzduchem, | [23 empty] | SPI
SPU
48 | 892583111R00 | Zkoušky těsnosti kanalizačního potrubí zabezpečení konců kanalizačního potrubí při tlakových zkouškách vodou do DN 300 mm | úsek | 1 |  | 0 |  | 0 |  | 0 | 21 | 0 | 0.00017 | 0 | 0 | 0 | 827-1 | RTS 23/ I | RTS 23/ I | 7.1 | 7.1 |  |  |  |  | POL1_
|  | vodou nebo vzduchem, | [23 empty] | SPI
SPU
49 | 892855113R00 | Kamerové prohlídky potrubí do 100 m | m | 91 |  | 0 |  | 0 |  | 0 | 21 | 0 | 0 | 0 | 0 | 0 | 827-1 | RTS 23/ I | Indiv | 0.051 | 4.64 |  |  |  |  | POL1_
SPU
50 | 894411221R00 | Zřízení šachet kanalizačních z betonových dílců na potrubí s obložením dna kameninou nebo kanalizačními cihlami, na potrubí DN přes 200 do 300 mm | kus | 4 |  | 0 |  | 0 |  | 0 | 21 | 0 | 2.4545 | 9.82 | 0 | 0 | 827-1 | RTS 23/ I | RTS 23/ I | 20.363 | 81.45 |  |  |  |  | POL1_
|  | výšky vstupu do 1,5 m, podkladní deska z betonu B5, montáž a dodávka stupadel, | [23 empty] | SPI
SPU
51 | 896211111R00 | Spadiště kanalizační z prostého betonu jednoduché se dnem z betonu C 25/30, s horním potrubím DN 250 nebo 300 mm | kus | 1 |  | 0 |  | 0 |  | 0 | 21 | 0 | 4.989 | 4.99 | 0 | 0 | 827-1 | RTS 23/ I | Indiv | 39.893 | 39.89 |  |  |  |  | POL1_
|  | z cementu portlandského nebo struskoportlandského výšky vstupu do 0,90 m a základní výšky spadiště 0,60m, | [23 empty] | SPI
SPU
52 | 896290111R00 | Spadiště kanalizační z prostého betonu příplatek k ceně za každých dalších i započatých 0,3 m výšky spadiště jednoduchého nebo bočního | kus | 4 |  | 0 |  | 0 |  | 0 | 21 | 0 | 1.1769 | 4.71 | 0 | 0 | 827-1 | RTS 23/ I | Indiv | 7.086 | 28.34 |  |  |  |  | POL1_
|  | z cementu portlandského nebo struskoportlandského výšky vstupu do 0,90 m a základní výšky spadiště 0,60m, | [23 empty] | SPI
SPU
53 | 899103111R00 | Osazení poklopů litinových a ocelových o hmotnost jednotlivě přes 100 do 150 kg | kus | 5 |  | 0 |  | 0 |  | 0 | 21 | 0 | 0.00702 | 0.04 | 0 | 0 | 827-1 | RTS 23/ I | RTS 23/ I | 1.314 | 6.57 |  |  |  |  | POL1_
SPU
54 | 8-01 | Práce autojeřábu pro osazení šachtových den -1,5t-5ks | kompl | 1 |  | 0 |  | 0 |  | 0 | 21 | 0 | 0 | 0 | 0 | 0 |  | Vlastní | Indiv | 0 | 0 |  |  |  |  | POL1_
SPU
55 | 59224366.AR. | Dno šachetní z betonu C40/50 XA3,kyneta vyráběna v profilu 1/1,výroba jednorázovým odlitím celého, dílce,síla stěny 120mm,půměr 1000mm | kus | 5 |  | 0 |  | 0 |  | 0 | 21 | 0 | 1.6 | 8 | 0 | 0 |  | Vlastní | Indiv | 0 | 0 |  |  |  |  | POL12_0
SPU
56 | 28614552R. | Trubka kanalizační PP MASTER SN 10 DN 250/6000.potrubí, vícevrstvé; skladba: PP-HM - PP-HM - PP-HM; povrch: hladký; DN = 250; de = 250,0 mm; s = 9,6 mm; | kus | 15.3874 |  | 0 |  | 0 |  | 0 | 21 | 0 | 0.0438 | 0.67 | 0 | 0 |  | Vlastní | RTS 22/ II | 0 | 0 |  |  |  |  | POL3_
|  | Začátek provozního součtu | [23 empty] | VV
|  | 91,00/6,00 |  | 15.1667 | [21 empty] | VV | 2
|  | Konec provozního součtu | [23 empty] | VV
|  | 15,16*1,015 |  | 15.3874 | [21 empty] | VV | 0
SPU
57 | 553-02 | Poklop kruhový celolitinový z tvárné litiny,rám litinobetonový,výška rámu 160mm,víko poklopu, bez odvětrání tř D400 průměru 600mm bez pantů | kus | 5 |  | 0 |  | 0 |  | 0 | 21 | 0 | 0.158 | 0.79 | 0 | 0 |  | Vlastní | RTS 23/ I | 0 | 0 |  |  |  |  | POL3_
SPU
58 | 59224172R | skruž železobetonová přechodová; TBR; DN = 625,0 mm; DN 2 = 1 000 mm; h = 600,0 mm; s = 120,00 mm; počet stupadel 2; ocelové s PE povlakem, kapsové | kus | 5 |  | 0 |  | 0 |  | 0 | 21 | 0 | 0.61 | 3.05 | 0 | 0 | SPCM | RTS 23/ I | RTS 22/ II | 0 | 0 |  |  |  |  | POL3_
SPU
59 | 59224358.AR | skruž železobetonová TBS; DN = 1 000,0 mm; h = 250,0 mm; s = 120,00 mm; počet stupadel 1; ocelové s PE povlakem; beton C 40/50 | kus | 3 |  | 0 |  | 0 |  | 0 | 21 | 0 | 0.25 | 0.75 | 0 | 0 | SPCM | RTS 23/ I | RTS 23/ I | 0 | 0 |  |  |  |  | POL3_
SPU
60 | 59224361.AR | skruž železobetonová TBS; DN = 1 000,0 mm; h = 500,0 mm; s = 120,00 mm; počet stupadel 2; ocelové s PE povlakem; beton C 40/50 | kus | 1 |  | 0 |  | 0 |  | 0 | 21 | 0 | 0.5 | 0.5 | 0 | 0 | SPCM | RTS 23/ I | RTS 23/ I | 0 | 0 |  |  |  |  | POL3_
SPU
61 | 59224364.AR | skruž železobetonová TBS; DN = 1 000,0 mm; h = 1 000,0 mm; s = 120,00 mm; počet stupadel 4; ocelové s PE povlakem; beton C 40/50 | kus | 3 |  | 0 |  | 0 |  | 0 | 21 | 0 | 1 | 3 | 0 | 0 | SPCM | RTS 23/ I | RTS 23/ I | 0 | 0 |  |  |  |  | POL3_
SPU
62 | 59224366.AR. | Dno šachetní přímé TBZ-Q.250-700 XA2-36 | kus | 5 |  | 0 |  | 0 |  | 0 | 21 | 0 | 1.6 | 8 | 0 | 0 |  | Vlastní | Indiv | 0 | 0 |  |  |  |  | POL3_
SPU
63 | 59224373.AR | profil těsnicí elastomerní; pro spojení betonových šachetních dílů; tvar kruh; d = 1 000,0 mm | kus | 12 |  | 0 |  | 0 |  | 0 | 21 | 0 | 0.002 | 0.02 | 0 | 0 | SPCM | RTS 23/ I | RTS 23/ I | 0 | 0 |  |  |  |  | POL3_
SPU
Díl: | 91 | Doplňující práce na komunikaci |  |  |  | 0 |  | 0 |  | 0 |  | 0 |  | 0 |  | 0 |  |  |  |  | 2.29 |  |  |  |  | DIL
64 | 919731123R00 | Zarovnání styčné plochy podkladu nebo krytu živičné, tloušťky přes 100 do 200 mm | m | 13.1 |  | 0 |  | 0 |  | 0 | 21 | 0 | 0 | 0 | 0 | 0 | 822-1 | RTS 23/ I | RTS 23/ I | 0.12 | 1.57 |  |  |  |  | POL1_
|  | podél vybourané části komunikace nebo zpevněné plochy | [23 empty] | SPI
|  | KM 0,086-0,091-OBNOVA MK : 5,00*2+1,55*2 |  | 13.1 | [21 empty] | VV | 0
SPU
65 | 919735113R00 | Řezání stávajících krytů nebo podkladů živičných, hloubky přes 100 do 150 mm | m | 13.1 |  | 0 |  | 0 |  | 0 | 21 | 0 | 0 | 0 | 0 | 0 | 822-1 | RTS 23/ I | RTS 23/ I | 0.055 | 0.72 |  |  |  |  | POL1_
|  | včetně spotřeby vody | [23 empty] | SPI
|  | KM 0,086-0,091-OBNOVA MK : 5,00*2+1,55*2 |  | 13.1 | [21 empty] | VV | 0
SPU
Díl: | 99 | Staveništní přesun hmot |  |  |  | 0 |  | 0 |  | 0 |  | 0 |  | 0 |  | 0 |  |  |  |  | 40.25 |  |  |  |  | DIL
66 | 998276101R00 | Přesun hmot pro trubní vedení z trub plastových nebo sklolaminátových v otevřeném výkopu | t | 190.3166 |  | 0 |  | 0 |  | 0 | 21 | 0 | 0 | 0 | 0 | 0 | 827-1 | RTS 23/ I | RTS 23/ I | 0.2115 | 40.25 |  |  |  |  | POL7_
|  | vodovodu nebo kanalizace ražené nebo hloubené (827 1.1, 827 1.9, 827 2.1, 827 2.9), drobných objektů | [23 empty] | SPI
|  | Hmotnosti z položek s pořadovými čísly: : | [23 empty] | VV | 0
|  | 4,5,12,13,24,29,30,31,32,33,34,35,36,37,38,39,40,41,42,43,44,45,46,48,50,51,52,53,55,56,57,58,59,60, : | [23 empty] | VV | 0
|  | 61,62,63, : | [23 empty] | VV | 0
|  | Součet: : 190,31655 |  | 190.3166 | [21 empty] | VV | 0
SPU
Díl: | D96 | Přesuny suti a vybouraných hmot |  |  |  | 0 |  | 0 |  | 0 |  | 0 |  | 0 |  | 0 |  |  |  |  | 1.31 |  |  |  |  | DIL
67 | 979098111U00 | Skládkovné | t | 8.8272 |  | 0 |  | 0 |  | 0 | 21 | 0 | 0 | 0 | 0 | 0 |  | URS | Indiv | 0 | 0 |  |  |  |  | POL1_
|  | PODKLADNÍ VRSTVY MIMO ASFALT : 11,45-9,935*0,264 |  | 8.8272 | [21 empty] | VV | 0
SPU
68 | 979990121R00. | Poplatek za skládku suti - asfalt | t | 2.6228 |  | 0 |  | 0 |  | 0 | 21 | 0 | 0 | 0 | 0 | 0 |  | Vlastní | Indiv | 0 | 0 |  |  |  |  | POL1_
|  | ASFALT : 9,935*0,264 |  | 2.6228 | [21 empty] | VV | 0
SPU
69 | 979082213R00 | Vodorovná doprava suti po suchu bez naložení, ale se složením a hrubým urovnáním na vzdálenost do 1 km | t | 11.4565 |  | 0 |  | 0 |  | 0 | 21 | 0 | 0 | 0 | 0 | 0 | 822-1 | RTS 23/ I | RTS 23/ I | 0.01 | 0.11 |  |  |  |  | POL8_
|  | Demontážní hmotnosti z položek s pořadovými čísly: : | [23 empty] | VV | 0
|  | 1,2,3, : | [23 empty] | VV | 0
|  | Součet: : 11,45645 |  | 11.4565 | [21 empty] | VV | 0
SPU
70 | 979082219R00 | Vodorovná doprava suti po suchu příplatek k ceně za každý další i započatý 1 km přes 1 km | t | 57.2822 |  | 0 |  | 0 |  | 0 | 21 | 0 | 0 | 0 | 0 | 0 | 822-1 | RTS 23/ I | RTS 23/ I | 0 | 0 |  |  |  |  | POL8_
|  | Demontážní hmotnosti z položek s pořadovými čísly: : | [23 empty] | VV | 0
|  | 1,2,3, : | [23 empty] | VV | 0
|  | Součet: : 57,28223 |  | 57.2822 | [21 empty] | VV | 0
SPU
71 | 979087212R00 | Nakládání na dopravní prostředky suti | t | 11.4565 |  | 0 |  | 0 |  | 0 | 21 | 0 | 0 | 0 | 0 | 0 | 822-1 | RTS 23/ I | RTS 23/ I | 0.099 | 1.13 |  |  |  |  | POL8_
|  | pro vodorovnou dopravu | [23 empty] | SPI
|  | Demontážní hmotnosti z položek s pořadovými čísly: : | [23 empty] | VV | 0
|  | 1,2,3, : | [23 empty] | VV | 0
|  | Součet: : 11,45645 |  | 11.4565 | [21 empty] | VV | 0
SPU
72 | 979093111R00 | Uložení suti na skládku bez zhutnění | t | 11.4565 |  | 0 |  | 0 |  | 0 | 21 | 0 | 0 | 0 | 0 | 0 | 800-6 | RTS 23/ I | RTS 23/ I | 0.006 | 0.07 |  |  |  |  | POL8_
|  | s hrubým urovnáním, | [23 empty] | SPI
|  | Demontážní hmotnosti z položek s pořadovými čísly: : | [23 empty] | VV | 0
|  | 1,2,3, : | [23 empty] | VV | 0
|  | Součet: : 11,45645 |  | 11.4565 | [21 empty] | VV | 0
SPU
[24 empty] | 15 | 21
| Celkem |  |  |  |  | 0 | [17 empty] | 0 | 0 | SUM
END

## SO01 16 Pol
Položkový soupis prací a dodávek | [25 empty] | #TypZaznamu#
S: | JG43 | Oddílná kanalizace Babice u Rosic | [23 empty] | STA
O: | SO01 | Splašková kanalizace Babice u Rosic | [20 empty] | STA |  |  | OBJ
R: | 16 | Výtlak V1 | [23 empty] | ROZ
P.č. | Číslo položky | Název položky | MJ | množství | cena / MJ | Celkem | Dodávka | Dodávka celk. | Montáž | Montáž celk. | DPH | cena s DPH | hmotnost / MJ | hmotnost celk.(t) | dem. hmotnost / MJ | dem. hmotnost celk.(t) | Ceník | Cen. soustava / platnost | Cenová úroveň | Nhod / MJ | Nhod celk. | Dodavatel
Díl: | 1 | Zemní práce |  |  |  | 0 |  | 0 |  | 0 |  | 0 |  | 87.37 |  | 39.83 |  |  |  |  | 568.23 |  |  |  |  | DIL
1 | 113107423R00 | Odstranění podkladů nebo krytů z kameniva těženého, v ploše jednotlivě nad 50 m2, tloušťka vrstvy 230 mm | m2 | 34.54 |  | 0 |  | 0 |  | 0 | 21 | 0 | 0 | 0 | 0.506 | 17.48 | 822-1 | RTS 23/ I | Indiv | 0.057 | 1.97 |  |  |  |  | POL1_
|  | VÝTLAK ZÁSYP VYKOPANOU ZEMINOU : | [23 empty] | VV | 0
|  | místní silnice-rozebrání : | [23 empty] | VV | 0
|  | km 0,0836-0,115 : 1,10*31,40 |  | 34.54 | [21 empty] | VV | 0
SPU
2 | 113108412R00 | Odstranění podkladů nebo krytů živičných, v ploše jednotlivě nad 50 m2, tloušťka vrstvy 120 mm | m2 | 34.54 |  | 0 |  | 0 |  | 0 | 21 | 0 | 0 | 0 | 0.264 | 9.12 | 822-1 | RTS 23/ I | Indiv | 0.087 | 3 |  |  |  |  | POL1_
|  | VÝTLAK ZÁSYP VYKOPANOU ZEMINOU : | [23 empty] | VV | 0
|  | místní silnice-rozebrání : | [23 empty] | VV | 0
|  | km 0,0836-0,115 : 1,10*31,40 |  | 34.54 | [21 empty] | VV | 0
SPU
3 | 113111215R00 | Odstranění podkladů nebo krytů z kameniva zpevněného cementem, v ploše jednotlivě nad 50 m2, tloušťka vrstvy 150 mm | m2 | 34.54 |  | 0 |  | 0 |  | 0 | 21 | 0 | 0 | 0 | 0.38314 | 13.23 | 822-1 | RTS 23/ I | Indiv | 0.017 | 0.59 |  |  |  |  | POL1_
|  | VÝTLAK ZÁSYP VYKOPANOU ZEMINOU : | [23 empty] | VV | 0
|  | místní silnice-rozebrání : | [23 empty] | VV | 0
|  | km 0,0836-0,115 : 1,10*31,40 |  | 34.54 | [21 empty] | VV | 0
SPU
4 | 119001401R00 | Dočasné zajištění podzemního potrubí nebo vedení ocelového potrubí DN do 200 mm | m | 18 |  | 0 |  | 0 |  | 0 | 21 | 0 | 0.00869 | 0.16 | 0 | 0 | 800-1 | RTS 23/ I | RTS 23/ I | 0.703 | 12.65 |  |  |  |  | POL1_
|  | ve výkopišti ve stavu a poloze, ve kterých byla na začátku zemních prací, a to podepřením, vzepřením nebo vyvěšením, případně s ochranným bedněním, se zřízením a odstraněním zajišťovací konstrukce a včetně opotřebení použitých materiálů, | [23 empty] | SPI |  | ve výkopišti ve stavu a poloze, ve kterých byla na začátku zemních prací, a to podepřením, vzepřením nebo vyvěšením, případně s ochranným bedněním, se zřízením a odstraněním zajišťovací konstrukce a včetně opotřebení použitých materiálů,
|  | křížení : | [23 empty] | VV | 0
|  | voda : 3,00*6 |  | 18 | [21 empty] | VV | 0
SPU
5 | 119001421R00 | Dočasné zajištění podzemního potrubí nebo vedení kabelů do 3 kabelů | m | 30 |  | 0 |  | 0 |  | 0 | 21 | 0 | 0.02478 | 0.74 | 0 | 0 | 800-1 | RTS 23/ I | Indiv | 0.547 | 16.41 |  |  |  |  | POL1_
|  | ve výkopišti ve stavu a poloze, ve kterých byla na začátku zemních prací, a to podepřením, vzepřením nebo vyvěšením, případně s ochranným bedněním, se zřízením a odstraněním zajišťovací konstrukce a včetně opotřebení použitých materiálů, | [23 empty] | SPI |  | ve výkopišti ve stavu a poloze, ve kterých byla na začátku zemních prací, a to podepřením, vzepřením nebo vyvěšením, případně s ochranným bedněním, se zřízením a odstraněním zajišťovací konstrukce a včetně opotřebení použitých materiálů,
|  | křížení : | [23 empty] | VV | 0
|  | kabely : 3,00*10 |  | 30 | [21 empty] | VV | 0
SPU
6 | 121101101R00 | Sejmutí ornice s přemístěním na vzdálenost do 50 m | m3 | 50.16 |  | 0 |  | 0 |  | 0 | 21 | 0 | 0 | 0 | 0 | 0 | 800-1 | RTS 23/ I | Indiv | 0.097 | 4.87 |  |  |  |  | POL1_
|  | nebo lesní půdy, s vodorovným přemístěním na hromady v místě upotřebení nebo na dočasné či trvalé skládky se složením | [23 empty] | SPI
|  | VÝTLAK ZÁSYP VYKOPANOU ZEMINOU : | [23 empty] | VV | 0
|  | rostlý terén : | [23 empty] | VV | 0
|  | km 0,00-0,0748 : 3,00*74,80*0,20 |  | 44.88 | [21 empty] | VV | 0
|  | km 0,0748-0,0836 : 3,00*8,80*0,20 |  | 5.28 | [21 empty] | VV | 0
SPU
7 | 130001101R00 | Příplatek k cenám za ztížené vykopávky v horninách jakékoliv třídy | m3 | 81.18 |  | 0 |  | 0 |  | 0 | 21 | 0 | 0 | 0 | 0 | 0 | 800-1 | RTS 23/ I | RTS 23/ I | 1.763 | 143.12 |  |  |  |  | POL1_
|  | Příplatek k cenám hloubených vykopávek za ztížení vykopávky v blízkosti podzemního vedení nebo výbušnin pro jakoukoliv třídu horniny. | [23 empty] | SPI
|  | křížení : | [23 empty] | VV | 0
|  | voda : 1,10*1,60*3,00*6 |  | 31.68 | [21 empty] | VV | 0
|  | kabely : 1,10*1,50*3,00*10 |  | 49.5 | [21 empty] | VV | 0
SPU
8 | 132101212R00 | Hloubení rýh šířky přes 60 do 200 cm do 1000 m3, v hornině 1-2, hloubení strojně | m3 | 72.1843 |  | 0 |  | 0 |  | 0 | 21 | 0 | 0 | 0 | 0 | 0 | 800-1 | RTS 23/ I | Indiv | 0.13 | 9.38 |  |  |  |  | POL1_
|  | zapažených i nezapažených, s urovnáním dna do předepsaného profilu a spádu, s případně nutným přehozením výkopku na vzdálenost do 3 m ve výkopišti, s přehozením výkopku na přilehlém terénu na vzdálenost do 5 m od podélné osy rýhy nebo s naložením výkopku na dopravní prostředek. | [23 empty] | SPI |  | zapažených i nezapažených, s urovnáním dna do předepsaného profilu a spádu, s případně nutným přehozením výkopku na vzdálenost do 3 m ve výkopišti, s přehozením výkopku na přilehlém terénu na vzdálenost do 5 m od podélné osy rýhy nebo s naložením výkopku na dopravní prostředek.
|  | Začátek provozního součtu | [23 empty] | VV
|  | VÝTLAK ZÁSYP VYKOPANOU ZEMINOU : | [23 empty] | VV | 2
|  | rostlý terén : | [23 empty] | VV | 2
|  | km 0,00-0,0748 : 1,10*(1,89-0,20)*74,80 |  | 139.0532 | [21 empty] | VV | 2
|  | km 0,0748-0,0836 : 1,10*(1,86-0,20)*8,80 |  | 16.0688 | [21 empty] | VV | 2
|  | místní silnice : | [23 empty] | VV | 2
|  | km 0,0836-0,115 : 1,10*(1,98-0,50)*31,40 |  | 51.1192 | [21 empty] | VV | 2
|  | Konec provozního součtu | [23 empty] | VV
|  | 206,241*0,35 |  | 72.1843 | [21 empty] | VV | 0
SPU
9 | 132201212R00 | Hloubení rýh šířky přes 60 do 200 cm do 1000 m3, v hornině 3, hloubení strojně | m3 | 68.0595 |  | 0 |  | 0 |  | 0 | 21 | 0 | 0 | 0 | 0 | 0 | 800-1 | RTS 23/ I | Indiv | 0.16 | 10.89 |  |  |  |  | POL1_
|  | zapažených i nezapažených, s urovnáním dna do předepsaného profilu a spádu, s případně nutným přehozením výkopku na vzdálenost do 3 m ve výkopišti, s přehozením výkopku na přilehlém terénu na vzdálenost do 5 m od podélné osy rýhy nebo s naložením výkopku na dopravní prostředek. | [23 empty] | SPI |  | zapažených i nezapažených, s urovnáním dna do předepsaného profilu a spádu, s případně nutným přehozením výkopku na vzdálenost do 3 m ve výkopišti, s přehozením výkopku na přilehlém terénu na vzdálenost do 5 m od podélné osy rýhy nebo s naložením výkopku na dopravní prostředek.
|  | Začátek provozního součtu | [23 empty] | VV
|  | VÝTLAK ZÁSYP VYKOPANOU ZEMINOU : | [23 empty] | VV | 2
|  | rostlý terén : | [23 empty] | VV | 2
|  | km 0,00-0,0748 : 1,10*(1,89-0,20)*74,80 |  | 139.0532 | [21 empty] | VV | 2
|  | km 0,0748-0,0836 : 1,10*(1,86-0,20)*8,80 |  | 16.0688 | [21 empty] | VV | 2
|  | místní silnice : | [23 empty] | VV | 2
|  | km 0,0836-0,115 : 1,10*(1,98-0,50)*31,40 |  | 51.1192 | [21 empty] | VV | 2
|  | Konec provozního součtu | [23 empty] | VV
|  | 206,241*0,33 |  | 68.0595 | [21 empty] | VV | 0
SPU
10 | 132301212R00 | Hloubení rýh šířky přes 60 do 200 cm do 1000 m3, v hornině 4, hloubení strojně | m3 | 61.8723 |  | 0 |  | 0 |  | 0 | 21 | 0 | 0 | 0 | 0 | 0 | 800-1 | RTS 23/ I | Indiv | 0.3 | 18.56 |  |  |  |  | POL1_
|  | zapažených i nezapažených, s urovnáním dna do předepsaného profilu a spádu, s případně nutným přehozením výkopku na vzdálenost do 3 m ve výkopišti, s přehozením výkopku na přilehlém terénu na vzdálenost do 5 m od podélné osy rýhy nebo s naložením výkopku na dopravní prostředek. | [23 empty] | SPI |  | zapažených i nezapažených, s urovnáním dna do předepsaného profilu a spádu, s případně nutným přehozením výkopku na vzdálenost do 3 m ve výkopišti, s přehozením výkopku na přilehlém terénu na vzdálenost do 5 m od podélné osy rýhy nebo s naložením výkopku na dopravní prostředek.
|  | Začátek provozního součtu | [23 empty] | VV
|  | VÝTLAK ZÁSYP VYKOPANOU ZEMINOU : | [23 empty] | VV | 2
|  | rostlý terén : | [23 empty] | VV | 2
|  | km 0,00-0,0748 : 1,10*(1,89-0,20)*74,80 |  | 139.0532 | [21 empty] | VV | 2
|  | km 0,0748-0,0836 : 1,10*(1,86-0,20)*8,80 |  | 16.0688 | [21 empty] | VV | 2
|  | místní silnice : | [23 empty] | VV | 2
|  | km 0,0836-0,115 : 1,10*(1,98-0,50)*31,40 |  | 51.1192 | [21 empty] | VV | 2
|  | Konec provozního součtu | [23 empty] | VV
|  | 206,241*0,3 |  | 61.8723 | [21 empty] | VV | 0
SPU
11 | 132401211R00 | Hloubení rýh šířky přes 60 do 200 cm jakékoliv množství, v hornině 5, hloubení strojně | m3 | 4.1248 |  | 0 |  | 0 |  | 0 | 21 | 0 | 0 | 0 | 0 | 0 | 800-1 | RTS 23/ I | RTS 23/ I | 0.53 | 2.19 |  |  |  |  | POL1_
|  | zapažených i nezapažených, s urovnáním dna do předepsaného profilu a spádu, s případně nutným přehozením výkopku na vzdálenost do 3 m ve výkopišti, s přehozením výkopku na přilehlém terénu na vzdálenost do 5 m od podélné osy rýhy nebo s naložením výkopku na dopravní prostředek. | [23 empty] | SPI |  | zapažených i nezapažených, s urovnáním dna do předepsaného profilu a spádu, s případně nutným přehozením výkopku na vzdálenost do 3 m ve výkopišti, s přehozením výkopku na přilehlém terénu na vzdálenost do 5 m od podélné osy rýhy nebo s naložením výkopku na dopravní prostředek.
|  | Začátek provozního součtu | [23 empty] | VV
|  | VÝTLAK ZÁSYP VYKOPANOU ZEMINOU : | [23 empty] | VV | 2
|  | rostlý terén : | [23 empty] | VV | 2
|  | km 0,00-0,0748 : 1,10*(1,89-0,20)*74,80 |  | 139.0532 | [21 empty] | VV | 2
|  | km 0,0748-0,0836 : 1,10*(1,86-0,20)*8,80 |  | 16.0688 | [21 empty] | VV | 2
|  | místní silnice : | [23 empty] | VV | 2
|  | km 0,0836-0,115 : 1,10*(1,98-0,50)*31,40 |  | 51.1192 | [21 empty] | VV | 2
|  | Konec provozního součtu | [23 empty] | VV
|  | 206,241*0,02 |  | 4.1248 | [21 empty] | VV | 0
SPU
12 | 151101101R00 | Zřízení pažení a rozepření stěn rýh příložné pro jakoukoliv mezerovitost, hloubky do 2 m | m2 | 439.824 |  | 0 |  | 0 |  | 0 | 21 | 0 | 0.00099 | 0.44 | 0 | 0 | 800-1 | RTS 23/ I | Indiv | 0.236 | 103.8 |  |  |  |  | POL1_
|  | pro podzemní vedení pro všechny šířky rýhy, | [23 empty] | SPI
|  | VÝTLAK ZÁSYP VYKOPANOU ZEMINOU : | [23 empty] | VV | 0
|  | rostlý terén : | [23 empty] | VV | 0
|  | km 0,00-0,0748 : 1,89*2*74,80 |  | 282.744 | [21 empty] | VV | 0
|  | km 0,0748-0,0836 : 1,86*2*8,80 |  | 32.736 | [21 empty] | VV | 0
|  | místní silnice : | [23 empty] | VV | 0
|  | km 0,0836-0,115 : 1,98*2*31,40 |  | 124.344 | [21 empty] | VV | 0
SPU
13 | 151101111R00 | Odstranění pažení a rozepření rýh příložné , hloubky do 2 m | m2 | 439.82 |  | 0 |  | 0 |  | 0 | 21 | 0 | 0 | 0 | 0 | 0 | 800-1 | RTS 23/ I | Indiv | 0.07 | 30.79 |  |  |  |  | POL1_
|  | pro podzemní vedení s uložením materiálu na vzdálenost do 3 m od kraje výkopu, | [23 empty] | SPI
SPU
14 | 161101101R00 | Svislé přemístění výkopku z horniny 1 až 4, při hloubce výkopu přes 1 do 2,5 m | m3 | 101.0576 |  | 0 |  | 0 |  | 0 | 21 | 0 | 0 | 0 | 0 | 0 | 800-1 | RTS 23/ I | Indiv | 0.345 | 34.86 |  |  |  |  | POL1_
|  | bez naložení do dopravní nádoby, ale s vyprázdněním dopravní nádoby na hromadu nebo na dopravní prostředek, | [23 empty] | SPI
|  | 206,24*0,5*0,98 |  | 101.0576 | [21 empty] | VV | 0
SPU
15 | 161101151R00 | Svislé přemístění výkopku z horniny 5 až 7, při hloubce výkopu přes 1 do 2,5 m | m3 | 2.0624 |  | 0 |  | 0 |  | 0 | 21 | 0 | 0 | 0 | 0 | 0 | 800-1 | RTS 23/ I | Indiv | 0.484 | 1 |  |  |  |  | POL1_
|  | bez naložení do dopravní nádoby, ale s vyprázdněním dopravní nádoby na hromadu nebo na dopravní prostředek, | [23 empty] | SPI
|  | 206,24*0,5*0,02 |  | 2.0624 | [21 empty] | VV | 0
SPU
16 | 162701101R00 | Vodorovné přemístění výkopku z horniny 1 až 4, na vzdálenost přes 5 000 do 6 000 m | m3 | 61.985 |  | 0 |  | 0 |  | 0 | 21 | 0 | 0 | 0 | 0 | 0 | 800-1 | RTS 23/ I | Kalkul | 0.011 | 0.68 |  |  |  |  | POL1_
|  | po suchu, bez naložení výkopku, avšak se složením bez rozhrnutí, zpáteční cesta vozidla. | [23 empty] | SPI
|  | Začátek provozního součtu | [23 empty] | VV
|  | vytlačená kubatura : | [23 empty] | VV | 2
|  | lože,potrubí DN100 : 1,10*0,50*115,00 |  | 63.25 | [21 empty] | VV | 2
|  | Konec provozního součtu | [23 empty] | VV
|  | 63,25*0,98 |  | 61.985 | [21 empty] | VV | 0
SPU
17 | 162701151R00 | Vodorovné přemístění výkopku z horniny 5 až 7, na vzdálenost přes 5 000 do 6 000 m | m3 | 1.265 |  | 0 |  | 0 |  | 0 | 21 | 0 | 0 | 0 | 0 | 0 | 800-1 | RTS 23/ I | Kalkul | 0.012 | 0.02 |  |  |  |  | POL1_
|  | po suchu, bez naložení výkopku, avšak se složením bez rozhrnutí, zpáteční cesta vozidla. | [23 empty] | SPI
|  | Začátek provozního součtu | [23 empty] | VV
|  | vytlačená kubatura : | [23 empty] | VV | 2
|  | lože,potrubí DN100 : 1,10*0,50*115,00 |  | 63.25 | [21 empty] | VV | 2
|  | Konec provozního součtu | [23 empty] | VV
|  | 63,25*0,02 |  | 1.265 | [21 empty] | VV | 0
SPU
18 | 171201201R00 | Uložení sypaniny na dočasnou skládku tak, že na 1 m2 plochy připadá přes 2 m3 výkopku nebo ornice | m3 | 63.25 |  | 0 |  | 0 |  | 0 | 21 | 0 | 0 | 0 | 0 | 0 | 800-1 | RTS 23/ I | RTS 23/ I | 0.009 | 0.57 |  |  |  |  | POL1_
|  | vytlačená kubatura : | [23 empty] | VV | 0
|  | lože,potrubí DN100 : 1,10*0,50*115,00 |  | 63.25 | [21 empty] | VV | 0
SPU
19 | 174101101R00 | Zásyp sypaninou se zhutněním jam, šachet, rýh nebo kolem objektů v těchto vykopávkách | m3 | 142.9912 |  | 0 |  | 0 |  | 0 | 21 | 0 | 0 | 0 | 0 | 0 | 800-1 | RTS 23/ I | RTS 23/ I | 0.202 | 28.88 |  |  |  |  | POL1_
|  | z jakékoliv horniny s uložením výkopku po vrstvách, | [23 empty] | SPI
|  | VÝTLAK ZÁSYP VYKOPANOU ZEMINOU : | [23 empty] | VV | 0
|  | výkop : | [23 empty] | VV | 0
|  | rostlý terén : | [23 empty] | VV | 0
|  | km 0,00-0,0748 : 1,10*(1,89-0,20)*74,80 |  | 139.0532 | [21 empty] | VV | 0
|  | km 0,0748-0,0836 : 1,10*(1,86-0,20)*8,80 |  | 16.0688 | [21 empty] | VV | 0
|  | místní silnice : | [23 empty] | VV | 0
|  | km 0,0836-0,115 : 1,10*(1,98-0,50)*31,40 |  | 51.1192 | [21 empty] | VV | 0
|  | Mezisoučet |  | 206.2412 | [21 empty] | VV | 1
|  | odečte se vytlačená kubatura : | [23 empty] | VV | 0
|  | lože,potrubí DN100 : -1,10*0,50*115,00 |  | -63.25 | [21 empty] | VV | 0
|  | Mezisoučet |  | -63.25 | [21 empty] | VV | 1
SPU
20 | 175101101RT2 | Obsyp potrubí bez prohození sypaniny, s dodáním štěrkopísku frakce 0 - 22 mm | m3 | 50.6 |  | 0 |  | 0 |  | 0 | 21 | 0 | 1.7 | 86.02 | 0 | 0 | 800-1 | RTS 23/ I | RTS 23/ I | 1.587 | 80.3 |  |  |  |  | POL1_
|  | sypaninou z vhodných hornin tř. 1 - 4 nebo materiálem připraveným podél výkopu ve vzdálenosti do 3 m od jeho kraje, pro jakoukoliv hloubku výkopu a jakoukoliv míru zhutnění, | [23 empty] | SPI |  | sypaninou z vhodných hornin tř. 1 - 4 nebo materiálem připraveným podél výkopu ve vzdálenosti do 3 m od jeho kraje, pro jakoukoliv hloubku výkopu a jakoukoliv míru zhutnění,
|  | 1,10*0,40*115,00 |  | 50.6 | [21 empty] | VV | 0
SPU
21 | 181301103R00 | Rozprostření a urovnání ornice v rovině v souvislé ploše do 500 m2, tloušťka vrstvy přes 150 do 200 mm | m2 | 250.8 |  | 0 |  | 0 |  | 0 | 21 | 0 | 0 | 0 | 0 | 0 | 800-1 | RTS 23/ I | Indiv | 0.254 | 63.7 |  |  |  |  | POL1_
|  | s případným nutným přemístěním hromad nebo dočasných skládek na místo potřeby ze vzdálenosti do 30 m, v rovině nebo ve svahu do 1 : 5, | [23 empty] | SPI
|  | VÝTLAK ZÁSYP VYKOPANOU ZEMINOU : | [23 empty] | VV | 0
|  | rostlý terén : | [23 empty] | VV | 0
|  | km 0,00-0,0748 : 3,00*74,80 |  | 224.4 | [21 empty] | VV | 0
|  | km 0,0748-0,0836 : 3,00*8,80 |  | 26.4 | [21 empty] | VV | 0
SPU
22 | 199000002R00 | Poplatky za skládku horniny 1- 4 | m3 | 61.985 |  | 0 |  | 0 |  | 0 | 21 | 0 | 0 | 0 | 0 | 0 | 800-1 | RTS 23/ I | RTS 23/ I | 0 | 0 |  |  |  |  | POL1_
|  | Začátek provozního součtu | [23 empty] | VV
|  | vytlačená kubatura : | [23 empty] | VV | 2
|  | lože,potrubí DN100 : 1,10*0,50*115,00 |  | 63.25 | [21 empty] | VV | 2
|  | Konec provozního součtu | [23 empty] | VV
|  | 63,25*0,98 |  | 61.985 | [21 empty] | VV | 0
SPU
23 | 199000003R00 | Poplatky za skládku horniny 5 - 7, skupina 17 05 04 z Katalogu odpadů | m3 | 1.265 |  | 0 |  | 0 |  | 0 | 21 | 0 | 0 | 0 | 0 | 0 | 800-1 | RTS 23/ I | RTS 23/ I | 0 | 0 |  |  |  |  | POL1_
|  | Začátek provozního součtu | [23 empty] | VV
|  | vytlačená kubatura : | [23 empty] | VV | 2
|  | lože,potrubí DN100 : 1,10*0,50*115,00 |  | 63.25 | [21 empty] | VV | 2
|  | Konec provozního součtu | [23 empty] | VV
|  | 63,25*0,02 |  | 1.265 | [21 empty] | VV | 0
SPU
24 | 180400020RA0 | Založení trávníku s dodáním osiva parkového, v rovině | m2 | 250.8 |  | 0 |  | 0 |  | 0 | 21 | 0 | 3e-05 | 0.01 | 0 | 0 | AP-HSV | RTS 23/ I | Součtová | 0 | 0 |  |  |  |  | POL2_
|  | VÝTLAK ZÁSYP VYKOPANOU ZEMINOU : | [23 empty] | VV | 0
|  | rostlý terén : | [23 empty] | VV | 0
|  | km 0,00-0,0748 : 3,00*74,80 |  | 224.4 | [21 empty] | VV | 0
|  | km 0,0748-0,0836 : 3,00*8,80 |  | 26.4 | [21 empty] | VV | 0
SPU
Díl: | 4 | Vodorovné konstrukce |  |  |  | 0 |  | 0 |  | 0 |  | 0 |  | 23.92 |  | 0 |  |  |  |  | 21.44 |  |  |  |  | DIL
25 | 451572111R00 | Lože pod potrubí, stoky a drobné objekty z kameniva drobného těženého 0÷4 mm | m3 | 12.65 |  | 0 |  | 0 |  | 0 | 21 | 0 | 1.8908 | 23.92 | 0 | 0 | 827-1 | RTS 23/ I | RTS 23/ I | 1.695 | 21.44 |  |  |  |  | POL1_
|  | v otevřeném výkopu, | [23 empty] | SPI
|  | pod potrubí : 1,10*0,10*115,00 |  | 12.65 | [21 empty] | VV | 0
SPU
Díl: | 5 | Komunikace |  |  |  | 0 |  | 0 |  | 0 |  | 0 |  | 41.69 |  | 0 |  |  |  |  | 13.53 |  |  |  |  | DIL
26 | 564861114R00 | Podklad ze štěrkodrti s rozprostřením a zhutněním frakce 0-63 mm, tloušťka po zhutnění 230 mm | m2 | 34.54 |  | 0 |  | 0 |  | 0 | 21 | 0 | 0.50715 | 17.52 | 0 | 0 | 822-1 | RTS 23/ I | Indiv | 0.031 | 1.07 |  |  |  |  | POL1_
|  | VÝTLAK ZÁSYP VYKOPANOU ZEMINOU : | [23 empty] | VV | 0
|  | místní silnice-obnova : | [23 empty] | VV | 0
|  | km 0,0836-0,115 : 1,10*31,40 |  | 34.54 | [21 empty] | VV | 0
SPU
27 | 567123114R00 | Podklad z kameniva zpevněného cementem SC C5/6, tloušťka po zhutnění 150 mm | m2 | 34.54 |  | 0 |  | 0 |  | 0 | 21 | 0 | 0.37724 | 13.03 | 0 | 0 | 822-1 | RTS 23/ I | Indiv | 0.026 | 0.9 |  |  |  |  | POL1_
|  | bez dilatačních spár, s rozprostřením a zhutněním, ošetřením povrchu podkladu vodou | [23 empty] | SPI
|  | VÝTLAK ZÁSYP VYKOPANOU ZEMINOU : | [23 empty] | VV | 0
|  | místní silnice-obnova : | [23 empty] | VV | 0
|  | km 0,0836-0,115 : 1,10*31,40 |  | 34.54 | [21 empty] | VV | 0
SPU
28 | 599142111R00 | Úprava zálivky dilatačních nebo pracovních spár šířky přes 20 do 40 mm | m | 62.8 |  | 0 |  | 0 |  | 0 | 21 | 0 | 0.00224 | 0.14 | 0 | 0 | 822-1 | RTS 23/ I | RTS 23/ I | 0.129 | 8.1 |  |  |  |  | POL1_
|  | v cementobetonovém krytu hloubky do 40 mm | [23 empty] | SPI
|  | VÝTLAK ZÁSYP VYKOPANOU ZEMINOU : | [23 empty] | VV | 0
|  | místní silnice-obnova : | [23 empty] | VV | 0
|  | km 0,0836-0,115 : 31,40*2 |  | 62.8 | [21 empty] | VV | 0
SPU
29 | 573111113R00. | Postřik infiltrační 0,5 kg/m2 | m2 | 34.54 |  | 0 |  | 0 |  | 0 | 21 | 0 | 0.00652 | 0.23 | 0 | 0 |  | Vlastní | Indiv | 0.004 | 0.14 |  |  |  |  | POL1_
|  | VÝTLAK ZÁSYP VYKOPANOU ZEMINOU : | [23 empty] | VV | 0
|  | místní silnice-obnova : | [23 empty] | VV | 0
|  | km 0,0836-0,115 : 1,10*31,40 |  | 34.54 | [21 empty] | VV | 0
SPU
30 | 573211111R00. | Postřik živičný spojovací z asfaltu 0,25 kg/m2 | m2 | 34.54 |  | 0 |  | 0 |  | 0 | 21 | 0 | 0.00061 | 0.02 | 0 | 0 |  | Vlastní | RTS 22/ I | 0.002 | 0.07 |  |  |  |  | POL1_
|  | VÝTLAK ZÁSYP VYKOPANOU ZEMINOU : | [23 empty] | VV | 0
|  | místní silnice-obnova : | [23 empty] | VV | 0
|  | km 0,0836-0,115 : 1,10*31,40 |  | 34.54 | [21 empty] | VV | 0
SPU
31 | 577112113R00. | Beton asfaltový z asfaltu v pruhu šířky do 3 m, ACO 11 S , tloušťky 40 mm, | m2 | 34.54 |  | 0 |  | 0 |  | 0 | 21 | 0 | 0.10373 | 3.58 | 0 | 0 |  | Vlastní | Indiv | 0.064 | 2.21 |  |  |  |  | POL1_
|  | VÝTLAK ZÁSYP VYKOPANOU ZEMINOU : | [23 empty] | VV | 0
|  | místní silnice-obnova : | [23 empty] | VV | 0
|  | km 0,0836-0,115 : 1,10*31,40 |  | 34.54 | [21 empty] | VV | 0
SPU
32 | 577115127R00. | Beton asf.ACP 16+, tl. 8 cm | m2 | 34.54 |  | 0 |  | 0 |  | 0 | 21 | 0 | 0.20746 | 7.17 | 0 | 0 |  | Vlastní | Indiv | 0.03 | 1.04 |  |  |  |  | POL1_
|  | VÝTLAK ZÁSYP VYKOPANOU ZEMINOU : | [23 empty] | VV | 0
|  | místní silnice-obnova : | [23 empty] | VV | 0
|  | km 0,0836-0,115 : 1,10*31,40 |  | 34.54 | [21 empty] | VV | 0
SPU
Díl: | 8 | Trubní vedení |  |  |  | 0 |  | 0 |  | 0 |  | 0 |  | 0.48 |  | 0 |  |  |  |  | 44.07 |  |  |  |  | DIL
33 | 871251121R00 | Montáž potrubí z plastických hmot z tlakových trubek polyetylenových, vnějšího průměru 110 mm | m | 115 |  | 0 |  | 0 |  | 0 | 21 | 0 | 0 | 0 | 0 | 0 | 827-1 | RTS 23/ I | Kalkul | 0.172 | 19.78 |  |  |  |  | POL1_
|  | v otevřeném výkopu, | [23 empty] | SPI
SPU
34 | 877252121R00 | Montáž elektrotvarovek přirážka za 1 spoj elektrotvarovky, vnějšího průměru 110 mm | kus | 36 |  | 0 |  | 0 |  | 0 | 21 | 0 | 0 | 0 | 0 | 0 | 827-1 | RTS 23/ I | Kalkul | 0.32328 | 11.64 |  |  |  |  | POL1_
|  | v otevřeném výkopu, | [23 empty] | SPI
|  | Začátek provozního součtu | [23 empty] | VV
|  | potrubí : 115,00/6,00 |  | 19.1667 | [21 empty] | VV | 2
|  | K11/110 : 2*2 |  | 4 | [21 empty] | VV | 2
|  | K22/110 : 3*2 |  | 6 | [21 empty] | VV | 2
|  | K45/110 : 3*2 |  | 6 | [21 empty] | VV | 2
|  | Konec provozního součtu | [23 empty] | VV
|  | 36 |  | 36 | [21 empty] | VV | 0
SPU
35 | 892271111R00 | Tlakové zkoušky vodovodního potrubí DN 100 nebo 125 mm | m | 115 |  | 0 |  | 0 |  | 0 | 21 | 0 | 0 | 0 | 0 | 0 | 827-1 | RTS 23/ I | Kalkul | 0.044 | 5.06 |  |  |  |  | POL1_
|  | přísun, montáže, demontáže a odsunu zkoušecího čerpadla, napuštění tlakovou vodou a dodání vody pro tlakovou zkoušku, | [23 empty] | SPI
SPU
36 | 899721112R00 | Výstražné fólie výstražná fólie pro vodovod, šířka 30 cm | m | 126.5 |  | 0 |  | 0 |  | 0 | 21 | 0 | 0 | 0 | 0 | 0 | 827-1 | RTS 23/ I | Kalkul | 0.026 | 3.29 |  |  |  |  | POL1_
|  | 115,00*1,1 |  | 126.5 | [21 empty] | VV | 0
SPU
37 | 899731114R00 | Signalizační vodič CYY, 6 mm2 | m | 126.5 |  | 0 |  | 0 |  | 0 | 21 | 0 | 8e-05 | 0.01 | 0 | 0 | 827-1 | RTS 23/ I | Kalkul | 0.034 | 4.3 |  |  |  |  | POL1_
|  | 115,00*1,1 |  | 126.5 | [21 empty] | VV | 0
SPU
38 | 286135331R | Trubka plastová pro venkovní kanalizaci spoj: svařovaný na tupo, elektrosvařovaný, svěrná spojka; potrubí: vícevrstvé; skladba: PE 100 RC - PEpro (1,7mm); povrch: hladký; ohebná; DN = 110; de = 110,0 mm; s = 10,0 mm; PN 16; SDR 11,0 | m | 116.725 |  | 0 |  | 0 |  | 0 | 21 | 0 | 0.00379 | 0.44 | 0 | 0 | SPCM | RTS 23/ I | RTS 23/ I | 0 | 0 |  |  |  |  | POL3_
|  | 115,00*1,015 |  | 116.725 | [21 empty] | VV | 0
SPU
39 | 286538008R | spojka/nátrubek PE-100; SDR 11,0; PN 10, PN 16; elektrotvarovka; D = 137,0 mm; di = 110,0 mm; spoj elektrosvařovaný | kus | 36 |  | 0 |  | 0 |  | 0 | 21 | 0 | 0.00071 | 0.03 | 0 | 0 | SPCM | RTS 23/ I | RTS 23/ I | 0 | 0 |  |  |  |  | POL3_
|  | Začátek provozního součtu | [23 empty] | VV
|  | potrubí : 115,00/6,00 |  | 19.1667 | [21 empty] | VV | 2
|  | K11/110 : 2*2 |  | 4 | [21 empty] | VV | 2
|  | K22/110 : 3*2 |  | 6 | [21 empty] | VV | 2
|  | K45/110 : 3*2 |  | 6 | [21 empty] | VV | 2
|  | Konec provozního součtu | [23 empty] | VV
|  | 36 |  | 36 | [21 empty] | VV | 0
SPU
40 | 286538112R | koleno PE100; 45,0 °; SDR 11,0; PN 10, PN 16; D = 138,0 mm; di = 110,0 mm; spoj elektrosvařovaný | kus | 3 |  | 0 |  | 0 |  | 0 | 21 | 0 | 0.00132 | 0 | 0 | 0 | SPCM | RTS 23/ I | RTS 23/ I | 0 | 0 |  |  |  |  | POL3_
SPU
41 | 286538121R. | Elektrotvarovka - koleno 22° FRIALEN W30 d110, PE100, SDR11 | kus | 3 |  | 0 |  | 0 |  | 0 | 21 | 0 | 0.00126 | 0 | 0 | 0 |  | Vlastní | RTS 23/ I | 0 | 0 |  |  |  |  | POL3_
SPU
42 | 286538130R | koleno PE100; 11,0 °; SDR 11,0; PN 10, PN 16; D = 141,0 mm; di = 110,0 mm; spoj elektrosvařovaný | kus | 2 |  | 0 |  | 0 |  | 0 | 21 | 0 | 0.00092 | 0 | 0 | 0 | SPCM | RTS 23/ I | RTS 23/ I | 0 | 0 |  |  |  |  | POL3_
SPU
Díl: | 91 | Doplňující práce na komunikaci |  |  |  | 0 |  | 0 |  | 0 |  | 0 |  | 0 |  | 0 |  |  |  |  | 10.99 |  |  |  |  | DIL
43 | 919731123R00 | Zarovnání styčné plochy podkladu nebo krytu živičné, tloušťky přes 100 do 200 mm | m | 62.8 |  | 0 |  | 0 |  | 0 | 21 | 0 | 0 | 0 | 0 | 0 | 822-1 | RTS 23/ I | RTS 23/ I | 0.12 | 7.54 |  |  |  |  | POL1_
|  | podél vybourané části komunikace nebo zpevněné plochy | [23 empty] | SPI
|  | VÝTLAK ZÁSYP VYKOPANOU ZEMINOU : | [23 empty] | VV | 0
|  | místní silnice-obnova : | [23 empty] | VV | 0
|  | km 0,0836-0,115 : 31,40*2 |  | 62.8 | [21 empty] | VV | 0
SPU
44 | 919735113R00 | Řezání stávajících krytů nebo podkladů živičných, hloubky přes 100 do 150 mm | m | 62.8 |  | 0 |  | 0 |  | 0 | 21 | 0 | 0 | 0 | 0 | 0 | 822-1 | RTS 23/ I | RTS 23/ I | 0.055 | 3.45 |  |  |  |  | POL1_
|  | včetně spotřeby vody | [23 empty] | SPI
|  | VÝTLAK ZÁSYP VYKOPANOU ZEMINOU : | [23 empty] | VV | 0
|  | místní silnice-obnova : | [23 empty] | VV | 0
|  | km 0,0836-0,115 : 31,40*2 |  | 62.8 | [21 empty] | VV | 0
SPU
Díl: | 99 | Staveništní přesun hmot |  |  |  | 0 |  | 0 |  | 0 |  | 0 |  | 0 |  | 0 |  |  |  |  | 32.45 |  |  |  |  | DIL
45 | 998276101R00 | Přesun hmot pro trubní vedení z trub plastových nebo sklolaminátových v otevřeném výkopu | t | 153.4434 |  | 0 |  | 0 |  | 0 | 21 | 0 | 0 | 0 | 0 | 0 | 827-1 | RTS 23/ I | RTS 23/ I | 0.2115 | 32.45 |  |  |  |  | POL7_
|  | vodovodu nebo kanalizace ražené nebo hloubené (827 1.1, 827 1.9, 827 2.1, 827 2.9), drobných objektů | [23 empty] | SPI
|  | Hmotnosti z položek s pořadovými čísly: : | [23 empty] | VV | 0
|  | 4,5,12,20,25,26,27,28,29,30,31,32,37,38,39,40,41,42, : | [23 empty] | VV | 0
|  | Součet: : 153,44341 |  | 153.4434 | [21 empty] | VV | 0
SPU
Díl: | D96 | Přesuny suti a vybouraných hmot |  |  |  | 0 |  | 0 |  | 0 |  | 0 |  | 0 |  | 0 |  |  |  |  | 4.58 |  |  |  |  | DIL
46 | 979098111U00 | Skládkovné | t | 30.7114 |  | 0 |  | 0 |  | 0 | 21 | 0 | 0 | 0 | 0 | 0 |  | URS | Indiv | 0 | 0 |  |  |  |  | POL1_
|  | PODKLADNÍ VRSTVY MIMO ASFALTY : 39,83-34,54*0,264 |  | 30.7114 | [21 empty] | VV | 0
SPU
47 | 979990121R00. | Poplatek za skládku suti - asfalt | t | 9.1186 |  | 0 |  | 0 |  | 0 | 21 | 0 | 0 | 0 | 0 | 0 |  | Vlastní | Indiv | 0 | 0 |  |  |  |  | POL1_
|  | ASFALT : 34,54*0,264 |  | 9.1186 | [21 empty] | VV | 0
SPU
48 | 979082213R00 | Vodorovná doprava suti po suchu bez naložení, ale se složením a hrubým urovnáním na vzdálenost do 1 km | t | 39.8295 |  | 0 |  | 0 |  | 0 | 21 | 0 | 0 | 0 | 0 | 0 | 822-1 | RTS 23/ I | RTS 23/ I | 0.01 | 0.4 |  |  |  |  | POL8_
|  | Demontážní hmotnosti z položek s pořadovými čísly: : | [23 empty] | VV | 0
|  | 1,2,3, : | [23 empty] | VV | 0
|  | Součet: : 39,82946 |  | 39.8295 | [21 empty] | VV | 0
SPU
49 | 979082219R00 | Vodorovná doprava suti po suchu příplatek k ceně za každý další i započatý 1 km přes 1 km | t | 199.1473 |  | 0 |  | 0 |  | 0 | 21 | 0 | 0 | 0 | 0 | 0 | 822-1 | RTS 23/ I | RTS 23/ I | 0 | 0 |  |  |  |  | POL8_
|  | Demontážní hmotnosti z položek s pořadovými čísly: : | [23 empty] | VV | 0
|  | 1,2,3, : | [23 empty] | VV | 0
|  | Součet: : 199,14728 |  | 199.1473 | [21 empty] | VV | 0
SPU
50 | 979087212R00 | Nakládání na dopravní prostředky suti | t | 39.8295 |  | 0 |  | 0 |  | 0 | 21 | 0 | 0 | 0 | 0 | 0 | 822-1 | RTS 23/ I | RTS 23/ I | 0.099 | 3.94 |  |  |  |  | POL8_
|  | pro vodorovnou dopravu | [23 empty] | SPI
|  | Demontážní hmotnosti z položek s pořadovými čísly: : | [23 empty] | VV | 0
|  | 1,2,3, : | [23 empty] | VV | 0
|  | Součet: : 39,82946 |  | 39.8295 | [21 empty] | VV | 0
SPU
51 | 979093111R00 | Uložení suti na skládku bez zhutnění | t | 39.8295 |  | 0 |  | 0 |  | 0 | 21 | 0 | 0 | 0 | 0 | 0 | 800-6 | RTS 23/ I | RTS 23/ I | 0.006 | 0.24 |  |  |  |  | POL8_
|  | s hrubým urovnáním, | [23 empty] | SPI
|  | Demontážní hmotnosti z položek s pořadovými čísly: : | [23 empty] | VV | 0
|  | 1,2,3, : | [23 empty] | VV | 0
|  | Součet: : 39,82946 |  | 39.8295 | [21 empty] | VV | 0
SPU
[24 empty] | 15 | 21
| Celkem |  |  |  |  | 0 | [17 empty] | 0 | 0 | SUM
END

## SO02 1 Pol
Položkový soupis prací a dodávek | [25 empty] | #TypZaznamu#
S: | JG43 | Oddílná kanalizace Babice u Rosic | [23 empty] | STA
O: | SO02 | Kanalizační přivaděč Babice u Rosic-Zastávka | [20 empty] | STA |  |  | OBJ
R: | 1 | Stoka S | [23 empty] | ROZ
P.č. | Číslo položky | Název položky | MJ | množství | cena / MJ | Celkem | Dodávka | Dodávka celk. | Montáž | Montáž celk. | DPH | cena s DPH | hmotnost / MJ | hmotnost celk.(t) | dem. hmotnost / MJ | dem. hmotnost celk.(t) | Ceník | Cen. soustava / platnost | Cenová úroveň | Nhod / MJ | Nhod celk. | Dodavatel
Díl: | 1 | Zemní práce |  |  |  | 0 |  | 0 |  | 0 |  | 0 |  | 1417.6 |  | 1124.73 |  |  |  |  | 5573.52 |  |  |  |  | DIL
1 | 113107423R00 | Odstranění podkladů nebo krytů z kameniva těženého, v ploše jednotlivě nad 50 m2, tloušťka vrstvy 230 mm | m2 | 356.945 |  | 0 |  | 0 |  | 0 | 21 | 0 | 0 | 0 | 0.506 | 180.61 | 822-1 | RTS 23/ I | Indiv | 0.057 | 20.35 |  |  |  |  | POL1_
|  | asfaltová komunikace-rozebrání : | [23 empty] | VV | 0
|  | km 0,00-0,224 : 1,15*224,00+2,70*1,55*6 |  | 282.71 | [21 empty] | VV | 0
|  | km 1,2605-1,2725-protlak : 0 | [23 empty] | VV | 0
|  | protlakové jámy : 2,00*4,00*2 |  | 16 | [21 empty] | VV | 0
|  | km 1,2725-1,29 : 1,15*17,50 |  | 20.125 | [21 empty] | VV | 0
|  | km 1,29-1,3105 : 1,15*29,50+2,70*1,55 |  | 38.11 | [21 empty] | VV | 0
SPU
2 | 113107425R00 | Odstranění podkladů nebo krytů z kameniva těženého, v ploše jednotlivě nad 50 m2, tloušťka vrstvy 250 mm | m2 | 1296.6 |  | 0 |  | 0 |  | 0 | 21 | 0 | 0 | 0 | 0.55 | 713.13 | 822-1 | RTS 23/ I | Kalkul | 0.063 | 81.69 |  |  |  |  | POL1_
|  | štěrková cesta-rozebrání : | [23 empty] | VV | 0
|  | km 0,224-1,2605 : 1,15*1036,50+2,70*1,55*25 |  | 1296.6 | [21 empty] | VV | 0
SPU
3 | 113108412R00 | Odstranění podkladů nebo krytů živičných, v ploše jednotlivě nad 50 m2, tloušťka vrstvy 120 mm | m2 | 356.945 |  | 0 |  | 0 |  | 0 | 21 | 0 | 0 | 0 | 0.264 | 94.23 | 822-1 | RTS 23/ I | Indiv | 0.087 | 31.05 |  |  |  |  | POL1_
|  | asfaltová komunikace-rozebrání : | [23 empty] | VV | 0
|  | km 0,00-0,224 : 1,15*224,00+2,70*1,55*6 |  | 282.71 | [21 empty] | VV | 0
|  | km 1,2605-1,2725-protlak : 0 | [23 empty] | VV | 0
|  | protlakové jámy : 2,00*4,00*2 |  | 16 | [21 empty] | VV | 0
|  | km 1,2725-1,29 : 1,15*17,50 |  | 20.125 | [21 empty] | VV | 0
|  | km 1,29-1,3105 : 1,15*29,50+2,70*1,55 |  | 38.11 | [21 empty] | VV | 0
SPU
4 | 113111215R00 | Odstranění podkladů nebo krytů z kameniva zpevněného cementem, v ploše jednotlivě nad 50 m2, tloušťka vrstvy 150 mm | m2 | 356.945 |  | 0 |  | 0 |  | 0 | 21 | 0 | 0 | 0 | 0.38314 | 136.76 | 822-1 | RTS 23/ I | Indiv | 0.017 | 6.07 |  |  |  |  | POL1_
|  | asfaltová komunikace-rozebrání : | [23 empty] | VV | 0
|  | km 0,00-0,224 : 1,15*224,00+2,70*1,55*6 |  | 282.71 | [21 empty] | VV | 0
|  | km 1,2605-1,2725-protlak : 0 | [23 empty] | VV | 0
|  | protlakové jámy : 2,00*4,00*2 |  | 16 | [21 empty] | VV | 0
|  | km 1,2725-1,29 : 1,15*17,50 |  | 20.125 | [21 empty] | VV | 0
|  | km 1,29-1,3105 : 1,15*29,50+2,70*1,55 |  | 38.11 | [21 empty] | VV | 0
SPU
5 | 119001412R00 | Dočasné zajištění podzemního potrubí nebo vedení betonového potrubí DN přes 200 do 500 mm | m | 6 |  | 0 |  | 0 |  | 0 | 21 | 0 | 0.01271 | 0.08 | 0 | 0 | 800-1 | RTS 23/ I | Indiv | 1.153 | 6.92 |  |  |  |  | POL1_
|  | ve výkopišti ve stavu a poloze, ve kterých byla na začátku zemních prací, a to podepřením, vzepřením nebo vyvěšením, případně s ochranným bedněním, se zřízením a odstraněním zajišťovací konstrukce a včetně opotřebení použitých materiálů, | [23 empty] | SPI |  | ve výkopišti ve stavu a poloze, ve kterých byla na začátku zemních prací, a to podepřením, vzepřením nebo vyvěšením, případně s ochranným bedněním, se zřízením a odstraněním zajišťovací konstrukce a včetně opotřebení použitých materiálů,
|  | křížení : | [23 empty] | VV | 0
|  | kanalizace : 3,00*2 |  | 6 | [21 empty] | VV | 0
SPU
6 | 119001421R00 | Dočasné zajištění podzemního potrubí nebo vedení kabelů do 3 kabelů | m | 15 |  | 0 |  | 0 |  | 0 | 21 | 0 | 0.02478 | 0.37 | 0 | 0 | 800-1 | RTS 23/ I | Indiv | 0.547 | 8.21 |  |  |  |  | POL1_
|  | ve výkopišti ve stavu a poloze, ve kterých byla na začátku zemních prací, a to podepřením, vzepřením nebo vyvěšením, případně s ochranným bedněním, se zřízením a odstraněním zajišťovací konstrukce a včetně opotřebení použitých materiálů, | [23 empty] | SPI |  | ve výkopišti ve stavu a poloze, ve kterých byla na začátku zemních prací, a to podepřením, vzepřením nebo vyvěšením, případně s ochranným bedněním, se zřízením a odstraněním zajišťovací konstrukce a včetně opotřebení použitých materiálů,
|  | křížení : | [23 empty] | VV | 0
|  | kabely : 3,00*5 |  | 15 | [21 empty] | VV | 0
SPU
7 | 130001101R00 | Příplatek k cenám za ztížené vykopávky v horninách jakékoliv třídy | m3 | 43.125 |  | 0 |  | 0 |  | 0 | 21 | 0 | 0 | 0 | 0 | 0 | 800-1 | RTS 23/ I | RTS 23/ I | 1.763 | 76.03 |  |  |  |  | POL1_
|  | Příplatek k cenám hloubených vykopávek za ztížení vykopávky v blízkosti podzemního vedení nebo výbušnin pro jakoukoliv třídu horniny. | [23 empty] | SPI
|  | křížení : | [23 empty] | VV | 0
|  | kanalizace : 1,15*2,50*3,00*2 |  | 17.25 | [21 empty] | VV | 0
|  | kabely : 1,15*1,50*3,00*5 |  | 25.875 | [21 empty] | VV | 0
SPU
8 | 132101213R00 | Hloubení rýh šířky přes 60 do 200 cm do 10000 m3, v hornině 1-2, hloubení strojně | m3 | 1037.065 |  | 0 |  | 0 |  | 0 | 21 | 0 | 0 | 0 | 0 | 0 | 800-1 | RTS 23/ I | RTS 23/ I | 0.1 | 103.71 |  |  |  |  | POL1_
|  | zapažených i nezapažených, s urovnáním dna do předepsaného profilu a spádu, s případně nutným přehozením výkopku na vzdálenost do 3 m ve výkopišti, s přehozením výkopku na přilehlém terénu na vzdálenost do 5 m od podélné osy rýhy nebo s naložením výkopku na dopravní prostředek. | [23 empty] | SPI |  | zapažených i nezapažených, s urovnáním dna do předepsaného profilu a spádu, s případně nutným přehozením výkopku na vzdálenost do 3 m ve výkopišti, s přehozením výkopku na přilehlém terénu na vzdálenost do 5 m od podélné osy rýhy nebo s naložením výkopku na dopravní prostředek.
|  | Začátek provozního součtu | [23 empty] | VV
|  | zásyp vykopanou zeminou : | [23 empty] | VV | 2
|  | asfaltová komunikace : | [23 empty] | VV | 2
|  | km 0,00-0,224 : 1,15*(2,05-0,50)*224,00+2,70*1,55*(2,59*2+2,49+2,40*2+2,09-0,50*6) |  | 447.6586 | [21 empty] | VV | 2
|  | km 1,2605-1,2725-protlak : 0 | [23 empty] | VV | 2
|  | protlakové jámy : 2,00*4,00*(3,33+4,95) |  | 66.24 | [21 empty] | VV | 2
|  | km 1,2725-1,29 : 1,15*(4,18-0,50)*17,50 |  | 74.06 | [21 empty] | VV | 2
|  | km 1,29-1,3105 : 1,15*(3,85-0,50)*29,50+2,70*1,55*(5,09-0,50) |  | 132.8579 | [21 empty] | VV | 2
|  | štěrková cesta : | [23 empty] | VV | 2
|  | km 0,224-1,2605 : 1,15*(1,94-0,25)*1036,50+2,70*1,55*(2,30*3+2,49+2,59+2,34+2,30*4+2,70+2,22+2,30*2+2,59+2,59+2,49+2,30*6+2,70+3,47-0,25*25) |  | 2242.2273 | [21 empty] | VV | 2
|  | Konec provozního součtu | [23 empty] | VV
|  | 2963,043*0,35 |  | 1037.065 | [21 empty] | VV | 0
SPU
9 | 132201213R00 | Hloubení rýh šířky přes 60 do 200 cm do 10000 m3, v hornině 3, hloubení strojně | m3 | 888.9129 |  | 0 |  | 0 |  | 0 | 21 | 0 | 0 | 0 | 0 | 0 | 800-1 | RTS 23/ I | RTS 23/ I | 0.12 | 106.67 |  |  |  |  | POL1_
|  | zapažených i nezapažených, s urovnáním dna do předepsaného profilu a spádu, s případně nutným přehozením výkopku na vzdálenost do 3 m ve výkopišti, s přehozením výkopku na přilehlém terénu na vzdálenost do 5 m od podélné osy rýhy nebo s naložením výkopku na dopravní prostředek. | [23 empty] | SPI |  | zapažených i nezapažených, s urovnáním dna do předepsaného profilu a spádu, s případně nutným přehozením výkopku na vzdálenost do 3 m ve výkopišti, s přehozením výkopku na přilehlém terénu na vzdálenost do 5 m od podélné osy rýhy nebo s naložením výkopku na dopravní prostředek.
|  | Začátek provozního součtu | [23 empty] | VV
|  | zásyp vykopanou zeminou : | [23 empty] | VV | 2
|  | asfaltová komunikace : | [23 empty] | VV | 2
|  | km 0,00-0,224 : 1,15*(2,05-0,50)*224,00+2,70*1,55*(2,59*2+2,49+2,40*2+2,09-0,50*6) |  | 447.6586 | [21 empty] | VV | 2
|  | km 1,2605-1,2725-protlak : 0 | [23 empty] | VV | 2
|  | protlakové jámy : 2,00*4,00*(3,33+4,95) |  | 66.24 | [21 empty] | VV | 2
|  | km 1,2725-1,29 : 1,15*(4,18-0,50)*17,50 |  | 74.06 | [21 empty] | VV | 2
|  | km 1,29-1,3105 : 1,15*(3,85-0,50)*29,50+2,70*1,55*(5,09-0,50) |  | 132.8579 | [21 empty] | VV | 2
|  | štěrková cesta : | [23 empty] | VV | 2
|  | km 0,224-1,2605 : 1,15*(1,94-0,25)*1036,50+2,70*1,55*(2,30*3+2,49+2,59+2,34+2,30*4+2,70+2,22+2,30*2+2,59+2,59+2,49+2,30*6+2,70+3,47-0,25*25) |  | 2242.2273 | [21 empty] | VV | 2
|  | Konec provozního součtu | [23 empty] | VV
|  | 2963,043*0,3 |  | 888.9129 | [21 empty] | VV | 0
SPU
10 | 132301213R00 | Hloubení rýh šířky přes 60 do 200 cm do 10000 m3, v hornině 4, hloubení strojně | m3 | 977.8042 |  | 0 |  | 0 |  | 0 | 21 | 0 | 0 | 0 | 0 | 0 | 800-1 | RTS 23/ I | RTS 23/ I | 0.25 | 244.45 |  |  |  |  | POL1_
|  | zapažených i nezapažených, s urovnáním dna do předepsaného profilu a spádu, s případně nutným přehozením výkopku na vzdálenost do 3 m ve výkopišti, s přehozením výkopku na přilehlém terénu na vzdálenost do 5 m od podélné osy rýhy nebo s naložením výkopku na dopravní prostředek. | [23 empty] | SPI |  | zapažených i nezapažených, s urovnáním dna do předepsaného profilu a spádu, s případně nutným přehozením výkopku na vzdálenost do 3 m ve výkopišti, s přehozením výkopku na přilehlém terénu na vzdálenost do 5 m od podélné osy rýhy nebo s naložením výkopku na dopravní prostředek.
|  | Začátek provozního součtu | [23 empty] | VV
|  | zásyp vykopanou zeminou : | [23 empty] | VV | 2
|  | asfaltová komunikace : | [23 empty] | VV | 2
|  | km 0,00-0,224 : 1,15*(2,05-0,50)*224,00+2,70*1,55*(2,59*2+2,49+2,40*2+2,09-0,50*6) |  | 447.6586 | [21 empty] | VV | 2
|  | km 1,2605-1,2725-protlak : 0 | [23 empty] | VV | 2
|  | protlakové jámy : 2,00*4,00*(3,33+4,95) |  | 66.24 | [21 empty] | VV | 2
|  | km 1,2725-1,29 : 1,15*(4,18-0,50)*17,50 |  | 74.06 | [21 empty] | VV | 2
|  | km 1,29-1,3105 : 1,15*(3,85-0,50)*29,50+2,70*1,55*(5,09-0,50) |  | 132.8579 | [21 empty] | VV | 2
|  | štěrková cesta : | [23 empty] | VV | 2
|  | km 0,224-1,2605 : 1,15*(1,94-0,25)*1036,50+2,70*1,55*(2,30*3+2,49+2,59+2,34+2,30*4+2,70+2,22+2,30*2+2,59+2,59+2,49+2,30*6+2,70+3,47-0,25*25) |  | 2242.2273 | [21 empty] | VV | 2
|  | Konec provozního součtu | [23 empty] | VV
|  | 2963,043*0,33 |  | 977.8042 | [21 empty] | VV | 0
SPU
11 | 132401211R00 | Hloubení rýh šířky přes 60 do 200 cm jakékoliv množství, v hornině 5, hloubení strojně | m3 | 59.2609 |  | 0 |  | 0 |  | 0 | 21 | 0 | 0 | 0 | 0 | 0 | 800-1 | RTS 23/ I | RTS 23/ I | 0.53 | 31.41 |  |  |  |  | POL1_
|  | zapažených i nezapažených, s urovnáním dna do předepsaného profilu a spádu, s případně nutným přehozením výkopku na vzdálenost do 3 m ve výkopišti, s přehozením výkopku na přilehlém terénu na vzdálenost do 5 m od podélné osy rýhy nebo s naložením výkopku na dopravní prostředek. | [23 empty] | SPI |  | zapažených i nezapažených, s urovnáním dna do předepsaného profilu a spádu, s případně nutným přehozením výkopku na vzdálenost do 3 m ve výkopišti, s přehozením výkopku na přilehlém terénu na vzdálenost do 5 m od podélné osy rýhy nebo s naložením výkopku na dopravní prostředek.
|  | Začátek provozního součtu | [23 empty] | VV
|  | zásyp vykopanou zeminou : | [23 empty] | VV | 2
|  | asfaltová komunikace : | [23 empty] | VV | 2
|  | km 0,00-0,224 : 1,15*(2,05-0,50)*224,00+2,70*1,55*(2,59*2+2,49+2,40*2+2,09-0,50*6) |  | 447.6586 | [21 empty] | VV | 2
|  | km 1,2605-1,2725-protlak : 0 | [23 empty] | VV | 2
|  | protlakové jámy : 2,00*4,00*(3,33+4,95) |  | 66.24 | [21 empty] | VV | 2
|  | km 1,2725-1,29 : 1,15*(4,18-0,50)*17,50 |  | 74.06 | [21 empty] | VV | 2
|  | km 1,29-1,3105 : 1,15*(3,85-0,50)*29,50+2,70*1,55*(5,09-0,50) |  | 132.8579 | [21 empty] | VV | 2
|  | štěrková cesta : | [23 empty] | VV | 2
|  | km 0,224-1,2605 : 1,15*(1,94-0,25)*1036,50+2,70*1,55*(2,30*3+2,49+2,59+2,34+2,30*4+2,70+2,22+2,30*2+2,59+2,59+2,49+2,30*6+2,70+3,47-0,25*25) |  | 2242.2273 | [21 empty] | VV | 2
|  | Konec provozního součtu | [23 empty] | VV
|  | 2963,043*0,02 |  | 59.2609 | [21 empty] | VV | 0
SPU
12 | 151101101R00 | Zřízení pažení a rozepření stěn rýh příložné pro jakoukoliv mezerovitost, hloubky do 2 m | m2 | 4209.728 |  | 0 |  | 0 |  | 0 | 21 | 0 | 0.00099 | 4.17 | 0 | 0 | 800-1 | RTS 23/ I | Kalkul | 0.236 | 993.5 |  |  |  |  | POL1_
|  | pro podzemní vedení pro všechny šířky rýhy, | [23 empty] | SPI
|  | zásyp vykopanou zeminou : | [23 empty] | VV | 0
|  | štěrková cesta : | [23 empty] | VV | 0
|  | km 0,224-1,2605 : 1,94*2*1036,50+1,55*2*(2,30*3+2,49+2,59+2,34+2,30*4+2,70+2,22+2,30*2+2,59+2,59+2,49+2,30*6+2,70+3,47) |  | 4209.728 | [21 empty] | VV | 0
SPU
13 | 151101102R00 | Zřízení pažení a rozepření stěn rýh příložné pro jakoukoliv mezerovitost, hloubky do 4 m | m2 | 1230.646 |  | 0 |  | 0 |  | 0 | 21 | 0 | 0.00086 | 1.06 | 0 | 0 | 800-1 | RTS 23/ I | Indiv | 0.479 | 589.48 |  |  |  |  | POL1_
|  | pro podzemní vedení pro všechny šířky rýhy, | [23 empty] | SPI
|  | zásyp vykopanou zeminou : | [23 empty] | VV | 0
|  | asfaltová komunikace : | [23 empty] | VV | 0
|  | km 0,00-0,224 : 2,05*224,00*2+1,55*2*(2,59*2+2,49+2,40*2+2,09) |  | 963.536 | [21 empty] | VV | 0
|  | km 1,2605-1,2725-protlak : 0 | [23 empty] | VV | 0
|  | protlakové jámy : (2,00+4,00)*2*3,33 |  | 39.96 | [21 empty] | VV | 0
|  | km 1,29-1,3105 : 3,85*29,50*2 |  | 227.15 | [21 empty] | VV | 0
SPU
14 | 151101103R00 | Zřízení pažení a rozepření stěn rýh příložné pro jakoukoliv mezerovitost, hloubky do 8 m | m2 | 221.479 |  | 0 |  | 0 |  | 0 | 21 | 0 | 0.00119 | 0.26 | 0 | 0 | 800-1 | RTS 23/ I | Kalkul | 0.637 | 141.08 |  |  |  |  | POL1_
|  | pro podzemní vedení pro všechny šířky rýhy, | [23 empty] | SPI
|  | zásyp vykopanou zeminou : | [23 empty] | VV | 0
|  | asfaltová komunikace : | [23 empty] | VV | 0
|  | km 1,2605-1,2725-protlak : 0 | [23 empty] | VV | 0
|  | protlakové jámy : (2,00+4,00)*2*4,95 |  | 59.4 | [21 empty] | VV | 0
|  | km 1,2725-1,29 : 4,18*17,50*2 |  | 146.3 | [21 empty] | VV | 0
|  | km 1,29-1,3105 : 1,55*2*5,09 |  | 15.779 | [21 empty] | VV | 0
SPU
15 | 151101111R00 | Odstranění pažení a rozepření rýh příložné , hloubky do 2 m | m2 | 4209.728 |  | 0 |  | 0 |  | 0 | 21 | 0 | 0 | 0 | 0 | 0 | 800-1 | RTS 23/ I | Kalkul | 0.07 | 294.68 |  |  |  |  | POL1_
|  | pro podzemní vedení s uložením materiálu na vzdálenost do 3 m od kraje výkopu, | [23 empty] | SPI
|  | zásyp vykopanou zeminou : | [23 empty] | VV | 0
|  | štěrková cesta : | [23 empty] | VV | 0
|  | km 0,224-1,2605 : 1,94*2*1036,50+1,55*2*(2,30*3+2,49+2,59+2,34+2,30*4+2,70+2,22+2,30*2+2,59+2,59+2,49+2,30*6+2,70+3,47) |  | 4209.728 | [21 empty] | VV | 0
SPU
16 | 151101112R00 | Odstranění pažení a rozepření rýh příložné , hloubky do 4 m | m2 | 1230.646 |  | 0 |  | 0 |  | 0 | 21 | 0 | 0 | 0 | 0 | 0 | 800-1 | RTS 23/ I | Indiv | 0.327 | 402.42 |  |  |  |  | POL1_
|  | pro podzemní vedení s uložením materiálu na vzdálenost do 3 m od kraje výkopu, | [23 empty] | SPI
|  | zásyp vykopanou zeminou : | [23 empty] | VV | 0
|  | asfaltová komunikace : | [23 empty] | VV | 0
|  | km 0,00-0,224 : 2,05*224,00*2+1,55*2*(2,59*2+2,49+2,40*2+2,09) |  | 963.536 | [21 empty] | VV | 0
|  | km 1,2605-1,2725-protlak : 0 | [23 empty] | VV | 0
|  | protlakové jámy : (2,00+4,00)*2*3,33 |  | 39.96 | [21 empty] | VV | 0
|  | km 1,29-1,3105 : 3,85*29,50*2 |  | 227.15 | [21 empty] | VV | 0
SPU
17 | 151101113R00 | Odstranění pažení a rozepření rýh příložné , hloubky do 8 m | m2 | 221.479 |  | 0 |  | 0 |  | 0 | 21 | 0 | 0 | 0 | 0 | 0 | 800-1 | RTS 23/ I | Kalkul | 0.41 | 90.81 |  |  |  |  | POL1_
|  | pro podzemní vedení s uložením materiálu na vzdálenost do 3 m od kraje výkopu, | [23 empty] | SPI
|  | zásyp vykopanou zeminou : | [23 empty] | VV | 0
|  | asfaltová komunikace : | [23 empty] | VV | 0
|  | km 1,2605-1,2725-protlak : 0 | [23 empty] | VV | 0
|  | protlakové jámy : (2,00+4,00)*2*4,95 |  | 59.4 | [21 empty] | VV | 0
|  | km 1,2725-1,29 : 4,18*17,50*2 |  | 146.3 | [21 empty] | VV | 0
|  | km 1,29-1,3105 : 1,55*2*5,09 |  | 15.779 | [21 empty] | VV | 0
SPU
18 | 161101101R00 | Svislé přemístění výkopku z horniny 1 až 4, při hloubce výkopu přes 1 do 2,5 m | m3 | 1318.0437 |  | 0 |  | 0 |  | 0 | 21 | 0 | 0 | 0 | 0 | 0 | 800-1 | RTS 23/ I | Kalkul | 0.345 | 454.73 |  |  |  |  | POL1_
|  | bez naložení do dopravní nádoby, ale s vyprázdněním dopravní nádoby na hromadu nebo na dopravní prostředek, | [23 empty] | SPI
|  | Začátek provozního součtu | [23 empty] | VV
|  | zásyp vykopanou zeminou : | [23 empty] | VV | 2
|  | asfaltová komunikace : | [23 empty] | VV | 2
|  | km 0,00-0,224 : 1,15*(2,05-0,50)*224,00+2,70*1,55*(2,59*2+2,49+2,40*2+2,09-0,50*6) |  | 447.6586 | [21 empty] | VV | 2
|  | štěrková cesta : | [23 empty] | VV | 2
|  | km 0,224-1,2605 : 1,15*(1,94-0,25)*1036,50+2,70*1,55*(2,30*3+2,49+2,59+2,34+2,30*4+2,70+2,22+2,30*2+2,59+2,59+2,49+2,30*6+2,70+3,47-0,25*25) |  | 2242.2273 | [21 empty] | VV | 2
|  | Konec provozního součtu | [23 empty] | VV
|  | 2689,885*0,5*0,98 |  | 1318.0437 | [21 empty] | VV | 0
SPU
19 | 161101102R00 | Svislé přemístění výkopku z horniny 1 až 4, při hloubce výkopu přes 2,5 do 4 m | m3 | 147.2278 |  | 0 |  | 0 |  | 0 | 21 | 0 | 0 | 0 | 0 | 0 | 800-1 | RTS 23/ I | Kalkul | 0.519 | 76.41 |  |  |  |  | POL1_
|  | bez naložení do dopravní nádoby, ale s vyprázdněním dopravní nádoby na hromadu nebo na dopravní prostředek, | [23 empty] | SPI
|  | Začátek provozního součtu | [23 empty] | VV
|  | zásyp vykopanou zeminou : | [23 empty] | VV | 2
|  | asfaltová komunikace : | [23 empty] | VV | 2
|  | km 1,2605-1,2725-protlak : 0 | [23 empty] | VV | 2
|  | protlakové jámy : 2,00*4,00*(3,33+4,95) |  | 66.24 | [21 empty] | VV | 2
|  | km 1,2725-1,29 : 1,15*(4,18-0,50)*17,50 |  | 74.06 | [21 empty] | VV | 2
|  | km 1,29-1,3105 : 1,15*(3,85-0,50)*29,50+2,70*1,55*(5,09-0,50) |  | 132.8579 | [21 empty] | VV | 2
|  | Konec provozního součtu | [23 empty] | VV
|  | štěrková cesta : 273,15*0,55*0,98 |  | 147.2278 | [21 empty] | VV | 0
SPU
20 | 161101151R00 | Svislé přemístění výkopku z horniny 5 až 7, při hloubce výkopu přes 1 do 2,5 m | m3 | 26.8988 |  | 0 |  | 0 |  | 0 | 21 | 0 | 0 | 0 | 0 | 0 | 800-1 | RTS 23/ I | Kalkul | 0.484 | 13.02 |  |  |  |  | POL1_
|  | bez naložení do dopravní nádoby, ale s vyprázdněním dopravní nádoby na hromadu nebo na dopravní prostředek, | [23 empty] | SPI
|  | Začátek provozního součtu | [23 empty] | VV
|  | zásyp vykopanou zeminou : | [23 empty] | VV | 2
|  | asfaltová komunikace : | [23 empty] | VV | 2
|  | km 0,00-0,224 : 1,15*(2,05-0,50)*224,00+2,70*1,55*(2,59*2+2,49+2,40*2+2,09-0,50*6) |  | 447.6586 | [21 empty] | VV | 2
|  | štěrková cesta : | [23 empty] | VV | 2
|  | km 0,224-1,2605 : 1,15*(1,94-0,25)*1036,50+2,70*1,55*(2,30*3+2,49+2,59+2,34+2,30*4+2,70+2,22+2,30*2+2,59+2,59+2,49+2,30*6+2,70+3,47-0,25*25) |  | 2242.2273 | [21 empty] | VV | 2
|  | Konec provozního součtu | [23 empty] | VV
|  | 2689,885*0,5*0,02 |  | 26.8988 | [21 empty] | VV | 0
SPU
21 | 161101152R00 | Svislé přemístění výkopku z horniny 5 až 7, při hloubce výkopu přes 2,5 do 4 m | m3 | 3.0046 |  | 0 |  | 0 |  | 0 | 21 | 0 | 0 | 0 | 0 | 0 | 800-1 | RTS 23/ I | Kalkul | 0.729 | 2.19 |  |  |  |  | POL1_
|  | bez naložení do dopravní nádoby, ale s vyprázdněním dopravní nádoby na hromadu nebo na dopravní prostředek, | [23 empty] | SPI
|  | Začátek provozního součtu | [23 empty] | VV
|  | zásyp vykopanou zeminou : | [23 empty] | VV | 2
|  | asfaltová komunikace : | [23 empty] | VV | 2
|  | km 1,2605-1,2725-protlak : 0 | [23 empty] | VV | 2
|  | protlakové jámy : 2,00*4,00*(3,33+4,95) |  | 66.24 | [21 empty] | VV | 2
|  | km 1,2725-1,29 : 1,15*(4,18-0,50)*17,50 |  | 74.06 | [21 empty] | VV | 2
|  | km 1,29-1,3105 : 1,15*(3,85-0,50)*29,50+2,70*1,55*(5,09-0,50) |  | 132.8579 | [21 empty] | VV | 2
|  | Konec provozního součtu | [23 empty] | VV
|  | štěrková cesta : 273,15*0,55*0,02 |  | 3.0046 | [21 empty] | VV | 0
SPU
22 | 162701101R00 | Vodorovné přemístění výkopku z horniny 1 až 4, na vzdálenost přes 5 000 do 6 000 m | m3 | 1098.0381 |  | 0 |  | 0 |  | 0 | 21 | 0 | 0 | 0 | 0 | 0 | 800-1 | RTS 23/ I | Kalkul | 0.011 | 12.08 |  |  |  |  | POL1_
|  | po suchu, bez naložení výkopku, avšak se složením bez rozhrnutí, zpáteční cesta vozidla. | [23 empty] | SPI
|  | Začátek provozního součtu | [23 empty] | VV
|  | vytlačená kubatura : | [23 empty] | VV | 2
|  | lože,potrubí DN250,obsyp : 1,15*0,65*1310,50 |  | 979.5987 | [21 empty] | VV | 2
|  | šachty : 2,70*2,70*0,15*32 |  | 34.992 | [21 empty] | VV | 2
|  | 1,70*1,70*0,10*32 |  | 9.248 | [21 empty] | VV | 2
|  | 0,70*0,70*3,14*(2,34*2+2,24+2,15*2+1,84+2,05*3+2,24+2,34+2,09+2,05*4+2,45+1,97+2,05*2+2,34+2,05+2,24+2,05*6+2,45+3,22+4,84-0,50*6-0,25*25) |  | 96.6087 | [21 empty] | VV | 2
|  | Konec provozního součtu | [23 empty] | VV
|  | 1120,447*0,98 |  | 1098.0381 | [21 empty] | VV | 0
SPU
23 | 162701151R00 | Vodorovné přemístění výkopku z horniny 5 až 7, na vzdálenost přes 5 000 do 6 000 m | m3 | 22.4089 |  | 0 |  | 0 |  | 0 | 21 | 0 | 0 | 0 | 0 | 0 | 800-1 | RTS 23/ I | Kalkul | 0.012 | 0.27 |  |  |  |  | POL1_
|  | po suchu, bez naložení výkopku, avšak se složením bez rozhrnutí, zpáteční cesta vozidla. | [23 empty] | SPI
|  | Začátek provozního součtu | [23 empty] | VV
|  | vytlačená kubatura : | [23 empty] | VV | 2
|  | lože,potrubí DN250,obsyp : 1,15*0,65*1310,50 |  | 979.5987 | [21 empty] | VV | 2
|  | šachty : 2,70*2,70*0,15*32 |  | 34.992 | [21 empty] | VV | 2
|  | 1,70*1,70*0,10*32 |  | 9.248 | [21 empty] | VV | 2
|  | 0,70*0,70*3,14*(2,34*2+2,24+2,15*2+1,84+2,05*3+2,24+2,34+2,09+2,05*4+2,45+1,97+2,05*2+2,34+2,05+2,24+2,05*6+2,45+3,22+4,84-0,50*6-0,25*25) |  | 96.6087 | [21 empty] | VV | 2
|  | Konec provozního součtu | [23 empty] | VV
|  | 1120,447*0,02 |  | 22.4089 | [21 empty] | VV | 0
SPU
24 | 171201201R00 | Uložení sypaniny na dočasnou skládku tak, že na 1 m2 plochy připadá přes 2 m3 výkopku nebo ornice | m3 | 1120.4474 |  | 0 |  | 0 |  | 0 | 21 | 0 | 0 | 0 | 0 | 0 | 800-1 | RTS 23/ I | RTS 23/ I | 0.009 | 10.08 |  |  |  |  | POL1_
|  | vytlačená kubatura : | [23 empty] | VV | 0
|  | lože,potrubí DN250,obsyp : 1,15*0,65*1310,50 |  | 979.5987 | [21 empty] | VV | 0
|  | šachty : 2,70*2,70*0,15*32 |  | 34.992 | [21 empty] | VV | 0
|  | 1,70*1,70*0,10*32 |  | 9.248 | [21 empty] | VV | 0
|  | 0,70*0,70*3,14*(2,34*2+2,24+2,15*2+1,84+2,05*3+2,24+2,34+2,09+2,05*4+2,45+1,97+2,05*2+2,34+2,05+2,24+2,05*6+2,45+3,22+4,84-0,50*6-0,25*25) |  | 96.6087 | [21 empty] | VV | 0
SPU
25 | 174101101R00 | Zásyp sypaninou se zhutněním jam, šachet, rýh nebo kolem objektů v těchto vykopávkách | m3 | 1842.5964 |  | 0 |  | 0 |  | 0 | 21 | 0 | 0 | 0 | 0 | 0 | 800-1 | RTS 23/ I | RTS 23/ I | 0.202 | 372.2 |  |  |  |  | POL1_
|  | z jakékoliv horniny s uložením výkopku po vrstvách, | [23 empty] | SPI
|  | zásyp vykopanou zeminou : | [23 empty] | VV | 0
|  | výkop : | [23 empty] | VV | 0
|  | asfaltová komunikace : | [23 empty] | VV | 0
|  | km 0,00-0,224 : 1,15*(2,05-0,50)*224,00+2,70*1,55*(2,59*2+2,49+2,40*2+2,09-0,50*6) |  | 447.6586 | [21 empty] | VV | 0
|  | km 1,2605-1,2725-protlak : 0 | [23 empty] | VV | 0
|  | protlakové jámy : 2,00*4,00*(3,33+4,95) |  | 66.24 | [21 empty] | VV | 0
|  | km 1,2725-1,29 : 1,15*(4,18-0,50)*17,50 |  | 74.06 | [21 empty] | VV | 0
|  | km 1,29-1,3105 : 1,15*(3,85-0,50)*29,50+2,70*1,55*(5,09-0,50) |  | 132.8579 | [21 empty] | VV | 0
|  | štěrková cesta : | [23 empty] | VV | 0
|  | km 0,224-1,2605 : 1,15*(1,94-0,25)*1036,50+2,70*1,55*(2,30*3+2,49+2,59+2,34+2,30*4+2,70+2,22+2,30*2+2,59+2,59+2,49+2,30*6+2,70+3,47-0,25*25) |  | 2242.2273 | [21 empty] | VV | 0
|  | Mezisoučet |  | 2963.0438 | [21 empty] | VV | 1
|  | odečte se : | [23 empty] | VV | 0
|  | vytlačená kubatura : | [23 empty] | VV | 0
|  | lože,potrubí DN250,obsyp : -1,15*0,65*1310,50 |  | -979.5987 | [21 empty] | VV | 0
|  | šachty : -2,70*2,70*0,15*32 |  | -34.992 | [21 empty] | VV | 0
|  | -1,70*1,70*0,10*32 |  | -9.248 | [21 empty] | VV | 0
|  | -0,70*0,70*3,14*(2,34*2+2,24+2,15*2+1,84+2,05*3+2,24+2,34+2,09+2,05*4+2,45+1,97+2,05*2+2,34+2,05+2,24+2,05*6+2,45+3,22+4,84-0,50*6-0,25*25) |  | -96.6087 | [21 empty] | VV | 0
|  | Mezisoučet |  | -1120.4474 | [21 empty] | VV | 1
SPU
26 | 175101101RT2 | Obsyp potrubí bez prohození sypaniny, s dodáním štěrkopísku frakce 0 - 22 mm | m3 | 828.8913 |  | 0 |  | 0 |  | 0 | 21 | 0 | 1.7 | 1409.12 | 0 | 0 | 800-1 | RTS 23/ I | RTS 23/ I | 1.587 | 1315.45 |  |  |  |  | POL1_
|  | sypaninou z vhodných hornin tř. 1 - 4 nebo materiálem připraveným podél výkopu ve vzdálenosti do 3 m od jeho kraje, pro jakoukoliv hloubku výkopu a jakoukoliv míru zhutnění, | [23 empty] | SPI |  | sypaninou z vhodných hornin tř. 1 - 4 nebo materiálem připraveným podél výkopu ve vzdálenosti do 3 m od jeho kraje, pro jakoukoliv hloubku výkopu a jakoukoliv míru zhutnění,
|  | 1,15*0,55*1310,50 |  | 828.8913 | [21 empty] | VV | 0
SPU
27 | 199000002R00 | Poplatky za skládku horniny 1- 4 | m3 | 1098.0381 |  | 0 |  | 0 |  | 0 | 21 | 0 | 0 | 0 | 0 | 0 | 800-1 | RTS 23/ I | RTS 23/ I | 0 | 0 |  |  |  |  | POL1_
|  | Začátek provozního součtu | [23 empty] | VV
|  | vytlačená kubatura : | [23 empty] | VV | 2
|  | lože,potrubí DN250,obsyp : 1,15*0,65*1310,50 |  | 979.5987 | [21 empty] | VV | 2
|  | šachty : 2,70*2,70*0,15*32 |  | 34.992 | [21 empty] | VV | 2
|  | 1,70*1,70*0,10*32 |  | 9.248 | [21 empty] | VV | 2
|  | 0,70*0,70*3,14*(2,34*2+2,24+2,15*2+1,84+2,05*3+2,24+2,34+2,09+2,05*4+2,45+1,97+2,05*2+2,34+2,05+2,24+2,05*6+2,45+3,22+4,84-0,50*6-0,25*25) |  | 96.6087 | [21 empty] | VV | 2
|  | Konec provozního součtu | [23 empty] | VV
|  | 1120,447*0,98 |  | 1098.0381 | [21 empty] | VV | 0
SPU
28 | 199000003R00 | Poplatky za skládku horniny 5 - 7, skupina 17 05 04 z Katalogu odpadů | m3 | 22.4089 |  | 0 |  | 0 |  | 0 | 21 | 0 | 0 | 0 | 0 | 0 | 800-1 | RTS 23/ I | RTS 23/ I | 0 | 0 |  |  |  |  | POL1_
|  | Začátek provozního součtu | [23 empty] | VV
|  | vytlačená kubatura : | [23 empty] | VV | 2
|  | lože,potrubí DN250,obsyp : 1,15*0,65*1310,50 |  | 979.5987 | [21 empty] | VV | 2
|  | šachty : 2,70*2,70*0,15*32 |  | 34.992 | [21 empty] | VV | 2
|  | 1,70*1,70*0,10*32 |  | 9.248 | [21 empty] | VV | 2
|  | 0,70*0,70*3,14*(2,34*2+2,24+2,15*2+1,84+2,05*3+2,24+2,34+2,09+2,05*4+2,45+1,97+2,05*2+2,34+2,05+2,24+2,05*6+2,45+3,22+4,84-0,50*6-0,25*25) |  | 96.6087 | [21 empty] | VV | 2
|  | Konec provozního součtu | [23 empty] | VV
|  | 1120,447*0,02 |  | 22.4089 | [21 empty] | VV | 0
SPU
29 | 141741119R00. | Protlak z ocel. trub řízený, v hor.1-4, D 426 mm | m | 24 |  | 0 |  | 0 |  | 0 | 21 | 0 | 0.00037 | 0.01 | 0 | 0 |  | Vlastní | Indiv | 3.6901 | 88.56 |  |  |  |  | POL1_
|  | asfaltová komunikace : | [23 empty] | VV | 0
|  | km 1,2605-1,2725-protlak : 24,00 |  | 24 | [21 empty] | VV | 0
SPU
30 | 14231121R. | Trubka bezešvá hladká 11 353.1, rozměr 426 x 12,5 mm | m | 26.4 |  | 0 |  | 0 |  | 0 | 21 | 0 | 0.096 | 2.53 | 0 | 0 |  | Vlastní | Indiv | 0 | 0 |  |  |  |  | POL3_
|  | asfaltová komunikace : | [23 empty] | VV | 0
|  | km 1,2605-1,2725-protlak : 24,00*1,1 |  | 26.4 | [21 empty] | VV | 0
SPU
Díl: | 4 | Vodorovné konstrukce |  |  |  | 0 |  | 0 |  | 0 |  | 0 |  | 378.15 |  | 0 |  |  |  |  | 362.54 |  |  |  |  | DIL
31 | 451572111R00 | Lože pod potrubí, stoky a drobné objekty z kameniva drobného těženého 0÷4 mm | m3 | 185.6995 |  | 0 |  | 0 |  | 0 | 21 | 0 | 1.8908 | 351.12 | 0 | 0 | 827-1 | RTS 23/ I | RTS 23/ I | 1.695 | 314.76 |  |  |  |  | POL1_
|  | v otevřeném výkopu, | [23 empty] | SPI
|  | pod potrubí : 1,15*0,10*1310,50 |  | 150.7075 | [21 empty] | VV | 0
|  | pod šachty : 2,70*2,70*0,15*32 |  | 34.992 | [21 empty] | VV | 0
SPU
32 | 452112111R00 | Osazení betonových dílců pod potrubí prstenců nebo rámůpod poklopy a mříže výšky do 100 mm | kus | 59 |  | 0 |  | 0 |  | 0 | 21 | 0 | 0.0066 | 0.39 | 0 | 0 | 827-1 | RTS 23/ I | RTS 23/ I | 0.28 | 16.52 |  |  |  |  | POL1_
|  | 60120 : 18 |  | 18 | [21 empty] | VV | 0
|  | 80/120 : 6 |  | 6 | [21 empty] | VV | 0
|  | 100/120 : 35 |  | 35 | [21 empty] | VV | 0
SPU
33 | 452311131R00 | Podkladní a zajišťovací konstrukce z betonu desky pod potrubí, stoky a drobné objekty , z betonu prostého třídy C 12/15 | m3 | 9.248 |  | 0 |  | 0 |  | 0 | 21 | 0 | 2.5 | 23.12 | 0 | 0 | 827-1 | RTS 23/ I | RTS 23/ I | 1.449 | 13.4 |  |  |  |  | POL1_
|  | z cementu portlandského nebo struskoportlandského, v otevřeném výkopu, | [23 empty] | SPI
|  | pod šachty : 1,70*1,70*0,10*32 |  | 9.248 | [21 empty] | VV | 0
SPU
34 | 452351101R00 | Bednění podkladních a zajišťovacích konstrukcí desek nebo sedlových loží pod potrubí, stoky a drobné objekty | m2 | 21.76 |  | 0 |  | 0 |  | 0 | 21 | 0 | 0.00441 | 0.1 | 0 | 0 | 827-1 | RTS 23/ I | Indiv | 0.821 | 17.86 |  |  |  |  | POL1_
|  | v otevřeném výkopu, | [23 empty] | SPI
|  | pod šachty : 1,70*4*0,10*32 |  | 21.76 | [21 empty] | VV | 0
SPU
35 | 59224347.AR | prstenec vyrovnávací šachetní; betonový; TBW; DN = 625,0 mm; h = 60,0 mm; s = 120,00 mm | kus | 18 |  | 0 |  | 0 |  | 0 | 21 | 0 | 0.04 | 0.72 | 0 | 0 | SPCM | RTS 23/ I | RTS 23/ I | 0 | 0 |  |  |  |  | POL3_
SPU
36 | 59224348.AR | prstenec vyrovnávací šachetní; betonový; TBW; DN = 625,0 mm; h = 80,0 mm; s = 120,00 mm | kus | 6 |  | 0 |  | 0 |  | 0 | 21 | 0 | 0.054 | 0.32 | 0 | 0 | SPCM | RTS 23/ I | RTS 23/ I | 0 | 0 |  |  |  |  | POL3_
SPU
37 | 59224349.AR | prstenec vyrovnávací šachetní; betonový; TBW; DN = 625,0 mm; h = 100,0 mm; s = 120,00 mm | kus | 35 |  | 0 |  | 0 |  | 0 | 21 | 0 | 0.068 | 2.38 | 0 | 0 | SPCM | RTS 23/ I | RTS 23/ I | 0 | 0 |  |  |  |  | POL3_
SPU
Díl: | 5 | Komunikace |  |  |  | 0 |  | 0 |  | 0 |  | 0 |  | 1127.54 |  | 0 |  |  |  |  | 157.78 |  |  |  |  | DIL
38 | 564671111R00 | Podklad z kameniva hrubého drceného vel. 63-125 mm tloušťka po zhutnění 250 mm | m2 | 1296.6 |  | 0 |  | 0 |  | 0 | 21 | 0 | 0.5375 | 696.92 | 0 | 0 | 822-1 | RTS 23/ I | Kalkul | 0.02 | 25.93 |  |  |  |  | POL1_
|  | s rozprostřením a zhutněním | [23 empty] | SPI
|  | štěrková cesta-rozebrání : | [23 empty] | VV | 0
|  | km 0,224-1,2605 : 1,15*1036,50+2,70*1,55*25 |  | 1296.6 | [21 empty] | VV | 0
SPU
39 | 564861114R00 | Podklad ze štěrkodrti s rozprostřením a zhutněním frakce 0-63 mm, tloušťka po zhutnění 230 mm | m2 | 356.945 |  | 0 |  | 0 |  | 0 | 21 | 0 | 0.50715 | 181.02 | 0 | 0 | 822-1 | RTS 23/ I | Indiv | 0.031 | 11.07 |  |  |  |  | POL1_
|  | asfaltová komunikace-obnova : | [23 empty] | VV | 0
|  | km 0,00-0,224 : 1,15*224,00+2,70*1,55*6 |  | 282.71 | [21 empty] | VV | 0
|  | km 1,2605-1,2725-protlak : 0 | [23 empty] | VV | 0
|  | protlakové jámy : 2,00*4,00*2 |  | 16 | [21 empty] | VV | 0
|  | km 1,2725-1,29 : 1,15*17,50 |  | 20.125 | [21 empty] | VV | 0
|  | km 1,29-1,3105 : 1,15*29,50+2,70*1,55 |  | 38.11 | [21 empty] | VV | 0
SPU
40 | 567123114R00 | Podklad z kameniva zpevněného cementem SC C5/6, tloušťka po zhutnění 150 mm | m2 | 356.945 |  | 0 |  | 0 |  | 0 | 21 | 0 | 0.37724 | 134.65 | 0 | 0 | 822-1 | RTS 23/ I | Indiv | 0.026 | 9.28 |  |  |  |  | POL1_
|  | bez dilatačních spár, s rozprostřením a zhutněním, ošetřením povrchu podkladu vodou | [23 empty] | SPI
|  | asfaltová komunikace-obnova : | [23 empty] | VV | 0
|  | km 0,00-0,224 : 1,15*224,00+2,70*1,55*6 |  | 282.71 | [21 empty] | VV | 0
|  | km 1,2605-1,2725-protlak : 0 | [23 empty] | VV | 0
|  | protlakové jámy : 2,00*4,00*2 |  | 16 | [21 empty] | VV | 0
|  | km 1,2725-1,29 : 1,15*17,50 |  | 20.125 | [21 empty] | VV | 0
|  | km 1,29-1,3105 : 1,15*29,50+2,70*1,55 |  | 38.11 | [21 empty] | VV | 0
SPU
41 | 599142111R00 | Úprava zálivky dilatačních nebo pracovních spár šířky přes 20 do 40 mm | m | 587.7 |  | 0 |  | 0 |  | 0 | 21 | 0 | 0.00224 | 1.32 | 0 | 0 | 822-1 | RTS 23/ I | RTS 23/ I | 0.129 | 75.81 |  |  |  |  | POL1_
|  | v cementobetonovém krytu hloubky do 40 mm | [23 empty] | SPI
|  | asfaltová komunikace-obnova : | [23 empty] | VV | 0
|  | km 0,00-0,224 : 224,00*2+1,55*2*6 |  | 466.6 | [21 empty] | VV | 0
|  | km 1,2605-1,2725-protlak : 0 | [23 empty] | VV | 0
|  | protlakové jámy : (2,00+4,00)*2*2 |  | 24 | [21 empty] | VV | 0
|  | km 1,2725-1,29 : 17,50*2 |  | 35 | [21 empty] | VV | 0
|  | km 1,29-1,3105 : 29,50*2+1,55*2 |  | 62.1 | [21 empty] | VV | 0
SPU
42 | 573111113R00. | Postřik infiltrační 0,5 kg/m2 | m2 | 356.945 |  | 0 |  | 0 |  | 0 | 21 | 0 | 0.00652 | 2.33 | 0 | 0 |  | Vlastní | Indiv | 0.004 | 1.43 |  |  |  |  | POL1_
|  | asfaltová komunikace-obnova : | [23 empty] | VV | 0
|  | km 0,00-0,224 : 1,15*224,00+2,70*1,55*6 |  | 282.71 | [21 empty] | VV | 0
|  | km 1,2605-1,2725-protlak : 0 | [23 empty] | VV | 0
|  | protlakové jámy : 2,00*4,00*2 |  | 16 | [21 empty] | VV | 0
|  | km 1,2725-1,29 : 1,15*17,50 |  | 20.125 | [21 empty] | VV | 0
|  | km 1,29-1,3105 : 1,15*29,50+2,70*1,55 |  | 38.11 | [21 empty] | VV | 0
SPU
43 | 573211111R00. | Postřik živičný spojovací z asfaltu 0,25 kg/m2 | m2 | 356.945 |  | 0 |  | 0 |  | 0 | 21 | 0 | 0.00061 | 0.22 | 0 | 0 |  | Vlastní | RTS 22/ I | 0.002 | 0.71 |  |  |  |  | POL1_
|  | asfaltová komunikace-obnova : | [23 empty] | VV | 0
|  | km 0,00-0,224 : 1,15*224,00+2,70*1,55*6 |  | 282.71 | [21 empty] | VV | 0
|  | km 1,2605-1,2725-protlak : 0 | [23 empty] | VV | 0
|  | protlakové jámy : 2,00*4,00*2 |  | 16 | [21 empty] | VV | 0
|  | km 1,2725-1,29 : 1,15*17,50 |  | 20.125 | [21 empty] | VV | 0
|  | km 1,29-1,3105 : 1,15*29,50+2,70*1,55 |  | 38.11 | [21 empty] | VV | 0
SPU
44 | 577112113R00. | Beton asfaltový z asfaltu v pruhu šířky do 3 m, ACO 11 S , tloušťky 40 mm, | m2 | 356.945 |  | 0 |  | 0 |  | 0 | 21 | 0 | 0.10373 | 37.03 | 0 | 0 |  | Vlastní | Indiv | 0.064 | 22.84 |  |  |  |  | POL1_
|  | asfaltová komunikace-obnova : | [23 empty] | VV | 0
|  | km 0,00-0,224 : 1,15*224,00+2,70*1,55*6 |  | 282.71 | [21 empty] | VV | 0
|  | km 1,2605-1,2725-protlak : 0 | [23 empty] | VV | 0
|  | protlakové jámy : 2,00*4,00*2 |  | 16 | [21 empty] | VV | 0
|  | km 1,2725-1,29 : 1,15*17,50 |  | 20.125 | [21 empty] | VV | 0
|  | km 1,29-1,3105 : 1,15*29,50+2,70*1,55 |  | 38.11 | [21 empty] | VV | 0
SPU
45 | 577115127R00. | Beton asf.ACP 16+ tl. 8 cm | m2 | 356.945 |  | 0 |  | 0 |  | 0 | 21 | 0 | 0.20746 | 74.05 | 0 | 0 |  | Vlastní | Indiv | 0.03 | 10.71 |  |  |  |  | POL1_
|  | asfaltová komunikace-obnova : | [23 empty] | VV | 0
|  | km 0,00-0,224 : 1,15*224,00+2,70*1,55*6 |  | 282.71 | [21 empty] | VV | 0
|  | km 1,2605-1,2725-protlak : 0 | [23 empty] | VV | 0
|  | protlakové jámy : 2,00*4,00*2 |  | 16 | [21 empty] | VV | 0
|  | km 1,2725-1,29 : 1,15*17,50 |  | 20.125 | [21 empty] | VV | 0
|  | km 1,29-1,3105 : 1,15*29,50+2,70*1,55 |  | 38.11 | [21 empty] | VV | 0
SPU
Díl: | 8 | Trubní vedení |  |  |  | 0 |  | 0 |  | 0 |  | 0 |  | 179.06 |  | 0 |  |  |  |  | 1000.45 |  |  |  |  | DIL
46 | 871373121R00 | Montáž potrubí z trub z plastů těsněných gumovým kroužkem DN 300 mm | m | 1310.5 |  | 0 |  | 0 |  | 0 | 21 | 0 | 1e-05 | 0.01 | 0 | 0 | 827-1 | RTS 23/ I | RTS 23/ I | 0.097 | 127.12 |  |  |  |  | POL1_
|  | v otevřeném výkopu ve sklonu do 20 %, | [23 empty] | SPI
SPU
47 | 892581111R00 | Zkoušky těsnosti kanalizačního potrubí zkouška těsnosti kanalizačního potrubí vodou do DN 300 mm | m | 1310.5 |  | 0 |  | 0 |  | 0 | 21 | 0 | 0 | 0 | 0 | 0 | 827-1 | RTS 23/ I | RTS 23/ I | 0.079 | 103.53 |  |  |  |  | POL1_
|  | vodou nebo vzduchem, | [23 empty] | SPI
SPU
48 | 892583111R00 | Zkoušky těsnosti kanalizačního potrubí zabezpečení konců kanalizačního potrubí při tlakových zkouškách vodou do DN 300 mm | úsek | 5 |  | 0 |  | 0 |  | 0 | 21 | 0 | 0.00017 | 0 | 0 | 0 | 827-1 | RTS 23/ I | RTS 23/ I | 7.1 | 35.5 |  |  |  |  | POL1_
|  | vodou nebo vzduchem, | [23 empty] | SPI
SPU
49 | 892855116R00 | Kamerové prohlídky potrubí nad 500 m | m | 1310.5 |  | 0 |  | 0 |  | 0 | 21 | 0 | 0 | 0 | 0 | 0 | 827-1 | RTS 23/ I | Indiv | 0.031 | 40.63 |  |  |  |  | POL1_
SPU
50 | 894411221R00 | Zřízení šachet kanalizačních z betonových dílců na potrubí s obložením dna kameninou nebo kanalizačními cihlami, na potrubí DN přes 200 do 300 mm | kus | 32 |  | 0 |  | 0 |  | 0 | 21 | 0 | 2.4545 | 78.54 | 0 | 0 | 827-1 | RTS 23/ I | RTS 23/ I | 20.363 | 651.62 |  |  |  |  | POL1_
|  | výšky vstupu do 1,5 m, podkladní deska z betonu B5, montáž a dodávka stupadel, | [23 empty] | SPI
SPU
51 | 899103111R00 | Osazení poklopů litinových a ocelových o hmotnost jednotlivě přes 100 do 150 kg | kus | 32 |  | 0 |  | 0 |  | 0 | 21 | 0 | 0.00702 | 0.22 | 0 | 0 | 827-1 | RTS 23/ I | RTS 23/ I | 1.314 | 42.05 |  |  |  |  | POL1_
SPU
52 | 8-00 | Napojení přivaděče S do stáv šachty š1 | kus | 1 |  | 0 |  | 0 |  | 0 | 21 | 0 | 0.158 | 0.16 | 0 | 0 |  | Vlastní | Indiv | 0 | 0 |  |  |  |  | POL1_
SPU
53 | 8-01 | Práce autojeřábu pro osazení šachtových den -1,5t-32ks | kompl | 1 |  | 0 |  | 0 |  | 0 | 21 | 0 | 0 | 0 | 0 | 0 |  | Vlastní | Indiv | 0 | 0 |  |  |  |  | POL1_
SPU
54 | 59224366.AR. | Dno šachetní z betonu C40/50 XA3,kyneta vyráběna v profilu 1/1,výroba jednorázovým odlitím celého, dílce,síla stěny 120mm,půměr 1000mm | kus | 32 |  | 0 |  | 0 |  | 0 | 21 | 0 | 1.6 | 51.2 | 0 | 0 |  | Vlastní | Indiv | 0 | 0 |  |  |  |  | POL12_0
SPU
55 | 28614552R. | Trubka kanalizační PP MASTER SN 10 DN 250/6000.potrubí, vícevrstvé; skladba: PP-HM - PP-HM - PP-HM; povrch: hladký; DN = 250; de = 250,0 mm; s = 9,6 mm; | kus | 221.6963 |  | 0 |  | 0 |  | 0 | 21 | 0 | 0.0438 | 9.71 | 0 | 0 |  | Vlastní | RTS 22/ II | 0 | 0 |  |  |  |  | POL3_
|  | Začátek provozního součtu | [23 empty] | VV
|  | 1310,50/6,00 |  | 218.4167 | [21 empty] | VV | 2
|  | Konec provozního součtu | [23 empty] | VV
|  | 218,42*1,015 |  | 221.6963 | [21 empty] | VV | 0
SPU
56 | 553-02 | Poklop kruhový celolitinový z tvárné litiny,rám litinobetonový,výška rámu 160mm,víko poklopu, bez odvětrání tř D400 průměru 600mm bez pantů | kus | 32 |  | 0 |  | 0 |  | 0 | 21 | 0 | 0.158 | 5.06 | 0 | 0 |  | Vlastní | RTS 23/ I | 0 | 0 |  |  |  |  | POL3_
SPU
57 | 59224172R | skruž železobetonová přechodová; TBR; DN = 625,0 mm; DN 2 = 1 000 mm; h = 600,0 mm; s = 120,00 mm; počet stupadel 2; ocelové s PE povlakem, kapsové | kus | 32 |  | 0 |  | 0 |  | 0 | 21 | 0 | 0.61 | 19.52 | 0 | 0 | SPCM | RTS 23/ I | RTS 23/ I | 0 | 0 |  |  |  |  | POL3_
SPU
58 | 59224358.AR | skruž železobetonová TBS; DN = 1 000,0 mm; h = 250,0 mm; s = 120,00 mm; počet stupadel 1; ocelové s PE povlakem; beton C 40/50 | kus | 22 |  | 0 |  | 0 |  | 0 | 21 | 0 | 0.25 | 5.5 | 0 | 0 | SPCM | RTS 23/ I | RTS 23/ I | 0 | 0 |  |  |  |  | POL3_
SPU
59 | 59224361.AR | skruž železobetonová TBS; DN = 1 000,0 mm; h = 500,0 mm; s = 120,00 mm; počet stupadel 2; ocelové s PE povlakem; beton C 40/50 | kus | 10 |  | 0 |  | 0 |  | 0 | 21 | 0 | 0.5 | 5 | 0 | 0 | SPCM | RTS 23/ I | RTS 23/ I | 0 | 0 |  |  |  |  | POL3_
SPU
60 | 59224364.AR | skruž železobetonová TBS; DN = 1 000,0 mm; h = 1 000,0 mm; s = 120,00 mm; počet stupadel 4; ocelové s PE povlakem; beton C 40/50 | kus | 4 |  | 0 |  | 0 |  | 0 | 21 | 0 | 1 | 4 | 0 | 0 | SPCM | RTS 23/ I | RTS 23/ I | 0 | 0 |  |  |  |  | POL3_
SPU
61 | 59224373.AR | profil těsnicí elastomerní; pro spojení betonových šachetních dílů; tvar kruh; d = 1 000,0 mm | kus | 68 |  | 0 |  | 0 |  | 0 | 21 | 0 | 0.002 | 0.14 | 0 | 0 | SPCM | RTS 23/ I | RTS 23/ I | 0 | 0 |  |  |  |  | POL3_
SPU
Díl: | 91 | Doplňující práce na komunikaci |  |  |  | 0 |  | 0 |  | 0 |  | 0 |  | 0 |  | 0 |  |  |  |  | 102.84 |  |  |  |  | DIL
62 | 919731123R00 | Zarovnání styčné plochy podkladu nebo krytu živičné, tloušťky přes 100 do 200 mm | m | 587.7 |  | 0 |  | 0 |  | 0 | 21 | 0 | 0 | 0 | 0 | 0 | 822-1 | RTS 23/ I | RTS 23/ I | 0.12 | 70.52 |  |  |  |  | POL1_
|  | podél vybourané části komunikace nebo zpevněné plochy | [23 empty] | SPI
|  | asfaltová komunikace-obnova : | [23 empty] | VV | 0
|  | km 0,00-0,224 : 224,00*2+1,55*2*6 |  | 466.6 | [21 empty] | VV | 0
|  | km 1,2605-1,2725-protlak : 0 | [23 empty] | VV | 0
|  | protlakové jámy : (2,00+4,00)*2*2 |  | 24 | [21 empty] | VV | 0
|  | km 1,2725-1,29 : 17,50*2 |  | 35 | [21 empty] | VV | 0
|  | km 1,29-1,3105 : 29,50*2+1,55*2 |  | 62.1 | [21 empty] | VV | 0
SPU
63 | 919735113R00 | Řezání stávajících krytů nebo podkladů živičných, hloubky přes 100 do 150 mm | m | 587.7 |  | 0 |  | 0 |  | 0 | 21 | 0 | 0 | 0 | 0 | 0 | 822-1 | RTS 23/ I | RTS 23/ I | 0.055 | 32.32 |  |  |  |  | POL1_
|  | včetně spotřeby vody | [23 empty] | SPI
|  | asfaltová komunikace-obnova : | [23 empty] | VV | 0
|  | km 0,00-0,224 : 224,00*2+1,55*2*6 |  | 466.6 | [21 empty] | VV | 0
|  | km 1,2605-1,2725-protlak : 0 | [23 empty] | VV | 0
|  | protlakové jámy : (2,00+4,00)*2*2 |  | 24 | [21 empty] | VV | 0
|  | km 1,2725-1,29 : 17,50*2 |  | 35 | [21 empty] | VV | 0
|  | km 1,29-1,3105 : 29,50*2+1,55*2 |  | 62.1 | [21 empty] | VV | 0
SPU
Díl: | 99 | Staveništní přesun hmot |  |  |  | 0 |  | 0 |  | 0 |  | 0 |  | 0 |  | 0 |  |  |  |  | 656.15 |  |  |  |  | DIL
64 | 998276101R00 | Přesun hmot pro trubní vedení z trub plastových nebo sklolaminátových v otevřeném výkopu | t | 3102.3432 |  | 0 |  | 0 |  | 0 | 21 | 0 | 0 | 0 | 0 | 0 | 827-1 | RTS 23/ I | RTS 23/ I | 0.2115 | 656.15 |  |  |  |  | POL7_
|  | vodovodu nebo kanalizace ražené nebo hloubené (827 1.1, 827 1.9, 827 2.1, 827 2.9), drobných objektů | [23 empty] | SPI
|  | Hmotnosti z položek s pořadovými čísly: : | [23 empty] | VV | 0
|  | 5,6,12,13,14,26,29,30,31,32,33,34,35,36,37,38,39,40,41,42,43,44,45,46,48,50,51,52,54,55,56,57,58,59, : | [23 empty] | VV | 0
|  | 60,61, : | [23 empty] | VV | 0
|  | Součet: : 3102,34316 |  | 3102.3432 | [21 empty] | VV | 0
SPU
Díl: | M23 | Montáže potrubí |  |  |  | 0 |  | 0 |  | 0 |  | 0 |  | 0.65 |  | 0 |  |  |  |  | 22.08 |  |  |  |  | DIL
65 | 230193010R00 | Nasunutí potrubní sekce do chráničky DN 400 | m | 24 |  | 0 |  | 0 |  | 0 | 21 | 0 | 0.02712 | 0.65 | 0 | 0 |  | RTS 23/ I | Indiv | 0.891 | 21.38 |  |  |  |  | POL1_
|  | asfaltová komunikace : | [23 empty] | VV | 0
|  | km 1,2605-1,2725-protlak : 24,00 |  | 24 | [21 empty] | VV | 0
SPU
66 | 230194011R00 | Utěsnění chráničky manžetou DN 400 | kus | 2 |  | 0 |  | 0 |  | 0 | 21 | 0 | 0 | 0 | 0 | 0 |  | RTS 23/ I | Indiv | 0.35 | 0.7 |  |  |  |  | POL1_
SPU
67 | 273443896R | manžeta těsnicí na chráničky; EPDM; D trubky = 280 mm; D chráničky = 410 mm; DN 250; DN chráničky 400 | kus | 2 |  | 0 |  | 0 |  | 0 | 21 | 0 | 0.0015 | 0 | 0 | 0 | SPCM | RTS 23/ I | RTS 23/ I | 0 | 0 |  |  |  |  | POL3_
SPU
Díl: | D96 | Přesuny suti a vybouraných hmot |  |  |  | 0 |  | 0 |  | 0 |  | 0 |  | 0 |  | 0 |  |  |  |  | 129.35 |  |  |  |  | DIL
68 | 979098111U00 | Skládkovné | t | 767.531 |  | 0 |  | 0 |  | 0 | 21 | 0 | 0 | 0 | 0 | 0 |  | URS | Indiv | 0 | 0 |  |  |  |  | POL1_
|  | podkladní vrstvy bez asfaltu : 1124,74-356,945-0,264 |  | 767.531 | [21 empty] | VV | 0
SPU
69 | 979990121R00. | Poplatek za skládku suti - asfalt | t | 94.2335 |  | 0 |  | 0 |  | 0 | 21 | 0 | 0 | 0 | 0 | 0 |  | Vlastní | Indiv | 0 | 0 |  |  |  |  | POL1_
|  | asfalty : 356,945*0,264 |  | 94.2335 | [21 empty] | VV | 0
SPU
70 | 979082213R00 | Vodorovná doprava suti po suchu bez naložení, ale se složením a hrubým urovnáním na vzdálenost do 1 km | t | 1124.7376 |  | 0 |  | 0 |  | 0 | 21 | 0 | 0 | 0 | 0 | 0 | 822-1 | RTS 23/ I | RTS 23/ I | 0.01 | 11.25 |  |  |  |  | POL8_
|  | Demontážní hmotnosti z položek s pořadovými čísly: : | [23 empty] | VV | 0
|  | 1,2,3,4, : | [23 empty] | VV | 0
|  | Součet: : 1124,73756 |  | 1124.7376 | [21 empty] | VV | 0
SPU
71 | 979082219R00 | Vodorovná doprava suti po suchu příplatek k ceně za každý další i započatý 1 km přes 1 km | t | 5623.6878 |  | 0 |  | 0 |  | 0 | 21 | 0 | 0 | 0 | 0 | 0 | 822-1 | RTS 23/ I | RTS 23/ I | 0 | 0 |  |  |  |  | POL8_
|  | Demontážní hmotnosti z položek s pořadovými čísly: : | [23 empty] | VV | 0
|  | 1,2,3,4, : | [23 empty] | VV | 0
|  | Součet: : 5623,68779 |  | 5623.6878 | [21 empty] | VV | 0
SPU
72 | 979087212R00 | Nakládání na dopravní prostředky suti | t | 1124.7376 |  | 0 |  | 0 |  | 0 | 21 | 0 | 0 | 0 | 0 | 0 | 822-1 | RTS 23/ I | RTS 23/ I | 0.099 | 111.35 |  |  |  |  | POL8_
|  | pro vodorovnou dopravu | [23 empty] | SPI
|  | Demontážní hmotnosti z položek s pořadovými čísly: : | [23 empty] | VV | 0
|  | 1,2,3,4, : | [23 empty] | VV | 0
|  | Součet: : 1124,73756 |  | 1124.7376 | [21 empty] | VV | 0
SPU
73 | 979093111R00 | Uložení suti na skládku bez zhutnění | t | 1124.7376 |  | 0 |  | 0 |  | 0 | 21 | 0 | 0 | 0 | 0 | 0 | 800-6 | RTS 23/ I | RTS 23/ I | 0.006 | 6.75 |  |  |  |  | POL8_
|  | s hrubým urovnáním, | [23 empty] | SPI
|  | Demontážní hmotnosti z položek s pořadovými čísly: : | [23 empty] | VV | 0
|  | 1,2,3,4, : | [23 empty] | VV | 0
|  | Součet: : 1124,73756 |  | 1124.7376 | [21 empty] | VV | 0
SPU
[24 empty] | 15 | 21
| Celkem |  |  |  |  | 0 | [17 empty] | 0 | 0 | SUM
END

## SO02 2 Pol
Položkový soupis prací a dodávek | [25 empty] | #TypZaznamu#
S: | JG43 | Oddílná kanalizace Babice u Rosic | [23 empty] | STA
O: | SO02 | Kanalizační přivaděč Babice u Rosic-Zastávka | [20 empty] | STA |  |  | OBJ
R: | 2 | Stoka S1 | [23 empty] | ROZ
P.č. | Číslo položky | Název položky | MJ | množství | cena / MJ | Celkem | Dodávka | Dodávka celk. | Montáž | Montáž celk. | DPH | cena s DPH | hmotnost / MJ | hmotnost celk.(t) | dem. hmotnost / MJ | dem. hmotnost celk.(t) | Ceník | Cen. soustava / platnost | Cenová úroveň | Nhod / MJ | Nhod celk. | Dodavatel
Díl: | 1 | Zemní práce |  |  |  | 0 |  | 0 |  | 0 |  | 0 |  | 315.62 |  | 184.78 |  |  |  |  | 1420.35 |  |  |  |  | DIL
1 | 113107425R00 | Odstranění podkladů nebo krytů z kameniva těženého, v ploše jednotlivě nad 50 m2, tloušťka vrstvy 250 mm | m2 | 335.955 |  | 0 |  | 0 |  | 0 | 21 | 0 | 0 | 0 | 0.55 | 184.78 | 822-1 | RTS 23/ I | Kalkul | 0.063 | 21.17 |  |  |  |  | POL1_
|  | štěrková cesta-rozebrání : | [23 empty] | VV | 0
|  | km 0,00-0,011 : 1,15*11,00+2,70*1,55 |  | 16.835 | [21 empty] | VV | 0
|  | km 0,011-0,133 : 1,15*122,00+2,70*1,55*4 |  | 157.04 | [21 empty] | VV | 0
|  | km 0,133-0,173 : 1,15*40,00+2,70*1,55 |  | 50.185 | [21 empty] | VV | 0
|  | km 0,173-0,200 : 1,15*27,00+2,70*1,50 |  | 35.1 | [21 empty] | VV | 0
|  | km 0,2325-0,292 : 1,15*59,50+2,70*1,55*2 |  | 76.795 | [21 empty] | VV | 0
SPU
2 | 119001401R00 | Dočasné zajištění podzemního potrubí nebo vedení ocelového potrubí DN do 200 mm | m | 3 |  | 0 |  | 0 |  | 0 | 21 | 0 | 0.00869 | 0.03 | 0 | 0 | 800-1 | RTS 23/ I | RTS 23/ I | 0.703 | 2.11 |  |  |  |  | POL1_
|  | ve výkopišti ve stavu a poloze, ve kterých byla na začátku zemních prací, a to podepřením, vzepřením nebo vyvěšením, případně s ochranným bedněním, se zřízením a odstraněním zajišťovací konstrukce a včetně opotřebení použitých materiálů, | [23 empty] | SPI |  | ve výkopišti ve stavu a poloze, ve kterých byla na začátku zemních prací, a to podepřením, vzepřením nebo vyvěšením, případně s ochranným bedněním, se zřízením a odstraněním zajišťovací konstrukce a včetně opotřebení použitých materiálů,
|  | křížení : | [23 empty] | VV | 0
|  | voda : 3,00 |  | 3 | [21 empty] | VV | 0
SPU
3 | 119001412R00 | Dočasné zajištění podzemního potrubí nebo vedení betonového potrubí DN přes 200 do 500 mm | m | 3 |  | 0 |  | 0 |  | 0 | 21 | 0 | 0.01271 | 0.04 | 0 | 0 | 800-1 | RTS 23/ I | Kalkul | 1.153 | 3.46 |  |  |  |  | POL1_
|  | ve výkopišti ve stavu a poloze, ve kterých byla na začátku zemních prací, a to podepřením, vzepřením nebo vyvěšením, případně s ochranným bedněním, se zřízením a odstraněním zajišťovací konstrukce a včetně opotřebení použitých materiálů, | [23 empty] | SPI |  | ve výkopišti ve stavu a poloze, ve kterých byla na začátku zemních prací, a to podepřením, vzepřením nebo vyvěšením, případně s ochranným bedněním, se zřízením a odstraněním zajišťovací konstrukce a včetně opotřebení použitých materiálů,
|  | křížení : | [23 empty] | VV | 0
|  | kanalizace : 3,00 |  | 3 | [21 empty] | VV | 0
SPU
4 | 119001421R00 | Dočasné zajištění podzemního potrubí nebo vedení kabelů do 3 kabelů | m | 15 |  | 0 |  | 0 |  | 0 | 21 | 0 | 0.02478 | 0.37 | 0 | 0 | 800-1 | RTS 23/ I | Indiv | 0.547 | 8.21 |  |  |  |  | POL1_
|  | ve výkopišti ve stavu a poloze, ve kterých byla na začátku zemních prací, a to podepřením, vzepřením nebo vyvěšením, případně s ochranným bedněním, se zřízením a odstraněním zajišťovací konstrukce a včetně opotřebení použitých materiálů, | [23 empty] | SPI |  | ve výkopišti ve stavu a poloze, ve kterých byla na začátku zemních prací, a to podepřením, vzepřením nebo vyvěšením, případně s ochranným bedněním, se zřízením a odstraněním zajišťovací konstrukce a včetně opotřebení použitých materiálů,
|  | křížení : | [23 empty] | VV | 0
|  | kabely : 3,00*5 |  | 15 | [21 empty] | VV | 0
SPU
5 | 121101101R00 | Sejmutí ornice s přemístěním na vzdálenost do 50 m | m3 | 19.5 |  | 0 |  | 0 |  | 0 | 21 | 0 | 0 | 0 | 0 | 0 | 800-1 | RTS 23/ I | Indiv | 0.097 | 1.89 |  |  |  |  | POL1_
|  | nebo lesní půdy, s vodorovným přemístěním na hromady v místě upotřebení nebo na dočasné či trvalé skládky se složením | [23 empty] | SPI
|  | rostlý terén : | [23 empty] | VV | 0
|  | km 0,200-0,2325 : 3,00*32,50*0,20 |  | 19.5 | [21 empty] | VV | 0
SPU
6 | 130001101R00 | Příplatek k cenám za ztížené vykopávky v horninách jakékoliv třídy | m3 | 40.02 |  | 0 |  | 0 |  | 0 | 21 | 0 | 0 | 0 | 0 | 0 | 800-1 | RTS 23/ I | RTS 23/ I | 1.763 | 70.56 |  |  |  |  | POL1_
|  | Příplatek k cenám hloubených vykopávek za ztížení vykopávky v blízkosti podzemního vedení nebo výbušnin pro jakoukoliv třídu horniny. | [23 empty] | SPI
|  | křížení : | [23 empty] | VV | 0
|  | voda : 1,15*1,60*3,00 |  | 5.52 | [21 empty] | VV | 0
|  | kanalizace : 1,15*2,50*3,00 |  | 8.625 | [21 empty] | VV | 0
|  | kabely : 1,15*1,50*3,00*5 |  | 25.875 | [21 empty] | VV | 0
SPU
7 | 132101212R00 | Hloubení rýh šířky přes 60 do 200 cm do 1000 m3, v hornině 1-2, hloubení strojně | m3 | 246.715 |  | 0 |  | 0 |  | 0 | 21 | 0 | 0 | 0 | 0 | 0 | 800-1 | RTS 23/ I | Indiv | 0.13 | 32.07 |  |  |  |  | POL1_
|  | zapažených i nezapažených, s urovnáním dna do předepsaného profilu a spádu, s případně nutným přehozením výkopku na vzdálenost do 3 m ve výkopišti, s přehozením výkopku na přilehlém terénu na vzdálenost do 5 m od podélné osy rýhy nebo s naložením výkopku na dopravní prostředek. | [23 empty] | SPI |  | zapažených i nezapažených, s urovnáním dna do předepsaného profilu a spádu, s případně nutným přehozením výkopku na vzdálenost do 3 m ve výkopišti, s přehozením výkopku na přilehlém terénu na vzdálenost do 5 m od podélné osy rýhy nebo s naložením výkopku na dopravní prostředek.
|  | Začátek provozního součtu | [23 empty] | VV
|  | zásyp vykopanou zeminou : | [23 empty] | VV | 2
|  | štěrková cesta : | [23 empty] | VV | 2
|  | km 0,00-0,011 : 1,15*(1,95-0,25)*11,00+2,70*1,55*(2,09-0,25) |  | 29.2054 | [21 empty] | VV | 2
|  | km 0,011-0,133 : 1,15*(1,90-0,25)*122,00+2,70*1,55*(2,18+2,68+2,59+2,59-0,25*4) |  | 269.3274 | [21 empty] | VV | 2
|  | km 0,133-0,173 : 1,15*(2,45-0,25)*40,00+2,70*1,55*(2,80-0,25) |  | 111.8718 | [21 empty] | VV | 2
|  | km 0,173-0,200 : 1,15*(2,28-0,25)*27,00+2,70*1,50*(2,65-0,25) |  | 72.7515 | [21 empty] | VV | 2
|  | km 0,2325-0,292 : 1,15*(2,00-0,25)*59,50+2,70*1,55*(2,59+2,30-0,25*2) |  | 138.1159 | [21 empty] | VV | 2
|  | rostlý terén : | [23 empty] | VV | 2
|  | km 0,200-0,2325 : 1,15*(2,17-0,20)*32,50+2,70*1,55*(2,59-0,20) |  | 83.6309 | [21 empty] | VV | 2
|  | Konec provozního součtu | [23 empty] | VV
|  | 704,90*0,35 |  | 246.715 | [21 empty] | VV | 0
SPU
8 | 132201212R00 | Hloubení rýh šířky přes 60 do 200 cm do 1000 m3, v hornině 3, hloubení strojně | m3 | 211.47 |  | 0 |  | 0 |  | 0 | 21 | 0 | 0 | 0 | 0 | 0 | 800-1 | RTS 23/ I | Indiv | 0.16 | 33.84 |  |  |  |  | POL1_
|  | zapažených i nezapažených, s urovnáním dna do předepsaného profilu a spádu, s případně nutným přehozením výkopku na vzdálenost do 3 m ve výkopišti, s přehozením výkopku na přilehlém terénu na vzdálenost do 5 m od podélné osy rýhy nebo s naložením výkopku na dopravní prostředek. | [23 empty] | SPI |  | zapažených i nezapažených, s urovnáním dna do předepsaného profilu a spádu, s případně nutným přehozením výkopku na vzdálenost do 3 m ve výkopišti, s přehozením výkopku na přilehlém terénu na vzdálenost do 5 m od podélné osy rýhy nebo s naložením výkopku na dopravní prostředek.
|  | Začátek provozního součtu | [23 empty] | VV
|  | zásyp vykopanou zeminou : | [23 empty] | VV | 2
|  | štěrková cesta : | [23 empty] | VV | 2
|  | km 0,00-0,011 : 1,15*(1,95-0,25)*11,00+2,70*1,55*(2,09-0,25) |  | 29.2054 | [21 empty] | VV | 2
|  | km 0,011-0,133 : 1,15*(1,90-0,25)*122,00+2,70*1,55*(2,18+2,68+2,59+2,59-0,25*4) |  | 269.3274 | [21 empty] | VV | 2
|  | km 0,133-0,173 : 1,15*(2,45-0,25)*40,00+2,70*1,55*(2,80-0,25) |  | 111.8718 | [21 empty] | VV | 2
|  | km 0,173-0,200 : 1,15*(2,28-0,25)*27,00+2,70*1,50*(2,65-0,25) |  | 72.7515 | [21 empty] | VV | 2
|  | km 0,2325-0,292 : 1,15*(2,00-0,25)*59,50+2,70*1,55*(2,59+2,30-0,25*2) |  | 138.1159 | [21 empty] | VV | 2
|  | rostlý terén : | [23 empty] | VV | 2
|  | km 0,200-0,2325 : 1,15*(2,17-0,20)*32,50+2,70*1,55*(2,59-0,20) |  | 83.6309 | [21 empty] | VV | 2
|  | Konec provozního součtu | [23 empty] | VV
|  | 704,90*0,3 |  | 211.47 | [21 empty] | VV | 0
SPU
9 | 132301212R00 | Hloubení rýh šířky přes 60 do 200 cm do 1000 m3, v hornině 4, hloubení strojně | m3 | 232.617 |  | 0 |  | 0 |  | 0 | 21 | 0 | 0 | 0 | 0 | 0 | 800-1 | RTS 23/ I | Indiv | 0.3 | 69.79 |  |  |  |  | POL1_
|  | zapažených i nezapažených, s urovnáním dna do předepsaného profilu a spádu, s případně nutným přehozením výkopku na vzdálenost do 3 m ve výkopišti, s přehozením výkopku na přilehlém terénu na vzdálenost do 5 m od podélné osy rýhy nebo s naložením výkopku na dopravní prostředek. | [23 empty] | SPI |  | zapažených i nezapažených, s urovnáním dna do předepsaného profilu a spádu, s případně nutným přehozením výkopku na vzdálenost do 3 m ve výkopišti, s přehozením výkopku na přilehlém terénu na vzdálenost do 5 m od podélné osy rýhy nebo s naložením výkopku na dopravní prostředek.
|  | Začátek provozního součtu | [23 empty] | VV
|  | zásyp vykopanou zeminou : | [23 empty] | VV | 2
|  | štěrková cesta : | [23 empty] | VV | 2
|  | km 0,00-0,011 : 1,15*(1,95-0,25)*11,00+2,70*1,55*(2,09-0,25) |  | 29.2054 | [21 empty] | VV | 2
|  | km 0,011-0,133 : 1,15*(1,90-0,25)*122,00+2,70*1,55*(2,18+2,68+2,59+2,59-0,25*4) |  | 269.3274 | [21 empty] | VV | 2
|  | km 0,133-0,173 : 1,15*(2,45-0,25)*40,00+2,70*1,55*(2,80-0,25) |  | 111.8718 | [21 empty] | VV | 2
|  | km 0,173-0,200 : 1,15*(2,28-0,25)*27,00+2,70*1,50*(2,65-0,25) |  | 72.7515 | [21 empty] | VV | 2
|  | km 0,2325-0,292 : 1,15*(2,00-0,25)*59,50+2,70*1,55*(2,59+2,30-0,25*2) |  | 138.1159 | [21 empty] | VV | 2
|  | rostlý terén : | [23 empty] | VV | 2
|  | km 0,200-0,2325 : 1,15*(2,17-0,20)*32,50+2,70*1,55*(2,59-0,20) |  | 83.6309 | [21 empty] | VV | 2
|  | Konec provozního součtu | [23 empty] | VV
|  | 704,90*0,33 |  | 232.617 | [21 empty] | VV | 0
SPU
10 | 132401211R00 | Hloubení rýh šířky přes 60 do 200 cm jakékoliv množství, v hornině 5, hloubení strojně | m3 | 14.098 |  | 0 |  | 0 |  | 0 | 21 | 0 | 0 | 0 | 0 | 0 | 800-1 | RTS 23/ I | RTS 23/ I | 0.53 | 7.47 |  |  |  |  | POL1_
|  | zapažených i nezapažených, s urovnáním dna do předepsaného profilu a spádu, s případně nutným přehozením výkopku na vzdálenost do 3 m ve výkopišti, s přehozením výkopku na přilehlém terénu na vzdálenost do 5 m od podélné osy rýhy nebo s naložením výkopku na dopravní prostředek. | [23 empty] | SPI |  | zapažených i nezapažených, s urovnáním dna do předepsaného profilu a spádu, s případně nutným přehozením výkopku na vzdálenost do 3 m ve výkopišti, s přehozením výkopku na přilehlém terénu na vzdálenost do 5 m od podélné osy rýhy nebo s naložením výkopku na dopravní prostředek.
|  | Začátek provozního součtu | [23 empty] | VV
|  | zásyp vykopanou zeminou : | [23 empty] | VV | 2
|  | štěrková cesta : | [23 empty] | VV | 2
|  | km 0,00-0,011 : 1,15*(1,95-0,25)*11,00+2,70*1,55*(2,09-0,25) |  | 29.2054 | [21 empty] | VV | 2
|  | km 0,011-0,133 : 1,15*(1,90-0,25)*122,00+2,70*1,55*(2,18+2,68+2,59+2,59-0,25*4) |  | 269.3274 | [21 empty] | VV | 2
|  | km 0,133-0,173 : 1,15*(2,45-0,25)*40,00+2,70*1,55*(2,80-0,25) |  | 111.8718 | [21 empty] | VV | 2
|  | km 0,173-0,200 : 1,15*(2,28-0,25)*27,00+2,70*1,50*(2,65-0,25) |  | 72.7515 | [21 empty] | VV | 2
|  | km 0,2325-0,292 : 1,15*(2,00-0,25)*59,50+2,70*1,55*(2,59+2,30-0,25*2) |  | 138.1159 | [21 empty] | VV | 2
|  | rostlý terén : | [23 empty] | VV | 2
|  | km 0,200-0,2325 : 1,15*(2,17-0,20)*32,50+2,70*1,55*(2,59-0,20) |  | 83.6309 | [21 empty] | VV | 2
|  | Konec provozního součtu | [23 empty] | VV
|  | 704,90*0,02 |  | 14.098 | [21 empty] | VV | 0
SPU
11 | 151101101R00 | Zřízení pažení a rozepření stěn rýh příložné pro jakoukoliv mezerovitost, hloubky do 2 m | m2 | 797.262 |  | 0 |  | 0 |  | 0 | 21 | 0 | 0.00099 | 0.79 | 0 | 0 | 800-1 | RTS 23/ I | Indiv | 0.236 | 188.15 |  |  |  |  | POL1_
|  | pro podzemní vedení pro všechny šířky rýhy, | [23 empty] | SPI
|  | zásyp vykopanou zeminou : | [23 empty] | VV | 0
|  | štěrková cesta : | [23 empty] | VV | 0
|  | km 0,00-0,011 : 1,95*2*11,00+1,55*2,09*2 |  | 49.379 | [21 empty] | VV | 0
|  | km 0,011-0,133 : 1,90*2*122,00+1,55*2*(2,18+2,68+2,59+2,59) |  | 494.724 | [21 empty] | VV | 0
|  | km 0,2325-0,292 : 2,00*2*59,50+1,55*2*(2,59+2,30) |  | 253.159 | [21 empty] | VV | 0
SPU
12 | 151101102R00 | Zřízení pažení a rozepření stěn rýh příložné pro jakoukoliv mezerovitost, hloubky do 4 m | m2 | 485.094 |  | 0 |  | 0 |  | 0 | 21 | 0 | 0.00086 | 0.42 | 0 | 0 | 800-1 | RTS 23/ I | Indiv | 0.479 | 232.36 |  |  |  |  | POL1_
|  | pro podzemní vedení pro všechny šířky rýhy, | [23 empty] | SPI
|  | zásyp vykopanou zeminou : | [23 empty] | VV | 0
|  | štěrková cesta : | [23 empty] | VV | 0
|  | km 0,133-0,173 : 2,45*2*40,00+1,55*2*2,80 |  | 204.68 | [21 empty] | VV | 0
|  | km 0,173-0,200 : 2,28*2*27,00+1,55*2*2,65 |  | 131.335 | [21 empty] | VV | 0
|  | rostlý terén : | [23 empty] | VV | 0
|  | km 0,200-0,2325 : 2,17*2*32,50+1,55*2*2,59 |  | 149.079 | [21 empty] | VV | 0
SPU
13 | 151101111R00 | Odstranění pažení a rozepření rýh příložné , hloubky do 2 m | m2 | 797.262 |  | 0 |  | 0 |  | 0 | 21 | 0 | 0 | 0 | 0 | 0 | 800-1 | RTS 23/ I | Indiv | 0.07 | 55.81 |  |  |  |  | POL1_
|  | pro podzemní vedení s uložením materiálu na vzdálenost do 3 m od kraje výkopu, | [23 empty] | SPI
|  | zásyp vykopanou zeminou : | [23 empty] | VV | 0
|  | štěrková cesta : | [23 empty] | VV | 0
|  | km 0,00-0,011 : 1,95*2*11,00+1,55*2,09*2 |  | 49.379 | [21 empty] | VV | 0
|  | km 0,011-0,133 : 1,90*2*122,00+1,55*2*(2,18+2,68+2,59+2,59) |  | 494.724 | [21 empty] | VV | 0
|  | km 0,2325-0,292 : 2,00*2*59,50+1,55*2*(2,59+2,30) |  | 253.159 | [21 empty] | VV | 0
SPU
14 | 151101112R00 | Odstranění pažení a rozepření rýh příložné , hloubky do 4 m | m2 | 485.094 |  | 0 |  | 0 |  | 0 | 21 | 0 | 0 | 0 | 0 | 0 | 800-1 | RTS 23/ I | Indiv | 0.327 | 158.63 |  |  |  |  | POL1_
|  | pro podzemní vedení s uložením materiálu na vzdálenost do 3 m od kraje výkopu, | [23 empty] | SPI
SPU
15 | 161101101R00 | Svislé přemístění výkopku z horniny 1 až 4, při hloubce výkopu přes 1 do 2,5 m | m3 | 345.401 |  | 0 |  | 0 |  | 0 | 21 | 0 | 0 | 0 | 0 | 0 | 800-1 | RTS 23/ I | Indiv | 0.345 | 119.16 |  |  |  |  | POL1_
|  | bez naložení do dopravní nádoby, ale s vyprázdněním dopravní nádoby na hromadu nebo na dopravní prostředek, | [23 empty] | SPI
|  | Začátek provozního součtu | [23 empty] | VV
|  | zásyp vykopanou zeminou : | [23 empty] | VV | 2
|  | štěrková cesta : | [23 empty] | VV | 2
|  | km 0,00-0,011 : 1,15*(1,95-0,25)*11,00+2,70*1,55*(2,09-0,25) |  | 29.2054 | [21 empty] | VV | 2
|  | km 0,011-0,133 : 1,15*(1,90-0,25)*122,00+2,70*1,55*(2,18+2,68+2,59+2,59-0,25*4) |  | 269.3274 | [21 empty] | VV | 2
|  | km 0,133-0,173 : 1,15*(2,45-0,25)*40,00+2,70*1,55*(2,80-0,25) |  | 111.8718 | [21 empty] | VV | 2
|  | km 0,173-0,200 : 1,15*(2,28-0,25)*27,00+2,70*1,50*(2,65-0,25) |  | 72.7515 | [21 empty] | VV | 2
|  | km 0,2325-0,292 : 1,15*(2,00-0,25)*59,50+2,70*1,55*(2,59+2,30-0,25*2) |  | 138.1159 | [21 empty] | VV | 2
|  | rostlý terén : | [23 empty] | VV | 2
|  | km 0,200-0,2325 : 1,15*(2,17-0,20)*32,50+2,70*1,55*(2,59-0,20) |  | 83.6309 | [21 empty] | VV | 2
|  | Konec provozního součtu | [23 empty] | VV
|  | 704,90*0,98*0,5 |  | 345.401 | [21 empty] | VV | 0
SPU
16 | 161101151R00 | Svislé přemístění výkopku z horniny 5 až 7, při hloubce výkopu přes 1 do 2,5 m | m3 | 7.049 |  | 0 |  | 0 |  | 0 | 21 | 0 | 0 | 0 | 0 | 0 | 800-1 | RTS 23/ I | Indiv | 0.484 | 3.41 |  |  |  |  | POL1_
|  | bez naložení do dopravní nádoby, ale s vyprázdněním dopravní nádoby na hromadu nebo na dopravní prostředek, | [23 empty] | SPI
|  | Začátek provozního součtu | [23 empty] | VV
|  | zásyp vykopanou zeminou : | [23 empty] | VV | 2
|  | štěrková cesta : | [23 empty] | VV | 2
|  | km 0,00-0,011 : 1,15*(1,95-0,25)*11,00+2,70*1,55*(2,09-0,25) |  | 29.2054 | [21 empty] | VV | 2
|  | km 0,011-0,133 : 1,15*(1,90-0,25)*122,00+2,70*1,55*(2,18+2,68+2,59+2,59-0,25*4) |  | 269.3274 | [21 empty] | VV | 2
|  | km 0,133-0,173 : 1,15*(2,45-0,25)*40,00+2,70*1,55*(2,80-0,25) |  | 111.8718 | [21 empty] | VV | 2
|  | km 0,173-0,200 : 1,15*(2,28-0,25)*27,00+2,70*1,50*(2,65-0,25) |  | 72.7515 | [21 empty] | VV | 2
|  | km 0,2325-0,292 : 1,15*(2,00-0,25)*59,50+2,70*1,55*(2,59+2,30-0,25*2) |  | 138.1159 | [21 empty] | VV | 2
|  | rostlý terén : | [23 empty] | VV | 2
|  | km 0,200-0,2325 : 1,15*(2,17-0,20)*32,50+2,70*1,55*(2,59-0,20) |  | 83.6309 | [21 empty] | VV | 2
|  | Konec provozního součtu | [23 empty] | VV
|  | 704,90*0,02*0,5 |  | 7.049 | [21 empty] | VV | 0
SPU
17 | 162701101R00 | Vodorovné přemístění výkopku z horniny 1 až 4, na vzdálenost přes 5 000 do 6 000 m | m3 | 258.4534 |  | 0 |  | 0 |  | 0 | 21 | 0 | 0 | 0 | 0 | 0 | 800-1 | RTS 23/ I | Kalkul | 0.011 | 2.84 |  |  |  |  | POL1_
|  | po suchu, bez naložení výkopku, avšak se složením bez rozhrnutí, zpáteční cesta vozidla. | [23 empty] | SPI
|  | Začátek provozního součtu | [23 empty] | VV
|  | vytlačená kubatura : | [23 empty] | VV | 2
|  | lože,potrubí DN250,obsyp : 1,15*0,65*292,00 |  | 218.27 | [21 empty] | VV | 2
|  | šachty : 2,70*2,70*0,15*10 |  | 10.935 | [21 empty] | VV | 2
|  | 1,70*1,70*0,10*10 |  | 2.89 | [21 empty] | VV | 2
|  | 0,70*0,70*3,14*(1,84+1,93+2,43+2,34+2,34+2,55+2,40+2,34+2,34+2,05-0,20*10) |  | 31.6336 | [21 empty] | VV | 2
|  | Konec provozního součtu | [23 empty] | VV
|  | 263,728*0,98 |  | 258.4534 | [21 empty] | VV | 0
SPU
18 | 162701151R00 | Vodorovné přemístění výkopku z horniny 5 až 7, na vzdálenost přes 5 000 do 6 000 m | m3 | 5.2746 |  | 0 |  | 0 |  | 0 | 21 | 0 | 0 | 0 | 0 | 0 | 800-1 | RTS 23/ I | Kalkul | 0.012 | 0.06 |  |  |  |  | POL1_
|  | po suchu, bez naložení výkopku, avšak se složením bez rozhrnutí, zpáteční cesta vozidla. | [23 empty] | SPI
|  | Začátek provozního součtu | [23 empty] | VV
|  | vytlačená kubatura : | [23 empty] | VV | 2
|  | lože,potrubí DN250,obsyp : 1,15*0,65*292,00 |  | 218.27 | [21 empty] | VV | 2
|  | šachty : 2,70*2,70*0,15*10 |  | 10.935 | [21 empty] | VV | 2
|  | 1,70*1,70*0,10*10 |  | 2.89 | [21 empty] | VV | 2
|  | 0,70*0,70*3,14*(1,84+1,93+2,43+2,34+2,34+2,55+2,40+2,34+2,34+2,05-0,20*10) |  | 31.6336 | [21 empty] | VV | 2
|  | Konec provozního součtu | [23 empty] | VV
|  | 263,728*0,02 |  | 5.2746 | [21 empty] | VV | 0
SPU
19 | 171201201R00 | Uložení sypaniny na dočasnou skládku tak, že na 1 m2 plochy připadá přes 2 m3 výkopku nebo ornice | m3 | 263.728 |  | 0 |  | 0 |  | 0 | 21 | 0 | 0 | 0 | 0 | 0 | 800-1 | RTS 23/ I | RTS 23/ I | 0.009 | 2.37 |  |  |  |  | POL1_
|  | Začátek provozního součtu | [23 empty] | VV
|  | vytlačená kubatura : | [23 empty] | VV | 2
|  | lože,potrubí DN250,obsyp : 1,15*0,65*292,00 |  | 218.27 | [21 empty] | VV | 2
|  | šachty : 2,70*2,70*0,15*10 |  | 10.935 | [21 empty] | VV | 2
|  | 1,70*1,70*0,10*10 |  | 2.89 | [21 empty] | VV | 2
|  | 0,70*0,70*3,14*(1,84+1,93+2,43+2,34+2,34+2,55+2,40+2,34+2,34+2,05-0,20*10) |  | 31.6336 | [21 empty] | VV | 2
|  | Konec provozního součtu | [23 empty] | VV
|  | 263,728 |  | 263.728 | [21 empty] | VV | 0
SPU
20 | 174101101R00 | Zásyp sypaninou se zhutněním jam, šachet, rýh nebo kolem objektů v těchto vykopávkách | m3 | 441.1742 |  | 0 |  | 0 |  | 0 | 21 | 0 | 0 | 0 | 0 | 0 | 800-1 | RTS 23/ I | RTS 23/ I | 0.202 | 89.12 |  |  |  |  | POL1_
|  | z jakékoliv horniny s uložením výkopku po vrstvách, | [23 empty] | SPI
|  | zásyp vykopanou zeminou : | [23 empty] | VV | 0
|  | štěrková cesta : | [23 empty] | VV | 0
|  | výkop : | [23 empty] | VV | 0
|  | km 0,00-0,011 : 1,15*(1,95-0,25)*11,00+2,70*1,55*(2,09-0,25) |  | 29.2054 | [21 empty] | VV | 0
|  | km 0,011-0,133 : 1,15*(1,90-0,25)*122,00+2,70*1,55*(2,18+2,68+2,59+2,59-0,25*4) |  | 269.3274 | [21 empty] | VV | 0
|  | km 0,133-0,173 : 1,15*(2,45-0,25)*40,00+2,70*1,55*(2,80-0,25) |  | 111.8718 | [21 empty] | VV | 0
|  | km 0,173-0,200 : 1,15*(2,28-0,25)*27,00+2,70*1,50*(2,65-0,25) |  | 72.7515 | [21 empty] | VV | 0
|  | km 0,2325-0,292 : 1,15*(2,00-0,25)*59,50+2,70*1,55*(2,59+2,30-0,25*2) |  | 138.1159 | [21 empty] | VV | 0
|  | rostlý terén : | [23 empty] | VV | 0
|  | km 0,200-0,2325 : 1,15*(2,17-0,20)*32,50+2,70*1,55*(2,59-0,20) |  | 83.6309 | [21 empty] | VV | 0
|  | Mezisoučet |  | 704.9028 | [21 empty] | VV | 1
|  | odečte se vytl kubatura : | [23 empty] | VV | 0
|  | lože,potrubí DN250,obsyp : -1,15*0,65*292,00 |  | -218.27 | [21 empty] | VV | 0
|  | šachty : -2,70*2,70*0,15*10 |  | -10.935 | [21 empty] | VV | 0
|  | -1,70*1,70*0,10*10 |  | -2.89 | [21 empty] | VV | 0
|  | -0,70*0,70*3,14*(1,84+1,93+2,43+2,34+2,34+2,55+2,40+2,34+2,34+2,05-0,20*10) |  | -31.6336 | [21 empty] | VV | 0
|  | Mezisoučet |  | -263.7286 | [21 empty] | VV | 1
SPU
21 | 175101101RT2 | Obsyp potrubí bez prohození sypaniny, s dodáním štěrkopísku frakce 0 - 22 mm | m3 | 184.69 |  | 0 |  | 0 |  | 0 | 21 | 0 | 1.7 | 313.97 | 0 | 0 | 800-1 | RTS 23/ I | RTS 23/ I | 1.587 | 293.1 |  |  |  |  | POL1_
|  | sypaninou z vhodných hornin tř. 1 - 4 nebo materiálem připraveným podél výkopu ve vzdálenosti do 3 m od jeho kraje, pro jakoukoliv hloubku výkopu a jakoukoliv míru zhutnění, | [23 empty] | SPI |  | sypaninou z vhodných hornin tř. 1 - 4 nebo materiálem připraveným podél výkopu ve vzdálenosti do 3 m od jeho kraje, pro jakoukoliv hloubku výkopu a jakoukoliv míru zhutnění,
|  | 1,15*0,55*292,00 |  | 184.69 | [21 empty] | VV | 0
SPU
22 | 181301103R00 | Rozprostření a urovnání ornice v rovině v souvislé ploše do 500 m2, tloušťka vrstvy přes 150 do 200 mm | m2 | 97.5 |  | 0 |  | 0 |  | 0 | 21 | 0 | 0 | 0 | 0 | 0 | 800-1 | RTS 23/ I | Indiv | 0.254 | 24.77 |  |  |  |  | POL1_
|  | s případným nutným přemístěním hromad nebo dočasných skládek na místo potřeby ze vzdálenosti do 30 m, v rovině nebo ve svahu do 1 : 5, | [23 empty] | SPI
|  | rostlý terén : | [23 empty] | VV | 0
|  | km 0,200-0,2325 : 3,00*32,50 |  | 97.5 | [21 empty] | VV | 0
SPU
23 | 199000002R00 | Poplatky za skládku horniny 1- 4 | m3 | 258.4534 |  | 0 |  | 0 |  | 0 | 21 | 0 | 0 | 0 | 0 | 0 | 800-1 | RTS 23/ I | RTS 23/ I | 0 | 0 |  |  |  |  | POL1_
|  | Začátek provozního součtu | [23 empty] | VV
|  | vytlačená kubatura : | [23 empty] | VV | 2
|  | lože,potrubí DN250,obsyp : 1,15*0,65*292,00 |  | 218.27 | [21 empty] | VV | 2
|  | šachty : 2,70*2,70*0,15*10 |  | 10.935 | [21 empty] | VV | 2
|  | 1,70*1,70*0,10*10 |  | 2.89 | [21 empty] | VV | 2
|  | 0,70*0,70*3,14*(1,84+1,93+2,43+2,34+2,34+2,55+2,40+2,34+2,34+2,05-0,20*10) |  | 31.6336 | [21 empty] | VV | 2
|  | Konec provozního součtu | [23 empty] | VV
|  | 263,728*0,98 |  | 258.4534 | [21 empty] | VV | 0
SPU
24 | 199000003R00 | Poplatky za skládku horniny 5 - 7, skupina 17 05 04 z Katalogu odpadů | m3 | 5.2746 |  | 0 |  | 0 |  | 0 | 21 | 0 | 0 | 0 | 0 | 0 | 800-1 | RTS 23/ I | RTS 23/ I | 0 | 0 |  |  |  |  | POL1_
|  | Začátek provozního součtu | [23 empty] | VV
|  | vytlačená kubatura : | [23 empty] | VV | 2
|  | lože,potrubí DN250,obsyp : 1,15*0,65*292,00 |  | 218.27 | [21 empty] | VV | 2
|  | šachty : 2,70*2,70*0,15*10 |  | 10.935 | [21 empty] | VV | 2
|  | 1,70*1,70*0,10*10 |  | 2.89 | [21 empty] | VV | 2
|  | 0,70*0,70*3,14*(1,84+1,93+2,43+2,34+2,34+2,55+2,40+2,34+2,34+2,05-0,20*10) |  | 31.6336 | [21 empty] | VV | 2
|  | Konec provozního součtu | [23 empty] | VV
|  | 263,728*0,02 |  | 5.2746 | [21 empty] | VV | 0
SPU
25 | 180400020RA0 | Založení trávníku s dodáním osiva parkového, v rovině | m2 | 97.5 |  | 0 |  | 0 |  | 0 | 21 | 0 | 3e-05 | 0 | 0 | 0 | AP-HSV | RTS 23/ I | Součtová | 0 | 0 |  |  |  |  | POL2_
|  | rostlý terén : | [23 empty] | VV | 0
|  | km 0,200-0,2325 : 3,00*32,50 |  | 97.5 | [21 empty] | VV | 0
SPU
Díl: | 4 | Vodorovné konstrukce |  |  |  | 0 |  | 0 |  | 0 |  | 0 |  | 92.47 |  | 0 |  |  |  |  | 89.7 |  |  |  |  | DIL
26 | 451572111R00 | Lože pod potrubí, stoky a drobné objekty z kameniva drobného těženého 0÷4 mm | m3 | 44.515 |  | 0 |  | 0 |  | 0 | 21 | 0 | 1.8908 | 84.17 | 0 | 0 | 827-1 | RTS 23/ I | RTS 23/ I | 1.695 | 75.45 |  |  |  |  | POL1_
|  | v otevřeném výkopu, | [23 empty] | SPI
|  | pod potrubí : 1,15*0,10*292,00 |  | 33.58 | [21 empty] | VV | 0
|  | pod šachty : 2,70*2,70*0,15*10 |  | 10.935 | [21 empty] | VV | 0
SPU
27 | 452112111R00 | Osazení betonových dílců pod potrubí prstenců nebo rámůpod poklopy a mříže výšky do 100 mm | kus | 16 |  | 0 |  | 0 |  | 0 | 21 | 0 | 0.0066 | 0.11 | 0 | 0 | 827-1 | RTS 23/ I | RTS 23/ I | 0.28 | 4.48 |  |  |  |  | POL1_
|  | 40/120 : 2 |  | 2 | [21 empty] | VV | 0
|  | 60/120 : 2 |  | 2 | [21 empty] | VV | 0
|  | 80/120 : 2 |  | 2 | [21 empty] | VV | 0
|  | 100/120 : 10 |  | 10 | [21 empty] | VV | 0
SPU
28 | 452311131R00 | Podkladní a zajišťovací konstrukce z betonu desky pod potrubí, stoky a drobné objekty , z betonu prostého třídy C 12/15 | m3 | 2.89 |  | 0 |  | 0 |  | 0 | 21 | 0 | 2.5 | 7.23 | 0 | 0 | 827-1 | RTS 23/ I | RTS 23/ I | 1.449 | 4.19 |  |  |  |  | POL1_
|  | z cementu portlandského nebo struskoportlandského, v otevřeném výkopu, | [23 empty] | SPI
|  | pod šachty : 1,70*1,70*0,10*10 |  | 2.89 | [21 empty] | VV | 0
SPU
29 | 452351101R00 | Bednění podkladních a zajišťovacích konstrukcí desek nebo sedlových loží pod potrubí, stoky a drobné objekty | m2 | 6.8 |  | 0 |  | 0 |  | 0 | 21 | 0 | 0.00441 | 0.03 | 0 | 0 | 827-1 | RTS 23/ I | Indiv | 0.821 | 5.58 |  |  |  |  | POL1_
|  | v otevřeném výkopu, | [23 empty] | SPI
|  | pod šachty : 1,70*4*0,10*10 |  | 6.8 | [21 empty] | VV | 0
SPU
30 | 59224346R | prstenec vyrovnávací šachetní; betonový; TBW; DN = 625,0 mm; h = 40,0 mm; s = 120,00 mm | kus | 2 |  | 0 |  | 0 |  | 0 | 21 | 0 | 0.028 | 0.06 | 0 | 0 | SPCM | RTS 23/ I | RTS 23/ I | 0 | 0 |  |  |  |  | POL3_
SPU
31 | 59224347.AR | prstenec vyrovnávací šachetní; betonový; TBW; DN = 625,0 mm; h = 60,0 mm; s = 120,00 mm | kus | 2 |  | 0 |  | 0 |  | 0 | 21 | 0 | 0.04 | 0.08 | 0 | 0 | SPCM | RTS 23/ I | RTS 23/ I | 0 | 0 |  |  |  |  | POL3_
SPU
32 | 59224348.AR | prstenec vyrovnávací šachetní; betonový; TBW; DN = 625,0 mm; h = 80,0 mm; s = 120,00 mm | kus | 2 |  | 0 |  | 0 |  | 0 | 21 | 0 | 0.054 | 0.11 | 0 | 0 | SPCM | RTS 23/ I | RTS 23/ I | 0 | 0 |  |  |  |  | POL3_
SPU
33 | 59224349.AR | prstenec vyrovnávací šachetní; betonový; TBW; DN = 625,0 mm; h = 100,0 mm; s = 120,00 mm | kus | 10 |  | 0 |  | 0 |  | 0 | 21 | 0 | 0.068 | 0.68 | 0 | 0 | SPCM | RTS 23/ I | RTS 23/ I | 0 | 0 |  |  |  |  | POL3_
SPU
Díl: | 5 | Komunikace |  |  |  | 0 |  | 0 |  | 0 |  | 0 |  | 180.58 |  | 0 |  |  |  |  | 6.72 |  |  |  |  | DIL
34 | 564671111R00 | Podklad z kameniva hrubého drceného vel. 63-125 mm tloušťka po zhutnění 250 mm | m2 | 335.955 |  | 0 |  | 0 |  | 0 | 21 | 0 | 0.5375 | 180.58 | 0 | 0 | 822-1 | RTS 23/ I | Kalkul | 0.02 | 6.72 |  |  |  |  | POL1_
|  | s rozprostřením a zhutněním | [23 empty] | SPI
|  | štěrková cesta-obnova : | [23 empty] | VV | 0
|  | km 0,00-0,011 : 1,15*11,00+2,70*1,55 |  | 16.835 | [21 empty] | VV | 0
|  | km 0,011-0,133 : 1,15*122,00+2,70*1,55*4 |  | 157.04 | [21 empty] | VV | 0
|  | km 0,133-0,173 : 1,15*40,00+2,70*1,55 |  | 50.185 | [21 empty] | VV | 0
|  | km 0,173-0,200 : 1,15*27,00+2,70*1,50 |  | 35.1 | [21 empty] | VV | 0
|  | km 0,2325-0,292 : 1,15*59,50+2,70*1,55*2 |  | 76.795 | [21 empty] | VV | 0
SPU
Díl: | 8 | Trubní vedení |  |  |  | 0 |  | 0 |  | 0 |  | 0 |  | 54.99 |  | 0 |  |  |  |  | 286.65 |  |  |  |  | DIL
35 | 871373121R00 | Montáž potrubí z trub z plastů těsněných gumovým kroužkem DN 300 mm | m | 292 |  | 0 |  | 0 |  | 0 | 21 | 0 | 1e-05 | 0 | 0 | 0 | 827-1 | RTS 23/ I | RTS 23/ I | 0.097 | 28.32 |  |  |  |  | POL1_
|  | v otevřeném výkopu ve sklonu do 20 %, | [23 empty] | SPI
SPU
36 | 892581111R00 | Zkoušky těsnosti kanalizačního potrubí zkouška těsnosti kanalizačního potrubí vodou do DN 300 mm | m | 292 |  | 0 |  | 0 |  | 0 | 21 | 0 | 0 | 0 | 0 | 0 | 827-1 | RTS 23/ I | RTS 23/ I | 0.079 | 23.07 |  |  |  |  | POL1_
|  | vodou nebo vzduchem, | [23 empty] | SPI
SPU
37 | 892583111R00 | Zkoušky těsnosti kanalizačního potrubí zabezpečení konců kanalizačního potrubí při tlakových zkouškách vodou do DN 300 mm | úsek | 1 |  | 0 |  | 0 |  | 0 | 21 | 0 | 0.00017 | 0 | 0 | 0 | 827-1 | RTS 23/ I | RTS 23/ I | 7.1 | 7.1 |  |  |  |  | POL1_
|  | vodou nebo vzduchem, | [23 empty] | SPI
SPU
38 | 892855115R00 | Kamerové prohlídky potrubí do 500 m | m | 292 |  | 0 |  | 0 |  | 0 | 21 | 0 | 0 | 0 | 0 | 0 | 827-1 | RTS 23/ I | Kalkul | 0.039 | 11.39 |  |  |  |  | POL1_
SPU
39 | 894411221R00 | Zřízení šachet kanalizačních z betonových dílců na potrubí s obložením dna kameninou nebo kanalizačními cihlami, na potrubí DN přes 200 do 300 mm | kus | 10 |  | 0 |  | 0 |  | 0 | 21 | 0 | 2.4545 | 24.54 | 0 | 0 | 827-1 | RTS 23/ I | RTS 23/ I | 20.363 | 203.63 |  |  |  |  | POL1_
|  | výšky vstupu do 1,5 m, podkladní deska z betonu B5, montáž a dodávka stupadel, | [23 empty] | SPI
SPU
40 | 899103111R00 | Osazení poklopů litinových a ocelových o hmotnost jednotlivě přes 100 do 150 kg | kus | 10 |  | 0 |  | 0 |  | 0 | 21 | 0 | 0.00702 | 0.07 | 0 | 0 | 827-1 | RTS 23/ I | RTS 23/ I | 1.314 | 13.14 |  |  |  |  | POL1_
SPU
41 | 8-01 | Práce autojeřábu pro osazení šachtových den -1,5t-10ks | kompl | 1 |  | 0 |  | 0 |  | 0 | 21 | 0 | 0 | 0 | 0 | 0 |  | Vlastní | Indiv | 0 | 0 |  |  |  |  | POL1_
SPU
42 | 59224366.AR. | Dno šachetní z betonu C40/50 XA3,kyneta vyráběna v profilu 1/1,výroba jednorázovým odlitím celého, dílce,síla stěny 120mm,půměr 1000mm | kus | 10 |  | 0 |  | 0 |  | 0 | 21 | 0 | 1.6 | 16 | 0 | 0 |  | Vlastní | Indiv | 0 | 0 |  |  |  |  | POL12_0
SPU
43 | 28614552R. | Trubka kanalizační PP MASTER SN 10 DN 250/6000.potrubí, vícevrstvé; skladba: PP-HM - PP-HM - PP-HM; povrch: hladký; DN = 250; de = 250,0 mm; s = 9,6 mm; | kus | 49.4001 |  | 0 |  | 0 |  | 0 | 21 | 0 | 0.0438 | 2.16 | 0 | 0 |  | Vlastní | RTS 22/ II | 0 | 0 |  |  |  |  | POL3_
|  | Začátek provozního součtu | [23 empty] | VV
|  | 292,00/6,00 |  | 48.6667 | [21 empty] | VV | 2
|  | Konec provozního součtu | [23 empty] | VV
|  | 48,67*1,015 |  | 49.4001 | [21 empty] | VV | 0
SPU
44 | 553-02 | Poklop kruhový celolitinový z tvárné litiny,rám litinobetonový,výška rámu 160mm,víko poklopu, bez odvětrání tř D400 průměru 600mm bez pantů | kus | 10 |  | 0 |  | 0 |  | 0 | 21 | 0 | 0.158 | 1.58 | 0 | 0 |  | Vlastní | RTS 23/ I | 0 | 0 |  |  |  |  | POL3_
SPU
45 | 59224172R | skruž železobetonová přechodová; TBR; DN = 625,0 mm; DN 2 = 1 000 mm; h = 600,0 mm; s = 120,00 mm; počet stupadel 2; ocelové s PE povlakem, kapsové | kus | 10 |  | 0 |  | 0 |  | 0 | 21 | 0 | 0.61 | 6.1 | 0 | 0 | SPCM | RTS 23/ I | RTS 22/ II | 0 | 0 |  |  |  |  | POL3_
SPU
46 | 59224358.AR | skruž železobetonová TBS; DN = 1 000,0 mm; h = 250,0 mm; s = 120,00 mm; počet stupadel 1; ocelové s PE povlakem; beton C 40/50 | kus | 4 |  | 0 |  | 0 |  | 0 | 21 | 0 | 0.25 | 1 | 0 | 0 | SPCM | RTS 23/ I | RTS 23/ I | 0 | 0 |  |  |  |  | POL3_
SPU
47 | 59224361.AR | skruž železobetonová TBS; DN = 1 000,0 mm; h = 500,0 mm; s = 120,00 mm; počet stupadel 2; ocelové s PE povlakem; beton C 40/50 | kus | 7 |  | 0 |  | 0 |  | 0 | 21 | 0 | 0.5 | 3.5 | 0 | 0 | SPCM | RTS 23/ I | RTS 23/ I | 0 | 0 |  |  |  |  | POL3_
SPU
48 | 59224373.AR | profil těsnicí elastomerní; pro spojení betonových šachetních dílů; tvar kruh; d = 1 000,0 mm | kus | 21 |  | 0 |  | 0 |  | 0 | 21 | 0 | 0.002 | 0.04 | 0 | 0 | SPCM | RTS 23/ I | RTS 23/ I | 0 | 0 |  |  |  |  | POL3_
SPU
Díl: | 99 | Staveništní přesun hmot |  |  |  | 0 |  | 0 |  | 0 |  | 0 |  | 0 |  | 0 |  |  |  |  | 136.13 |  |  |  |  | DIL
49 | 998276101R00 | Přesun hmot pro trubní vedení z trub plastových nebo sklolaminátových v otevřeném výkopu | t | 643.6473 |  | 0 |  | 0 |  | 0 | 21 | 0 | 0 | 0 | 0 | 0 | 827-1 | RTS 23/ I | RTS 23/ I | 0.2115 | 136.13 |  |  |  |  | POL7_
|  | vodovodu nebo kanalizace ražené nebo hloubené (827 1.1, 827 1.9, 827 2.1, 827 2.9), drobných objektů | [23 empty] | SPI
|  | Hmotnosti z položek s pořadovými čísly: : | [23 empty] | VV | 0
|  | 2,3,4,11,12,21,26,27,28,29,30,31,32,33,34,35,37,39,40,42,43,44,45,46,47,48, : | [23 empty] | VV | 0
|  | Součet: : 643,64731 |  | 643.6473 | [21 empty] | VV | 0
SPU
Díl: | D96 | Přesuny suti a vybouraných hmot |  |  |  | 0 |  | 0 |  | 0 |  | 0 |  | 0 |  | 0 |  |  |  |  | 21.25 |  |  |  |  | DIL
50 | 979098111U00 | Skládkovné | t | 184.77 |  | 0 |  | 0 |  | 0 | 21 | 0 | 0 | 0 | 0 | 0 |  | URS | Indiv | 0 | 0 |  |  |  |  | POL1_
|  | štěrky : 184,77 |  | 184.77 | [21 empty] | VV | 0
SPU
51 | 979082213R00 | Vodorovná doprava suti po suchu bez naložení, ale se složením a hrubým urovnáním na vzdálenost do 1 km | t | 184.7752 |  | 0 |  | 0 |  | 0 | 21 | 0 | 0 | 0 | 0 | 0 | 822-1 | RTS 23/ I | RTS 23/ I | 0.01 | 1.85 |  |  |  |  | POL8_
|  | Demontážní hmotnosti z položek s pořadovými čísly: : | [23 empty] | VV | 0
|  | 1, : | [23 empty] | VV | 0
|  | Součet: : 184,77525 |  | 184.7752 | [21 empty] | VV | 0
SPU
52 | 979082219R00 | Vodorovná doprava suti po suchu příplatek k ceně za každý další i započatý 1 km přes 1 km | t | 923.8763 |  | 0 |  | 0 |  | 0 | 21 | 0 | 0 | 0 | 0 | 0 | 822-1 | RTS 23/ I | RTS 23/ I | 0 | 0 |  |  |  |  | POL8_
|  | Demontážní hmotnosti z položek s pořadovými čísly: : | [23 empty] | VV | 0
|  | 1, : | [23 empty] | VV | 0
|  | Součet: : 923,87625 |  | 923.8763 | [21 empty] | VV | 0
SPU
53 | 979087212R00 | Nakládání na dopravní prostředky suti | t | 184.7752 |  | 0 |  | 0 |  | 0 | 21 | 0 | 0 | 0 | 0 | 0 | 822-1 | RTS 23/ I | RTS 23/ I | 0.099 | 18.29 |  |  |  |  | POL8_
|  | pro vodorovnou dopravu | [23 empty] | SPI
|  | Demontážní hmotnosti z položek s pořadovými čísly: : | [23 empty] | VV | 0
|  | 1, : | [23 empty] | VV | 0
|  | Součet: : 184,77525 |  | 184.7752 | [21 empty] | VV | 0
SPU
54 | 979093111R00 | Uložení suti na skládku bez zhutnění | t | 184.7752 |  | 0 |  | 0 |  | 0 | 21 | 0 | 0 | 0 | 0 | 0 | 800-6 | RTS 23/ I | RTS 23/ I | 0.006 | 1.11 |  |  |  |  | POL8_
|  | s hrubým urovnáním, | [23 empty] | SPI
|  | Demontážní hmotnosti z položek s pořadovými čísly: : | [23 empty] | VV | 0
|  | 1, : | [23 empty] | VV | 0
|  | Součet: : 184,77525 |  | 184.7752 | [21 empty] | VV | 0
SPU
[24 empty] | 15 | 21
| Celkem |  |  |  |  | 0 | [17 empty] | 0 | 0 | SUM
END

## SO03 1 Pol
Položkový soupis prací a dodávek | [25 empty] | #TypZaznamu#
S: | JG43 | Oddílná kanalizace Babice u Rosic | [23 empty] | STA
O: | SO03 | Čerpací stanice odpadních vod | [20 empty] | STA |  |  | OBJ
R: | 1 | Čerpací stanice odpadních vod | [23 empty] | ROZ
P.č. | Číslo položky | Název položky | MJ | množství | cena / MJ | Celkem | Dodávka | Dodávka celk. | Montáž | Montáž celk. | DPH | cena s DPH | hmotnost / MJ | hmotnost celk.(t) | dem. hmotnost / MJ | dem. hmotnost celk.(t) | Ceník | Cen. soustava / platnost | Cenová úroveň | Nhod / MJ | Nhod celk. | Dodavatel
Díl: | 1 | Zemní práce |  |  |  | 0 |  | 0 |  | 0 |  | 0 |  | 0 |  | 0 |  |  |  |  | 104.95 |  |  |  |  | DIL
1 | 121101100R00 | Sejmutí ornice s přemístěním na vzdálenost do 50 m | m3 | 20 |  | 0 |  | 0 |  | 0 | 21 | 0 | 0 | 0 | 0 | 0 | 800-1 | RTS 23/ I | Kalkul | 0.0952 | 1.9 |  |  |  |  | POL1_
|  | nebo lesní půdy, s vodorovným přemístěním na hromady v místě upotřebení nebo na dočasné či trvalé skládky se složením | [23 empty] | SPI
|  | 10,00*10,00*0,20 |  | 20 | [21 empty] | VV | 0
SPU
2 | 131101112R00 | Hloubení nezapažených jam a zářezů do 1000 m3, v hornině 1-2, hloubení strojně | m3 | 54.943 |  | 0 |  | 0 |  | 0 | 21 | 0 | 0 | 0 | 0 | 0 | 800-1 | RTS 23/ I | Kalkul | 0.09 | 4.94 |  |  |  |  | POL1_
|  | kromě zářezů se šikmými stěnami pro podzemní vedení, s urovnáním dna do předepsaného profilu a spádu, s případným nutným přemístěním ve výkopišti a dále buď s přemístěním výkopku na přilehlém terénu na vzdálenost do 3 m od okraje jámy nebo s naložením na dopravní prostředek, | [23 empty] | SPI |  | kromě zářezů se šikmými stěnami pro podzemní vedení, s urovnáním dna do předepsaného profilu a spádu, s případným nutným přemístěním ve výkopišti a dále buď s přemístěním výkopku na přilehlém terénu na vzdálenost do 3 m od okraje jámy nebo s naložením na dopravní prostředek,
|  | Začátek provozního součtu | [23 empty] | VV
|  | pro ČSOV : (3,00*3,00+7,65*7,65)/2*4,65 |  | 156.9898 | [21 empty] | VV | 2
|  | Konec provozního součtu | [23 empty] | VV
|  | 156,98*0,35 |  | 54.943 | [21 empty] | VV | 0
SPU
3 | 131201110R00 | Hloubení nezapažených jam a zářezů do 50 m3, v hornině 3, hloubení strojně | m3 | 51.8034 |  | 0 |  | 0 |  | 0 | 21 | 0 | 0 | 0 | 0 | 0 | 800-1 | RTS 23/ I | Kalkul | 0.26666 | 13.81 |  |  |  |  | POL1_
|  | kromě zářezů se šikmými stěnami pro podzemní vedení, s urovnáním dna do předepsaného profilu a spádu, s případným nutným přemístěním ve výkopišti a dále buď s přemístěním výkopku na přilehlém terénu na vzdálenost do 3 m od okraje jámy nebo s naložením na dopravní prostředek, | [23 empty] | SPI |  | kromě zářezů se šikmými stěnami pro podzemní vedení, s urovnáním dna do předepsaného profilu a spádu, s případným nutným přemístěním ve výkopišti a dále buď s přemístěním výkopku na přilehlém terénu na vzdálenost do 3 m od okraje jámy nebo s naložením na dopravní prostředek,
|  | Začátek provozního součtu | [23 empty] | VV
|  | pro ČSOV : (3,00*3,00+7,65*7,65)/2*4,65 |  | 156.9898 | [21 empty] | VV | 2
|  | Konec provozního součtu | [23 empty] | VV
|  | 156,98*0,33 |  | 51.8034 | [21 empty] | VV | 0
SPU
4 | 131301112R00 | Hloubení nezapažených jam a zářezů do 1000 m3, v hornině 4, hloubení strojně | m3 | 47.094 |  | 0 |  | 0 |  | 0 | 21 | 0 | 0 | 0 | 0 | 0 | 800-1 | RTS 23/ I | Kalkul | 0.16 | 7.54 |  |  |  |  | POL1_
|  | kromě zářezů se šikmými stěnami pro podzemní vedení, s urovnáním dna do předepsaného profilu a spádu, s případným nutným přemístěním ve výkopišti a dále buď s přemístěním výkopku na přilehlém terénu na vzdálenost do 3 m od okraje jámy nebo s naložením na dopravní prostředek, | [23 empty] | SPI |  | kromě zářezů se šikmými stěnami pro podzemní vedení, s urovnáním dna do předepsaného profilu a spádu, s případným nutným přemístěním ve výkopišti a dále buď s přemístěním výkopku na přilehlém terénu na vzdálenost do 3 m od okraje jámy nebo s naložením na dopravní prostředek,
|  | Začátek provozního součtu | [23 empty] | VV
|  | pro ČSOV : (3,00*3,00+7,65*7,65)/2*4,65 |  | 156.9898 | [21 empty] | VV | 2
|  | Konec provozního součtu | [23 empty] | VV
|  | 156,98*0,3 |  | 47.094 | [21 empty] | VV | 0
SPU
5 | 131401112R00 | Hloubení nezapažených jam a zářezů do 1000 m3, v hornině 5, hloubení strojně | m3 | 3.1396 |  | 0 |  | 0 |  | 0 | 21 | 0 | 0 | 0 | 0 | 0 | 800-1 | RTS 23/ I | Kalkul | 0.26 | 0.82 |  |  |  |  | POL1_
|  | kromě zářezů se šikmými stěnami pro podzemní vedení, s urovnáním dna do předepsaného profilu a spádu, s případným nutným přemístěním ve výkopišti a dále buď s přemístěním výkopku na přilehlém terénu na vzdálenost do 3 m od okraje jámy nebo s naložením na dopravní prostředek, | [23 empty] | SPI |  | kromě zářezů se šikmými stěnami pro podzemní vedení, s urovnáním dna do předepsaného profilu a spádu, s případným nutným přemístěním ve výkopišti a dále buď s přemístěním výkopku na přilehlém terénu na vzdálenost do 3 m od okraje jámy nebo s naložením na dopravní prostředek,
|  | Začátek provozního součtu | [23 empty] | VV
|  | pro ČSOV : (3,00*3,00+7,65*7,65)/2*4,65 |  | 156.9898 | [21 empty] | VV | 2
|  | Konec provozního součtu | [23 empty] | VV
|  | 156,98*0,02 |  | 3.1396 | [21 empty] | VV | 0
SPU
6 | 161101103R00 | Svislé přemístění výkopku z horniny 1 až 4, při hloubce výkopu přes 4 do 6 m | m3 | 36.9217 |  | 0 |  | 0 |  | 0 | 21 | 0 | 0 | 0 | 0 | 0 | 800-1 | RTS 23/ I | Kalkul | 0.626 | 23.11 |  |  |  |  | POL1_
|  | bez naložení do dopravní nádoby, ale s vyprázdněním dopravní nádoby na hromadu nebo na dopravní prostředek, | [23 empty] | SPI
|  | Začátek provozního součtu | [23 empty] | VV
|  | pro ČSOV : (3,00*3,00+7,65*7,65)/2*4,65 |  | 156.9898 | [21 empty] | VV | 2
|  | Konec provozního součtu | [23 empty] | VV
|  | 156,98*0,24*0,98 |  | 36.9217 | [21 empty] | VV | 0
SPU
7 | 161101153R00 | Svislé přemístění výkopku z horniny 5 až 7, při hloubce výkopu přes 4 do 6 m | m3 | 0.7535 |  | 0 |  | 0 |  | 0 | 21 | 0 | 0 | 0 | 0 | 0 | 800-1 | RTS 23/ I | Kalkul | 0.913 | 0.69 |  |  |  |  | POL1_
|  | bez naložení do dopravní nádoby, ale s vyprázdněním dopravní nádoby na hromadu nebo na dopravní prostředek, | [23 empty] | SPI
|  | Začátek provozního součtu | [23 empty] | VV
|  | pro ČSOV : (3,00*3,00+7,65*7,65)/2*4,65 |  | 156.9898 | [21 empty] | VV | 2
|  | Konec provozního součtu | [23 empty] | VV
|  | 156,98*0,24*0,02 |  | 0.7535 | [21 empty] | VV | 0
SPU
8 | 162701101R00 | Vodorovné přemístění výkopku z horniny 1 až 4, na vzdálenost přes 5 000 do 6 000 m | m3 | 26.803 |  | 0 |  | 0 |  | 0 | 21 | 0 | 0 | 0 | 0 | 0 | 800-1 | RTS 23/ I | Kalkul | 0.011 | 0.29 |  |  |  |  | POL1_
|  | po suchu, bez naložení výkopku, avšak se složením bez rozhrnutí, zpáteční cesta vozidla. | [23 empty] | SPI
|  | Začátek provozního součtu | [23 empty] | VV
|  | VYTLAČENÁ KUBATURA : | [23 empty] | VV | 2
|  | LOŽE ŠTĚRKOPÍSEK : 3,15*3,15*0,15 |  | 1.4884 | [21 empty] | VV | 2
|  | PODKLADNÍ DESKA : 2,54*2,54*0,15 |  | 0.96774 | [21 empty] | VV | 2
|  | ŠACHTA : 1,35*1,35*3,14*4,35 |  | 24.8935 | [21 empty] | VV | 2
|  | Konec provozního součtu | [23 empty] | VV
|  | 27,35*0,98 |  | 26.803 | [21 empty] | VV | 0
SPU
9 | 162701151R00 | Vodorovné přemístění výkopku z horniny 5 až 7, na vzdálenost přes 5 000 do 6 000 m | m3 | 0.547 |  | 0 |  | 0 |  | 0 | 21 | 0 | 0 | 0 | 0 | 0 | 800-1 | RTS 23/ I | Kalkul | 0.012 | 0.01 |  |  |  |  | POL1_
|  | po suchu, bez naložení výkopku, avšak se složením bez rozhrnutí, zpáteční cesta vozidla. | [23 empty] | SPI
|  | Začátek provozního součtu | [23 empty] | VV
|  | VYTLAČENÁ KUBATURA : | [23 empty] | VV | 2
|  | LOŽE ŠTĚRKOPÍSEK : 3,15*3,15*0,15 |  | 1.4884 | [21 empty] | VV | 2
|  | PODKLADNÍ DESKA : 2,54*2,54*0,15 |  | 0.96774 | [21 empty] | VV | 2
|  | ŠACHTA : 1,35*1,35*3,14*4,35 |  | 24.8935 | [21 empty] | VV | 2
|  | Konec provozního součtu | [23 empty] | VV
|  | 27,35*0,02 |  | 0.547 | [21 empty] | VV | 0
SPU
10 | 171201201R00 | Uložení sypaniny na dočasnou skládku tak, že na 1 m2 plochy připadá přes 2 m3 výkopku nebo ornice | m3 | 27.35 |  | 0 |  | 0 |  | 0 | 21 | 0 | 0 | 0 | 0 | 0 | 800-1 | RTS 23/ I | RTS 23/ I | 0.009 | 0.25 |  |  |  |  | POL1_
|  | Začátek provozního součtu | [23 empty] | VV
|  | VYTLAČENÁ KUBATURA : | [23 empty] | VV | 2
|  | LOŽE ŠTĚRKOPÍSEK : 3,15*3,15*0,15 |  | 1.4884 | [21 empty] | VV | 2
|  | PODKLADNÍ DESKA : 2,54*2,54*0,15 |  | 0.96774 | [21 empty] | VV | 2
|  | ŠACHTA : 1,35*1,35*3,14*4,35 |  | 24.8935 | [21 empty] | VV | 2
|  | Konec provozního součtu | [23 empty] | VV
|  | 27,35 |  | 27.35 | [21 empty] | VV | 0
SPU
11 | 174101101R00 | Zásyp sypaninou se zhutněním jam, šachet, rýh nebo kolem objektů v těchto vykopávkách | m3 | 129.6402 |  | 0 |  | 0 |  | 0 | 21 | 0 | 0 | 0 | 0 | 0 | 800-1 | RTS 23/ I | RTS 23/ I | 0.202 | 26.19 |  |  |  |  | POL1_
|  | z jakékoliv horniny s uložením výkopku po vrstvách, | [23 empty] | SPI
|  | VÝKOP : | [23 empty] | VV | 0
|  | pro ČSOV : (3,00*3,00+7,65*7,65)/2*4,65 |  | 156.9898 | [21 empty] | VV | 0
|  | ODEČTE SE VYTL KUBATURA : | [23 empty] | VV | 0
|  | VYTLAČENÁ KUBATURA : | [23 empty] | VV | 0
|  | LOŽE ŠTĚRKOPÍSEK : -3,15*3,15*0,15 |  | -1.4884 | [21 empty] | VV | 0
|  | PODKLADNÍ DESKA : -2,54*2,54*0,15 |  | -0.96774 | [21 empty] | VV | 0
|  | ŠACHTA : -1,35*1,35*3,14*4,35 |  | -24.8935 | [21 empty] | VV | 0
SPU
12 | 181301103R00 | Rozprostření a urovnání ornice v rovině v souvislé ploše do 500 m2, tloušťka vrstvy přes 150 do 200 mm | m2 | 100 |  | 0 |  | 0 |  | 0 | 21 | 0 | 0 | 0 | 0 | 0 | 800-1 | RTS 23/ I | Indiv | 0.254 | 25.4 |  |  |  |  | POL1_
|  | s případným nutným přemístěním hromad nebo dočasných skládek na místo potřeby ze vzdálenosti do 30 m, v rovině nebo ve svahu do 1 : 5, | [23 empty] | SPI
|  | 10,00*10,00 |  | 100 | [21 empty] | VV | 0
SPU
13 | 199000002R00 | Poplatky za skládku horniny 1- 4 | m3 | 26.803 |  | 0 |  | 0 |  | 0 | 21 | 0 | 0 | 0 | 0 | 0 | 800-1 | RTS 23/ I | RTS 23/ I | 0 | 0 |  |  |  |  | POL1_
|  | Začátek provozního součtu | [23 empty] | VV
|  | VYTLAČENÁ KUBATURA : | [23 empty] | VV | 2
|  | LOŽE ŠTĚRKOPÍSEK : 3,15*3,15*0,15 |  | 1.4884 | [21 empty] | VV | 2
|  | PODKLADNÍ DESKA : 2,54*2,54*0,15 |  | 0.96774 | [21 empty] | VV | 2
|  | ŠACHTA : 1,35*1,35*3,14*4,35 |  | 24.8935 | [21 empty] | VV | 2
|  | Konec provozního součtu | [23 empty] | VV
|  | 27,35*0,98 |  | 26.803 | [21 empty] | VV | 0
SPU
14 | 199000003R00 | Poplatky za skládku horniny 5 - 7, skupina 17 05 04 z Katalogu odpadů | m3 | 0.547 |  | 0 |  | 0 |  | 0 | 21 | 0 | 0 | 0 | 0 | 0 | 800-1 | RTS 23/ I | RTS 23/ I | 0 | 0 |  |  |  |  | POL1_
|  | Začátek provozního součtu | [23 empty] | VV
|  | VYTLAČENÁ KUBATURA : | [23 empty] | VV | 2
|  | LOŽE ŠTĚRKOPÍSEK : 3,15*3,15*0,15 |  | 1.4884 | [21 empty] | VV | 2
|  | PODKLADNÍ DESKA : 2,54*2,54*0,15 |  | 0.96774 | [21 empty] | VV | 2
|  | ŠACHTA : 1,35*1,35*3,14*4,35 |  | 24.8935 | [21 empty] | VV | 2
|  | Konec provozního součtu | [23 empty] | VV
|  | 27,35*0,02 |  | 0.547 | [21 empty] | VV | 0
SPU
15 | 180400020RA0 | Založení trávníku s dodáním osiva parkového, v rovině | m2 | 100 |  | 0 |  | 0 |  | 0 | 21 | 0 | 3e-05 | 0 | 0 | 0 | AP-HSV | RTS 23/ I | Součtová | 0 | 0 |  |  |  |  | POL2_
|  | 10,00*10,00 |  | 100 | [21 empty] | VV | 0
SPU
Díl: | 4 | Vodorovné konstrukce |  |  |  | 0 |  | 0 |  | 0 |  | 0 |  | 4.97 |  | 0 |  |  |  |  | 4.59 |  |  |  |  | DIL
16 | 451541111R00 | Lože pod potrubí, stoky a drobné objekty ze štěrkodrtě 0÷63 mm | m3 | 1.4884 |  | 0 |  | 0 |  | 0 | 21 | 0 | 1.7034 | 2.54 | 0 | 0 | 827-1 | RTS 23/ I | Kalkul | 1.303 | 1.94 |  |  |  |  | POL1_
|  | v otevřeném výkopu, | [23 empty] | SPI
|  | LOŽE ŠTĚRKOPÍSEK : 3,15*3,15*0,15 |  | 1.4884 | [21 empty] | VV | 0
SPU
17 | 452311131R00 | Podkladní a zajišťovací konstrukce z betonu desky pod potrubí, stoky a drobné objekty , z betonu prostého třídy C 12/15 | m3 | 0.96774 |  | 0 |  | 0 |  | 0 | 21 | 0 | 2.5 | 2.42 | 0 | 0 | 827-1 | RTS 23/ I | Kalkul | 1.449 | 1.4 |  |  |  |  | POL1_
|  | z cementu portlandského nebo struskoportlandského, v otevřeném výkopu, | [23 empty] | SPI
|  | PODKLADNÍ DESKA : 2,54*2,54*0,15 |  | 0.96774 | [21 empty] | VV | 0
SPU
18 | 452351101R00 | Bednění podkladních a zajišťovacích konstrukcí desek nebo sedlových loží pod potrubí, stoky a drobné objekty | m2 | 1.524 |  | 0 |  | 0 |  | 0 | 21 | 0 | 0.00441 | 0.01 | 0 | 0 | 827-1 | RTS 23/ I | Kalkul | 0.821 | 1.25 |  |  |  |  | POL1_
|  | v otevřeném výkopu, | [23 empty] | SPI
|  | PODKLADNÍ DESKA : 2,54*4*0,15 |  | 1.524 | [21 empty] | VV | 0
SPU
Díl: | 8 | Trubní vedení |  |  |  | 0 |  | 0 |  | 0 |  | 0 |  | 0 |  | 0 |  |  |  |  | 0 |  |  |  |  | DIL
19 | 8-01 | D+M ČS STRATE AWALIFT 74/2U 230/400V-50Hz-1,5kW-3000ot./min-IP67-VIZ nabídka,doprava | kompl | 1 |  | 0 |  | 0 |  | 0 | 21 | 0 | 0 | 0 | 0 | 0 |  | Vlastní | Indiv | 0 | 0 |  |  |  |  | POL1_
SPU
Díl: | 99 | Staveništní přesun hmot |  |  |  | 0 |  | 0 |  | 0 |  | 0 |  | 0 |  | 0 |  |  |  |  | 1.05 |  |  |  |  | DIL
20 | 998276101R00 | Přesun hmot pro trubní vedení z trub plastových nebo sklolaminátových v otevřeném výkopu | t | 4.9614 |  | 0 |  | 0 |  | 0 | 21 | 0 | 0 | 0 | 0 | 0 | 827-1 | RTS 23/ I | Kalkul | 0.2115 | 1.05 |  |  |  |  | POL7_
|  | vodovodu nebo kanalizace ražené nebo hloubené (827 1.1, 827 1.9, 827 2.1, 827 2.9), drobných objektů | [23 empty] | SPI
|  | Hmotnosti z položek s pořadovými čísly: : | [23 empty] | VV | 0
|  | 16,17,18, : | [23 empty] | VV | 0
|  | Součet: : 4,96136 |  | 4.9614 | [21 empty] | VV | 0
SPU
Díl: | 721 | Vnitřní kanalizace |  |  |  | 0 |  | 0 |  | 0 |  | 0 |  | 0.01 |  | 0 |  |  |  |  | 2.44 |  |  |  |  | DIL
21 | 721176244R00 | Potrubí KG dešťové (svislé) vnější průměr D 160 mm, tloušťka stěny 4,0 mm, DN 160 | m | 4 |  | 0 |  | 0 |  | 0 | 21 | 0 | 0.00295 | 0.01 | 0 | 0 | 800-721 | RTS 23/ I | Kalkul | 0.4421 | 1.77 |  |  |  |  | POL1_
|  | včetně tvarovek, objímek. Bez zednických výpomocí. | [23 empty] | SPI
|  | větrací potrubí : 2,00*2 |  | 4 | [21 empty] | VV | 0
SPU
22 | 721273200RT3 | Ventilační hlavice D 110 mm, souprava z PP | kus | 2 |  | 0 |  | 0 |  | 0 | 21 | 0 | 0.00027 | 0 | 0 | 0 | 800-721 | RTS 23/ I | Kalkul | 0.333 | 0.67 |  |  |  |  | POL1_
SPU
[24 empty] | 15 | 21
| Celkem |  |  |  |  | 0 | [17 empty] | 0 | 0 | SUM
END

## SO04 1 Pol
Položkový soupis prací a dodávek | [25 empty] | #TypZaznamu#
S: | JG43 | Oddílná kanalizace Babice u Rosic | [23 empty] | STA
O: | SO04 | NN přípojka pro ČSOV1 | [20 empty] | STA |  |  | OBJ
R: | 1 | Přípojka NN pro ČSOV1 | [23 empty] | ROZ
P.č. | Číslo položky | Název položky | MJ | množství | cena / MJ | Celkem | Dodávka | Dodávka celk. | Montáž | Montáž celk. | DPH | cena s DPH | hmotnost / MJ | hmotnost celk.(t) | dem. hmotnost / MJ | dem. hmotnost celk.(t) | Ceník | Cen. soustava / platnost | Cenová úroveň | Nhod / MJ | Nhod celk. | Dodavatel
Díl: | M | Práce a dodávky M |  |  |  | 0 |  | 0 |  | 0 |  | 0 |  | 0 |  | 0 |  |  |  |  | 0 |  |  |  |  | DIL
1 | M21-01 | Kabel CYKY4Bx10, chránička, výstražná folie,Pásovina FeZn 30/4, délka 20m Fe Zn 30/4 el in materiá,, poj skřín do 40A vč pilířů,M+zkuš provoz,ZAPOJENÍ,POM ZED PRÁCE+rozvaděče+dokumentace | kompl | 1 |  | 0 |  | 0 |  | 0 | 21 | 0 | 0 | 0 | 0 | 0 |  | Vlastní | Indiv | 0 | 0 |  |  |  |  | POL1_
SPU
Díl: | M46 | Zemní práce při montážích |  |  |  | 0 |  | 0 |  | 0 |  | 0 |  | 2.94 |  | 0 |  |  |  |  | 5.23 |  |  |  |  | DIL
2 | 460200172R00 | Výkop kabelové rýhy 35/90 cm hor.2 | m | 8 |  | 0 |  | 0 |  | 0 | 21 | 0 | 0 | 0 | 0 | 0 |  | RTS 23/ I | Kalkul | 0.08505 | 0.68 |  |  |  |  | POL1_
|  | 20,00*0,4 |  | 8 | [21 empty] | VV | 0
SPU
3 | 460200173R00 | Výkop kabelové rýhy 35/90 cm hor.3 | m | 7 |  | 0 |  | 0 |  | 0 | 21 | 0 | 0 | 0 | 0 | 0 |  | RTS 23/ I | Kalkul | 0.08505 | 0.6 |  |  |  |  | POL1_
|  | 20,00*0,35 |  | 7 | [21 empty] | VV | 0
SPU
4 | 460200174R00 | Výkop kabelové rýhy 35/90 cm hor.4 | m | 5 |  | 0 |  | 0 |  | 0 | 21 | 0 | 0 | 0 | 0 | 0 |  | RTS 23/ I | Kalkul | 0.15246 | 0.76 |  |  |  |  | POL1_
|  | 20,00*0,25 |  | 5 | [21 empty] | VV | 0
SPU
5 | 460420018RT3 | Zřízení kabelového lože v rýze š.do 35 cm z písku, tloušťka vrstvy 20 cm | m | 20 |  | 0 |  | 0 |  | 0 | 21 | 0 | 0.147 | 2.94 | 0 | 0 |  | RTS 23/ I | Kalkul | 0.0598 | 1.2 |  |  |  |  | POL1_
SPU
6 | 460570172R00 | Zához rýhy 35/90 cm, hornina třídy 2, se zhutněním | m | 1.96 |  | 0 |  | 0 |  | 0 | 21 | 0 | 0 | 0 | 0 | 0 |  | RTS 23/ I | Kalkul | 0.19615 | 0.38 |  |  |  |  | POL1_
|  | 0,35*0,70*20,00*0,4 |  | 1.96 | [21 empty] | VV | 0
SPU
7 | 460570173R00 | Zához rýhy 35/90 cm, hornina třídy 3, se zhutněním | m | 1.715 |  | 0 |  | 0 |  | 0 | 21 | 0 | 0 | 0 | 0 | 0 |  | RTS 23/ I | Kalkul | 0.21815 | 0.37 |  |  |  |  | POL1_
|  | 0,35*0,70*20,00*0,35 |  | 1.715 | [21 empty] | VV | 0
SPU
8 | 460570174R00 | Zához rýhy 35/90 cm, hornina třídy 4, se zhutněním | m | 1.225 |  | 0 |  | 0 |  | 0 | 21 | 0 | 0 | 0 | 0 | 0 |  | RTS 23/ I | Kalkul | 0.2549 | 0.31 |  |  |  |  | POL1_
|  | 0,35*0,70*20,00*0,25 |  | 1.225 | [21 empty] | VV | 0
SPU
9 | 460600001RT8 | Naložení a odvoz zeminy, odvoz na vzdálenost 10000 m | m3 | 1.4 |  | 0 |  | 0 |  | 0 | 21 | 0 | 0 | 0 | 0 | 0 |  | RTS 23/ I | Kalkul | 0.663 | 0.93 |  |  |  |  | POL1_
|  | 0,350*0,20*20,00 |  | 1.4 | [21 empty] | VV | 0
SPU
10 | 460600002R00 | Příplatek za odvoz za každých dalších 1000 m | m3 | 14 |  | 0 |  | 0 |  | 0 | 21 | 0 | 0 | 0 | 0 | 0 |  | RTS 23/ I | Kalkul | 0 | 0 |  |  |  |  | POL1_
|  | 1,40*10 |  | 14 | [21 empty] | VV | 0
SPU
[24 empty] | 15 | 21
| Celkem |  |  |  |  | 0 | [17 empty] | 0 | 0 | SUM
END

## SO05 1 Pol
Položkový soupis prací a dodávek | [25 empty] | #TypZaznamu#
S: | JG43 | Oddílná kanalizace Babice u Rosic | [23 empty] | STA
O: | SO05 | Odbočení pro domovní přípojky | [20 empty] | STA |  |  | OBJ
R: | 1 | Odbočení pro domovní přípojky | [23 empty] | ROZ
P.č. | Číslo položky | Název položky | MJ | množství | cena / MJ | Celkem | Dodávka | Dodávka celk. | Montáž | Montáž celk. | DPH | cena s DPH | hmotnost / MJ | hmotnost celk.(t) | dem. hmotnost / MJ | dem. hmotnost celk.(t) | Ceník | Cen. soustava / platnost | Cenová úroveň | Nhod / MJ | Nhod celk. | Dodavatel
Díl: | 1 | Zemní práce |  |  |  | 0 |  | 0 |  | 0 |  | 0 |  | 794.35 |  | 952.03 |  |  |  |  | 3886.83 |  |  |  |  | DIL
1 | 113107423R00 | Odstranění podkladů nebo krytů z kameniva těženého, v ploše jednotlivě nad 50 m2, tloušťka vrstvy 230 mm | m2 | 825.6 |  | 0 |  | 0 |  | 0 | 21 | 0 | 0 | 0 | 0.506 | 417.75 | 822-1 | RTS 23/ I | Indiv | 0.057 | 47.06 |  |  |  |  | POL1_
|  | zásyp vykopanou zeminou : | [23 empty] | VV | 0
|  | asfalt vozovka-pr hl 1,90m-80%-rozebrání : 0,80*1290,00*0,8 |  | 825.6 | [21 empty] | VV | 0
SPU
2 | 113108412R00 | Odstranění podkladů nebo krytů živičných, v ploše jednotlivě nad 50 m2, tloušťka vrstvy 120 mm | m2 | 825.6 |  | 0 |  | 0 |  | 0 | 21 | 0 | 0 | 0 | 0.264 | 217.96 | 822-1 | RTS 23/ I | Indiv | 0.087 | 71.83 |  |  |  |  | POL1_
|  | zásyp vykopanou zeminou : | [23 empty] | VV | 0
|  | asfalt vozovka-pr hl 1,90m-80%-rozebrání : 0,80*1290,00*0,8 |  | 825.6 | [21 empty] | VV | 0
SPU
3 | 113111215R00 | Odstranění podkladů nebo krytů z kameniva zpevněného cementem, v ploše jednotlivě nad 50 m2, tloušťka vrstvy 150 mm | m2 | 825.6 |  | 0 |  | 0 |  | 0 | 21 | 0 | 0 | 0 | 0.38314 | 316.32 | 822-1 | RTS 23/ I | Indiv | 0.017 | 14.04 |  |  |  |  | POL1_
|  | zásyp vykopanou zeminou : | [23 empty] | VV | 0
|  | asfalt vozovka-pr hl 1,90m-80%-rozebrání : 0,80*1290,00*0,8 |  | 825.6 | [21 empty] | VV | 0
SPU
4 | 121101101R00 | Sejmutí ornice s přemístěním na vzdálenost do 50 m | m3 | 154.8 |  | 0 |  | 0 |  | 0 | 21 | 0 | 0 | 0 | 0 | 0 | 800-1 | RTS 23/ I | Indiv | 0.097 | 15.02 |  |  |  |  | POL1_
|  | nebo lesní půdy, s vodorovným přemístěním na hromady v místě upotřebení nebo na dočasné či trvalé skládky se složením | [23 empty] | SPI
|  | RT-ornice pr hl 1,90m-20% : 3,00*1290,00*0,2*0,20 |  | 154.8 | [21 empty] | VV | 0
SPU
5 | 132101210R00 | Hloubení rýh šířky přes 60 do 200 cm do 50 m3, v hornině 1-2, hloubení strojně | m3 | 527.352 |  | 0 |  | 0 |  | 0 | 21 | 0 | 0 | 0 | 0 | 0 | 800-1 | RTS 23/ I | Kalkul | 0.33 | 174.03 |  |  |  |  | POL1_
|  | zapažených i nezapažených, s urovnáním dna do předepsaného profilu a spádu, s případně nutným přehozením výkopku na vzdálenost do 3 m ve výkopišti, s přehozením výkopku na přilehlém terénu na vzdálenost do 5 m od podélné osy rýhy nebo s naložením výkopku na dopravní prostředek. | [23 empty] | SPI |  | zapažených i nezapažených, s urovnáním dna do předepsaného profilu a spádu, s případně nutným přehozením výkopku na vzdálenost do 3 m ve výkopišti, s přehozením výkopku na přilehlém terénu na vzdálenost do 5 m od podélné osy rýhy nebo s naložením výkopku na dopravní prostředek.
|  | Začátek provozního součtu | [23 empty] | VV
|  | zásyp vykopanou zeminou : | [23 empty] | VV | 2
|  | asfalt vozovka-pr hl 1,90m-80%- : 0,80*(1,90-0,50)*1290,00*0,8 |  | 1155.84 | [21 empty] | VV | 2
|  | RT-ornice pr hl 1,90m-20% : 0,80*(1,90-0,20)*1290,00*0,2 |  | 350.88 | [21 empty] | VV | 2
|  | Konec provozního součtu | [23 empty] | VV
|  | 1506,72*0,35 |  | 527.352 | [21 empty] | VV | 0
SPU
6 | 132201210R00 | Hloubení rýh šířky přes 60 do 200 cm do 50 m3, v hornině 3, hloubení strojně | m3 | 452.016 |  | 0 |  | 0 |  | 0 | 21 | 0 | 0 | 0 | 0 | 0 | 800-1 | RTS 23/ I | Kalkul | 0.365 | 164.99 |  |  |  |  | POL1_
|  | zapažených i nezapažených, s urovnáním dna do předepsaného profilu a spádu, s případně nutným přehozením výkopku na vzdálenost do 3 m ve výkopišti, s přehozením výkopku na přilehlém terénu na vzdálenost do 5 m od podélné osy rýhy nebo s naložením výkopku na dopravní prostředek. | [23 empty] | SPI |  | zapažených i nezapažených, s urovnáním dna do předepsaného profilu a spádu, s případně nutným přehozením výkopku na vzdálenost do 3 m ve výkopišti, s přehozením výkopku na přilehlém terénu na vzdálenost do 5 m od podélné osy rýhy nebo s naložením výkopku na dopravní prostředek.
|  | Začátek provozního součtu | [23 empty] | VV
|  | zásyp vykopanou zeminou : | [23 empty] | VV | 2
|  | asfalt vozovka-pr hl 1,90m-80%- : 0,80*(1,90-0,50)*1290,00*0,8 |  | 1155.84 | [21 empty] | VV | 2
|  | RT-ornice pr hl 1,90m-20% : 0,80*(1,90-0,20)*1290,00*0,2 |  | 350.88 | [21 empty] | VV | 2
|  | Konec provozního součtu | [23 empty] | VV
|  | 1506,72*0,3 |  | 452.016 | [21 empty] | VV | 0
SPU
7 | 132301210R00 | Hloubení rýh šířky přes 60 do 200 cm do 50 m3, v hornině 4, hloubení strojně | m3 | 497.2176 |  | 0 |  | 0 |  | 0 | 21 | 0 | 0 | 0 | 0 | 0 | 800-1 | RTS 23/ I | Kalkul | 0.485 | 241.15 |  |  |  |  | POL1_
|  | zapažených i nezapažených, s urovnáním dna do předepsaného profilu a spádu, s případně nutným přehozením výkopku na vzdálenost do 3 m ve výkopišti, s přehozením výkopku na přilehlém terénu na vzdálenost do 5 m od podélné osy rýhy nebo s naložením výkopku na dopravní prostředek. | [23 empty] | SPI |  | zapažených i nezapažených, s urovnáním dna do předepsaného profilu a spádu, s případně nutným přehozením výkopku na vzdálenost do 3 m ve výkopišti, s přehozením výkopku na přilehlém terénu na vzdálenost do 5 m od podélné osy rýhy nebo s naložením výkopku na dopravní prostředek.
|  | Začátek provozního součtu | [23 empty] | VV
|  | zásyp vykopanou zeminou : | [23 empty] | VV | 2
|  | asfalt vozovka-pr hl 1,90m-80%- : 0,80*(1,90-0,50)*1290,00*0,8 |  | 1155.84 | [21 empty] | VV | 2
|  | RT-ornice pr hl 1,90m-20% : 0,80*(1,90-0,20)*1290,00*0,2 |  | 350.88 | [21 empty] | VV | 2
|  | Konec provozního součtu | [23 empty] | VV
|  | 1506,72*0,33 |  | 497.2176 | [21 empty] | VV | 0
SPU
8 | 132401211R00 | Hloubení rýh šířky přes 60 do 200 cm jakékoliv množství, v hornině 5, hloubení strojně | m3 | 30.1344 |  | 0 |  | 0 |  | 0 | 21 | 0 | 0 | 0 | 0 | 0 | 800-1 | RTS 23/ I | RTS 23/ I | 0.53 | 15.97 |  |  |  |  | POL1_
|  | zapažených i nezapažených, s urovnáním dna do předepsaného profilu a spádu, s případně nutným přehozením výkopku na vzdálenost do 3 m ve výkopišti, s přehozením výkopku na přilehlém terénu na vzdálenost do 5 m od podélné osy rýhy nebo s naložením výkopku na dopravní prostředek. | [23 empty] | SPI |  | zapažených i nezapažených, s urovnáním dna do předepsaného profilu a spádu, s případně nutným přehozením výkopku na vzdálenost do 3 m ve výkopišti, s přehozením výkopku na přilehlém terénu na vzdálenost do 5 m od podélné osy rýhy nebo s naložením výkopku na dopravní prostředek.
|  | Začátek provozního součtu | [23 empty] | VV
|  | zásyp vykopanou zeminou : | [23 empty] | VV | 2
|  | asfalt vozovka-pr hl 1,90m-80%- : 0,80*(1,90-0,50)*1290,00*0,8 |  | 1155.84 | [21 empty] | VV | 2
|  | RT-ornice pr hl 1,90m-20% : 0,80*(1,90-0,20)*1290,00*0,2 |  | 350.88 | [21 empty] | VV | 2
|  | Konec provozního součtu | [23 empty] | VV
|  | 1506,72*0,02 |  | 30.1344 | [21 empty] | VV | 0
SPU
9 | 151101101R00 | Zřízení pažení a rozepření stěn rýh příložné pro jakoukoliv mezerovitost, hloubky do 2 m | m2 | 4902 |  | 0 |  | 0 |  | 0 | 21 | 0 | 0.00099 | 4.85 | 0 | 0 | 800-1 | RTS 23/ I | Kalkul | 0.236 | 1156.87 |  |  |  |  | POL1_
|  | pro podzemní vedení pro všechny šířky rýhy, | [23 empty] | SPI
|  | 1,90*2*1290,00 |  | 4902 | [21 empty] | VV | 0
SPU
10 | 151101111R00 | Odstranění pažení a rozepření rýh příložné , hloubky do 2 m | m2 | 4902 |  | 0 |  | 0 |  | 0 | 21 | 0 | 0 | 0 | 0 | 0 | 800-1 | RTS 23/ I | Kalkul | 0.07 | 343.14 |  |  |  |  | POL1_
|  | pro podzemní vedení s uložením materiálu na vzdálenost do 3 m od kraje výkopu, | [23 empty] | SPI
|  | 1,90*2*1290,00 |  | 4902 | [21 empty] | VV | 0
SPU
11 | 161101101R00 | Svislé přemístění výkopku z horniny 1 až 4, při hloubce výkopu přes 1 do 2,5 m | m3 | 1476.5856 |  | 0 |  | 0 |  | 0 | 21 | 0 | 0 | 0 | 0 | 0 | 800-1 | RTS 23/ I | Kalkul | 0.345 | 509.42 |  |  |  |  | POL1_
|  | bez naložení do dopravní nádoby, ale s vyprázdněním dopravní nádoby na hromadu nebo na dopravní prostředek, | [23 empty] | SPI
|  | Začátek provozního součtu | [23 empty] | VV
|  | zásyp vykopanou zeminou : | [23 empty] | VV | 2
|  | asfalt vozovka-pr hl 1,90m-80%- : 0,80*(1,90-0,50)*1290,00*0,8 |  | 1155.84 | [21 empty] | VV | 2
|  | RT-ornice pr hl 1,90m-20% : 0,80*(1,90-0,20)*1290,00*0,2 |  | 350.88 | [21 empty] | VV | 2
|  | Konec provozního součtu | [23 empty] | VV
|  | 1506,72*0,98 |  | 1476.5856 | [21 empty] | VV | 0
SPU
12 | 161101151R00 | Svislé přemístění výkopku z horniny 5 až 7, při hloubce výkopu přes 1 do 2,5 m | m3 | 30.1344 |  | 0 |  | 0 |  | 0 | 21 | 0 | 0 | 0 | 0 | 0 | 800-1 | RTS 23/ I | Kalkul | 0.484 | 14.59 |  |  |  |  | POL1_
|  | bez naložení do dopravní nádoby, ale s vyprázdněním dopravní nádoby na hromadu nebo na dopravní prostředek, | [23 empty] | SPI
|  | Začátek provozního součtu | [23 empty] | VV
|  | zásyp vykopanou zeminou : | [23 empty] | VV | 2
|  | asfalt vozovka-pr hl 1,90m-80%- : 0,80*(1,90-0,50)*1290,00*0,8 |  | 1155.84 | [21 empty] | VV | 2
|  | RT-ornice pr hl 1,90m-20% : 0,80*(1,90-0,20)*1290,00*0,2 |  | 350.88 | [21 empty] | VV | 2
|  | Konec provozního součtu | [23 empty] | VV
|  | 1506,72*0,02 |  | 30.1344 | [21 empty] | VV | 0
SPU
13 | 162701101R00 | Vodorovné přemístění výkopku z horniny 1 až 4, na vzdálenost přes 5 000 do 6 000 m | m3 | 642.1254 |  | 0 |  | 0 |  | 0 | 21 | 0 | 0 | 0 | 0 | 0 | 800-1 | RTS 23/ I | Kalkul | 0.011 | 7.06 |  |  |  |  | POL1_
|  | po suchu, bez naložení výkopku, avšak se složením bez rozhrnutí, zpáteční cesta vozidla. | [23 empty] | SPI
|  | Začátek provozního součtu | [23 empty] | VV
|  | vytl kubatura : | [23 empty] | VV | 2
|  | lože,potrubí DN150,obsyp : 0,80*0,55*1290,00 |  | 567.6 | [21 empty] | VV | 2
|  | šachtičky D425 : 0,25*0,25*3,14*1,90*235 |  | 87.6256 | [21 empty] | VV | 2
|  | Konec provozního součtu | [23 empty] | VV
|  | 655,23*0,98 |  | 642.1254 | [21 empty] | VV | 0
SPU
14 | 162701151R00 | Vodorovné přemístění výkopku z horniny 5 až 7, na vzdálenost přes 5 000 do 6 000 m | m3 | 13.1046 |  | 0 |  | 0 |  | 0 | 21 | 0 | 0 | 0 | 0 | 0 | 800-1 | RTS 23/ I | Kalkul | 0.012 | 0.16 |  |  |  |  | POL1_
|  | po suchu, bez naložení výkopku, avšak se složením bez rozhrnutí, zpáteční cesta vozidla. | [23 empty] | SPI
|  | Začátek provozního součtu | [23 empty] | VV
|  | vytl kubatura : | [23 empty] | VV | 2
|  | lože,potrubí DN150,obsyp : 0,80*0,55*1290,00 |  | 567.6 | [21 empty] | VV | 2
|  | šachtičky D425 : 0,25*0,25*3,14*1,90*235 |  | 87.6256 | [21 empty] | VV | 2
|  | Konec provozního součtu | [23 empty] | VV
|  | 655,23*0,02 |  | 13.1046 | [21 empty] | VV | 0
SPU
15 | 171201201R00 | Uložení sypaniny na dočasnou skládku tak, že na 1 m2 plochy připadá přes 2 m3 výkopku nebo ornice | m3 | 655.23 |  | 0 |  | 0 |  | 0 | 21 | 0 | 0 | 0 | 0 | 0 | 800-1 | RTS 23/ I | RTS 23/ I | 0.009 | 5.9 |  |  |  |  | POL1_
|  | Začátek provozního součtu | [23 empty] | VV
|  | vytl kubatura : | [23 empty] | VV | 2
|  | lože,potrubí DN150,obsyp : 0,80*0,55*1290,00 |  | 567.6 | [21 empty] | VV | 2
|  | šachtičky D425 : 0,25*0,25*3,14*1,90*235 |  | 87.6256 | [21 empty] | VV | 2
|  | Konec provozního součtu | [23 empty] | VV
|  | 655,23 |  | 655.23 | [21 empty] | VV | 0
SPU
16 | 174101101R00 | Zásyp sypaninou se zhutněním jam, šachet, rýh nebo kolem objektů v těchto vykopávkách | m3 | 851.4944 |  | 0 |  | 0 |  | 0 | 21 | 0 | 0 | 0 | 0 | 0 | 800-1 | RTS 23/ I | RTS 23/ I | 0.202 | 172 |  |  |  |  | POL1_
|  | z jakékoliv horniny s uložením výkopku po vrstvách, | [23 empty] | SPI
|  | zásyp vykopanou zeminou : | [23 empty] | VV | 0
|  | VÝKOP : | [23 empty] | VV | 0
|  | asfalt vozovka-pr hl 1,90m-80%- : 0,80*(1,90-0,50)*1290,00*0,8 |  | 1155.84 | [21 empty] | VV | 0
|  | RT-ornice pr hl 1,90m-20% : 0,80*(1,90-0,20)*1290,00*0,2 |  | 350.88 | [21 empty] | VV | 0
|  | Mezisoučet |  | 1506.72 | [21 empty] | VV | 1
|  | odečte se vytl kubatura : | [23 empty] | VV | 0
|  | lože,potrubí DN150,obsyp : -0,80*0,55*1290,00 |  | -567.6 | [21 empty] | VV | 0
|  | šachtičky D425 : -0,25*0,25*3,14*1,90*235 |  | -87.6256 | [21 empty] | VV | 0
|  | Mezisoučet |  | -655.2256 | [21 empty] | VV | 1
SPU
17 | 175101101RT2 | Obsyp potrubí bez prohození sypaniny, s dodáním štěrkopísku frakce 0 - 22 mm | m3 | 464.4 |  | 0 |  | 0 |  | 0 | 21 | 0 | 1.7 | 789.48 | 0 | 0 | 800-1 | RTS 23/ I | RTS 23/ I | 1.587 | 737 |  |  |  |  | POL1_
|  | sypaninou z vhodných hornin tř. 1 - 4 nebo materiálem připraveným podél výkopu ve vzdálenosti do 3 m od jeho kraje, pro jakoukoliv hloubku výkopu a jakoukoliv míru zhutnění, | [23 empty] | SPI |  | sypaninou z vhodných hornin tř. 1 - 4 nebo materiálem připraveným podél výkopu ve vzdálenosti do 3 m od jeho kraje, pro jakoukoliv hloubku výkopu a jakoukoliv míru zhutnění,
|  | 0,80*0,45*1290,00 |  | 464.4 | [21 empty] | VV | 0
SPU
18 | 181301103R00 | Rozprostření a urovnání ornice v rovině v souvislé ploše do 500 m2, tloušťka vrstvy přes 150 do 200 mm | m2 | 774 |  | 0 |  | 0 |  | 0 | 21 | 0 | 0 | 0 | 0 | 0 | 800-1 | RTS 23/ I | Indiv | 0.254 | 196.6 |  |  |  |  | POL1_
|  | s případným nutným přemístěním hromad nebo dočasných skládek na místo potřeby ze vzdálenosti do 30 m, v rovině nebo ve svahu do 1 : 5, | [23 empty] | SPI
|  | RT-ornice pr hl 1,90m-20% : 3,00*1290,00*0,2 |  | 774 | [21 empty] | VV | 0
SPU
19 | 199000002R00 | Poplatky za skládku horniny 1- 4 | m3 | 642.1254 |  | 0 |  | 0 |  | 0 | 21 | 0 | 0 | 0 | 0 | 0 | 800-1 | RTS 23/ I | RTS 23/ I | 0 | 0 |  |  |  |  | POL1_
|  | Začátek provozního součtu | [23 empty] | VV
|  | vytl kubatura : | [23 empty] | VV | 2
|  | lože,potrubí DN150,obsyp : 0,80*0,55*1290,00 |  | 567.6 | [21 empty] | VV | 2
|  | šachtičky D425 : 0,25*0,25*3,14*1,90*235 |  | 87.6256 | [21 empty] | VV | 2
|  | Konec provozního součtu | [23 empty] | VV
|  | 655,23*0,98 |  | 642.1254 | [21 empty] | VV | 0
SPU
20 | 199000003R00 | Poplatky za skládku horniny 5 - 7, skupina 17 05 04 z Katalogu odpadů | m3 | 13.1046 |  | 0 |  | 0 |  | 0 | 21 | 0 | 0 | 0 | 0 | 0 | 800-1 | RTS 23/ I | RTS 23/ I | 0 | 0 |  |  |  |  | POL1_
|  | Začátek provozního součtu | [23 empty] | VV
|  | vytl kubatura : | [23 empty] | VV | 2
|  | lože,potrubí DN150,obsyp : 0,80*0,55*1290,00 |  | 567.6 | [21 empty] | VV | 2
|  | šachtičky D425 : 0,25*0,25*3,14*1,90*235 |  | 87.6256 | [21 empty] | VV | 2
|  | Konec provozního součtu | [23 empty] | VV
|  | 655,23*0,02 |  | 13.1046 | [21 empty] | VV | 0
SPU
21 | 180400020RA0 | Založení trávníku s dodáním osiva parkového, v rovině | m2 | 774 |  | 0 |  | 0 |  | 0 | 21 | 0 | 3e-05 | 0.02 | 0 | 0 | AP-HSV | RTS 23/ I | Součtová | 0 | 0 |  |  |  |  | POL2_
|  | RT-ornice pr hl 1,90m-20% : 3,00*1290,00*0,2 |  | 774 | [21 empty] | VV | 0
SPU
Díl: | 4 | Vodorovné konstrukce |  |  |  | 0 |  | 0 |  | 0 |  | 0 |  | 223.56 |  | 0 |  |  |  |  | 200.42 |  |  |  |  | DIL
22 | 451572111R00 | Lože pod potrubí, stoky a drobné objekty z kameniva drobného těženého 0÷4 mm | m3 | 118.24 |  | 0 |  | 0 |  | 0 | 21 | 0 | 1.8908 | 223.56 | 0 | 0 | 827-1 | RTS 23/ I | RTS 23/ I | 1.695 | 200.42 |  |  |  |  | POL1_
|  | v otevřeném výkopu, | [23 empty] | SPI
|  | pod potrubí : 0,80*0,10*1290,00 |  | 103.2 | [21 empty] | VV | 0
|  | pod šachty : 0,80*0,80*0,10*235 |  | 15.04 | [21 empty] | VV | 0
SPU
Díl: | 5 | Komunikace |  |  |  | 0 |  | 0 |  | 0 |  | 0 |  | 997.57 |  | 0 |  |  |  |  | 395.88 |  |  |  |  | DIL
23 | 564861114R00 | Podklad ze štěrkodrti s rozprostřením a zhutněním frakce 0-63 mm, tloušťka po zhutnění 230 mm | m2 | 825.6 |  | 0 |  | 0 |  | 0 | 21 | 0 | 0.50715 | 418.7 | 0 | 0 | 822-1 | RTS 23/ I | Indiv | 0.031 | 25.59 |  |  |  |  | POL1_
|  | zásyp vykopanou zeminou : | [23 empty] | VV | 0
|  | asfalt vozovka-pr hl 1,90m-80%-obnova : 0,80*1290,00*0,8 |  | 825.6 | [21 empty] | VV | 0
SPU
24 | 567123114R00 | Podklad z kameniva zpevněného cementem SC C5/6, tloušťka po zhutnění 150 mm | m2 | 825.6 |  | 0 |  | 0 |  | 0 | 21 | 0 | 0.37724 | 311.45 | 0 | 0 | 822-1 | RTS 23/ I | Indiv | 0.026 | 21.47 |  |  |  |  | POL1_
|  | bez dilatačních spár, s rozprostřením a zhutněním, ošetřením povrchu podkladu vodou | [23 empty] | SPI
|  | zásyp vykopanou zeminou : | [23 empty] | VV | 0
|  | asfalt vozovka-pr hl 1,90m-80%-obnova : 0,80*1290,00*0,8 |  | 825.6 | [21 empty] | VV | 0
SPU
25 | 599142111R00 | Úprava zálivky dilatačních nebo pracovních spár šířky přes 20 do 40 mm | m | 2064 |  | 0 |  | 0 |  | 0 | 21 | 0 | 0.00224 | 4.62 | 0 | 0 | 822-1 | RTS 23/ I | RTS 23/ I | 0.129 | 266.26 |  |  |  |  | POL1_
|  | v cementobetonovém krytu hloubky do 40 mm | [23 empty] | SPI
|  | 1290,00*2*0,8 |  | 2064 | [21 empty] | VV | 0
SPU
26 | 573111113R00. | Postřik infiltrační s posypem, asfalt 0,5 kg/m2 | m2 | 825.6 |  | 0 |  | 0 |  | 0 | 21 | 0 | 0.00652 | 5.38 | 0 | 0 |  | Vlastní | Indiv | 0.004 | 3.3 |  |  |  |  | POL1_
|  | zásyp vykopanou zeminou : | [23 empty] | VV | 0
|  | asfalt vozovka-pr hl 1,90m-80%-obnova : 0,80*1290,00*0,8 |  | 825.6 | [21 empty] | VV | 0
SPU
27 | 573211111R00. | Postřik živičný spojovací z asfaltu 0,25 kg/m2 | m2 | 825.6 |  | 0 |  | 0 |  | 0 | 21 | 0 | 0.00061 | 0.5 | 0 | 0 |  | Vlastní | RTS 22/ I | 0.002 | 1.65 |  |  |  |  | POL1_
|  | zásyp vykopanou zeminou : | [23 empty] | VV | 0
|  | asfalt vozovka-pr hl 1,90m-80%-obnova : 0,80*1290,00*0,8 |  | 825.6 | [21 empty] | VV | 0
SPU
28 | 577112113R00. | Beton asfaltový z asfaltu v pruhu šířky do 3 m, ACO 11 S , tloušťky 40 mm, | m2 | 825.6 |  | 0 |  | 0 |  | 0 | 21 | 0 | 0.10373 | 85.64 | 0 | 0 |  | Vlastní | Indiv | 0.064 | 52.84 |  |  |  |  | POL1_
|  | zásyp vykopanou zeminou : | [23 empty] | VV | 0
|  | asfalt vozovka-pr hl 1,90m-80%-obnova : 0,80*1290,00*0,8 |  | 825.6 | [21 empty] | VV | 0
SPU
29 | 577115127R00. | Beton asf.ACP 16+ tl. 8 cm | m2 | 825.6 |  | 0 |  | 0 |  | 0 | 21 | 0 | 0.20746 | 171.28 | 0 | 0 |  | Vlastní | Indiv | 0.03 | 24.77 |  |  |  |  | POL1_
|  | zásyp vykopanou zeminou : | [23 empty] | VV | 0
|  | asfalt vozovka-pr hl 1,90m-80%-obnova : 0,80*1290,00*0,8 |  | 825.6 | [21 empty] | VV | 0
SPU
Díl: | 8 | Trubní vedení |  |  |  | 0 |  | 0 |  | 0 |  | 0 |  | 5.94 |  | 0 |  |  |  |  | 2156.35 |  |  |  |  | DIL
30 | 871313121R00 | Montáž potrubí z trub z plastů těsněných gumovým kroužkem DN 150 mm | m | 1290 |  | 0 |  | 0 |  | 0 | 21 | 0 | 0 | 0 | 0 | 0 | 827-1 | RTS 23/ I | Kalkul | 0.066 | 85.14 |  |  |  |  | POL1_
|  | v otevřeném výkopu ve sklonu do 20 %, | [23 empty] | SPI
SPU
31 | 877363121R00 | Montáž tvarovek na potrubí z trub z plastů těsněných gumovým kroužkem odbočných DN 250 mm | kus | 235 |  | 0 |  | 0 |  | 0 | 21 | 0 | 4e-05 | 0.01 | 0 | 0 | 827-1 | RTS 23/ I | Kalkul | 0.38 | 89.3 |  |  |  |  | POL1_
|  | v otevřeném výkopu, | [23 empty] | SPI
|  | 250/150 : 235 |  | 235 | [21 empty] | VV | 0
SPU
32 | 892581111R00 | Zkoušky těsnosti kanalizačního potrubí zkouška těsnosti kanalizačního potrubí vodou do DN 300 mm | m | 1290 |  | 0 |  | 0 |  | 0 | 21 | 0 | 0 | 0 | 0 | 0 | 827-1 | RTS 23/ I | RTS 23/ I | 0.079 | 101.91 |  |  |  |  | POL1_
|  | vodou nebo vzduchem, | [23 empty] | SPI
SPU
33 | 892583111R00 | Zkoušky těsnosti kanalizačního potrubí zabezpečení konců kanalizačního potrubí při tlakových zkouškách vodou do DN 300 mm | úsek | 235 |  | 0 |  | 0 |  | 0 | 21 | 0 | 0.00017 | 0.04 | 0 | 0 | 827-1 | RTS 23/ I | RTS 23/ I | 7.1 | 1668.5 |  |  |  |  | POL1_
|  | vodou nebo vzduchem, | [23 empty] | SPI
SPU
34 | 892855111R00 | Kamerové prohlídky potrubí do 15 m | úsek | 235 |  | 0 |  | 0 |  | 0 | 21 | 0 | 0 | 0 | 0 | 0 | 827-1 | RTS 23/ I | Kalkul | 0.9 | 211.5 |  |  |  |  | POL1_
SPU
35 | 28614521R. | Trubka plastová pro venkovní kanalizaci spoj: hrdlový; potrubí: vícevrstvé; skladba: PP DN 150/3000, SN10 | kus | 436.45 |  | 0 |  | 0 |  | 0 | 21 | 0 | 0.0108 | 4.71 | 0 | 0 |  | Vlastní | RTS 23/ I | 0 | 0 |  |  |  |  | POL3_
|  | Začátek provozního součtu | [23 empty] | VV
|  | 1290,00/3,00 |  | 430 | [21 empty] | VV | 2
|  | Konec provozního součtu | [23 empty] | VV
|  | 430,00*1,015 |  | 436.45 | [21 empty] | VV | 0
SPU
36 | 28654570R | Odbočka plastová pro venkovní kanalizaci typ: jednoduchá, redukovaná; spoj: hrdlový; potrubí: jednovrstvé; materiál: PP-HM; povrch: hladký; jmenovitý úhel = 45,0 °; DN = 250; DN3 = 150; SN 16 | kus | 235 |  | 0 |  | 0 |  | 0 | 21 | 0 | 0.005 | 1.18 | 0 | 0 | SPCM | RTS 23/ I | RTS 23/ I | 0 | 0 |  |  |  |  | POL3_
SPU
Díl: | 91 | Doplňující práce na komunikaci |  |  |  | 0 |  | 0 |  | 0 |  | 0 |  | 0 |  | 0 |  |  |  |  | 361.2 |  |  |  |  | DIL
37 | 919731123R00 | Zarovnání styčné plochy podkladu nebo krytu živičné, tloušťky přes 100 do 200 mm | m | 2064 |  | 0 |  | 0 |  | 0 | 21 | 0 | 0 | 0 | 0 | 0 | 822-1 | RTS 23/ I | RTS 23/ I | 0.12 | 247.68 |  |  |  |  | POL1_
|  | podél vybourané části komunikace nebo zpevněné plochy | [23 empty] | SPI
|  | 1290,00*2*0,8 |  | 2064 | [21 empty] | VV | 0
SPU
38 | 919735113R00 | Řezání stávajících krytů nebo podkladů živičných, hloubky přes 100 do 150 mm | m | 2064 |  | 0 |  | 0 |  | 0 | 21 | 0 | 0 | 0 | 0 | 0 | 822-1 | RTS 23/ I | RTS 23/ I | 0.055 | 113.52 |  |  |  |  | POL1_
|  | včetně spotřeby vody | [23 empty] | SPI
|  | 1290,00*2*0,8 |  | 2064 | [21 empty] | VV | 0
SPU
Díl: | 99 | Staveništní přesun hmot |  |  |  | 0 |  | 0 |  | 0 |  | 0 |  | 0 |  | 0 |  |  |  |  | 427.53 |  |  |  |  | DIL
39 | 998276101R00 | Přesun hmot pro trubní vedení z trub plastových nebo sklolaminátových v otevřeném výkopu | t | 2021.4164 |  | 0 |  | 0 |  | 0 | 21 | 0 | 0 | 0 | 0 | 0 | 827-1 | RTS 23/ I | RTS 23/ I | 0.2115 | 427.53 |  |  |  |  | POL7_
|  | vodovodu nebo kanalizace ražené nebo hloubené (827 1.1, 827 1.9, 827 2.1, 827 2.9), drobných objektů | [23 empty] | SPI
|  | Hmotnosti z položek s pořadovými čísly: : | [23 empty] | VV | 0
|  | 9,17,22,23,24,25,26,27,28,29,31,33,35,36, : | [23 empty] | VV | 0
|  | Součet: : 2021,41637 |  | 2021.4164 | [21 empty] | VV | 0
SPU
Díl: | D96 | Přesuny suti a vybouraných hmot |  |  |  | 0 |  | 0 |  | 0 |  | 0 |  | 0 |  | 0 |  |  |  |  | 109.48 |  |  |  |  | DIL
40 | 979098111U00 | Skládkovné | t | 734.061 |  | 0 |  | 0 |  | 0 | 21 | 0 | 0 | 0 | 0 | 0 |  | URS | Indiv | 0 | 0 |  |  |  |  | POL1_
|  | podkladní vrstvy : 952,03-825,64*0,264 |  | 734.061 | [21 empty] | VV | 0
SPU
41 | 979990121R00. | Poplatek za skládku suti - asfalt | t | 217.969 |  | 0 |  | 0 |  | 0 | 21 | 0 | 0 | 0 | 0 | 0 |  | Vlastní | Indiv | 0 | 0 |  |  |  |  | POL1_
|  | asfalty : 825,64*0,264 |  | 217.969 | [21 empty] | VV | 0
SPU
42 | 979082213R00 | Vodorovná doprava suti po suchu bez naložení, ale se složením a hrubým urovnáním na vzdálenost do 1 km | t | 952.0324 |  | 0 |  | 0 |  | 0 | 21 | 0 | 0 | 0 | 0 | 0 | 822-1 | RTS 23/ I | RTS 23/ I | 0.01 | 9.52 |  |  |  |  | POL8_
|  | Demontážní hmotnosti z položek s pořadovými čísly: : | [23 empty] | VV | 0
|  | 1,2,3, : | [23 empty] | VV | 0
|  | Součet: : 952,03238 |  | 952.0324 | [21 empty] | VV | 0
SPU
43 | 979082219R00 | Vodorovná doprava suti po suchu příplatek k ceně za každý další i započatý 1 km přes 1 km | t | 4760.1619 |  | 0 |  | 0 |  | 0 | 21 | 0 | 0 | 0 | 0 | 0 | 822-1 | RTS 23/ I | RTS 23/ I | 0 | 0 |  |  |  |  | POL8_
|  | Demontážní hmotnosti z položek s pořadovými čísly: : | [23 empty] | VV | 0
|  | 1,2,3, : | [23 empty] | VV | 0
|  | Součet: : 4760,16192 |  | 4760.1619 | [21 empty] | VV | 0
SPU
44 | 979087212R00 | Nakládání na dopravní prostředky suti | t | 952.0324 |  | 0 |  | 0 |  | 0 | 21 | 0 | 0 | 0 | 0 | 0 | 822-1 | RTS 23/ I | RTS 23/ I | 0.099 | 94.25 |  |  |  |  | POL8_
|  | pro vodorovnou dopravu | [23 empty] | SPI
|  | Demontážní hmotnosti z položek s pořadovými čísly: : | [23 empty] | VV | 0
|  | 1,2,3, : | [23 empty] | VV | 0
|  | Součet: : 952,03238 |  | 952.0324 | [21 empty] | VV | 0
SPU
45 | 979093111R00 | Uložení suti na skládku bez zhutnění | t | 952.0324 |  | 0 |  | 0 |  | 0 | 21 | 0 | 0 | 0 | 0 | 0 | 800-6 | RTS 23/ I | RTS 23/ I | 0.006 | 5.71 |  |  |  |  | POL8_
|  | s hrubým urovnáním, | [23 empty] | SPI
|  | Demontážní hmotnosti z položek s pořadovými čísly: : | [23 empty] | VV | 0
|  | 1,2,3, : | [23 empty] | VV | 0
|  | Součet: : 952,03238 |  | 952.0324 | [21 empty] | VV | 0
SPU
[24 empty] | 15 | 21
| Celkem |  |  |  |  | 0 | [17 empty] | 0 | 0 | SUM
END