## List1
Model: |  | Nabízené parametry doplní dodavatel
typ: | Ss, pracovní stroj samojízdný
provedení: | Kolový rýpadlo nakladač
počet dveří: | 2,výklopné zadní okno
počet míst k sezení: | 1
brzdy: | samostatně seřiditelné, hydraulicky ovládané
pohon: | 4x4
pneumatiky zadní | minimalně 28"
pneumatiky přední | minimálně 20"
typ převodovky: | minimálně 4/3 stupňová
Motor: |  | Nabízené parametry doplní dodavatel
objem [ccm]: | minimálně 3500
výkon [kW]: | minimálně 72
typ motoru: | vznětový
palivo: | nafta
plnění standardů emisních limitů: | minimálně Euro V
kombinovaná spotřeba [l/Mh]: | maximálně 10
Interiér: |  | Nabízené parametry doplní dodavatel
sedadlo řidiče výškově a podélně nastavitelné
minimálně výškově stavitelný volant
dva displeje(přední a boční)
chladící schránka
ovládání joystick
Objemy, rozměry a hmotnosti: |  | Nabízené parametry doplní dodavatel
celková hmotnost (kg) | minimálně 9000; maximálně 9900;
lžíce (cm) | minimálně 6v1, minimálně 230
dosah na úrovní terénu (cm) | minimálně 680
lžíce objem (m3) | minimálně 1,0
délka teleskopu zasunutá (cm) | minimálně 400
délka teleskopu vysunutá (cm) | minimálně 560
objem palivové nádrže (l) | minimálně 130;
objem hydraulické nádrže (l) | minimálně 65;
Výbava: | Minimálně | Nabízené parametry doplní dodavatel
klimatizace
systém stabilizace lžíce nakladače při jízdě
LSD automatický diferenciál
GPS monitoring
schránka na nářadí
sada nářadí
imobilizer
hydraulický upínač podkopové lžíce
8 ks pracovní osvětlení LED
rozvod na kladivo a naklápěcí svahovací lžíci
svahovací lžíce 140 cm
3x podkopová lžíce,30,50,70cm
podkopová lžíce 70 cm se zuby,ostatní lžíce s břitem
upínaci oko nebo hák na podkopu ke zvednutí břemene
autorádio
majáky
bourací kladivo, úderová energie minimálně 1200J,včetně hadic,rychlospojek a adaptér na upínač
Další požadavky: |  | Nabízené parametry doplní dodavatel
Místo předání: sídlo společnosti DISTEP a.s.
Nový stroj
Kompletní návod k obsluze stroje v českém jazyce
Odborné zaškolení při předání
Minimální záruční doba 2 roky nebo minimálně 3000 Mh, podle toho, co nastane dřív.