## Pokyny pro vyplnění
Pokyny pro vyplnění
Ve všech listech tohoto souboru můžete měnit pouze buňky s modrým pozadím. Jedná se o tyto údaje : - údaje o firmě - jednotkové ceny položek zadané na maximálně dvě desetinná místa

## Stavba
#RTSROZP# | Soupis stavebních prací, dodávek a služeb
| Stavba: |  | 222040-49 | Vypracování projektové dokumentace na „Napojení budovy č. p. 667, ul. Novodvorská, Frýdek-Místek, na
| Zadavatel |  | DISTEP a.s. |  |  |  | IČO: | 65138091
|  |  | Ostravská 961 |  |  |  | DIČ: | CZ65138091
|  | 738 01 | Frýdek-Místek
| Projektant: | [5 empty] | IČO:
DIČ:
| Zhotovitel: | [5 empty] | IČO:
DIČ:
Vypracoval:
| Rozpis ceny | [6 empty] | Celkem
HSV | HSV | [6 empty] | 0
PSV | PSV | [6 empty] | 0
MON | MON | [6 empty] | 0
VN | Vedlejší náklady | [6 empty] | 0
ON | Ostatní náklady | [6 empty] | 0
| Celkem | [6 empty] | 0
Rekapitulace daní
0 | Základ pro sníženou DPH |  |  | 15 | % | 0 |  |  | CZK
0 | Snížená DPH |  |  | 15 | % | 0 |  |  | CZK
0 | Základ pro základní DPH |  |  | 21 | % | 0 |  |  | CZK
0 | Základní DPH |  |  | 21 | % | 0 |  |  | CZK
0 | Zaokrouhlení |  |  |  |  | 0 |  |  | CZK
| Cena celkem bez DPH |  |  |  |  | 0 |  |  | CZK
0 | Cena celkem s DPH |  |  |  |  | 0 |  |  | CZK
|  | v |  |  | dne
|  |  | Za zhotovitele |  |  |  | Za objednatele
Rekapitulace dílčích částí
#CASTI>> | Číslo | Název |  |  | Základ pro sníženou DPH | Základ pro základní DPH | DPH celkem | Cena celkem | %
1 | Stavba |  |  |  | 0 | 0 | 0 | 0
2 |  | Stavební objekt |  |  |  |  | 0
2 | SO01 | VS-01 |  |  | 0 | 0 | 0 | 0
3 | 01 | Tech. - Demontáže - 1.etapa |  |  | 0 | 0 | 0 | 0
3 | 02 | Tech. - Demontáže - 2.etapa |  |  | 0 | 0 | 0 | 0
3 | 03 | Plynová odběrná zařízení |  |  | 0 | 0 | 0 | 0
3 | 04 | Stavební část |  |  | 0 | 0 | 0 | 0
3 | 05 | Technologie |  |  | 0 | 0 | 0 | 0
3 | 06 | SI a MaR |  |  | 0 | 0 | 0 | 0
2 |  | Inženýrský objekt |  |  |  |  | 0
2 | IO01 | Teplovodní rozvody |  |  | 0 | 0 | 0 | 0
3 | 01 | Stavební část |  |  | 0 | 0 | 0 | 0
3 | 02 | Technologie |  |  | 0 | 0 | 0 | 0
3 | 03 | Ostatní a vedlejší náklady |  |  | 0 | 0 | 0 | 0
| Celkem za stavbu |  |  |  | 0 | 0 | 0 | 0 | 0
#POPS | Popis stavby: 222040-49 - Vypracování projektové dokumentace na „Napojení budovy č. p. 667, ul. Novodvorská, Frýdek-Místek, na
#POPO | Popis objektu: IO01 - Teplovodní rozvody
#POPR | Popis rozpočtu: 01 - Stavební část
#POPR | Popis rozpočtu: 02 - Technologie
#POPR | Popis rozpočtu: 03 - Ostatní a vedlejší náklady
#POPO | Popis objektu: SO01 - VS-01
#POPR | Popis rozpočtu: 01 - Tech. - Demontáže - 1.etapa
#POPR | Popis rozpočtu: 02 - Tech. - Demontáže - 2.etapa
#POPR | Popis rozpočtu: 03 - Plynová odběrná zařízení
#POPR | Popis rozpočtu: 04 - Stavební část
#POPR | Popis rozpočtu: 05 - Technologie
#POPR | Popis rozpočtu: 06 - SI a MaR
Rekapitulace dílů
| Číslo | Název |  |  | Typ dílu |  |  | Celkem | %
| 1 | Zemní práce |  |  | HSV |  |  | 0
| 11 | Přípravné a přidružené práce |  |  | HSV |  |  | 0
| 2 | Základy a zvláštní zakládání |  |  | HSV |  |  | 0
| 3 | Svislé a kompletní konstrukce |  |  | HSV |  |  | 0
| 5 | Komunikace |  |  | HSV |  |  | 0
| 61 | Úpravy povrchů vnitřní |  |  | HSV |  |  | 0
| 62 | Úpravy povrchů vnější |  |  | HSV |  |  | 0
| 63 | Podlahy a podlahové konstrukce |  |  | HSV |  |  | 0
| 64 | Výplně otvorů |  |  | HSV |  |  | 0
| 8 | Trubní vedení |  |  | HSV |  |  | 0
| 86 | Potrubí z trub ocelových |  |  | HSV |  |  | 0
| 91 | Doplňující práce na komunikaci |  |  | HSV |  |  | 0
| 94 | Lešení a stavební výtahy |  |  | HSV |  |  | 0
| 95 | Dokončovací konstrukce na pozemních stavbách |  |  | HSV |  |  | 0
| 96 | Bourání konstrukcí |  |  | HSV |  |  | 0
| 97 | Přesuny suti a vybouraných hmot |  |  | HSV |  |  | 0
| 98 | Demolice |  |  | HSV |  |  | 0
| 99 | Staveništní přesun hmot |  |  | HSV |  |  | 0
| 711 | Izolace proti vodě |  |  | PSV |  |  | 0
| 713 | Izolace tepelné |  |  | PSV |  |  | 0
| 722 | Vnitřní vodovod |  |  | PSV |  |  | 0
| 723 | Vnitřní plynovod |  |  | PSV |  |  | 0
| 724 | Strojní vybavení |  |  | PSV |  |  | 0
| 728 | Vzduchotechnika |  |  | PSV |  |  | 0
| 731 | Kotelny |  |  | PSV |  |  | 0
| 732 | Strojovny |  |  | PSV |  |  | 0
| 733 | Rozvod potrubí |  |  | PSV |  |  | 0
| 734 | Armatury |  |  | PSV |  |  | 0
| 766 | Konstrukce truhlářské |  |  | PSV |  |  | 0
| 767 | Konstrukce zámečnické |  |  | PSV |  |  | 0
| 783 | Nátěry |  |  | PSV |  |  | 0
| 784 | Malby |  |  | PSV |  |  | 0
| 799 | Ostatní |  |  | PSV |  |  | 0
| 89 | Montáže potrubí |  |  | MON |  |  | 0
| M21D | Montážní materiál dodávky |  |  | MON |  |  | 0
| M22 | Montáž sdělovací a zabezp. techniky |  |  | MON |  |  | 0
| M23 | Montáže potrubí |  |  | MON |  |  | 0
| M46 | Zemní práce při montážích |  |  | MON |  |  | 0
| M65 | Elektroinstalace a veřejné osvětlení |  |  | MON |  |  | 0
| MaR_D | Detektory |  |  | MON |  |  | 0
| MaR_HW | Hardware |  |  | MON |  |  | 0
| MAR_KT | Kabelové trasy, kabely |  |  | MON |  |  | 0
| MAR_OE | Ostatní elektro |  |  | MON |  |  | 0
| MaR_SW | Software |  |  | MON |  |  | 0
| MaR_V | Ventily |  |  | MON |  |  | 0
| D96 | Přesuny suti a vybouraných hmot |  |  | PSU |  |  | 0
| VN | Vedlejší náklady |  |  | VN |  |  | 0
| ON | Ostatní náklady |  |  | ON |  |  | 0
| Cena celkem | [6 empty] | 0 | 0
Note on D11: Název
Note on D12: Ulice
Note on D13: PSČ
Note on E13: Místo
Note on I11: IČO
Note on I12: DIČ

## VzorPolozky (hidden)
Položkový rozpočet
S:
O:
R:

## SO01 01 Pol
Položkový soupis prací a dodávek | [27 empty] | #TypZaznamu#
S: | 222040-49 | Vypracování projektové dokumentace na „Napojení budovy č. p. 667, ul. Novodvorská, Frýdek-Místek, na | [25 empty] | STA
O: | SO01 | VS-01 | [22 empty] | STA |  |  | OBJ
R: | 01 | Tech. - Demontáže - 1.etapa | [25 empty] | ROZ
P.č. | Číslo položky | Název položky | MJ | Množství | Cena / MJ | Celkem | Dodávka | Dodávka celk. | Montáž | Montáž celk. | DPH | Cena s DPH | Hmotnost / MJ | Hmotnost celk.(t) | Dem. hmotnost / MJ | Dem. hmotnost celk.(t) | Ceník | Cen. soustava / platnost | Cenová úroveň | Nhod / MJ | Nhod celk. | Dodavatel | Typ položky | Stav položky
Díl: | 94 | Lešení a stavební výtahy |  |  |  | 0 |  | 0 |  | 0 |  | 0 |  | 0.03 |  | 0 |  |  |  |  | 1.3 | [6 empty] | DIL
1 | 941955003R00 | Lešení lehké pracovní pomocné pomocné, o výšce lešeňové podlahy přes 1,9 do 2,5 m | m2 | 5 |  | 0 |  | 0 |  | 0 | 21 | 0 | 0.00592 | 0.03 | 0 | 0 | 800-3 | RTS 23/ II | RTS 23/ I | 0.26 | 1.3 |  | Práce | Běžná |  |  |  | POL1_
|  | 5 |  | 5 | [23 empty] | VV | 0
Díl: | 97 | Přesuny suti a vybouraných hmot |  |  |  | 0 |  | 0 |  | 0 |  | 0 |  | 0 |  | 0 |  |  |  |  | 0 | [6 empty] | DIL
2 | 979951111R00 | Výkup kovů železný šrot, tloušťky do 4 mm | t | 0.55889 |  | 0 |  | 0 |  | 0 | 21 | 0 | 0 | 0 | 0 | 0 | 801-3 | RTS 23/ II | RTS 23/ I | 0 | 0 |  | Práce | Běžná |  |  |  | POL1_
|  | Pro vyjádření výnosu ve prospěch zhotovitele je nutné jednotkovou cenu uvést se záporným znaménkem. (Získaná částka ponižuje náklad stavby.) | [25 empty] | POP |  | Pro vyjádření výnosu ve prospěch zhotovitele je nutné jednotkovou cenu uvést se záporným znaménkem. (Získaná částka ponižuje náklad stavby.)
|  | Odkaz na dem. hmot. položky pořadí 8 : 0,05000 |  | 0.05 | [23 empty] | VV | 7
|  | Odkaz na dem. hmot. položky pořadí 10 : 0,38889 |  | 0.38889 | [23 empty] | VV | 7
|  | Odkaz na dem. hmot. položky pořadí 12 : 0,05000 |  | 0.05 | [23 empty] | VV | 7
|  | Odkaz na dem. hmot. položky pořadí 13 : 0,07000 |  | 0.07 | [23 empty] | VV | 7
3 | 979951112R00 | Výkup kovů železný šrot, tloušťky nad 4 mm | t | 0.49425 |  | 0 |  | 0 |  | 0 | 21 | 0 | 0 | 0 | 0 | 0 | 801-3 | RTS 23/ II | RTS 23/ I | 0 | 0 |  | Práce | Běžná |  |  |  | POL1_
|  | Pro vyjádření výnosu ve prospěch zhotovitele je nutné jednotkovou cenu uvést se záporným znaménkem. (Získaná částka ponižuje náklad stavby.) | [25 empty] | POP |  | Pro vyjádření výnosu ve prospěch zhotovitele je nutné jednotkovou cenu uvést se záporným znaménkem. (Získaná částka ponižuje náklad stavby.)
|  | Odkaz na dem. hmot. položky pořadí 6 : 0,47225 |  | 0.47225 | [23 empty] | VV | 7
|  | Odkaz na dem. hmot. položky pořadí 9 : 0,02200 |  | 0.022 | [23 empty] | VV | 7
Díl: | 713 | Izolace tepelné |  |  |  | 0 |  | 0 |  | 0 |  | 0 |  | 0 |  | 0.38 |  |  |  |  | 7.34 | [6 empty] | DIL
4 | 713400821R00 | Odstranění tepelné izolace potrubí pásy nebo foĺiemi potrubí | m2 | 18.3627 |  | 0 |  | 0 |  | 0 | 21 | 0 | 0 | 0 | 0.0021 | 0.04 | 800-713 | RTS 23/ II | RTS 23/ I | 0.2 | 3.67 |  | Práce | Běžná |  |  |  | POL1_
|  | Odkaz na mn. položky pořadí 10 : 73,10000*0,2512 |  | 18.3627 | [23 empty] | VV | 5
5 | 713400843R00 | Odstranění tepelné izolace potrubí z vláknitých materiálů bez konstrukce bez povrchové úpravy | m2 | 18.3627 |  | 0 |  | 0 |  | 0 | 21 | 0 | 0 | 0 | 0.0185 | 0.34 | 800-713 | RTS 23/ II | RTS 23/ I | 0.2 | 3.67 |  | Práce | Běžná |  |  |  | POL1_
|  | Odkaz na mn. položky pořadí 10 : 73,10000*0,2512 |  | 18.3627 | [23 empty] | VV | 5
Díl: | 731 | Kotelny |  |  |  | 0 |  | 0 |  | 0 |  | 0 |  | 0 |  | 0.52 |  |  |  |  | 6.93 | [6 empty] | DIL
6 | 731200828R00 | Demontáž kotlů ocelových na kapalná a plynná paliva o výkonu přes 75 do 100 kW | kus | 1 |  | 0 |  | 0 |  | 0 | 21 | 0 | 0.0002 | 0 | 0.47225 | 0.47 | 800-731 | RTS 23/ II | RTS 23/ I | 6.932 | 6.93 |  | Práce | Běžná |  |  |  | POL1_
|  | 1 |  | 1 | [23 empty] | VV | 0
7 | 731-03 | Demontáž příslušenství kotlů | kus | 1 |  | 0 |  | 0 |  | 0 | 21 | 0 | 0 | 0 | 0 | 0 |  | Vlastní | Indiv | 0 | 0 |  | Práce | Běžná |  |  |  | POL1_
|  | Odkaz na mn. položky pořadí 6 : 1,00000 |  | 1 | [23 empty] | VV | 5
8 | 731-25 | Demontáž technologie - Komín a kouřovod od kotlů do d400 mm, včetně veškerého příslušenství, viz technická zpráva a výkresová část | kus | 1 |  | 0 |  | 0 |  | 0 | 21 | 0 | 0 | 0 | 0.05 | 0.05 |  | Vlastní | Indiv | 0 | 0 |  | Práce | Běžná |  |  |  | POL1_
|  | Včetně zaslepení odbočky ze společného kouřovodu po demontovaném kotli. | [25 empty] | POP
|  | Odkaz na mn. položky pořadí 6 : 1,00000 |  | 1 | [23 empty] | VV | 5
Díl: | 732 | Strojovny |  |  |  | 0 |  | 0 |  | 0 |  | 0 |  | 0 |  | 0.02 |  |  |  |  | 0.5 | [6 empty] | DIL
9 | 732420813R00 | Demontáž čerpadel oběhových spirálních(do potrubí) DN 50 | kus | 1 |  | 0 |  | 0 |  | 0 | 21 | 0 | 7e-05 | 0 | 0.022 | 0.02 | 800-731 | RTS 23/ II | RTS 23/ I | 0.5 | 0.5 |  | Práce | Běžná |  |  |  | POL1_
|  | 1 |  | 1 | [23 empty] | VV | 0
Díl: | 733 | Rozvod potrubí |  |  |  | 0 |  | 0 |  | 0 |  | 0 |  | 0 |  | 0.44 |  |  |  |  | 8.33 | [6 empty] | DIL
10 | 733110808R00 | Demontáž potrubí z ocelových trubek závitových přes 32 do DN 50 | m | 73.1 |  | 0 |  | 0 |  | 0 | 21 | 0 | 5e-05 | 0 | 0.00532 | 0.39 | 800-731 | RTS 23/ II | RTS 23/ I | 0.103 | 7.53 |  | Práce | Běžná |  |  |  | POL1_
|  | 11,8+6,7+3,9+3,9+2,3+2,1+2,3+3,9+2*2+8,2 |  | 49.1 | [23 empty] | VV | 0
|  | 3*(2+2+3+1) |  | 24 | [23 empty] | VV | 0
11 | 733193922R00 | Opravy rozvodu potrubí z ocelových trubek hladkých zaslepení potrubí dýnkem D 76 mm | kus | 2 |  | 0 |  | 0 |  | 0 | 21 | 0 | 0.00044 | 0 | 0 | 0 | 800-731 | RTS 23/ II | RTS 23/ I | 0.402 | 0.8 |  | Práce | Běžná |  |  |  | POL1_
|  | Zaslepení společného potrubí od kotlů po demontáži prvního z nich. | [25 empty] | POP
|  | 2 |  | 2 | [23 empty] | VV | 0
12 | 733-30 | Demontáž stávajícího uchycení potrubí | soubor | 1 |  | 0 |  | 0 |  | 0 | 21 | 0 | 0.0005 | 0 | 0.05 | 0.05 |  | Vlastní | Indiv | 0 | 0 |  | Práce | Běžná |  |  |  | POL1_
|  | 1 |  | 1 | [23 empty] | VV | 0
Díl: | 734 | Armatury |  |  |  | 0 |  | 0 |  | 0 |  | 0 |  | 0 |  | 0.07 |  |  |  |  | 7.48 | [6 empty] | DIL
13 | 734200824R00 | Demontáž závitových armatur se dvěma závity, přes 6/4 do G 2" | kus | 20 |  | 0 |  | 0 |  | 0 | 21 | 0 | 0.00021 | 0 | 0.0035 | 0.07 | 800-731 | RTS 23/ II | RTS 23/ I | 0.374 | 7.48 |  | Práce | Běžná |  |  |  | POL1_
|  | Odkaz na mn. položky pořadí 6 : 1,00000*20 |  | 20 | [23 empty] | VV | 5
Díl: | D96 | Přesuny suti a vybouraných hmot |  |  |  | 0 |  | 0 |  | 0 |  | 0 |  | 0 |  | 0 |  |  |  |  | 2.84 | [6 empty] | DIL
14 | 979082111R00 | Vnitrostaveništní doprava suti a vybouraných hmot do 10 m | t | 1.4814 |  | 0 |  | 0 |  | 0 | 21 | 0 | 0 | 0 | 0 | 0 | 801-3 | RTS 23/ II | RTS 23/ I | 0.942 | 1.4 |  | Práce | Běžná |  |  |  | POL1_
|  | Odkaz na mn. položky pořadí 15 : 1,48141 |  | 1.4814 | [23 empty] | VV | 5
15 | 979981104R00 | Odvoz a likvidace suti bez příměsí - kontejnerem do 9 t | t | 1.4814 |  | 0 |  | 0 |  | 0 | 21 | 0 | 0 | 0 | 0 | 0 | 801-3 | RTS 23/ II | RTS 23/ I | 0 | 0 |  | Práce | Běžná |  |  |  | POL1_
|  | Odkaz na mn. položky pořadí 2 : 0,55889 |  | 0.55889 | [23 empty] | VV | 5
|  | Odkaz na mn. položky pořadí 3 : 0,49425 |  | 0.49425 | [23 empty] | VV | 5
|  | Odkaz na mn. položky pořadí 17 : 0,33971 |  | 0.33971 | [23 empty] | VV | 5
|  | Odkaz na mn. položky pořadí 19 : 0,05000 |  | 0.05 | [23 empty] | VV | 5
|  | Odkaz na mn. položky pořadí 18 : 0,03856 |  | 0.03856 | [23 empty] | VV | 5
16 | 979083117R00 | Vodorovné přemístění suti přes 5000 m do 6000 m | t | 1.4814 |  | 0 |  | 0 |  | 0 | 21 | 0 | 0 | 0 | 0 | 0 | 800-6 | RTS 23/ II | RTS 23/ I | 0.042 | 0.06 |  | Práce | Běžná |  |  |  | POL1_
|  | včetně naložení na dopravní prostředek a složení, | [25 empty] | SPI
|  | Odkaz na mn. položky pořadí 15 : 1,48141 |  | 1.4814 | [23 empty] | VV | 5
17 | 979990144R00 | Poplatek za skládku za uložení, minerální vata, , skupina 17 06 04 z Katalogu odpadů | t | 0.33971 |  | 0 |  | 0 |  | 0 | 21 | 0 | 0 | 0 | 0 | 0 | 801-3 | RTS 23/ II | RTS 23/ I | 0 | 0 |  | Práce | Běžná |  |  |  | POL1_
|  | Odkaz na dem. hmot. položky pořadí 5 : 0,33971 |  | 0.33971 | [23 empty] | VV | 7
18 | 979990191R00 | Poplatek za skládku za uložení, plastové výrobky, , skupina 17 02 03 z Katalogu odpadů | t | 0.03856 |  | 0 |  | 0 |  | 0 | 21 | 0 | 0 | 0 | 0 | 0 | 801-3 | RTS 23/ II | RTS 23/ I | 0 | 0 |  | Práce | Běžná |  |  |  | POL1_
|  | Odkaz na dem. hmot. položky pořadí 4 : 0,03856 |  | 0.03856 | [23 empty] | VV | 7
19 | 979999999R00 | Poplatek za skládku za recyklaci, suti s 10 % příměsi dřeva, plastu apod., , skupina 17 01 07 z Katalogu odpadů | t | 0.05 |  | 0 |  | 0 |  | 0 | 21 | 0 | 0 | 0 | 0 | 0 | 801-3 | RTS 23/ II | RTS 23/ I | 0 | 0 |  | Práce | Běžná |  |  |  | POL1_
|  | 0,05 |  | 0.05 | [23 empty] | VV | 0
20 | 979087312R00 | Vodorovné přemístění suti nošením k místu nakládky vodorovné přemístění vybouraných hmot nošením nebo přehozením, na vzdálenost 10 m | t | 1.4814 |  | 0 |  | 0 |  | 0 | 21 | 0 | 0 | 0 | 0 | 0 | 800-2 | RTS 23/ II | RTS 23/ I | 0.832 | 1.23 |  | Práce | Běžná |  |  |  | POL1_
|  | nebo vybouraných hmot nošením nebo přehazováním k místu nakládky přístupnému normálním dopravním prostředkům do 10 m, | [25 empty] | SPI |  | nebo vybouraných hmot nošením nebo přehazováním k místu nakládky přístupnému normálním dopravním prostředkům do 10 m,
|  | S naložením suti nebo vybouraných hmot do dopravního prostředku a na jejich vyložením, popřípadě přeložením na normální dopravní prostředek. | [25 empty] | POP |  | S naložením suti nebo vybouraných hmot do dopravního prostředku a na jejich vyložením, popřípadě přeložením na normální dopravní prostředek.
|  | Odkaz na mn. položky pořadí 15 : 1,48141 |  | 1.4814 | [23 empty] | VV | 5
21 | 979088212R00 | Nakládání suti a vybouraných hmot nakládání suti a vybouraných hmot na dopravní prostředky pro vodorovné přemístění | t | 1.4814 |  | 0 |  | 0 |  | 0 | 21 | 0 | 0 | 0 | 0 | 0 | 800-2 | RTS 23/ II | RTS 23/ I | 0.099 | 0.15 |  | Práce | Běžná |  |  |  | POL1_
|  | na dopravní prostředky pro vodorovné přemístění, | [25 empty] | SPI
|  | Odkaz na mn. položky pořadí 15 : 1,48141 |  | 1.4814 | [23 empty] | VV | 5
[26 empty] | 15 | 21 | DPH
| Celkem |  |  |  |  | 0 | [19 empty] | 0 | 0 | SUM
END
Note on S6: Jedná se o informaci, zda se jedná o položku, která je do rozpočtu zadána z cenové soustavy RTS, nebo vlastní.
Note on T6: Jedná se o název CÚ, která je zadána u položky rozpočtu

## SO01 02 Pol
Položkový soupis prací a dodávek | [27 empty] | #TypZaznamu#
S: | 222040-49 | Vypracování projektové dokumentace na „Napojení budovy č. p. 667, ul. Novodvorská, Frýdek-Místek, na | [25 empty] | STA
O: | SO01 | VS-01 | [22 empty] | STA |  |  | OBJ
R: | 02 | Tech. - Demontáže - 2.etapa | [25 empty] | ROZ
P.č. | Číslo položky | Název položky | MJ | Množství | Cena / MJ | Celkem | Dodávka | Dodávka celk. | Montáž | Montáž celk. | DPH | Cena s DPH | Hmotnost / MJ | Hmotnost celk.(t) | Dem. hmotnost / MJ | Dem. hmotnost celk.(t) | Ceník | Cen. soustava / platnost | Cenová úroveň | Nhod / MJ | Nhod celk. | Dodavatel | Typ položky | Stav položky
Díl: | 94 | Lešení a stavební výtahy |  |  |  | 0 |  | 0 |  | 0 |  | 0 |  | 0.03 |  | 0 |  |  |  |  | 1.3 | [6 empty] | DIL
1 | 941955003R00 | Lešení lehké pracovní pomocné pomocné, o výšce lešeňové podlahy přes 1,9 do 2,5 m | m2 | 5 |  | 0 |  | 0 |  | 0 | 21 | 0 | 0.00592 | 0.03 | 0 | 0 | 800-3 | RTS 23/ II | RTS 23/ I | 0.26 | 1.3 |  | Práce | Běžná |  |  |  | POL1_
|  | 5 |  | 5 | [23 empty] | VV | 0
Díl: | 97 | Přesuny suti a vybouraných hmot |  |  |  | 0 |  | 0 |  | 0 |  | 0 |  | 0 |  | 0 |  |  |  |  | 0 | [6 empty] | DIL
2 | 979951111R00 | Výkup kovů železný šrot, tloušťky do 4 mm | t | 1.446 |  | 0 |  | 0 |  | 0 | 21 | 0 | 0 | 0 | 0 | 0 | 801-3 | RTS 23/ II | RTS 23/ I | 0 | 0 |  | Práce | Běžná |  |  |  | POL1_
|  | Pro vyjádření výnosu ve prospěch zhotovitele je nutné jednotkovou cenu uvést se záporným znaménkem. (Získaná částka ponižuje náklad stavby.) | [25 empty] | POP |  | Pro vyjádření výnosu ve prospěch zhotovitele je nutné jednotkovou cenu uvést se záporným znaménkem. (Získaná částka ponižuje náklad stavby.)
|  | Odkaz na dem. hmot. položky pořadí 8 : 0,01500 |  | 0.015 | [23 empty] | VV | 7
|  | Odkaz na dem. hmot. položky pořadí 9 : 0,35100 |  | 0.351 | [23 empty] | VV | 7
|  | Odkaz na dem. hmot. položky pořadí 10 : 0,00320 |  | 0.0032 | [23 empty] | VV | 7
|  | Odkaz na dem. hmot. položky pořadí 11 : 0,00540 |  | 0.0054 | [23 empty] | VV | 7
|  | Odkaz na dem. hmot. položky pořadí 14 : 0,05000 |  | 0.05 | [23 empty] | VV | 7
|  | Odkaz na dem. hmot. položky pořadí 15 : 0,51196 |  | 0.51196 | [23 empty] | VV | 7
|  | Odkaz na dem. hmot. položky pořadí 17 : 0,05000 |  | 0.05 | [23 empty] | VV | 7
|  | Odkaz na dem. hmot. položky pořadí 19 : 0,01500 |  | 0.015 | [23 empty] | VV | 7
|  | Odkaz na dem. hmot. položky pořadí 21 : 0,22397 |  | 0.22397 | [23 empty] | VV | 7
|  | Odkaz na dem. hmot. položky pořadí 22 : 0,05046 |  | 0.05046 | [23 empty] | VV | 7
|  | Odkaz na dem. hmot. položky pořadí 23 : 0,10000 |  | 0.1 | [23 empty] | VV | 7
|  | Odkaz na dem. hmot. položky pořadí 25 : 0,07000 |  | 0.07 | [23 empty] | VV | 7
3 | 979951112R00 | Výkup kovů železný šrot, tloušťky nad 4 mm | t | 1.898 |  | 0 |  | 0 |  | 0 | 21 | 0 | 0 | 0 | 0 | 0 | 801-3 | RTS 23/ II | RTS 23/ I | 0 | 0 |  | Práce | Běžná |  |  |  | POL1_
|  | Pro vyjádření výnosu ve prospěch zhotovitele je nutné jednotkovou cenu uvést se záporným znaménkem. (Získaná částka ponižuje náklad stavby.) | [25 empty] | POP |  | Pro vyjádření výnosu ve prospěch zhotovitele je nutné jednotkovou cenu uvést se záporným znaménkem. (Získaná částka ponižuje náklad stavby.)
|  | Odkaz na dem. hmot. položky pořadí 12 : 1,67000 |  | 1.67 | [23 empty] | VV | 7
|  | Odkaz na dem. hmot. položky pořadí 16 : 0,02200 |  | 0.022 | [23 empty] | VV | 7
|  | Odkaz na dem. hmot. položky pořadí 18 : 0,05000 |  | 0.05 | [23 empty] | VV | 7
|  | Odkaz na dem. hmot. položky pořadí 24 : 0,15600 |  | 0.156 | [23 empty] | VV | 7
Díl: | 713 | Izolace tepelné |  |  |  | 0 |  | 0 |  | 0 |  | 0 |  | 0 |  | 0.28 |  |  |  |  | 6.2 | [6 empty] | DIL
4 | 713300843R00 | Odstranění tepelné izolace těles z vláknitých materiálů bez konstrukce bez povrchové úpravy | m2 | 12.3559 |  | 0 |  | 0 |  | 0 | 21 | 0 | 0 | 0 | 0.0198 | 0.24 | 800-713 | RTS 23/ II | RTS 23/ I | 0.2 | 2.47 |  | Práce | Běžná |  |  |  | POL1_
|  | Odkaz na mn. položky pořadí 21 : 42,10000*0,2512 |  | 10.5755 | [23 empty] | VV | 5
|  | Odkaz na mn. položky pořadí 22 : 6,00000*0,29673 |  | 1.7804 | [23 empty] | VV | 5
5 | 713400821R00 | Odstranění tepelné izolace potrubí pásy nebo foĺiemi potrubí | m2 | 18.6359 |  | 0 |  | 0 |  | 0 | 21 | 0 | 0 | 0 | 0.0021 | 0.04 | 800-713 | RTS 23/ II | RTS 23/ I | 0.2 | 3.73 |  | Práce | Běžná |  |  |  | POL1_
|  | Odkaz na mn. položky pořadí 6 : 12,50000*0,5024 |  | 6.28 | [23 empty] | VV | 5
|  | Odkaz na mn. položky pořadí 21 : 42,10000*0,2512 |  | 10.5755 | [23 empty] | VV | 5
|  | Odkaz na mn. položky pořadí 22 : 6,00000*0,29673 |  | 1.7804 | [23 empty] | VV | 5
Díl: | 722 | Vnitřní vodovod |  |  |  | 0 |  | 0 |  | 0 |  | 0 |  | 0.01 |  | 0.02 |  |  |  |  | 0.65 | [6 empty] | DIL
6 | 722170801R00 | Demontáž potrubí z trubek z PH tlakových do D 32 mm | m | 12.5 |  | 0 |  | 0 |  | 0 | 21 | 0 | 0 | 0 | 0.00028 | 0 | 800-721 | RTS 23/ II | RTS 23/ I | 0.052 | 0.65 |  | Práce | Běžná |  |  |  | POL1_
|  | 2,5+2*5 |  | 12.5 | [23 empty] | VV | 0
7 | 722 09 | Uzavření a vypuštění stávajících vodovodních rozvodů | soubor | 1 |  | 0 |  | 0 |  | 0 | 21 | 0 | 0 | 0 | 0 | 0 |  | Vlastní | Indiv | 0 | 0 |  | Práce | Běžná |  |  |  | POL1_
|  | 1 |  | 1 | [23 empty] | VV | 0
8 | 722 14 | Demontáž uchycení vodovodního potrubí | soubor | 1 |  | 0 |  | 0 |  | 0 | 21 | 0 | 0.01 | 0.01 | 0.015 | 0.02 |  | Vlastní | Indiv | 0 | 0 |  | Práce | Běžná |  |  |  | POL1_
|  | 1 |  | 1 | [23 empty] | VV | 0
Díl: | 724 | Strojní vybavení |  |  |  | 0 |  | 0 |  | 0 |  | 0 |  | 0 |  | 0.35 |  |  |  |  | 4.12 | [6 empty] | DIL
9 | 724311811R00 | Demontáž tlakových nádrží do 300 litrů | soubor | 3 |  | 0 |  | 0 |  | 0 | 21 | 0 | 0 | 0 | 0.117 | 0.35 | 800-721 | RTS 23/ II | RTS 23/ I | 1.372 | 4.12 |  | Práce | Běžná |  |  |  | POL1_
|  | 3 |  | 3 | [23 empty] | VV | 0
Díl: | 728 | Vzduchotechnika |  |  |  | 0 |  | 0 |  | 0 |  | 0 |  | 0 |  | 0.01 |  |  |  |  | 1.8 | [6 empty] | DIL
10 | 728415813R00 | Demontáž větrací nebo ventilační mřížky do průřezu 0,15 m2 | kus | 1 |  | 0 |  | 0 |  | 0 | 21 | 0 | 0 | 0 | 0.0032 | 0 | 800-728 | RTS 23/ II | RTS 23/ I | 0.6825 | 0.68 |  | Práce | Běžná |  |  |  | POL1_
|  | 1 |  | 1 | [23 empty] | VV | 0
11 | 728415818R00 | Demontáž větrací nebo ventilační mřížky do průměru d 500 mm | kus | 1 |  | 0 |  | 0 |  | 0 | 21 | 0 | 0 | 0 | 0.0054 | 0.01 | 800-728 | RTS 23/ II | RTS 23/ I | 1.1245 | 1.12 |  | Práce | Běžná |  |  |  | POL1_
|  | 1 |  | 1 | [23 empty] | VV | 0
Díl: | 731 | Kotelny |  |  |  | 0 |  | 0 |  | 0 |  | 0 |  | 0 |  | 1.72 |  |  |  |  | 12.68 | [6 empty] | DIL
12 | 731201814R00 | Demontáž kotlů ocelových žárotrubných skříňových s polomechanickým roštem o výkonu přes 120 do 185 kW | kus | 1 |  | 0 |  | 0 |  | 0 | 21 | 0 | 0.0027 | 0 | 1.67 | 1.67 | 800-731 | RTS 23/ II | RTS 23/ I | 12.678 | 12.68 |  | Práce | Běžná |  |  |  | POL1_
|  | 1 |  | 1 | [23 empty] | VV | 0
13 | 731-03 | Demontáž příslušenství kotlů | kus | 1 |  | 0 |  | 0 |  | 0 | 21 | 0 | 0 | 0 | 0 | 0 |  | Vlastní | Indiv | 0 | 0 |  | Práce | Běžná |  |  |  | POL1_
|  | Odkaz na mn. položky pořadí 12 : 1,00000 |  | 1 | [23 empty] | VV | 5
14 | 731-25 | Demontáž technologie - Komín a kouřovod od kotlů do d400 mm, včetně veškerého příslušenství, viz technická zpráva a výkresová část | kus | 1 |  | 0 |  | 0 |  | 0 | 21 | 0 | 0 | 0 | 0.05 | 0.05 |  | Vlastní | Indiv | 0 | 0 |  | Práce | Běžná |  |  |  | POL1_
|  | Odkaz na mn. položky pořadí 12 : 1,00000 |  | 1 | [23 empty] | VV | 5
Díl: | 732 | Strojovny |  |  |  | 0 |  | 0 |  | 0 |  | 0 |  | 0.03 |  | 0.75 |  |  |  |  | 15.14 | [6 empty] | DIL
15 | 732212815R00 | Demontáž ohříváků zásobníkových stojatých o obsahu do 1 600 l | kus | 1 |  | 0 |  | 0 |  | 0 | 21 | 0 | 0 | 0 | 0.51196 | 0.51 | 800-731 | RTS 23/ II | RTS 23/ I | 2.478 | 2.48 |  | Práce | Běžná |  |  |  | POL1_
|  | 1 |  | 1 | [23 empty] | VV | 0
16 | 732420813R00 | Demontáž čerpadel oběhových spirálních(do potrubí) DN 50 | kus | 1 |  | 0 |  | 0 |  | 0 | 21 | 0 | 7e-05 | 0 | 0.022 | 0.02 | 800-731 | RTS 23/ II | RTS 23/ I | 0.5 | 0.5 |  | Práce | Běžná |  |  |  | POL1_
|  | 1 |  | 1 | [23 empty] | VV | 0
17 | 732-03 | Demontáž stávajícího rozvaděče, včetně kabelových vedení | soubor | 1 |  | 0 |  | 0 |  | 0 | 21 | 0 | 0.03 | 0.03 | 0.05 | 0.05 |  | Vlastní | Indiv | 0 | 0 |  | Práce | Běžná |  |  |  | POL1_
|  | 1 |  | 1 | [23 empty] | VV | 0
18 | 732-20 | Demontáž technologie- Hydraulický vyrovnávač dynamických tlaků včetně veškerého příslušenství, viz technická zpráva a výkresová část | kus | 1 |  | 0 |  | 0 |  | 0 | 21 | 0 | 0 | 0 | 0.05 | 0.05 |  | Vlastní | Indiv | 0 | 0 |  | Práce | Běžná |  |  |  | POL1_
|  | 1 |  | 1 | [23 empty] | VV | 0
19 | 732-21 | Demontáž protiproud.výměníku, sestava pro přípravu TUV | kus | 1 |  | 0 |  | 0 |  | 0 | 21 | 0 | 0 | 0 | 0.015 | 0.02 |  | Vlastní | Indiv | 12.161 | 12.16 |  | Práce | Běžná |  |  |  | POL1_
|  | 1 |  | 1 | [23 empty] | VV | 0
20 | 732-25 | Demontáž technologie - Sestava úpravny vody, viz technická zpráva a výkresová část | kus | 1 |  | 0 |  | 0 |  | 0 | 21 | 0 | 0 | 0 | 0.1 | 0.1 |  | Vlastní | Indiv | 0 | 0 |  | Práce | Běžná |  |  |  | POL1_
|  | 1 |  | 1 | [23 empty] | VV | 0
Díl: | 733 | Rozvod potrubí |  |  |  | 0 |  | 0 |  | 0 |  | 0 |  | 0 |  | 0.37 |  |  |  |  | 5.46 | [6 empty] | DIL
21 | 733110808R00 | Demontáž potrubí z ocelových trubek závitových přes 32 do DN 50 | m | 42.1 |  | 0 |  | 0 |  | 0 | 21 | 0 | 5e-05 | 0 | 0.00532 | 0.22 | 800-731 | RTS 23/ II | RTS 23/ I | 0.103 | 4.34 |  | Práce | Běžná |  |  |  | POL1_
|  | 4*2,5+2*3,8+3*2,5+5 |  | 30.1 | [23 empty] | VV | 0
|  | 4*3 |  | 12 | [23 empty] | VV | 0
22 | 733120826R00 | Demontáž potrubí z ocelových trubek hladkých přes 60,3 do D 89 | m | 6 |  | 0 |  | 0 |  | 0 | 21 | 0 | 6e-05 | 0 | 0.00841 | 0.05 | 800-731 | RTS 23/ II | RTS 23/ I | 0.187 | 1.12 |  | Práce | Běžná |  |  |  | POL1_
|  | 2*3 |  | 6 | [23 empty] | VV | 0
23 | 733-30 | Demontáž stávajícího uchycení potrubí | soubor | 1 |  | 0 |  | 0 |  | 0 | 21 | 0 | 0.0005 | 0 | 0.1 | 0.1 |  | Vlastní | Indiv | 0 | 0 |  | Práce | Běžná |  |  |  | POL1_
|  | 1 |  | 1 | [23 empty] | VV | 0
Díl: | 734 | Armatury |  |  |  | 0 |  | 0 |  | 0 |  | 0 |  | 0 |  | 0.23 |  |  |  |  | 10.31 | [6 empty] | DIL
24 | 734100812R00 | Demontáž přírubových armatur se dvěma přírubami, přes 50 do DN 100 | kus | 4 |  | 0 |  | 0 |  | 0 | 21 | 0 | 2e-05 | 0 | 0.039 | 0.16 | 800-731 | RTS 23/ II | RTS 23/ I | 0.707 | 2.83 |  | Práce | Běžná |  |  |  | POL1_
|  | Odkaz na mn. položky pořadí 12 : 1,00000*4 |  | 4 | [23 empty] | VV | 5
25 | 734200824R00 | Demontáž závitových armatur se dvěma závity, přes 6/4 do G 2" | kus | 20 |  | 0 |  | 0 |  | 0 | 21 | 0 | 0.00021 | 0 | 0.0035 | 0.07 | 800-731 | RTS 23/ II | RTS 23/ I | 0.374 | 7.48 |  | Práce | Běžná |  |  |  | POL1_
|  | Odkaz na mn. položky pořadí 12 : 1,00000*20 |  | 20 | [23 empty] | VV | 5
Díl: | D96 | Přesuny suti a vybouraných hmot |  |  |  | 0 |  | 0 |  | 0 |  | 0 |  | 0 |  | 0 |  |  |  |  | 7.24 | [6 empty] | DIL
26 | 979082111R00 | Vnitrostaveništní doprava suti a vybouraných hmot do 10 m | t | 3.7813 |  | 0 |  | 0 |  | 0 | 21 | 0 | 0 | 0 | 0 | 0 | 801-3 | RTS 23/ II | RTS 23/ I | 0.942 | 3.56 |  | Práce | Běžná |  |  |  | POL1_
|  | Odkaz na mn. položky pořadí 27 : 3,78127 |  | 3.7813 | [23 empty] | VV | 5
27 | 979981104R00 | Odvoz a likvidace suti bez příměsí - kontejnerem do 9 t | t | 3.7813 |  | 0 |  | 0 |  | 0 | 21 | 0 | 0 | 0 | 0 | 0 | 801-3 | RTS 23/ II | RTS 23/ I | 0 | 0 |  | Práce | Běžná |  |  |  | POL1_
|  | Odkaz na mn. položky pořadí 2 : 1,44599 |  | 1.446 | [23 empty] | VV | 5
|  | Odkaz na mn. položky pořadí 3 : 1,89800 |  | 1.898 | [23 empty] | VV | 5
|  | Odkaz na mn. položky pořadí 30 : 0,14264 |  | 0.14264 | [23 empty] | VV | 5
|  | Odkaz na mn. položky pořadí 29 : 0,24465 |  | 0.24465 | [23 empty] | VV | 5
|  | Odkaz na mn. položky pořadí 31 : 0,05000 |  | 0.05 | [23 empty] | VV | 5
28 | 979083117R00 | Vodorovné přemístění suti na skládku do 6000 m | t | 3.7813 |  | 0 |  | 0 |  | 0 | 21 | 0 | 0 | 0 | 0 | 0 | 800-6 | RTS 23/ II | RTS 23/ I | 0.042 | 0.16 |  | Práce | Běžná |  |  |  | POL1_
|  | včetně naložení na dopravní prostředek a složení, | [25 empty] | SPI
|  | Odkaz na mn. položky pořadí 27 : 3,78127 |  | 3.7813 | [23 empty] | VV | 5
29 | 979990144R00 | Poplatek za skládku minerální vata, skupina 17 06 04 z Katalogu odpadů | t | 0.24465 |  | 0 |  | 0 |  | 0 | 21 | 0 | 0 | 0 | 0 | 0 | 801-3 | RTS 23/ II | RTS 23/ I | 0 | 0 |  | Práce | Běžná |  |  |  | POL1_
|  | Odkaz na dem. hmot. položky pořadí 4 : 0,24465 |  | 0.24465 | [23 empty] | VV | 7
30 | 979990191R00 | Poplatek za skládku za uložení, plastové výrobky, , skupina 17 02 03 z Katalogu odpadů | t | 0.14264 |  | 0 |  | 0 |  | 0 | 21 | 0 | 0 | 0 | 0 | 0 | 801-3 | RTS 23/ II | RTS 23/ I | 0 | 0 |  | Práce | Běžná |  |  |  | POL1_
|  | Odkaz na dem. hmot. položky pořadí 5 : 0,03914 |  | 0.03914 | [23 empty] | VV | 7
|  | Odkaz na dem. hmot. položky pořadí 6 : 0,00350 |  | 0.0035 | [23 empty] | VV | 7
|  | Odkaz na dem. hmot. položky pořadí 20 : 0,10000 |  | 0.1 | [23 empty] | VV | 7
31 | 979999999R00 | Poplatek za skládku suti s 10 % příměsí, skupina 17 01 07 z Katalogu odpadů | t | 0.05 |  | 0 |  | 0 |  | 0 | 21 | 0 | 0 | 0 | 0 | 0 | 801-3 | RTS 23/ II | RTS 23/ I | 0 | 0 |  | Práce | Běžná |  |  |  | POL1_
|  | 0,05 |  | 0.05 | [23 empty] | VV | 0
32 | 979087312R00 | Vodorovné přemístění suti nošením k místu nakládky vodorovné přemístění vybouraných hmot nošením nebo přehozením, na vzdálenost 10 m | t | 3.7813 |  | 0 |  | 0 |  | 0 | 21 | 0 | 0 | 0 | 0 | 0 | 800-2 | RTS 23/ II | RTS 23/ I | 0.832 | 3.15 |  | Práce | Běžná |  |  |  | POL1_
|  | nebo vybouraných hmot nošením nebo přehazováním k místu nakládky přístupnému normálním dopravním prostředkům do 10 m, | [25 empty] | SPI |  | nebo vybouraných hmot nošením nebo přehazováním k místu nakládky přístupnému normálním dopravním prostředkům do 10 m,
|  | S naložením suti nebo vybouraných hmot do dopravního prostředku a na jejich vyložením, popřípadě přeložením na normální dopravní prostředek. | [25 empty] | POP |  | S naložením suti nebo vybouraných hmot do dopravního prostředku a na jejich vyložením, popřípadě přeložením na normální dopravní prostředek.
|  | Odkaz na mn. položky pořadí 27 : 3,78127 |  | 3.7813 | [23 empty] | VV | 5
33 | 979088212R00 | Nakládání suti a vybouraných hmot Nakládání suti na dopr.prostředky-zvlášt.zakl.obj. | t | 3.7813 |  | 0 |  | 0 |  | 0 | 21 | 0 | 0 | 0 | 0 | 0 | 800-2 | RTS 23/ II | RTS 23/ I | 0.099 | 0.37 |  | Práce | Běžná |  |  |  | POL1_
|  | na dopravní prostředky pro vodorovné přemístění, | [25 empty] | SPI
|  | Odkaz na mn. položky pořadí 27 : 3,78127 |  | 3.7813 | [23 empty] | VV | 5
[26 empty] | 15 | 21 | DPH
| Celkem |  |  |  |  | 0 | [19 empty] | 0 | 0 | SUM
END
Note on S6: Jedná se o informaci, zda se jedná o položku, která je do rozpočtu zadána z cenové soustavy RTS, nebo vlastní.
Note on T6: Jedná se o název CÚ, která je zadána u položky rozpočtu

## SO01 03 Pol
Položkový soupis prací a dodávek | [27 empty] | #TypZaznamu#
S: | 222040-49 | Vypracování projektové dokumentace na „Napojení budovy č. p. 667, ul. Novodvorská, Frýdek-Místek, na | [25 empty] | STA
O: | SO01 | VS-01 | [22 empty] | STA |  |  | OBJ
R: | 03 | Plynová odběrná zařízení | [25 empty] | ROZ
P.č. | Číslo položky | Název položky | MJ | Množství | Cena / MJ | Celkem | Dodávka | Dodávka celk. | Montáž | Montáž celk. | DPH | Cena s DPH | Hmotnost / MJ | Hmotnost celk.(t) | Dem. hmotnost / MJ | Dem. hmotnost celk.(t) | Ceník | Cen. soustava / platnost | Cenová úroveň | Nhod / MJ | Nhod celk. | Dodavatel | Typ položky | Stav položky
Díl: | 94 | Lešení a stavební výtahy |  |  |  | 0 |  | 0 |  | 0 |  | 0 |  | 0.03 |  | 0 |  |  |  |  | 1.3 | [6 empty] | DIL
1 | 941955003R00 | Lešení lehké pracovní pomocné pomocné, o výšce lešeňové podlahy přes 1,9 do 2,5 m | m2 | 5 |  | 0 |  | 0 |  | 0 | 21 | 0 | 0.00592 | 0.03 | 0 | 0 | 800-3 | RTS 23/ II | RTS 23/ I | 0.26 | 1.3 |  | Práce | Běžná |  |  |  | POL1_
|  | 5 |  | 5 | [23 empty] | VV | 0
Díl: | 97 | Přesuny suti a vybouraných hmot |  |  |  | 0 |  | 0 |  | 0 |  | 0 |  | 0 |  | 0 |  |  |  |  | 0 | [6 empty] | DIL
2 | 979951111R00 | Výkup kovů železný šrot, tloušťky do 4 mm | t | 0.12441 |  | 0 |  | 0 |  | 0 | 21 | 0 | 0 | 0 | 0 | 0 | 801-3 | RTS 23/ II | RTS 23/ I | 0 | 0 |  | Práce | Běžná |  |  |  | POL1_
|  | Pro vyjádření výnosu ve prospěch zhotovitele je nutné jednotkovou cenu uvést se záporným znaménkem. (Získaná částka ponižuje náklad stavby.) | [25 empty] | POP |  | Pro vyjádření výnosu ve prospěch zhotovitele je nutné jednotkovou cenu uvést se záporným znaménkem. (Získaná částka ponižuje náklad stavby.)
|  | Odkaz na dem. hmot. položky pořadí 3 : 0,01905 |  | 0.01905 | [23 empty] | VV | 7
|  | Odkaz na dem. hmot. položky pořadí 4 : 0,06636 |  | 0.06636 | [23 empty] | VV | 7
|  | Odkaz na dem. hmot. položky pořadí 9 : 0,02500 |  | 0.025 | [23 empty] | VV | 7
|  | Odkaz na dem. hmot. položky pořadí 11 : 0,01400 |  | 0.014 | [23 empty] | VV | 7
Díl: | 723 | Vnitřní plynovod |  |  |  | 0 |  | 0 |  | 0 |  | 0 |  | 0 |  | 0.12 |  |  |  |  | 1.34 | [6 empty] | DIL
3 | 723150801R00 | Demontáž potrubí svařovaného z trubek hladkých do D 32 mm | m | 7.5 |  | 0 |  | 0 |  | 0 | 21 | 0 | 0.00025 | 0 | 0.00254 | 0.02 | 800-721 | RTS 23/ II | RTS 23/ I | 0.03 | 0.23 |  | Práce | Běžná |  |  |  | POL1_
|  | 3*2,5 |  | 7.5 | [23 empty] | VV | 0
4 | 723150803R00 | Demontáž potrubí svařovaného z trubek hladkých přes D 44,5 mm do D 76 mm | m | 12 |  | 0 |  | 0 |  | 0 | 21 | 0 | 0.00025 | 0 | 0.00553 | 0.07 | 800-721 | RTS 23/ II | RTS 23/ I | 0.048 | 0.58 |  | Práce | Běžná |  |  |  | POL1_
|  | 6,5+2,5+3 |  | 12 | [23 empty] | VV | 0
5 | 723190901R00 | Opravy plynovodního potrubí doplňkové práce uzavření nebo otevření plynového potrubí při opravách | kus | 2 |  | 0 |  | 0 |  | 0 | 21 | 0 | 0 | 0 | 0 | 0 | 800-721 | RTS 23/ II | RTS 23/ I | 0.064 | 0.13 |  | Práce | Běžná |  |  |  | POL1_
|  | 1+1 |  | 2 | [23 empty] | VV | 0
6 | 733193922R00 | Opravy rozvodu potrubí z ocelových trubek hladkých zaslepení potrubí dýnkem D 76 mm | kus | 1 |  | 0 |  | 0 |  | 0 | 21 | 0 | 0.00044 | 0 | 0 | 0 | 800-731 | RTS 23/ II | RTS 23/ I | 0.402 | 0.4 |  | Práce | Běžná |  |  |  | POL1_
|  | Zaslepení plynovodního potrubí po demontážích všech kotlů a dboček k nim. | [25 empty] | POP
|  | 1 |  | 1 | [23 empty] | VV | 0
7 | 723-21 | Revize plynu | soubor | 1 |  | 0 |  | 0 |  | 0 | 21 | 0 | 0 | 0 | 0 | 0 |  | Vlastní | Indiv | 0 | 0 |  | Práce | Běžná |  |  |  | POL1_
|  | 1 |  | 1 | [23 empty] | VV | 0
8 | 723-22 | Dokladová část pro realizaci | soubor | 1 |  | 0 |  | 0 |  | 0 | 21 | 0 | 0 | 0 | 0 | 0 |  | Vlastní | Indiv | 0 | 0 |  | Práce | Běžná |  |  |  | POL1_
|  | 1 |  | 1 | [23 empty] | VV | 0
9 | 723-30 | Demontáž stávajícího uchycení potrubí | soubor | 1 |  | 0 |  | 0 |  | 0 | 21 | 0 | 0.0005 | 0 | 0.025 | 0.03 |  | Vlastní | Indiv | 0 | 0 |  | Práce | Běžná |  |  |  | POL1_
|  | 1 |  | 1 | [23 empty] | VV | 0
10 | 723-25 | Začištění, vyspravení a doplnění stávajících konstrukcí po provedení bouracích prací a prostupů | hod | 5 |  | 0 |  | 0 |  | 0 | 21 | 0 | 0 | 0 | 0 | 0 |  | Vlastní | Indiv | 0 | 0 |  | HZS | Běžná |  |  |  | POL10_
|  | 5 |  | 5 | [23 empty] | VV | 0
Díl: | 734 | Armatury |  |  |  | 0 |  | 0 |  | 0 |  | 0 |  | 0 |  | 0.01 |  |  |  |  | 1.5 | [6 empty] | DIL
11 | 734200824R00 | Demontáž závitových armatur se dvěma závity, přes 6/4 do G 2" | kus | 4 |  | 0 |  | 0 |  | 0 | 21 | 0 | 0.00021 | 0 | 0.0035 | 0.01 | 800-731 | RTS 23/ II | RTS 23/ I | 0.374 | 1.5 |  | Práce | Běžná |  |  |  | POL1_
|  | 4 |  | 4 | [23 empty] | VV | 0
Díl: | 783 | Nátěry |  |  |  | 0 |  | 0 |  | 0 |  | 0 |  | 0 |  | 0 |  |  |  |  | 0.07 | [6 empty] | DIL
12 | 783425350R00 | Nátěry potrubí a armatur syntetické potrubí, do DN 100 mm, dvojnásobné s 1x emailováním a základním nátěrem | m | 0.5 |  | 0 |  | 0 |  | 0 | 21 | 0 | 0.00012 | 0 | 0 | 0 | 800-783 | RTS 23/ II | RTS 23/ I | 0.14 | 0.07 |  | Práce | Běžná |  |  |  | POL1_
|  | na vzduchu schnoucí | [25 empty] | SPI
|  | Lokální nátěr zaslepeného rozvodu po provedení svářečských prací. | [25 empty] | POP
|  | 0,5 |  | 0.5 | [23 empty] | VV | 0
Díl: | D96 | Přesuny suti a vybouraných hmot |  |  |  | 0 |  | 0 |  | 0 |  | 0 |  | 0 |  | 0 |  |  |  |  | 0.11 | [6 empty] | DIL
13 | 979082111R00 | Vnitrostaveništní doprava suti a vybouraných hmot do 10 m | t | 0.05 |  | 0 |  | 0 |  | 0 | 21 | 0 | 0 | 0 | 0 | 0 | 801-3 | RTS 23/ II | RTS 23/ I | 0.942 | 0.05 |  | Práce | Běžná |  |  |  | POL1_
|  | Odkaz na mn. položky pořadí 15 : 0,05000 |  | 0.05 | [23 empty] | VV | 5
14 | 979083117R00 | Vodorovné přemístění suti přes 5000 m do 6000 m | t | 0.05 |  | 0 |  | 0 |  | 0 | 21 | 0 | 0 | 0 | 0 | 0 | 800-6 | RTS 23/ II | RTS 23/ I | 0.042 | 0 |  | Práce | Běžná |  |  |  | POL1_
|  | včetně naložení na dopravní prostředek a složení, | [25 empty] | SPI
|  | Odkaz na mn. položky pořadí 15 : 0,05000 |  | 0.05 | [23 empty] | VV | 5
15 | 979999999R00 | Poplatek za skládku za recyklaci, suti s 10 % příměsi dřeva, plastu apod., , skupina 17 01 07 z Katalogu odpadů | t | 0.05 |  | 0 |  | 0 |  | 0 | 21 | 0 | 0 | 0 | 0 | 0 | 801-3 | RTS 23/ II | RTS 23/ I | 0 | 0 |  | Práce | Běžná |  |  |  | POL1_
|  | 0,05 |  | 0.05 | [23 empty] | VV | 0
16 | 979087312R00 | Vodorovné přemístění suti nošením k místu nakládky vodorovné přemístění vybouraných hmot nošením nebo přehozením, na vzdálenost 10 m | t | 0.05 |  | 0 |  | 0 |  | 0 | 21 | 0 | 0 | 0 | 0 | 0 | 800-2 | RTS 23/ II | RTS 23/ I | 0.832 | 0.04 |  | Práce | Běžná |  |  |  | POL1_
|  | nebo vybouraných hmot nošením nebo přehazováním k místu nakládky přístupnému normálním dopravním prostředkům do 10 m, | [25 empty] | SPI |  | nebo vybouraných hmot nošením nebo přehazováním k místu nakládky přístupnému normálním dopravním prostředkům do 10 m,
|  | S naložením suti nebo vybouraných hmot do dopravního prostředku a na jejich vyložením, popřípadě přeložením na normální dopravní prostředek. | [25 empty] | POP |  | S naložením suti nebo vybouraných hmot do dopravního prostředku a na jejich vyložením, popřípadě přeložením na normální dopravní prostředek.
|  | Odkaz na mn. položky pořadí 15 : 0,05000 |  | 0.05 | [23 empty] | VV | 5
17 | 979088212R00 | Nakládání suti a vybouraných hmot nakládání suti a vybouraných hmot na dopravní prostředky pro vodorovné přemístění | t | 0.17441 |  | 0 |  | 0 |  | 0 | 21 | 0 | 0 | 0 | 0 | 0 | 800-2 | RTS 23/ II | RTS 23/ I | 0.099 | 0.02 |  | Práce | Běžná |  |  |  | POL1_
|  | na dopravní prostředky pro vodorovné přemístění, | [25 empty] | SPI
|  | Odkaz na mn. položky pořadí 2 : 0,12441 |  | 0.12441 | [23 empty] | VV | 5
|  | Odkaz na mn. položky pořadí 15 : 0,05000 |  | 0.05 | [23 empty] | VV | 5
[26 empty] | 15 | 21 | DPH
| Celkem |  |  |  |  | 0 | [19 empty] | 0 | 0 | SUM
END
Note on S6: Jedná se o informaci, zda se jedná o položku, která je do rozpočtu zadána z cenové soustavy RTS, nebo vlastní.
Note on T6: Jedná se o název CÚ, která je zadána u položky rozpočtu

## SO01 04 Pol
Položkový soupis prací a dodávek | [27 empty] | #TypZaznamu#
S: | 222040-49 | Vypracování projektové dokumentace na „Napojení budovy č. p. 667, ul. Novodvorská, Frýdek-Místek, na | [25 empty] | STA
O: | SO01 | VS-01 | [22 empty] | STA |  |  | OBJ
R: | 04 | Stavební část | [25 empty] | ROZ
P.č. | Číslo položky | Název položky | MJ | Množství | Cena / MJ | Celkem | Dodávka | Dodávka celk. | Montáž | Montáž celk. | DPH | Cena s DPH | Hmotnost / MJ | Hmotnost celk.(t) | Dem. hmotnost / MJ | Dem. hmotnost celk.(t) | Ceník | Cen. soustava / platnost | Cenová úroveň | Nhod / MJ | Nhod celk. | Dodavatel | Typ položky | Stav položky
Díl: | 3 | Svislé a kompletní konstrukce |  |  |  | 0 |  | 0 |  | 0 |  | 0 |  | 0.31 |  | 0 |  |  |  |  | 1.59 | [6 empty] | DIL
1 | 310236241RT1 | Zazdívka otvorů o ploše přes 0,0225 m2 do 0,09 m2 ve zdivu nadzákladovém cihlami pálenými o tloušťce zdi do 300 mm | kus | 2 |  | 0 |  | 0 |  | 0 | 21 | 0 | 0.04542 | 0.09 | 0 | 0 | 801-4 | RTS 23/ II | RTS 23/ I | 0.23374 | 0.47 |  | Práce | Běžná |  |  |  | POL1_
|  | včetně pomocného pracovního lešení | [25 empty] | SPI
|  | Doplnění/úprava zdiva stávajících prostupů pro nové trubní rozvody. | [25 empty] | POP
|  | 2 |  | 2 | [23 empty] | VV | 0
2 | 310237241RT1 | Zazdívka otvorů o ploše přes 0,09 m2 do 0,25 m2 ve zdivu nadzákladovém cihlami pálenými o tloušťce zdi do 300 mm | kus | 2 |  | 0 |  | 0 |  | 0 | 21 | 0 | 0.11122 | 0.22 | 0 | 0 | 801-4 | RTS 23/ II | RTS 23/ I | 0.5582 | 1.12 |  | Práce | Běžná |  |  |  | POL1_
|  | včetně pomocného pracovního lešení | [25 empty] | SPI
|  | Zazdívka po demontážích stávajících odkouření, komínových vložek. | [25 empty] | POP
|  | Zazdívka po demontážích stávajícího otvoru pro odvod vzduchu. | [25 empty] | POP
|  | Odkaz na mn. položky pořadí 17 : 2,00000 |  | 2 | [23 empty] | VV | 5
Díl: | 61 | Úpravy povrchů vnitřní |  |  |  | 0 |  | 0 |  | 0 |  | 0 |  | 0.64 |  | 0 |  |  |  |  | 21.16 | [6 empty] | DIL
3 | 611421231RT2 | Oprava vnitřních vápenných omítek stropů železobetonových rovných tvárnicových a kleneb v množství opravované plochy v množství opravované plochy přes 5 do 10 %, štukových | m2 | 18.8 |  | 0 |  | 0 |  | 0 | 21 | 0 | 0.00412 | 0.08 | 0 | 0 | 801-4 | RTS 23/ II | RTS 23/ I | 0.19351 | 3.64 |  | Práce | Běžná |  |  |  | POL1_
|  | Včetně pomocného pracovního lešení o výšce podlahy do 1900 mm a pro zatížení do 1,5 kPa. | [25 empty] | POP
|  | 18,8 |  | 18.8 | [23 empty] | VV | 0
4 | 612421637R00 | Omítky vnitřní stěn vápenné nebo vápenocementové v podlaží i ve schodišti štukové | m2 | 0.86 |  | 0 |  | 0 |  | 0 | 21 | 0 | 0.04766 | 0.04 | 0 | 0 | 801-1 | RTS 23/ II | RTS 23/ I | 0.84 | 0.72 |  | Práce | Běžná |  |  |  | POL1_
|  | Zapravení nového zdiva po zazdívkách. | [25 empty] | POP
|  | Odkaz na mn. položky pořadí 1 : 2,00000*0,18 |  | 0.36 | [23 empty] | VV | 5
|  | Odkaz na mn. položky pořadí 2 : 2,00000*0,25 |  | 0.5 | [23 empty] | VV | 5
5 | 612421231RT2 | Oprava vnitřních vápenných omítek stěn v množství opravované plochy přes 5 do 10 %, štukových | m2 | 63 |  | 0 |  | 0 |  | 0 | 21 | 0 | 0.00355 | 0.22 | 0 | 0 | 801-4 | RTS 23/ II | RTS 23/ I | 0.17016 | 10.72 |  | Práce | Běžná |  |  |  | POL1_
|  | 17,5*3,6 |  | 63 | [23 empty] | VV | 0
6 | 612425931RT2 | Omítka vápenná vnitřního ostění omítkou štukovou | m2 | 1.25 |  | 0 |  | 0 |  | 0 | 21 | 0 | 0.03491 | 0.04 | 0 | 0 | 801-4 | RTS 23/ II | RTS 23/ I | 1.1842 | 1.48 |  | Práce | Běžná |  |  |  | POL1_
|  | okenního nebo dveřního, z pomocného pracovního lešení o výšce podlahy do 1900 mm a pro zatížení do 1,5 kPa, | [25 empty] | SPI |  | okenního nebo dveřního, z pomocného pracovního lešení o výšce podlahy do 1900 mm a pro zatížení do 1,5 kPa,
|  | Osazení nových jednokřídlých dveří. | [25 empty] | POP
|  | 1,25 |  | 1.25 | [23 empty] | VV | 0
7 | 612481211RT3 | Vyztužení povrchu vnitřních stěn sklotextilní síťovinou s dodávkou síťoviny a stěrkového tmelu | m2 | 3.36 |  | 0 |  | 0 |  | 0 | 21 | 0 | 0.00367 | 0.01 | 0 | 0 | 801-1 | RTS 23/ II | RTS 23/ I | 0.362 | 1.22 |  | Práce | Běžná |  |  |  | POL1_
|  | Zapravení nového zdiva. | [25 empty] | POP
|  | Odkaz na mn. položky pořadí 4 : 0,86000 |  | 0.86 | [23 empty] | VV | 5
|  | Odkaz na mn. položky pořadí 6 : 1,25000 |  | 1.25 | [23 empty] | VV | 5
|  | Odkaz na mn. položky pořadí 10 : 1,25000 |  | 1.25 | [23 empty] | VV | 5
8 | 614471711R00 | Vyspravení vnitřních betonových a železobetonových konstrukcí a panelů cementovou maltou tloušťky 10 mm | m2 | 18.8 |  | 0 |  | 0 |  | 0 | 21 | 0 | 0.01333 | 0.25 | 0 | 0 | 801-4 | RTS 23/ II | RTS 23/ I | 0.18 | 3.38 |  | Práce | Běžná |  |  |  | POL1_
|  | Vyspravení dotčených betonových konstrukcí: | [25 empty] | POP
|  | - betonových podlah, | [25 empty] | POP
|  | - ubouraných základů pod demontovanými kotli | [25 empty] | POP
POP
|  | Rozsah dotčených ploch viz technická zpráva a výkresová část dokumentace. | [25 empty] | POP
|  | 18,8 |  | 18.8 | [23 empty] | VV | 0
9 | 61-01 | Nátěr dvousložkový pro bezprašnou a vysoko odolnou úpravu proti oděru, RAL 7035 | m2 | 18.8 |  | 0 |  | 0 |  | 0 | 21 | 0 | 0 | 0 | 0 | 0 |  | Vlastní | Indiv | 0 | 0 |  | Práce | Běžná |  |  |  | POL1_
|  | Natěr dotčených betonových konstrukcí: | [25 empty] | POP
|  | - betonových podlah, | [25 empty] | POP
|  | - ubouraných základů pod demontovanými kotli | [25 empty] | POP
POP
|  | Rozsah dotčených ploch viz technická zpráva a výkresová část dokumentace. | [25 empty] | POP
|  | Odkaz na mn. položky pořadí 11 : 18,80000 |  | 18.8 | [23 empty] | VV | 5
Díl: | 62 | Úpravy povrchů vnější |  |  |  | 0 |  | 0 |  | 0 |  | 0 |  | 0.03 |  | 0 |  |  |  |  | 0.92 | [6 empty] | DIL
10 | 622474212RT1 | Omítka vnějších stěn štuková, složitost fasády 1-2, skladba: cementový postřik, lehčená jádrová vrstva tl. 15 mm, , , štuk tl. 3 mm | m2 | 1.25 |  | 0 |  | 0 |  | 0 | 21 | 0 | 0.0253 | 0.03 | 0 | 0 | 801-1 | RTS 23/ II | RTS 23/ I | 0.736 | 0.92 |  | Práce | Běžná |  |  |  | POL1_
|  | - zapravení nového zdiva po zazdívkách | [25 empty] | POP
|  | - osazení nových jednokřídlých dveří | [25 empty] | POP
|  | 1,25 |  | 1.25 | [23 empty] | VV | 0
Díl: | 63 | Podlahy a podlahové konstrukce |  |  |  | 0 |  | 0 |  | 0 |  | 0 |  | 0.1 |  | 0 |  |  |  |  | 6.45 | [6 empty] | DIL
11 | 632421113RT1 | Potěr ze suchých směsí samonivelační podlahová hmota na bázi cementu, tloušťky 3 mm, včetně penetrace | m2 | 18.8 |  | 0 |  | 0 |  | 0 | 21 | 0 | 0.00557 | 0.1 | 0 | 0 | 801-1 | RTS 23/ II | RTS 23/ I | 0.343 | 6.45 |  | Práce | Běžná |  |  |  | POL1_1
|  | s rozprostřením a uhlazením | [25 empty] | SPI
|  | včetně penetrace podkladu. | [25 empty] | POP
POP
|  | Vyspravení dotčených betonových konstrukcí: | [25 empty] | POP
|  | - betonových podlah, | [25 empty] | POP
|  | - ubouraných základů pod demontovanými kotli | [25 empty] | POP
POP
|  | Rozsah dotčených ploch viz technická zpráva a výkresová část dokumentace. | [25 empty] | POP
|  | Odkaz na mn. položky pořadí 8 : 18,80000 |  | 18.8 | [23 empty] | VV | 5
Díl: | 64 | Výplně otvorů |  |  |  | 0 |  | 0 |  | 0 |  | 0 |  | 0.03 |  | 0 |  |  |  |  | 1.86 | [6 empty] | DIL
12 | 642942111RU4 | Osazení zárubní dveřních ocelových bez dveřních křídel, do zdiva včetně kotvení, na jakoukoliv cementovou maltu, s vybetonováním prahu v zárubni a s osazením špalíků nebo latí pro dřevěný práh včetně dodávky zárubní 800 x 1970 x 150 mm | kus | 1 |  | 0 |  | 0 |  | 0 | 21 | 0 | 0.03207 | 0.03 | 0 | 0 | 801-1 | RTS 23/ II | RTS 23/ I | 1.86 | 1.86 |  | Práce | Běžná |  |  |  | POL1_
|  | 1 |  | 1 | [23 empty] | VV | 0
Díl: | 94 | Lešení a stavební výtahy |  |  |  | 0 |  | 0 |  | 0 |  | 0 |  | 0.06 |  | 0 |  |  |  |  | 2.6 | [6 empty] | DIL
13 | 941955003R00 | Lešení lehké pracovní pomocné pomocné, o výšce lešeňové podlahy přes 1,9 do 2,5 m | m2 | 10 |  | 0 |  | 0 |  | 0 | 21 | 0 | 0.00592 | 0.06 | 0 | 0 | 800-3 | RTS 23/ II | RTS 23/ I | 0.26 | 2.6 |  | Práce | Běžná |  |  |  | POL1_
|  | Položka určena pro provedení všech stavebních prací. | [25 empty] | POP
|  | 10 |  | 10 | [23 empty] | VV | 0
Díl: | 95 | Dokončovací konstrukce na pozemních stavbách |  |  |  | 0 |  | 0 |  | 0 |  | 0 |  | 0 |  | 0 |  |  |  |  | 4.94 | [6 empty] | DIL
14 | 952901221R00 | Vyčištění budov a ostatních objektů průmyslových budov a objektů výrobních, skladovacích, garáží, dílen nebo hal apod. s nespalnou podlahou - zametení podlahy, umytí dlažeb nebo keramických podlah v přilehlých místnostech, chodbách a schodištích, umytí obkladů, schodů,vyčištění a umytí oken a dveří s rámy a zárubněmi, umytí a vyčištění jiných zasklených a natíraných ploch a zařizovacích předmětů před předáním do užívání jakékoliv výšky podlaží | m2 | 18.8 |  | 0 |  | 0 |  | 0 | 21 | 0 | 0 | 0 | 0 | 0 | 801-1 | RTS 23/ II | RTS 23/ I | 0.263 | 4.94 |  | Práce | Běžná |  |  |  | POL1_1
|  | Průběžný a závěrečný úklid stavby. | [25 empty] | POP
|  | 18,8 |  | 18.8 | [23 empty] | VV | 0
Díl: | 96 | Bourání konstrukcí |  |  |  | 0 |  | 0 |  | 0 |  | 0 |  | 0 |  | 1.37 |  |  |  |  | 9.43 | [6 empty] | DIL
15 | 961055111R00 | Bourání základů železobetonových | m3 | 0.336 |  | 0 |  | 0 |  | 0 | 21 | 0 | 0 | 0 | 2.4 | 0.81 | 801-3 | RTS 23/ II | RTS 23/ I | 13.301 | 4.47 |  | Práce | Běžná |  |  |  | POL1_
|  | nebo vybourání otvorů průřezové plochy přes 4 m2 v základech | [25 empty] | SPI
|  | Ubourání stávajících ŽB základků pod demontovanými kotli. | [25 empty] | POP
|  | 1,4*1,5*0,1+1,4*0,9*0,1 |  | 0.336 | [23 empty] | VV | 0
16 | 968072455R00 | Vybourání a vyjmutí kovových rámů a rolet rámů, včetně pomocného lešení o výšce podlahy do 1900 mm a pro zatížení do 1,5 kPa (150 kg/m2) dveřních zárubní, plochy do 2 m2 | m2 | 2 |  | 0 |  | 0 |  | 0 | 21 | 0 | 0.00117 | 0 | 0.076 | 0.15 | 801-3 | RTS 23/ II | RTS 23/ I | 0.939 | 1.88 |  | Práce | Běžná |  |  |  | POL1_
|  | 2 |  | 2 | [23 empty] | VV | 0
17 | 971033451R00 | Vybourání otvorů ve zdivu cihelném z jakýchkoliv cihel pálených na jakoukoliv maltu vápenou nebo vápenocementovou, plochy do 0,25 m2, tloušťky do 450 mm | kus | 2 |  | 0 |  | 0 |  | 0 | 21 | 0 | 0.00133 | 0 | 0.207 | 0.41 | 801-3 | RTS 23/ II | RTS 23/ I | 1.538 | 3.08 |  | Práce | Běžná |  |  |  | POL1_
|  | základovém nebo nadzákladovém, | [25 empty] | SPI
|  | Včetně pomocného lešení o výšce podlahy do 1900 mm a pro zatížení do 1,5 kPa (150 kg/m2). | [25 empty] | POP
|  | Vybourání stávajících odkouření, komínových vložek. | [25 empty] | POP
|  | vybourání stávajícího otvoru pro odvod vzduchu. | [25 empty] | POP
|  | 2 |  | 2 | [23 empty] | VV | 0
Díl: | 97 | Přesuny suti a vybouraných hmot |  |  |  | 0 |  | 0 |  | 0 |  | 0 |  | 0 |  | 0 |  |  |  |  | 0 | [6 empty] | DIL
18 | 979951111R00 | Výkup kovů železný šrot, tloušťky do 4 mm | t | 0.1745 |  | 0 |  | 0 |  | 0 | 21 | 0 | 0 | 0 | 0 | 0 | 801-3 | RTS 23/ II | RTS 23/ I | 0 | 0 |  | Práce | Běžná |  |  |  | POL1_
|  | Pro vyjádření výnosu ve prospěch zhotovitele je nutné jednotkovou cenu uvést se záporným znaménkem. (Získaná částka ponižuje náklad stavby.) | [25 empty] | POP |  | Pro vyjádření výnosu ve prospěch zhotovitele je nutné jednotkovou cenu uvést se záporným znaménkem. (Získaná částka ponižuje náklad stavby.)
|  | Odkaz na dem. hmot. položky pořadí 16 : 0,15200 |  | 0.152 | [23 empty] | VV | 7
|  | Odkaz na dem. hmot. položky pořadí 26 : 0,01750 |  | 0.0175 | [23 empty] | VV | 7
|  | Odkaz na dem. hmot. položky pořadí 27 : 0,00500 |  | 0.005 | [23 empty] | VV | 7
Díl: | 99 | Staveništní přesun hmot |  |  |  | 0 |  | 0 |  | 0 |  | 0 |  | 0 |  | 0 |  |  |  |  | 1.12 | [6 empty] | DIL
19 | 999281105R00 | Přesun hmot pro opravy a údržbu objektů pro opravy a údržbu dosavadních objektů včetně vnějších plášťů výšky do 6 m, | t | 1.1946 |  | 0 |  | 0 |  | 0 | 21 | 0 | 0 | 0 | 0 | 0 | 801-4 | RTS 23/ II | RTS 23/ I | 0.9385 | 1.12 |  | Přesun hmot | Běžná |  |  |  | POL7_
|  | oborů 801, 803, 811 a 812 | [25 empty] | SPI
Díl: | 728 | Vzduchotechnika |  |  |  | 0 |  | 0 |  | 0 |  | 0 |  | 0 |  | 0 |  |  |  |  | 2.25 | [6 empty] | DIL
20 | 728415122R00 | Mřížky, regulátory montáž kruhové větrací nebo ventilační mřížky, , do průměru d 200 mm | kus | 3 |  | 0 |  | 0 |  | 0 | 21 | 0 | 0 | 0 | 0 | 0 | 800-728 | RTS 23/ II | RTS 23/ I | 0.75 | 2.25 |  | Práce | Běžná |  |  |  | POL1_
|  | Odkaz na mn. položky pořadí 21 : 1,00000 |  | 1 | [23 empty] | VV | 5
|  | Odkaz na mn. položky pořadí 22 : 2,00000 |  | 2 | [23 empty] | VV | 5
21 | 728-04 | Vnitřní mřížka nerezová o rozměru d=200 mm | kus | 1 |  | 0 |  | 0 |  | 0 | 21 | 0 | 0 | 0 | 0 | 0 |  | Vlastní | Indiv | 0 | 0 |  | Specifikace | Běžná |  |  |  | POL3_
|  | 1 |  | 1 | [23 empty] | VV | 0
22 | 728-05 | Protidešťová mřížka nerezová, o rozměru d=200 mm | kus | 2 |  | 0 |  | 0 |  | 0 | 21 | 0 | 0.001 | 0 | 0 | 0 |  | Vlastní | Indiv | 0 | 0 |  | Specifikace | Běžná |  |  |  | POL3_
|  | 2 |  | 2 | [23 empty] | VV | 0
Díl: | 766 | Konstrukce truhlářské |  |  |  | 0 |  | 0 |  | 0 |  | 0 |  | 0 |  | 0.02 |  |  |  |  | 2.61 | [6 empty] | DIL
23 | 766664121R00 | Montáž dveřních křídel kompletizovaných kývavých, , do ocelové nebo fošnové zárubně, jednokřídlových, šířky do 1000 mm | kus | 1 |  | 0 |  | 0 |  | 0 | 21 | 0 | 0 | 0 | 0 | 0 | 800-766 | RTS 23/ II | RTS 23/ I | 1.659 | 1.66 |  | Práce | Běžná |  |  |  | POL1_
|  | Včetně montáže okopného plechu, stavěče křídel a držadel kyvných dveří. | [25 empty] | POP
|  | Odkaz na mn. položky pořadí 28 : 1,00000 |  | 1 | [23 empty] | VV | 5
24 | 766669117R00 | Montáž dveřních křídel kompletizovaných dokování samozavírače na ocelovou zárubeň | kus | 1 |  | 0 |  | 0 |  | 0 | 21 | 0 | 0 | 0 | 0 | 0 | 800-766 | RTS 23/ II | RTS 23/ I | 0.555 | 0.56 |  | Práce | Běžná |  |  |  | POL1_
|  | Odkaz na mn. položky pořadí 23 : 1,00000 |  | 1 | [23 empty] | VV | 5
25 | 766695213R00 | Ostatní montáž prahů dveří jednokřídlých, šířky přes 100 mm | kus | 1 |  | 0 |  | 0 |  | 0 | 21 | 0 | 1e-05 | 0 | 0 | 0 | 800-766 | RTS 23/ II | RTS 23/ I | 0.28 | 0.28 |  | Práce | Běžná |  |  |  | POL1_
|  | Odkaz na mn. položky pořadí 29 : 1,00000 |  | 1 | [23 empty] | VV | 5
26 | 766662811R00-01 | Demontáž dveřních křídel do š. 0,9 m | kus | 1 |  | 0 |  | 0 |  | 0 | 21 | 0 | 0 | 0 | 0.0175 | 0.02 |  | Vlastní | Indiv | 0.11 | 0.11 |  | Práce | Běžná |  |  |  | POL1_
|  | 1 |  | 1 | [23 empty] | VV | 0
Díl: | 767 | Konstrukce zámečnické |  |  |  | 0 |  | 0 |  | 0 |  | 0 |  | 0.04 |  | 0.01 |  |  |  |  | 0.92 | [6 empty] | DIL
27 | 767312739R00 | Montáž světlíků montáž doplňků světlíků úprava pro prostup potrubí | kus | 1 |  | 0 |  | 0 |  | 0 | 21 | 0 | 0.00056 | 0 | 0.005 | 0.01 | 800-767 | RTS 23/ II | RTS 23/ I | 0.92 | 0.92 |  | Práce | Běžná |  |  |  | POL1_
|  | Úprava nových ocelových dveřních křídel pro zhotovení otvoru pro přívod vzduchu o rozměrech 100x300 mm. | [25 empty] | POP |  | Úprava nových ocelových dveřních křídel pro zhotovení otvoru pro přívod vzduchu o rozměrech 100x300 mm.
|  | 1 |  | 1 | [23 empty] | VV | 0
28 | 55340770R | dveře speciální vnitřní; vchodové; š = 800 mm; h = 1 970,0 mm; kovové, jednostranně hladké; otevíravé; počet křídel 1; včetně zárubně úhelníkové | kus | 1 |  | 0 |  | 0 |  | 0 | 21 | 0 | 0.0427 | 0.04 | 0 | 0 | SPCM | RTS 23/ II | RTS 17/ II | 0 | 0 |  | Specifikace | Běžná |  |  |  | POL3_
|  | Odkaz na mn. položky pořadí 12 : 1,00000 |  | 1 | [23 empty] | VV | 5
29 | 61187161R | práh dub; š = 150 mm; l = 800,0 mm; tl = 20,0 mm | kus | 1 |  | 0 |  | 0 |  | 0 | 21 | 0 | 0.00161 | 0 | 0 | 0 | SPCM | RTS 23/ II | RTS 23/ I | 0 | 0 |  | Specifikace | Běžná |  |  |  | POL3_
|  | 1 |  | 1 | [23 empty] | VV | 0
Díl: | 783 | Nátěry |  |  |  | 0 |  | 0 |  | 0 |  | 0 |  | 0 |  | 0 |  |  |  |  | 0.2 | [6 empty] | DIL
30 | 783225100R00 | Nátěry kov.stavebních doplňk.konstrukcí syntetické dvojnásobné + 1x email, | m2 | 0.5 |  | 0 |  | 0 |  | 0 | 21 | 0 | 0.00031 | 0 | 0 | 0 | 800-783 | RTS 23/ II | RTS 23/ I | 0.403 | 0.2 |  | Práce | Běžná |  |  |  | POL1_
|  | včetně pomocného lešení. | [25 empty] | POP
|  | Nátěr ocelové dveřní výplně po doplnění větracího otvoru do dveřního křídla. | [25 empty] | POP
|  | 0,5 |  | 0.5 | [23 empty] | VV | 0
Díl: | 784 | Malby |  |  |  | 0 |  | 0 |  | 0 |  | 0 |  | 0.05 |  | 0 |  |  |  |  | 12.09 | [6 empty] | DIL
31 | 784191201R00 | Příprava povrchu Penetrace (napouštění) podkladu disperzní, jednonásobná | m2 | 18.8 |  | 0 |  | 0 |  | 0 | 21 | 0 | 7e-05 | 0 | 0 | 0 | 800-784 | RTS 23/ II | RTS 23/ I | 0.03248 | 0.61 |  | Práce | Běžná |  |  |  | POL1_
|  | Penetrace (pro následné vyspravení) dotčených betonových konstrukcí: | [25 empty] | POP
|  | - betonových podlah, | [25 empty] | POP
|  | - ubouraných základů pod demontovanými kotli | [25 empty] | POP
POP
|  | Rozsah dotčených ploch viz technická zpráva a výkresová část dokumentace. | [25 empty] | POP
|  | Odkaz na mn. položky pořadí 8 : 18,80000 |  | 18.8 | [23 empty] | VV | 5
32 | 784442002RT2 | Malby z malířských směsí disperzních, v místnostech přes 3,8m do 5 m, jednobarevné, dvojnásobné + 1x penetrace | m2 | 81.8 |  | 0 |  | 0 |  | 0 | 21 | 0 | 0.00064 | 0.05 | 0 | 0 | 800-784 | RTS 23/ II | RTS 23/ I | 0.13874 | 11.35 |  | Práce | Běžná |  |  |  | POL1_7
|  | Odkaz na mn. položky pořadí 3 : 18,80000 |  | 18.8 | [23 empty] | VV | 5
|  | Odkaz na mn. položky pořadí 5 : 63,00000 |  | 63 | [23 empty] | VV | 5
33 | 784011111R00 | Ostatní práce oprášení/ometení podkladu, , | m2 | 18.8 |  | 0 |  | 0 |  | 0 | 21 | 0 | 0 | 0 | 0 | 0 | 800-784 | RTS 23/ II | RTS 23/ I | 0.007 | 0.13 |  | Práce | Běžná |  |  |  | POL1_
|  | Očištění (pro následné vyspravení) dotčených betonových konstrukcí: | [25 empty] | POP
|  | - betonových podlah, | [25 empty] | POP
|  | - ubouraných základů pod demontovanými kotli | [25 empty] | POP
POP
|  | Rozsah dotčených ploch viz technická zpráva a výkresová část dokumentace. | [25 empty] | POP
|  | Odkaz na mn. položky pořadí 11 : 18,80000 |  | 18.8 | [23 empty] | VV | 5
Díl: | D96 | Přesuny suti a vybouraných hmot |  |  |  | 0 |  | 0 |  | 0 |  | 0 |  | 0 |  | 0 |  |  |  |  | 1.83 | [6 empty] | DIL
34 | 979081121R00 | Odvoz suti a vybouraných hmot na skládku Příplatek k odvozu za každý další 1 km | t | 1.5449 |  | 0 |  | 0 |  | 0 | 21 | 0 | 0 | 0 | 0 | 0 | 801-3 | RTS 23/ II | RTS 23/ I | 0 | 0 |  | Práce | Běžná |  |  |  | POL1_
|  | Odkaz na mn. položky pořadí 37 : 1,54490 |  | 1.5449 | [23 empty] | VV | 5
35 | 979082111R00 | Vnitrostaveništní doprava suti a vybouraných hmot do 10 m | t | 1.5449 |  | 0 |  | 0 |  | 0 | 21 | 0 | 0 | 0 | 0 | 0 | 801-3 | RTS 23/ II | RTS 23/ I | 0.942 | 1.46 |  | Práce | Běžná |  |  |  | POL1_
|  | Odkaz na mn. položky pořadí 37 : 1,54490 |  | 1.5449 | [23 empty] | VV | 5
36 | 979082121R00 | Vnitrostaveništní doprava suti a vybouraných hmot Příplatek k vnitrost. dopravě suti za dalších 5 m | t | 1.5449 |  | 0 |  | 0 |  | 0 | 21 | 0 | 0 | 0 | 0 | 0 | 801-3 | RTS 23/ II | RTS 23/ I | 0.105 | 0.16 |  | Práce | Běžná |  |  |  | POL1_
|  | Odkaz na mn. položky pořadí 37 : 1,54490 |  | 1.5449 | [23 empty] | VV | 5
37 | 979981104R00 | Odvoz a likvidace suti bez příměsí - kontejnerem Kontejner, suť bez příměsí, odvoz a likvidace, 9 t | t | 1.5449 |  | 0 |  | 0 |  | 0 | 21 | 0 | 0 | 0 | 0 | 0 | 801-3 | RTS 23/ II | RTS 23/ I | 0 | 0 |  | Práce | Běžná |  |  |  | POL1_
|  | Odkaz na mn. položky pořadí 18 : 0,17450 |  | 0.1745 | [23 empty] | VV | 5
|  | Odkaz na mn. položky pořadí 39 : 0,41400 |  | 0.414 | [23 empty] | VV | 5
|  | Odkaz na mn. položky pořadí 40 : 0,80640 |  | 0.8064 | [23 empty] | VV | 5
|  | Odkaz na mn. položky pořadí 41 : 0,15000 |  | 0.15 | [23 empty] | VV | 5
38 | 979083117R00 | Vodorovné přemístění suti na skládku do 6000 m | t | 1.5449 |  | 0 |  | 0 |  | 0 | 21 | 0 | 0 | 0 | 0 | 0 | 800-6 | RTS 23/ II | RTS 23/ I | 0.042 | 0.06 |  | Práce | Běžná |  |  |  | POL1_
|  | včetně naložení na dopravní prostředek a složení, | [25 empty] | SPI
|  | Odkaz na mn. položky pořadí 37 : 1,54490 |  | 1.5449 | [23 empty] | VV | 5
39 | 979990101R00 | Poplatek za skládku za uložení, směsi betonu a cihel, , skupina 17 01 01 a 17 01 02 z Katalogu odpadů | t | 0.414 |  | 0 |  | 0 |  | 0 | 21 | 0 | 0 | 0 | 0 | 0 | 801-3 | RTS 23/ II | RTS 23/ I | 0 | 0 |  | Práce | Běžná |  |  |  | POL1_
|  | Odkaz na dem. hmot. položky pořadí 17 : 0,41400 |  | 0.414 | [23 empty] | VV | 7
40 | 979990108R00 | Poplatek za skládku za uložení, železobeton, , skupina 17 01 01 z Katalogu odpadů | t | 0.8064 |  | 0 |  | 0 |  | 0 | 21 | 0 | 0 | 0 | 0 | 0 | 801-3 | RTS 23/ II | RTS 23/ I | 0 | 0 |  | Práce | Běžná |  |  |  | POL1_
|  | Odkaz na dem. hmot. položky pořadí 15 : 0,80640 |  | 0.8064 | [23 empty] | VV | 7
41 | 979999999R00 | Poplatek za skládku suti s 10 % příměsí, skupina 17 01 07 z Katalogu odpadů | t | 0.15 |  | 0 |  | 0 |  | 0 | 21 | 0 | 0 | 0 | 0 | 0 | 801-3 | RTS 23/ II | RTS 23/ I | 0 | 0 |  | Práce | Běžná |  |  |  | POL1_
|  | 0,15 |  | 0.15 | [23 empty] | VV | 0
42 | 979088212R00 | Nakládání suti a vybouraných hmot Nakládání suti na dopr.prostředky-zvlášt.zakl.obj. | t | 1.5449 |  | 0 |  | 0 |  | 0 | 21 | 0 | 0 | 0 | 0 | 0 | 800-2 | RTS 23/ II | RTS 23/ I | 0.099 | 0.15 |  | Práce | Běžná |  |  |  | POL1_
|  | na dopravní prostředky pro vodorovné přemístění, | [25 empty] | SPI
|  | Odkaz na mn. položky pořadí 37 : 1,54490 |  | 1.5449 | [23 empty] | VV | 5
Díl: | ON | Ostatní náklady |  |  |  | 0 |  | 0 |  | 0 |  | 0 |  | 0 |  | 0 |  |  |  |  | 0 | [6 empty] | DIL
43 | 0R | materiál drobný | Kč | 1000 |  | 0 |  | 0 |  | 0 | 21 | 0 | 0 | 0 | 0 | 0 | SPCM | RTS 23/ I | RTS 23/ I | 0 | 0 |  | Specifikace | Běžná |  |  |  | POL3_
[26 empty] | 15 | 21 | DPH
| Celkem |  |  |  |  | 0 | [19 empty] | 0 | 0 | SUM
END
Note on S6: Jedná se o informaci, zda se jedná o položku, která je do rozpočtu zadána z cenové soustavy RTS, nebo vlastní.
Note on T6: Jedná se o název CÚ, která je zadána u položky rozpočtu

## SO01 05 Pol
Položkový soupis prací a dodávek | [27 empty] | #TypZaznamu#
S: | 222040-49 | Vypracování projektové dokumentace na „Napojení budovy č. p. 667, ul. Novodvorská, Frýdek-Místek, na | [25 empty] | STA
O: | SO01 | VS-01 | [22 empty] | STA |  |  | OBJ
R: | 05 | Technologie | [25 empty] | ROZ
P.č. | Číslo položky | Název položky | MJ | Množství | Cena / MJ | Celkem | Dodávka | Dodávka celk. | Montáž | Montáž celk. | DPH | Cena s DPH | Hmotnost / MJ | Hmotnost celk.(t) | Dem. hmotnost / MJ | Dem. hmotnost celk.(t) | Ceník | Cen. soustava / platnost | Cenová úroveň | Nhod / MJ | Nhod celk. | Dodavatel | Typ položky | Stav položky
Díl: | 94 | Lešení a stavební výtahy |  |  |  | 0 |  | 0 |  | 0 |  | 0 |  | 0.06 |  | 0 |  |  |  |  | 2.6 | [6 empty] | DIL
1 | 941955003R00 | Lešení lehké pracovní pomocné pomocné, o výšce lešeňové podlahy přes 1,9 do 2,5 m | m2 | 10 |  | 0 |  | 0 |  | 0 | 21 | 0 | 0.00592 | 0.06 | 0 | 0 | 800-3 | RTS 23/ II | RTS 23/ I | 0.26 | 2.6 |  | Práce | Běžná |  |  |  | POL1_
|  | 10 |  | 10 | [23 empty] | VV | 0
Díl: | 713 | Izolace tepelné |  |  |  | 0 |  | 0 |  | 0 |  | 0 |  | 0.13 |  | 0 |  |  |  |  | 0.4 | [6 empty] | DIL
2 | 713-03 | Izolace potrubí pouzdry z minerální vlny s AL polepem DN25, tl. 30 mm, vč. montáže | m | 12.7 |  | 0 |  | 0 |  | 0 | 21 | 0 | 0.001 | 0.01 | 0 | 0 |  | Vlastní | Indiv | 0 | 0 |  | Práce | Běžná |  |  |  | POL1_
|  | viz TZ D.2-01, výkres D.2-06, 07 | [25 empty] | POP
|  | Odkaz na mn. položky pořadí 53 : 12,70000 |  | 12.7 | [23 empty] | VV | 5
3 | 713-06 | Izolace potrubí pouzdry z minerální vlny s AL polepem DN40, tl. 40 mm, vč. montáže | m | 28.2 |  | 0 |  | 0 |  | 0 | 21 | 0 | 0.001 | 0.03 | 0 | 0 |  | Vlastní | Indiv | 0 | 0 |  | Práce | Běžná |  |  |  | POL1_
|  | viz TZ D.2-01, výkres D.2-06, 07 | [25 empty] | POP
|  | Odkaz na mn. položky pořadí 54 : 28,20000 |  | 28.2 | [23 empty] | VV | 5
4 | 713-07 | Izolace potrubí pouzdry z minerální vlny s AL polepem DN50, tl. 50 mm, vč. montáže | m | 77.1 |  | 0 |  | 0 |  | 0 | 21 | 0 | 0.001 | 0.08 | 0 | 0 |  | Vlastní | Indiv | 0 | 0 |  | Práce | Běžná |  |  |  | POL1_
|  | viz TZ D.2-01, výkres D.2-06, 07 | [25 empty] | POP
|  | Odkaz na mn. položky pořadí 55 : 77,10000 |  | 77.1 | [23 empty] | VV | 5
5 | 713-08 | Izolace potrubí pouzdry z minerální vlny s AL polepem vnitřní průměr 76 mm, tl. 50 mm, vč. montáže | m | 13.1 |  | 0 |  | 0 |  | 0 | 21 | 0 | 0.001 | 0.01 | 0 | 0 |  | Vlastní | Indiv | 0 | 0 |  | Práce | Běžná |  |  |  | POL1_
|  | viz TZ D.2-01, výkres D.2-06, 07 | [25 empty] | POP
|  | Odkaz na mn. položky pořadí 56 : 13,10000 |  | 13.1 | [23 empty] | VV | 5
6 | 998713101R00 | Přesun hmot pro izolace tepelné v objektech výšky do 6 m | t | 0.1311 |  | 0 |  | 0 |  | 0 | 21 | 0 | 0 | 0 | 0 | 0 | 800-713 | RTS 23/ II | RTS 23/ I | 1.74 | 0.23 |  | Přesun hmot | Běžná |  |  |  | POL7_
|  | 50 m vodorovně | [25 empty] | SPI
7 | 998713192R00 | Přesun hmot pro izolace tepelné příplatek k ceně za zvětšený přesun přes vymezenou největší dopravní vzdálenost za vzdálenost do 100 m | t | 0.1311 |  | 0 |  | 0 |  | 0 | 21 | 0 | 0 | 0 | 0 | 0 | 800-713 | RTS 23/ II | RTS 23/ I | 1.282 | 0.17 |  | Přesun hmot | Běžná |  |  |  | POL7_
|  | 50 m vodorovně | [25 empty] | SPI
Díl: | 722 | Vnitřní vodovod |  |  |  | 0 |  | 0 |  | 0 |  | 0 |  | 0.05 |  | 0 |  |  |  |  | 27.58 | [6 empty] | DIL
8 | 722172744R00 | Potrubí z plastických hmot z trub PP-RCT, D 32 mm, s 3,6 mm, S 4, polyfúzně svařované, bez zednických výpomocí | m | 8.35 |  | 0 |  | 0 |  | 0 | 21 | 0 | 0.00071 | 0.01 | 0 | 0 | 800-721 | RTS 23/ II | RTS 23/ I | 0.3328 | 2.78 |  | Práce | Běžná |  |  |  | POL1_
|  | včetně tvarovek, bez zednických výpomocí | [25 empty] | SPI
|  | Potrubí včetně tvarovek bez zednických výpomocí. | [25 empty] | POP
|  | Včetně pomocného lešení o výšce podlahy do 1900 mm a pro zatížení do 1,5 kPa. | [25 empty] | POP
|  | 1,1+0,75+0,5 |  | 2.35 | [23 empty] | VV | 0
|  | 2*3 |  | 6 | [23 empty] | VV | 0
9 | 722172745R00 | Potrubí z plastických hmot z trub PP-RCT, D 40 mm, s 4,5 mm, S 4, polyfúzně svařované, bez zednických výpomocí | m | 9.9 |  | 0 |  | 0 |  | 0 | 21 | 0 | 0.00104 | 0.01 | 0 | 0 | 800-721 | RTS 23/ II | RTS 23/ I | 0.3847 | 3.81 |  | Práce | Běžná |  |  |  | POL1_
|  | včetně tvarovek, bez zednických výpomocí | [25 empty] | SPI
|  | Potrubí včetně tvarovek bez zednických výpomocí. | [25 empty] | POP
|  | Včetně pomocného lešení o výšce podlahy do 1900 mm a pro zatížení do 1,5 kPa. | [25 empty] | POP
|  | 2,5+0,75+0,65 |  | 3.9 | [23 empty] | VV | 0
|  | 2*3 |  | 6 | [23 empty] | VV | 0
10 | 722172746R00 | Potrubí z plastických hmot z trub PP-RCT, D 50 mm, s 5,6 mm, S 4, polyfúzně svařované, bez zednických výpomocí | m | 13.4 |  | 0 |  | 0 |  | 0 | 21 | 0 | 0.00147 | 0.02 | 0 | 0 | 800-721 | RTS 23/ II | RTS 23/ I | 0.4767 | 6.39 |  | Práce | Běžná |  |  |  | POL1_
|  | včetně tvarovek, bez zednických výpomocí | [25 empty] | SPI
|  | Potrubí včetně tvarovek bez zednických výpomocí. | [25 empty] | POP
|  | Včetně pomocného lešení o výšce podlahy do 1900 mm a pro zatížení do 1,5 kPa. | [25 empty] | POP
|  | 1,2+1+1,7+3*0,75+1,25 |  | 7.4 | [23 empty] | VV | 0
|  | 2*3 |  | 6 | [23 empty] | VV | 0
11 | 722181213RV9 | Izolace vodovodního potrubí návleková z trubic z pěnového polyetylenu, tloušťka stěny 13 mm, d 40 mm | m | 9.9 |  | 0 |  | 0 |  | 0 | 21 | 0 | 0.00011 | 0 | 0 | 0 | 800-721 | RTS 23/ II | RTS 23/ I | 0.157 | 1.55 |  | Práce | Běžná |  |  |  | POL1_
|  | V položce je kalkulována dodávka izolační trubice, spon a lepicí pásky. | [25 empty] | POP
|  | Odkaz na mn. položky pořadí 9 : 9,90000 |  | 9.9 | [23 empty] | VV | 5
12 | 722181215RU1 | Izolace vodovodního potrubí návleková z trubic z pěnového polyetylenu, tloušťka stěny 25 mm, d 32 mm | m | 8.35 |  | 0 |  | 0 |  | 0 | 21 | 0 | 8e-05 | 0 | 0 | 0 | 800-721 | RTS 23/ II | RTS 23/ I | 0.142 | 1.19 |  | Práce | Běžná |  |  |  | POL1_
|  | V položce je kalkulována dodávka izolační trubice, spon a lepicí pásky. | [25 empty] | POP
|  | Odkaz na mn. položky pořadí 8 : 8,35000 |  | 8.35 | [23 empty] | VV | 5
13 | 722181215RW6 | Izolace vodovodního potrubí návleková z trubic z pěnového polyetylenu, tloušťka stěny 25 mm, d 50 mm | m | 13.4 |  | 0 |  | 0 |  | 0 | 21 | 0 | 0.00019 | 0 | 0 | 0 | 800-721 | RTS 23/ II | RTS 23/ I | 0.17 | 2.28 |  | Práce | Běžná |  |  |  | POL1_
|  | V položce je kalkulována dodávka izolační trubice, spon a lepicí pásky. | [25 empty] | POP
|  | Odkaz na mn. položky pořadí 10 : 13,40000 |  | 13.4 | [23 empty] | VV | 5
14 | 722221112R00 | Kohout kulový, vypouštěcí a napouštěcí, vnější závit, mosazný, DN 15, PN 10, včetně dodávky materiálu | kus | 7 |  | 0 |  | 0 |  | 0 | 21 | 0 | 0.0003 | 0 | 0 | 0 | 800-721 | RTS 23/ II | RTS 23/ I | 0.083 | 0.58 |  | Práce | Běžná |  |  |  | POL1_
|  | 7 |  | 7 | [23 empty] | VV | 0
15 | 722235653R00 | Ventil zpětný ventil, vnitřní-vnitřní závit, DN 25, PN 20, mosaz | kus | 1 |  | 0 |  | 0 |  | 0 | 21 | 0 | 0.00037 | 0 | 0 | 0 | 800-721 | RTS 23/ II | RTS 23/ I | 0.227 | 0.23 |  | Práce | Běžná |  |  |  | POL1_
|  | 1 |  | 1 | [23 empty] | VV | 0
16 | 722235814R00 | Ventil ventil redukční s manometrem, šroubení-šroubení, DN 32, PN 25, mosaz | kus | 1 |  | 0 |  | 0 |  | 0 | 21 | 0 | 0.0026 | 0 | 0 | 0 | 800-721 | RTS 23/ II | RTS 23/ I | 0.589 | 0.59 |  | Práce | Běžná |  |  |  | POL1_
|  | 1 |  | 1 | [23 empty] | VV | 0
17 | 722235113R00 | Kohout kulový, mosazný, vnitřní-vnitřní závit, DN 25, PN 25, včetně dodávky materiálu | kus | 2 |  | 0 |  | 0 |  | 0 | 21 | 0 | 0.00032 | 0 | 0 | 0 | 800-721 | RTS 23/ II | RTS 23/ I | 0.227 | 0.45 |  | Práce | Běžná |  |  |  | POL1_
|  | 2 |  | 2 | [23 empty] | VV | 0
18 | 722235114R00 | Kohout kulový, mosazný, vnitřní-vnitřní závit, DN 32, PN 25, včetně dodávky materiálu | kus | 1 |  | 0 |  | 0 |  | 0 | 21 | 0 | 0.00052 | 0 | 0 | 0 | 800-721 | RTS 23/ II | RTS 23/ I | 0.269 | 0.27 |  | Práce | Běžná |  |  |  | POL1_
|  | 1 |  | 1 | [23 empty] | VV | 0
19 | 722235115R00 | Kohout kulový, mosazný, vnitřní-vnitřní závit, DN 40, PN 25, včetně dodávky materiálu | kus | 4 |  | 0 |  | 0 |  | 0 | 21 | 0 | 0.00077 | 0 | 0 | 0 | 800-721 | RTS 23/ II | RTS 23/ I | 0.351 | 1.4 |  | Práce | Běžná |  |  |  | POL1_
|  | 4 |  | 4 | [23 empty] | VV | 0
20 | 722235523R00 | Filtr vodovodní, mosazný, vnitřní-vnitřní závit , DN 25, PN 20, včetně dodávky materiálu | kus | 1 |  | 0 |  | 0 |  | 0 | 21 | 0 | 0.0005 | 0 | 0 | 0 | 800-721 | RTS 23/ II | RTS 23/ I | 0.227 | 0.23 |  | Práce | Běžná |  |  |  | POL1_
|  | 1 |  | 1 | [23 empty] | VV | 0
21 | 722235524R00 | Filtr vodovodní, mosazný, vnitřní-vnitřní závit , DN 32, PN 20, včetně dodávky materiálu | kus | 1 |  | 0 |  | 0 |  | 0 | 21 | 0 | 0.0006 | 0 | 0 | 0 | 800-721 | RTS 23/ II | RTS 23/ I | 0.269 | 0.27 |  | Práce | Běžná |  |  |  | POL1_
|  | 1 |  | 1 | [23 empty] | VV | 0
22 | 722235644R00 | Klapka vodovodní, zpětná, vodorovná, mosazná, vnitřní-vnitřní závit, DN 32, PN 10, včetně dodávky materiálu | kus | 1 |  | 0 |  | 0 |  | 0 | 21 | 0 | 0.0007 | 0 | 0 | 0 | 800-721 | RTS 23/ II | RTS 23/ I | 0.269 | 0.27 |  | Práce | Běžná |  |  |  | POL1_
|  | 1 |  | 1 | [23 empty] | VV | 0
23 | 722280106R00 | Tlakové zkoušky vodovodního potrubí do DN 32 | m | 18.25 |  | 0 |  | 0 |  | 0 | 21 | 0 | 0 | 0 | 0 | 0 | 800-721 | RTS 23/ II | RTS 23/ I | 0.029 | 0.53 |  | Práce | Běžná |  |  |  | POL1_
|  | Včetně dodávky vody, uzavření a zabezpečení konců potrubí. | [25 empty] | POP
|  | Odkaz na mn. položky pořadí 9 : 9,90000 |  | 9.9 | [23 empty] | VV | 5
|  | Odkaz na mn. položky pořadí 8 : 8,35000 |  | 8.35 | [23 empty] | VV | 5
24 | 722280107R00 | Tlakové zkoušky vodovodního potrubí přes DN 32 do DN 40 | m | 13.4 |  | 0 |  | 0 |  | 0 | 21 | 0 | 0 | 0 | 0 | 0 | 800-721 | RTS 23/ II | RTS 23/ I | 0.031 | 0.42 |  | Práce | Běžná |  |  |  | POL1_
|  | Včetně dodávky vody, uzavření a zabezpečení konců potrubí. | [25 empty] | POP
|  | Odkaz na mn. položky pořadí 10 : 13,40000 |  | 13.4 | [23 empty] | VV | 5
25 | 722290234R00 | Proplach a dezinfekce vodovodního potrubí do DN 80 | m | 31.65 |  | 0 |  | 0 |  | 0 | 21 | 0 | 1e-05 | 0 | 0 | 0 | 800-721 | RTS 23/ II | RTS 23/ I | 0.062 | 1.96 |  | Práce | Běžná |  |  |  | POL1_
|  | Včetně dodání desinfekčního prostředku. | [25 empty] | POP
|  | Odkaz na mn. položky pořadí 9 : 9,90000 |  | 9.9 | [23 empty] | VV | 5
|  | Odkaz na mn. položky pořadí 10 : 13,40000 |  | 13.4 | [23 empty] | VV | 5
|  | Odkaz na mn. položky pořadí 8 : 8,35000 |  | 8.35 | [23 empty] | VV | 5
26 | 722-11 | Suchoběžný vodoměr na studenou vodu s M-BUS výstupem qn=2,5 m3/h, s vnějším závitem G 1", l=190 mm, včetně příslušenství, včetně montáže | kus | 1 |  | 0 |  | 0 |  | 0 | 21 | 0 | 0.005 | 0.01 | 0 | 0 |  | Vlastní | Indiv | 0.37 | 0.37 |  | Práce | Běžná |  |  |  | POL1_
|  | viz TZ D.2-01, výkres D.2-06, 07 | [25 empty] | POP
|  | 1 |  | 1 | [23 empty] | VV | 0
27 | 722-12 | Manometr 0-10 bar, včetně třícestného zkušebního kohoutu, M20x1,5, včetně montáže | kus | 3 |  | 0 |  | 0 |  | 0 | 21 | 0 | 0.0005 | 0 | 0 | 0 |  | Vlastní | Indiv | 0.372 | 1.12 |  | Práce | Běžná |  |  |  | POL1_
|  | viz TZ D.2-01, výkres D.2-06, 07 | [25 empty] | POP
|  | 3 |  | 3 | [23 empty] | VV | 0
28 | 722-13 | Teploměr 0-120°C, včetně montáže | kus | 2 |  | 0 |  | 0 |  | 0 | 21 | 0 | 0.0005 | 0 | 0 | 0 |  | Vlastní | Indiv | 0.37 | 0.74 |  | Práce | Běžná |  |  |  | POL1_
|  | viz TZ D.2-01, výkres D.2-06, 07 | [25 empty] | POP
|  | 2 |  | 2 | [23 empty] | VV | 0
29 | 722-15 | Pojistný ventil na SV, TV 1/2"x3/4" s otevíracím přetlakem 7 bar, včetně montáže | kus | 2 |  | 0 |  | 0 |  | 0 | 21 | 0 | 0.001 | 0 | 0 | 0 |  | Vlastní | Indiv | 0 | 0 |  | Práce | Běžná |  |  |  | POL1_
|  | viz TZ D.2-01, výkres D.2-06, 07 | [25 empty] | POP
|  | 2 |  | 2 | [23 empty] | VV | 0
30 | 722-20 | Uzavření a vypuštění vodovodních rozvodů | soubor | 1 |  | 0 |  | 0 |  | 0 | 21 | 0 | 0 | 0 | 0 | 0 |  | Vlastní | Indiv | 0 | 0 |  | Práce | Běžná |  |  |  | POL1_
|  | 1 |  | 1 | [23 empty] | VV | 0
31 | 722-21 | Napuštění nového vodovodního potrubí | soubor | 1 |  | 0 |  | 0 |  | 0 | 21 | 0 | 0 | 0 | 0 | 0 |  | Vlastní | Indiv | 0 | 0 |  | Práce | Běžná |  |  |  | POL1_
|  | viz. technická zpráva | [25 empty] | POP
|  | 1 |  | 1 | [23 empty] | VV | 0
32 | 722-30 | Napojení na nový rozvod SV | soubor | 2 |  | 0 |  | 0 |  | 0 | 21 | 0 | 0 | 0 | 0 | 0 |  | Vlastní | Indiv | 0 | 0 |  | Práce | Běžná |  |  |  | POL1_
|  | 2 |  | 2 | [23 empty] | VV | 0
33 | 722-31 | Napojení na nový rozvod TV | soubor | 2 |  | 0 |  | 0 |  | 0 | 21 | 0 | 0 | 0 | 0 | 0 |  | Vlastní | Indiv | 0 | 0 |  | Práce | Běžná |  |  |  | POL1_
|  | 2 |  | 2 | [23 empty] | VV | 0
34 | 722-32 | Napojení na nový rozvod CV | soubor | 1 |  | 0 |  | 0 |  | 0 | 21 | 0 | 0 | 0 | 0 | 0 |  | Vlastní | Indiv | 0 | 0 |  | Práce | Běžná |  |  |  | POL1_
|  | 1 |  | 1 | [23 empty] | VV | 0
35 | 423916623R | žlab podpůrný pozinkovaný; pr. 32 mm, délka 2 m; použití: pro plastová potrubí, upevnění ke zdi nebo stropu pomocí objímek | kus | 4.175 |  | 0 |  | 0 |  | 0 | 21 | 0 | 0 | 0 | 0 | 0 | SPCM | RTS 23/ II | RTS 23/ I | 0 | 0 |  | Specifikace | Běžná |  |  |  | POL3_
|  | Odkaz na mn. položky pořadí 8 : 8,35000*0,5 |  | 4.175 | [23 empty] | VV | 5
36 | 423916624R | žlab podpůrný pozinkovaný; pr. 40 mm, délka 2 m; použití: pro plastová potrubí, upevnění ke zdi nebo stropu pomocí objímek | kus | 4.95 |  | 0 |  | 0 |  | 0 | 21 | 0 | 0 | 0 | 0 | 0 | SPCM | RTS 23/ II | RTS 23/ I | 0 | 0 |  | Specifikace | Běžná |  |  |  | POL3_
|  | Odkaz na mn. položky pořadí 9 : 9,90000*0,5 |  | 4.95 | [23 empty] | VV | 5
37 | 423916625R | žlab podpůrný pozinkovaný; pr. 50 mm, délka 2 m; použití: pro plastová potrubí, upevnění ke zdi nebo stropu pomocí objímek | kus | 6.7 |  | 0 |  | 0 |  | 0 | 21 | 0 | 0 | 0 | 0 | 0 | SPCM | RTS 23/ II | RTS 23/ I | 0 | 0 |  | Specifikace | Běžná |  |  |  | POL3_
|  | Odkaz na mn. položky pořadí 10 : 13,40000*0,5 |  | 6.7 | [23 empty] | VV | 5
38 | 998722101R00 | Přesun hmot pro vnitřní vodovod v objektech výšky do 6 m | t | 0.06115 |  | 0 |  | 0 |  | 0 | 21 | 0 | 0 | 0 | 0 | 0 | 800-721 | RTS 23/ II | RTS 23/ I | 1.327 | 0.08 |  | Přesun hmot | Běžná |  |  |  | POL7_
|  | vodorovně do 50 m | [25 empty] | SPI
39 | 998722192R00 | Přesun hmot pro vnitřní vodovod příplatek k ceně za zvětšený přesun přes vymezenou největší dopravní vzdálenost do 100 m | t | 0.06115 |  | 0 |  | 0 |  | 0 | 21 | 0 | 0 | 0 | 0 | 0 | 800-721 | RTS 23/ II | RTS 23/ I | 1.219 | 0.07 |  | Přesun hmot | Běžná |  |  |  | POL7_
|  | vodorovně do 50 m | [25 empty] | SPI
Díl: | 732 | Strojovny |  |  |  | 0 |  | 0 |  | 0 |  | 0 |  | 0.11 |  | 0 |  |  |  |  | 0.36 | [6 empty] | DIL
40 | 732-03 | Deskový výměník pro systém TV, výkon 75 kW, vč. izolace a připojení | kus | 1 |  | 0 |  | 0 |  | 0 | 21 | 0 | 0.05 | 0.05 | 0 | 0 |  | Vlastní | Indiv | 0 | 0 |  | Práce | Běžná |  |  |  | POL1_
|  | viz TZ D.2-01, výkres D.2-06, 07 | [25 empty] | POP
|  | 1 |  | 1 | [23 empty] | VV | 0
41 | 732-05 | Montáž a připojení výměníku o výkonu do 100 kW | kus | 1 |  | 0 |  | 0 |  | 0 | 21 | 0 | 0 | 0 | 0 | 0 |  | Vlastní | Indiv | 0 | 0 |  | Práce | Běžná |  |  |  | POL1_
|  | viz TZ D.2-01, výkres D.2-06, 07 | [25 empty] | POP
|  | Odkaz na mn. položky pořadí 40 : 1,00000 |  | 1 | [23 empty] | VV | 5
42 | 732-06 | Oběhové čerpadlo DN40, PN10, přírubové, Qnom=5,4 m3/h při Hnom=5,5 m, Qnom=5,4 m3/h při Hmax=8 m, včetně montáže | kus | 1 |  | 0 |  | 0 |  | 0 | 21 | 0 | 0.005 | 0.01 | 0 | 0 |  | Vlastní | Indiv | 0 | 0 |  | Práce | Běžná |  |  |  | POL1_
|  | se snímačem diferenčního tlaku a teploty s aut. přizpůsobením výkonu | [25 empty] | POP
|  | viz TZ D.2-01, výkres D.2-06, 07 | [25 empty] | POP
|  | 1 |  | 1 | [23 empty] | VV | 0
43 | 732-09 | Cirkulační čerpadlo DN25, PN10, z korozivzdorné oceli, závitové, Qnom=0,3 m3/h při Hnom=3,5 m, Qnom=0,3 m3/h při Hmax=6 m, připojení G 5/4", včetně montáže | kus | 1 |  | 0 |  | 0 |  | 0 | 21 | 0 | 0.005 | 0.01 | 0 | 0 |  | Vlastní | Indiv | 0 | 0 |  | Práce | Běžná |  |  |  | POL1_
|  | viz TZ D.2-01, výkres D.2-06, 07 | [25 empty] | POP
|  | 1 |  | 1 | [23 empty] | VV | 0
44 | 732-10 | Nerezová akumulační nádoba TV o objemu 300 l, H=1900 mm, d=595 mm (vč. izol.), včetně montáže | kus | 1 |  | 0 |  | 0 |  | 0 | 21 | 0 | 0.005 | 0.01 | 0 | 0 |  | Vlastní | Indiv | 0 | 0 |  | Práce | Běžná |  |  |  | POL1_
|  | viz TZ D.2-01, výkres D.2-06, 07 | [25 empty] | POP
|  | 1 |  | 1 | [23 empty] | VV | 0
45 | 732-17 | Ultrazvukový kompaktní měřič tepla,G3/4", Qp=2,5 m3/hod, Qp=5 m3/hod, l=130mm, PN25, s M-BUS výstupem a veškerým příslušenstvím | kus | 1 |  | 0 |  | 0 |  | 0 | 21 | 0 | 0.005 | 0.01 | 0 | 0 |  | Vlastní | Indiv | 0 | 0 |  | Práce | Běžná |  |  |  | POL1_
|  | viz TZ D.2-01, výkres D.2-06, 07 | [25 empty] | POP
|  | 1 |  | 1 | [23 empty] | VV | 0
46 | 732-18 | Ultrazvukový kompaktní měřič tepla,G5/4", Qp=3,5 m3/hod, Qmax=7 m3/hod, l=260mm, PN25, s M-BUS a veškerým příslušenstvím | kus | 1 |  | 0 |  | 0 |  | 0 | 21 | 0 | 0.005 | 0.01 | 0 | 0 |  | Vlastní | Indiv | 0 | 0 |  | Práce | Běžná |  |  |  | POL1_
|  | viz TZ D.2-01, výkres D.2-06, 07 | [25 empty] | POP
|  | 1 |  | 1 | [23 empty] | VV | 0
47 | 732-20 | Průtočná tlaková expanzní nádoba o objemu 12 l, d= 280 mm, h= 318 mm, PN 10, vč. uzavírací armatury, zajišťující průtok nádobou, nástěného uchycení a montáže | kus | 1 |  | 0 |  | 0 |  | 0 | 21 | 0 | 0.005 | 0.01 | 0 | 0 |  | Vlastní | Indiv | 0 | 0 |  | Práce | Běžná |  |  |  | POL1_
|  | viz TZ D.2-01, výkres D.2-06, 07 | [25 empty] | POP
|  | 1 |  | 1 | [23 empty] | VV | 0
48 | 732-40 | Napojení na nové rozvody, viz technická zpráva a výkresová část | soubor | 1 |  | 0 |  | 0 |  | 0 | 21 | 0 | 0 | 0 | 0 | 0 |  | Vlastní | Indiv | 0 | 0 |  | Práce | Běžná |  |  |  | POL1_
|  | viz TZ D.2-01, výkres D.2-06, 07 | [25 empty] | POP
|  | 1 |  | 1 | [23 empty] | VV | 0
49 | 732-41 | Napojení na stávající teplovodní rozvody, viz technická zpráva a výkresová část | soubor | 1 |  | 0 |  | 0 |  | 0 | 21 | 0 | 0 | 0 | 0 | 0 |  | Vlastní | Indiv | 0 | 0 |  | Práce | Běžná |  |  |  | POL1_
|  | viz TZ D.2-01, výkres D.2-06, 07 | [25 empty] | POP
|  | 1 |  | 1 | [23 empty] | VV | 0
50 | 998732101R00 | Přesun hmot pro strojovny v objektech výšky do 6 m | t | 0.08 |  | 0 |  | 0 |  | 0 | 21 | 0 | 0 | 0 | 0 | 0 | 800-731 | RTS 23/ II | RTS 23/ I | 4.043 | 0.32 |  | Přesun hmot | Běžná |  |  |  | POL7_
51 | 998732193R00 | Přesun hmot pro strojovny příplatek k ceně za zvětšený přesun přes vymezenou největší dopravní vzdálenost do 500 m | t | 0.08 |  | 0 |  | 0 |  | 0 | 21 | 0 | 0 | 0 | 0 | 0 | 800-731 | RTS 23/ II | RTS 23/ I | 0.489 | 0.04 |  | Přesun hmot | Běžná |  |  |  | POL7_
Díl: | 733 | Rozvod potrubí |  |  |  | 0 |  | 0 |  | 0 |  | 0 |  | 1.3 |  | 0 |  |  |  |  | 79.03 | [6 empty] | DIL
52 | 733111124R00 | Potrubí z trubek závitových ocelových bezešvých, běžných, nízkotlaké a středotlaké, DN 20 | m | 1 |  | 0 |  | 0 |  | 0 | 21 | 0 | 0.00658 | 0.01 | 0 | 0 | 800-731 | RTS 23/ II | RTS 23/ I | 0.377 | 0.38 |  | Práce | Běžná |  |  |  | POL1_
|  | Potrubí včetně tvarovek a zednických výpomocí. | [25 empty] | POP
|  | 1 |  | 1 | [23 empty] | VV | 0
53 | 733111125R00 | Potrubí z trubek závitových ocelových bezešvých, běžných, nízkotlaké a středotlaké, DN 25 | m | 12.7 |  | 0 |  | 0 |  | 0 | 21 | 0 | 0.00744 | 0.09 | 0 | 0 | 800-731 | RTS 23/ II | RTS 23/ I | 0.431 | 5.47 |  | Práce | Běžná |  |  |  | POL1_
|  | Potrubí včetně tvarovek a zednických výpomocí. | [25 empty] | POP
|  | 0,6+1,3+1,2+0,6 |  | 3.7 | [23 empty] | VV | 0
|  | 2*(3,5+1) |  | 9 | [23 empty] | VV | 0
54 | 733111127R00 | Potrubí z trubek závitových ocelových bezešvých, běžných, nízkotlaké a středotlaké, DN 40 | m | 28.2 |  | 0 |  | 0 |  | 0 | 21 | 0 | 0.00888 | 0.25 | 0 | 0 | 800-731 | RTS 23/ II | RTS 23/ I | 0.491 | 13.85 |  | Práce | Běžná |  |  |  | POL1_
|  | Potrubí včetně tvarovek a zednických výpomocí. | [25 empty] | POP
|  | 7,4+7,1+2*0,75+3,2 |  | 19.2 | [23 empty] | VV | 0
|  | 2*(3,5+1) |  | 9 | [23 empty] | VV | 0
55 | 733111128R00 | Potrubí z trubek závitových ocelových bezešvých, běžných, nízkotlaké a středotlaké, DN 50 | m | 77.1 |  | 0 |  | 0 |  | 0 | 21 | 0 | 0.0105 | 0.81 | 0 | 0 | 800-731 | RTS 23/ II | RTS 23/ I | 0.543 | 41.87 |  | Práce | Běžná |  |  |  | POL1_
|  | Potrubí včetně tvarovek a zednických výpomocí. | [25 empty] | POP
|  | 7,1+5,8+6,7+6,6+2+1,5+0,25*4+1+6,4 |  | 38.1 | [23 empty] | VV | 0
|  | 6*3,5+4*(3,5+1) |  | 39 | [23 empty] | VV | 0
56 | 733121162R00 | Potrubí z trubek hladkých ocelových bezešvých tvářených za tepla nízkotlaké a středotlaké, D 76, tloušťka stěny 3,2 mm | m | 13.1 |  | 0 |  | 0 |  | 0 | 21 | 0 | 0.01048 | 0.14 | 0 | 0 | 800-731 | RTS 23/ II | RTS 23/ I | 0.581 | 7.61 |  | Práce | Běžná |  |  |  | POL1_
|  | Potrubí včetně tvarovek a zednických výpomocí. | [25 empty] | POP
|  | 1,7+1,9+2*0,75+1 |  | 6.1 | [23 empty] | VV | 0
|  | 2*3,5 |  | 7 | [23 empty] | VV | 0
57 | 733190106R00 | Tlakové zkoušky potrubí ocelových závitových, plastových, měděných do DN 32 | m | 13.7 |  | 0 |  | 0 |  | 0 | 21 | 0 | 0 | 0 | 0 | 0 | 800-731 | RTS 23/ II | RTS 23/ I | 0.018 | 0.25 |  | Práce | Běžná |  |  |  | POL1_
|  | Včetně dodávky vody, uzavření a zabezpečení konců potrubí. | [25 empty] | POP
|  | Odkaz na mn. položky pořadí 52 : 1,00000 |  | 1 | [23 empty] | VV | 5
|  | Odkaz na mn. položky pořadí 53 : 12,70000 |  | 12.7 | [23 empty] | VV | 5
58 | 733190108R00 | Tlakové zkoušky potrubí ocelových závitových, plastových, měděných přes DN 40 do DN 50 | m | 105.3 |  | 0 |  | 0 |  | 0 | 21 | 0 | 0 | 0 | 0 | 0 | 800-731 | RTS 23/ II | RTS 23/ I | 0.032 | 3.37 |  | Práce | Běžná |  |  |  | POL1_
|  | Včetně dodávky vody, uzavření a zabezpečení konců potrubí. | [25 empty] | POP
|  | Odkaz na mn. položky pořadí 54 : 28,20000 |  | 28.2 | [23 empty] | VV | 5
|  | Odkaz na mn. položky pořadí 55 : 77,10000 |  | 77.1 | [23 empty] | VV | 5
59 | 733190109R00 | Tlakové zkoušky potrubí ocelových závitových, plastových, měděných přes DN 50 do DN 65 | m | 13.1 |  | 0 |  | 0 |  | 0 | 21 | 0 | 0 | 0 | 0 | 0 | 800-731 | RTS 23/ II | RTS 23/ I | 0.041 | 0.54 |  | Práce | Běžná |  |  |  | POL1_
|  | Včetně dodávky vody, uzavření a zabezpečení konců potrubí. | [25 empty] | POP
|  | Odkaz na mn. položky pořadí 56 : 13,10000 |  | 13.1 | [23 empty] | VV | 5
60 | 733-30 | Uchycení potrubí (závěsy typu U,L a objímky na potrubí) | soubor | 1 |  | 0 |  | 0 |  | 0 | 21 | 0 | 0.0005 | 0 | 0 | 0 |  | Vlastní | Indiv | 0 | 0 |  | Specifikace | Běžná |  |  |  | POL3_
|  | viz TZ D.2-01 | [25 empty] | POP
|  | 1 |  | 1 | [23 empty] | VV | 0
61 | 998733101R00 | Přesun hmot pro rozvody potrubí v objektech výšky do 6 m | t | 1.2988 |  | 0 |  | 0 |  | 0 | 21 | 0 | 0 | 0 | 0 | 0 | 800-731 | RTS 23/ II | RTS 23/ I | 3.563 | 4.63 |  | Přesun hmot | Běžná |  |  |  | POL7_
62 | 998733193R00 | Přesun hmot pro rozvody potrubí příplatek k ceně za zvětšený přesun přes vymezenou největší dopravní vzdálenost do 500 m | t | 1.2988 |  | 0 |  | 0 |  | 0 | 21 | 0 | 0 | 0 | 0 | 0 | 800-731 | RTS 23/ II | RTS 23/ I | 0.816 | 1.06 |  | Přesun hmot | Běžná |  |  |  | POL7_
Díl: | 734 | Armatury |  |  |  | 0 |  | 0 |  | 0 |  | 0 |  | 0.05 |  | 0 |  |  |  |  | 31.05 | [6 empty] | DIL
63 | 734163157R00 | Filtr přírubový, litinový, DN 65, PN 16, bez navaření přírub, včetně dodávky materiálu | kus | 1 |  | 0 |  | 0 |  | 0 | 21 | 0 | 0.01378 | 0.01 | 0 | 0 | 800-731 | RTS 23/ II | RTS 23/ I | 0.302 | 0.3 |  | Práce | Běžná |  |  |  | POL1_
|  | 1 |  | 1 | [23 empty] | VV | 0
64 | 734173213R00 | Přírubový spoj PN 0,6/I MPa, DN 40, včetně dodávky materiálu | soubor | 1 |  | 0 |  | 0 |  | 0 | 21 | 0 | 0.00342 | 0 | 0 | 0 | 800-731 | RTS 23/ II | RTS 23/ I | 0.593 | 0.59 |  | Práce | Běžná |  |  |  | POL1_
|  | Odkaz na mn. položky pořadí 42 : 1,00000 |  | 1 | [23 empty] | VV | 5
65 | 734173413R00 | Přírubový spoj PN 1,6/I MPa, DN 40, včetně dodávky materiálu | soubor | 1 |  | 0 |  | 0 |  | 0 | 21 | 0 | 0.00414 | 0 | 0 | 0 | 800-731 | RTS 23/ II | RTS 23/ I | 0.593 | 0.59 |  | Práce | Běžná |  |  |  | POL1_
|  | 1 |  | 1 | [23 empty] | VV | 0
66 | 734173416R00 | Přírubový spoj PN 1,6/I MPa, DN 65, včetně dodávky materiálu | soubor | 1 |  | 0 |  | 0 |  | 0 | 21 | 0 | 0.00662 | 0.01 | 0 | 0 | 800-731 | RTS 23/ II | RTS 23/ I | 0.78 | 0.78 |  | Práce | Běžná |  |  |  | POL1_
|  | Odkaz na mn. položky pořadí 63 : 1,00000 |  | 1 | [23 empty] | VV | 5
67 | 734213112R00 | Ventil automatický, odvzdušňovací, mosazný, PN 10, DN 15, včetně dodávky materiálu | kus | 12 |  | 0 |  | 0 |  | 0 | 21 | 0 | 0 | 0 | 0 | 0 | 800-731 | RTS 23/ II | RTS 23/ I | 0.062 | 0.74 |  | Práce | Běžná |  |  |  | POL1_
|  | 2+2+2+3*2 |  | 12 | [23 empty] | VV | 0
68 | 734233111R00 | Kohout kulový, mosazný, DN 15, PN 25, vnitřní-vnitřní, včetně dodávky materiálu | kus | 12 |  | 0 |  | 0 |  | 0 | 21 | 0 | 0.00014 | 0 | 0 | 0 | 800-731 | RTS 23/ II | RTS 23/ I | 0.165 | 1.98 |  | Práce | Běžná |  |  |  | POL1_
|  | Odkaz na mn. položky pořadí 67 : 12,00000 |  | 12 | [23 empty] | VV | 5
69 | 734233112R00 | Kohout kulový, mosazný, DN 20, PN 25, vnitřní-vnitřní, včetně dodávky materiálu | kus | 1 |  | 0 |  | 0 |  | 0 | 21 | 0 | 0.0002 | 0 | 0 | 0 | 800-731 | RTS 23/ II | RTS 23/ I | 0.207 | 0.21 |  | Práce | Běžná |  |  |  | POL1_
|  | 1 |  | 1 | [23 empty] | VV | 0
70 | 734233113R00 | Kohout kulový, mosazný, DN 25, PN 25, vnitřní-vnitřní, včetně dodávky materiálu | kus | 2 |  | 0 |  | 0 |  | 0 | 21 | 0 | 0.00032 | 0 | 0 | 0 | 800-731 | RTS 23/ II | RTS 23/ I | 0.227 | 0.45 |  | Práce | Běžná |  |  |  | POL1_
|  | 2 |  | 2 | [23 empty] | VV | 0
71 | 734233115R00 | Kohout kulový, mosazný, DN 40, PN 25, vnitřní-vnitřní, včetně dodávky materiálu | kus | 2 |  | 0 |  | 0 |  | 0 | 21 | 0 | 0.00077 | 0 | 0 | 0 | 800-731 | RTS 23/ II | RTS 23/ I | 0.351 | 0.7 |  | Práce | Běžná |  |  |  | POL1_
|  | 2 |  | 2 | [23 empty] | VV | 0
72 | 734233116R00 | Kohout kulový, mosazný, DN 50, PN 16, vnitřní-vnitřní, včetně dodávky materiálu | kus | 8 |  | 0 |  | 0 |  | 0 | 21 | 0 | 0.00124 | 0.01 | 0 | 0 | 800-731 | RTS 23/ II | RTS 23/ I | 0.424 | 3.39 |  | Práce | Běžná |  |  |  | POL1_
|  | 4+2+2 |  | 8 | [23 empty] | VV | 0
73 | 734243125R00 | Ventil zpětný, mosazný, DN 40, PN 20, vnitřní-vnitřní závit, včetně dodávky materiálu | kus | 1 |  | 0 |  | 0 |  | 0 | 21 | 0 | 0.00092 | 0 | 0 | 0 | 800-731 | RTS 23/ II | RTS 23/ I | 0.351 | 0.35 |  | Práce | Běžná |  |  |  | POL1_
|  | 1 |  | 1 | [23 empty] | VV | 0
74 | 734243126R00 | Ventil zpětný, mosazný, DN 50, PN 20, vnitřní-vnitřní závit, včetně dodávky materiálu | kus | 1 |  | 0 |  | 0 |  | 0 | 21 | 0 | 0.00132 | 0 | 0 | 0 | 800-731 | RTS 23/ II | RTS 23/ I | 0.424 | 0.42 |  | Práce | Běžná |  |  |  | POL1_
|  | 1 |  | 1 | [23 empty] | VV | 0
75 | 734263312R00 | Šroubení topenářské, přímé, mosazné, DN 15, PN 10, včetně dodávky materiálu | kus | 2 |  | 0 |  | 0 |  | 0 | 21 | 0 | 0 | 0 | 0 | 0 | 800-731 | RTS 23/ II | RTS 23/ I | 0.082 | 0.16 |  | Práce | Běžná |  |  |  | POL1_
|  | Odkaz na mn. položky pořadí 29 : 2,00000 |  | 2 | [23 empty] | VV | 5
76 | 734263313R00 | Šroubení topenářské, přímé, mosazné, DN 20, PN 10, včetně dodávky materiálu | kus | 12 |  | 0 |  | 0 |  | 0 | 21 | 0 | 0 | 0 | 0 | 0 | 800-731 | RTS 23/ II | RTS 23/ I | 0.093 | 1.12 |  | Práce | Běžná |  |  |  | POL1_
|  | Odkaz na mn. položky pořadí 40 : 1,00000*4 |  | 4 | [23 empty] | VV | 5
|  | Odkaz na mn. položky pořadí 45 : 1,00000*2 |  | 2 | [23 empty] | VV | 5
|  | Odkaz na mn. položky pořadí 47 : 1,00000*2 |  | 2 | [23 empty] | VV | 5
|  | Odkaz na mn. položky pořadí 87 : 1,00000*2 |  | 2 | [23 empty] | VV | 5
|  | Odkaz na mn. položky pořadí 91 : 1,00000*2 |  | 2 | [23 empty] | VV | 5
77 | 734263314R00 | Šroubení topenářské, přímé, mosazné, DN 25, PN 10, včetně dodávky materiálu | kus | 6 |  | 0 |  | 0 |  | 0 | 21 | 0 | 0 | 0 | 0 | 0 | 800-731 | RTS 23/ II | RTS 23/ I | 0.103 | 0.62 |  | Práce | Běžná |  |  |  | POL1_
|  | Odkaz na mn. položky pořadí 15 : 1,00000*2 |  | 2 | [23 empty] | VV | 5
|  | Odkaz na mn. položky pořadí 20 : 1,00000*2 |  | 2 | [23 empty] | VV | 5
|  | Odkaz na mn. položky pořadí 26 : 1,00000*2 |  | 2 | [23 empty] | VV | 5
78 | 734263315R00 | Šroubení topenářské, přímé, mosazné, DN 32, PN 10, včetně dodávky materiálu | kus | 10 |  | 0 |  | 0 |  | 0 | 21 | 0 | 0.0014 | 0.01 | 0 | 0 | 800-731 | RTS 23/ II | RTS 23/ I | 0.124 | 1.24 |  | Práce | Běžná |  |  |  | POL1_
|  | Odkaz na mn. položky pořadí 16 : 1,00000*2 |  | 2 | [23 empty] | VV | 5
|  | Odkaz na mn. položky pořadí 21 : 1,00000*2 |  | 2 | [23 empty] | VV | 5
|  | Odkaz na mn. položky pořadí 22 : 1,00000*2 |  | 2 | [23 empty] | VV | 5
|  | Odkaz na mn. položky pořadí 46 : 1,00000*2 |  | 2 | [23 empty] | VV | 5
|  | Odkaz na mn. položky pořadí 88 : 1,00000*2 |  | 2 | [23 empty] | VV | 5
79 | 734263316R00 | Šroubení topenářské, přímé, mosazné, DN 40, PN 10, včetně dodávky materiálu | kus | 12 |  | 0 |  | 0 |  | 0 | 21 | 0 | 0 | 0 | 0 | 0 | 800-731 | RTS 23/ II | RTS 23/ I | 0.165 | 1.98 |  | Práce | Běžná |  |  |  | POL1_
|  | Odkaz na mn. položky pořadí 43 : 1,00000*2 |  | 2 | [23 empty] | VV | 5
|  | Odkaz na mn. položky pořadí 44 : 1,00000*2 |  | 2 | [23 empty] | VV | 5
|  | Odkaz na mn. položky pořadí 73 : 1,00000*2 |  | 2 | [23 empty] | VV | 5
|  | Odkaz na mn. položky pořadí 89 : 3,00000*2 |  | 6 | [23 empty] | VV | 5
80 | 734265317R00 | Šroubení topenářské, přímé, mosazné, DN 50, PN 16, včetně dodávky materiálu | kus | 4 |  | 0 |  | 0 |  | 0 | 21 | 0 | 0.00118 | 0 | 0 | 0 | 800-731 | RTS 23/ II | RTS 23/ I | 0.21 | 0.84 |  | Práce | Běžná |  |  |  | POL1_
|  | Odkaz na mn. položky pořadí 74 : 1,00000*2 |  | 2 | [23 empty] | VV | 5
|  | Odkaz na mn. položky pořadí 82 : 1,00000*2 |  | 2 | [23 empty] | VV | 5
81 | 734293312R00 | Kohout kulový, napouštěcí a vypouštěcí, mosazný, DN 15, PN 10, včetně dodávky materiálu | kus | 11 |  | 0 |  | 0 |  | 0 | 21 | 0 | 0 | 0 | 0 | 0 | 800-731 | RTS 23/ II | RTS 23/ I | 0.083 | 0.91 |  | Práce | Běžná |  |  |  | POL1_
|  | 2+3*2+3 |  | 11 | [23 empty] | VV | 0
82 | 734293226R00 | Filtr mosazný, DN 50, PN 20, vnitřní-vnitřní závit, včetně dodávky materiálu | kus | 1 |  | 0 |  | 0 |  | 0 | 21 | 0 | 0.001 | 0 | 0 | 0 | 800-731 | RTS 23/ II | RTS 23/ I | 0.424 | 0.42 |  | Práce | Běžná |  |  |  | POL1_
|  | 1 |  | 1 | [23 empty] | VV | 0
83 | 734419132R00 | Montáž kompaktního měřiče tepla závitového G 3/4", bez dodávky materiálu | soubor | 1 |  | 0 |  | 0 |  | 0 | 21 | 0 | 0.00104 | 0 | 0 | 0 | 800-731 | RTS 23/ II | RTS 23/ I | 1.278 | 1.28 |  | Práce | Běžná |  |  |  | POL1_
|  | Odkaz na mn. položky pořadí 45 : 1,00000 |  | 1 | [23 empty] | VV | 5
84 | 734419134R00 | Montáž kompaktního měřiče tepla závitového G 5/4", bez dodávky materiálu | soubor | 1 |  | 0 |  | 0 |  | 0 | 21 | 0 | 0.00135 | 0 | 0 | 0 | 800-731 | RTS 23/ II | RTS 23/ I | 1.402 | 1.4 |  | Práce | Běžná |  |  |  | POL1_
|  | Odkaz na mn. položky pořadí 46 : 1,00000 |  | 1 | [23 empty] | VV | 5
85 | 734494121R00 | Návarek s metrickým závitem M 20 x 1,5, délka do 220 mm, včetně dodávky materiálu | kus | 5 |  | 0 |  | 0 |  | 0 | 21 | 0 | 0.00051 | 0 | 0 | 0 | 800-731 | RTS 23/ II | RTS 23/ I | 0.251 | 1.26 |  | Práce | Běžná |  |  |  | POL1_
|  | Odkaz na mn. položky pořadí 92 : 5,00000 |  | 5 | [23 empty] | VV | 5
86 | 734494213R00 | Návarek s trubkovým závitem G 1/2", včetně dodávky materiálu | kus | 31 |  | 0 |  | 0 |  | 0 | 21 | 0 | 0.00024 | 0.01 | 0 | 0 | 800-731 | RTS 23/ II | RTS 23/ I | 0.278 | 8.62 |  | Práce | Běžná |  |  |  | POL1_
|  | Odkaz na mn. položky pořadí 67 : 12,00000 |  | 12 | [23 empty] | VV | 5
|  | Odkaz na mn. položky pořadí 81 : 11,00000 |  | 11 | [23 empty] | VV | 5
|  | Odkaz na mn. položky pořadí 90 : 8,00000 |  | 8 | [23 empty] | VV | 5
87 | 734-04 | Vyvažovací ventil DN 20, vč. měřících ventilků, specifikace viz technická zpráva, včetně montáže | kus | 1 |  | 0 |  | 0 |  | 0 | 21 | 0 | 0 | 0 | 0 | 0 |  | Vlastní | Indiv | 0 | 0 |  | Práce | Běžná |  |  |  | POL1_
|  | viz TZ D.2-01, výkres D.2-06, 07 | [25 empty] | POP
|  | 1 |  | 1 | [23 empty] | VV | 0
88 | 734-06 | Vyvažovací ventil DN 32, vč. měřících ventilků, specifikace viz technická zpráva, včetně montáže | kus | 1 |  | 0 |  | 0 |  | 0 | 21 | 0 | 0 | 0 | 0 | 0 |  | Vlastní | Indiv | 0 | 0 |  | Práce | Běžná |  |  |  | POL1_
|  | viz TZ D.2-01, výkres D.2-06, 07 | [25 empty] | POP
|  | 1 |  | 1 | [23 empty] | VV | 0
89 | 734-07 | Vyvažovací ventil DN 40, vč. měřících ventilků, specifikace viz technická zpráva, včetně montáže | kus | 3 |  | 0 |  | 0 |  | 0 | 21 | 0 | 0 | 0 | 0 | 0 |  | Vlastní | Indiv | 0 | 0 |  | Práce | Běžná |  |  |  | POL1_
|  | viz TZ D.2-01, výkres D.2-06, 07 | [25 empty] | POP
|  | 3 |  | 3 | [23 empty] | VV | 0
90 | 734-10 | Teploměr 0-120°C, včetně montáže | kus | 8 |  | 0 |  | 0 |  | 0 | 21 | 0 | 0.0005 | 0 | 0 | 0 |  | Vlastní | Indiv | 0 | 0 |  | Práce | Běžná |  |  |  | POL1_
|  | viz TZ D.2-01, výkres D.2-06, 07 | [25 empty] | POP
|  | 3+2+2+1 |  | 8 | [23 empty] | VV | 0
91 | 734-11 | Přepouštěcí ventil s přímým nastavením tlaku na stupnici, DN20, Rozsah nastavení (5-50 kPa), včetně montáže |  | 1 |  | 0 |  | 0 |  | 0 | 21 | 0 | 0 | 0 | 0 | 0 |  | Vlastní | Indiv | 0 | 0 |  | Práce | Běžná |  |  |  | POL1_
|  | viz TZ D.2-01, výkres D.2-06, 07 | [25 empty] | POP
|  | 1 |  | 1 | [23 empty] | VV | 0
92 | 734-12 | Manometr 0-6bar, M20x1,5, vč. zahnuté přivařovací smyčky M20x1,5, vč. třícestného ventilu, včetně montáže | kus | 5 |  | 0 |  | 0 |  | 0 | 21 | 0 | 0.0005 | 0 | 0 | 0 |  | Vlastní | Indiv | 0 | 0 |  | Práce | Běžná |  |  |  | POL1_
|  | viz TZ D.2-01, výkres D.2-06, 07 | [25 empty] | POP
|  | 2+2+1 |  | 5 | [23 empty] | VV | 0
93 | 734173411R00-01 | Přírubové spoje PN 1,6/I MPa, DN 20 | soubor | 1 |  | 0 |  | 0 |  | 0 | 21 | 0 | 0.00173 | 0 | 0 | 0 |  | Vlastní | RTS 23/ I | 0.374 | 0.37 |  | Práce | Běžná |  |  |  | POL1_
|  | 1 |  | 1 | [23 empty] | VV | 0
94 | 998734101R00 | Přesun hmot pro armatury v objektech výšky do 6 m | t | 0.08451 |  | 0 |  | 0 |  | 0 | 21 | 0 | 0 | 0 | 0 | 0 | 800-731 | RTS 23/ II | RTS 23/ I | 2.575 | 0.22 |  | Přesun hmot | Běžná |  |  |  | POL7_
95 | 998734193R00 | Přesun hmot pro armatury příplatek k ceně za zvětšený přesun přes vymezenou největší dopravní vzdálenost do 500 m | t | 0.08451 |  | 0 |  | 0 |  | 0 | 21 | 0 | 0 | 0 | 0 | 0 | 800-731 | RTS 23/ II | RTS 23/ I | 1.355 | 0.11 |  | Přesun hmot | Běžná |  |  |  | POL7_
Díl: | 783 | Nátěry |  |  |  | 0 |  | 0 |  | 0 |  | 0 |  | 0 |  | 0 |  |  |  |  | 3.73 | [6 empty] | DIL
96 | 783424740R00 | Nátěry potrubí a armatur syntetické potrubí, do DN 50 mm, základní | m | 119 |  | 0 |  | 0 |  | 0 | 21 | 0 | 3e-05 | 0 | 0 | 0 | 800-783 | RTS 23/ II | RTS 23/ I | 0.029 | 3.45 |  | Práce | Běžná |  |  |  | POL1_
|  | na vzduchu schnoucí | [25 empty] | SPI
|  | Viz TZ D.2-01 | [25 empty] | POP
|  | Odkaz na mn. položky pořadí 52 : 1,00000 |  | 1 | [23 empty] | VV | 5
|  | Odkaz na mn. položky pořadí 53 : 12,70000 |  | 12.7 | [23 empty] | VV | 5
|  | Odkaz na mn. položky pořadí 54 : 28,20000 |  | 28.2 | [23 empty] | VV | 5
|  | Odkaz na mn. položky pořadí 55 : 77,10000 |  | 77.1 | [23 empty] | VV | 5
97 | 783425750R00 | Nátěry potrubí a armatur syntetické potrubí, do DN 100 mm, základní | m | 13.1 |  | 0 |  | 0 |  | 0 | 21 | 0 | 4e-05 | 0 | 0 | 0 | 800-783 | RTS 23/ II | RTS 23/ I | 0.021 | 0.28 |  | Práce | Běžná |  |  |  | POL1_
|  | na vzduchu schnoucí | [25 empty] | SPI
|  | Viz TZ D.2-01 | [25 empty] | POP
|  | Odkaz na mn. položky pořadí 56 : 13,10000 |  | 13.1 | [23 empty] | VV | 5
Díl: | 799 | Ostatní |  |  |  | 0 |  | 0 |  | 0 |  | 0 |  | 0 |  | 0 |  |  |  |  | 1 | [6 empty] | DIL
98 | 904 R02 | Hzs-zkousky v ramci montaz.praci, Topná zkouška | soubor | 1 |  | 0 |  | 0 |  | 0 | 21 | 0 | 0 | 0 | 0 | 0 |  | RTS 23/ II | RTS 23/ I | 1 | 1 |  | Práce | Běžná |  |  |  | POL1_
|  | 1 |  | 1 | [23 empty] | VV | 0
99 | 799-01 | Zaškolení obsluhy | soubor | 1 |  | 0 |  | 0 |  | 0 | 21 | 0 | 0 | 0 | 0 | 0 |  | Vlastní | Indiv | 0 | 0 |  | Práce | Běžná |  |  |  | POL1_
|  | 1 |  | 1 | [23 empty] | VV | 0
100 | 799-02 | Návrh provozního řádu | kus | 1 |  | 0 |  | 0 |  | 0 | 21 | 0 | 0 | 0 | 0 | 0 |  | Vlastní | Indiv | 0 | 0 |  | Práce | Běžná |  |  |  | POL1_
|  | 1 |  | 1 | [23 empty] | VV | 0
101 | 799-03 | Požární hlídka po dokončení svářečských prací | soub | 1 |  | 0 |  | 0 |  | 0 | 21 | 0 | 0 | 0 | 0 | 0 |  | Vlastní | Indiv | 0 | 0 |  | Práce | Běžná |  |  |  | POL1_
|  | 1 |  | 1 | [23 empty] | VV | 0
102 | 799-04 | Spuštění výměníkové stanice | kus | 1 |  | 0 |  | 0 |  | 0 | 21 | 0 | 0 | 0 | 0 | 0 |  | Vlastní | Indiv | 0 | 0 |  | Práce | Běžná |  |  |  | POL1_
|  | 1 |  | 1 | [23 empty] | VV | 0
103 | 799-06 | Vizuální kontrola svárů (ČSN EN ISO 17637) | soubor | 1 |  | 0 |  | 0 |  | 0 | 21 | 0 | 0 | 0 | 0 | 0 |  | Vlastní | Indiv | 0 | 0 |  | Práce | Běžná |  |  |  | POL1_
|  | 1 |  | 1 | [23 empty] | VV | 0
104 | 799-07 | Vypuštění a vyplachování systému | soubor | 1 |  | 0 |  | 0 |  | 0 | 21 | 0 | 0 | 0 | 0 | 0 |  | Vlastní | Indiv | 0 | 0 |  | Práce | Běžná |  |  |  | POL1_
|  | 1 |  | 1 | [23 empty] | VV | 0
105 | 799-08 | Označení štítky - popis zařízení, armatur a strojů | soubor | 1 |  | 0 |  | 0 |  | 0 | 21 | 0 | 0 | 0 | 0 | 0 |  | Vlastní | Indiv | 0 | 0 |  | Práce | Běžná |  |  |  | POL1_
|  | U výrobků spojených se spotřebou energie, na které se vztahují požadavky na označování energetickými štítky a ekodesign bude doloženo splnění těchto požadavků (např. štítek, prohlášení o shodě, CE...) | [25 empty] | POP |  | U výrobků spojených se spotřebou energie, na které se vztahují požadavky na označování energetickými štítky a ekodesign bude doloženo splnění těchto požadavků (např. štítek, prohlášení o shodě, CE...)
|  | 1 |  | 1 | [23 empty] | VV | 0
106 | 799-09 | Označení potrubí podle ČSN 13 0072 | soubor | 1 |  | 0 |  | 0 |  | 0 | 21 | 0 | 0 | 0 | 0 | 0 |  | Vlastní | Indiv | 0 | 0 |  | Práce | Běžná |  |  |  | POL1_
|  | 1 |  | 1 | [23 empty] | VV | 0
107 | 799-14 | Napuštění systému | soubor | 1 |  | 0 |  | 0 |  | 0 | 21 | 0 | 0 | 0 | 0 | 0 |  | Vlastní | Indiv | 0 | 0 |  | Práce | Běžná |  |  |  | POL1_
|  | 1 |  | 1 | [23 empty] | VV | 0
108 | 005241010R | Dokumentace skutečného provedení | Soubor | 1 |  | 0 |  | 0 |  | 0 | 21 | 0 | 0 | 0 | 0 | 0 |  | RTS 23/ II | Indiv | 0 | 0 |  | VRN | Běžná |  |  |  | POL99_8
|  | Náklady na vyhotovení dokumentace skutečného provedení stavby a její předání objednateli v požadované formě a požadovaném počtu. | [25 empty] | POP |  | Náklady na vyhotovení dokumentace skutečného provedení stavby a její předání objednateli v požadované formě a požadovaném počtu.
|  | 1 |  | 1 | [23 empty] | VV | 0
Díl: | M23 | Montáže potrubí |  |  |  | 0 |  | 0 |  | 0 |  | 0 |  | 0 |  | 0 |  |  |  |  | 17.8 | [6 empty] | DIL
109 | 230120041R00 | Čištění potrubí profukováním nebo proplach. DN 32 | m | 13.7 |  | 0 |  | 0 |  | 0 | 21 | 0 | 0 | 0 | 0 | 0 |  | RTS 23/ II | RTS 23/ I | 0 | 0 |  | Práce | Běžná |  |  |  | POL1_
|  | Odkaz na mn. položky pořadí 52 : 1,00000 |  | 1 | [23 empty] | VV | 5
|  | Odkaz na mn. položky pořadí 53 : 12,70000 |  | 12.7 | [23 empty] | VV | 5
110 | 230120042R00 | Čištění potrubí profukováním nebo proplach. DN 40 | m | 28.2 |  | 0 |  | 0 |  | 0 | 21 | 0 | 0 | 0 | 0 | 0 |  | RTS 23/ II | RTS 23/ I | 0 | 0 |  | Práce | Běžná |  |  |  | POL1_
|  | Odkaz na mn. položky pořadí 54 : 28,20000 |  | 28.2 | [23 empty] | VV | 5
111 | 230120043R00 | Čištění potrubí profukováním nebo proplach. DN 50 | m | 77.1 |  | 0 |  | 0 |  | 0 | 21 | 0 | 0 | 0 | 0 | 0 |  | RTS 23/ II | RTS 23/ I | 0 | 0 |  | Práce | Běžná |  |  |  | POL1_
|  | Odkaz na mn. položky pořadí 55 : 77,10000 |  | 77.1 | [23 empty] | VV | 5
112 | 230120044R00 | Čištění potrubí profukováním nebo proplach. DN 65 | m | 13.1 |  | 0 |  | 0 |  | 0 | 21 | 0 | 0 | 0 | 0 | 0 |  | RTS 23/ II | RTS 23/ I | 0 | 0 |  | Práce | Běžná |  |  |  | POL1_
|  | Odkaz na mn. položky pořadí 56 : 13,10000 |  | 13.1 | [23 empty] | VV | 5
113 | 230170001R00 | Příprava pro zkoušku těsnosti, DN do 40 | sada | 1 |  | 0 |  | 0 |  | 0 | 21 | 0 | 0 | 0 | 0 | 0 |  | RTS 23/ II | RTS 23/ I | 5.99 | 5.99 |  | Práce | Běžná |  |  |  | POL1_9
|  | viz technická zpráva | [25 empty] | POP
|  | 1 |  | 1 | [23 empty] | VV | 0
114 | 230170002R00 | Příprava pro zkoušku těsnosti, DN 50 - 80 | sada | 1 |  | 0 |  | 0 |  | 0 | 21 | 0 | 0 | 0 | 0 | 0 |  | RTS 23/ II | RTS 23/ I | 6.71 | 6.71 |  | Práce | Běžná |  |  |  | POL1_9
|  | viz technická zpráva | [25 empty] | POP
|  | 1 |  | 1 | [23 empty] | VV | 0
115 | 230170011R00 | Zkouška těsnosti potrubí, DN do 40 | m | 73.55 |  | 0 |  | 0 |  | 0 | 21 | 0 | 0 | 0 | 0 | 0 |  | RTS 23/ II | RTS 23/ I | 0.019 | 1.4 |  | Práce | Běžná |  |  |  | POL1_9
|  | viz technická zpráva | [25 empty] | POP
|  | Odkaz na mn. položky pořadí 8 : 8,35000 |  | 8.35 | [23 empty] | VV | 5
|  | Odkaz na mn. položky pořadí 9 : 9,90000 |  | 9.9 | [23 empty] | VV | 5
|  | Odkaz na mn. položky pořadí 10 : 13,40000 |  | 13.4 | [23 empty] | VV | 5
|  | Odkaz na mn. položky pořadí 52 : 1,00000 |  | 1 | [23 empty] | VV | 5
|  | Odkaz na mn. položky pořadí 53 : 12,70000 |  | 12.7 | [23 empty] | VV | 5
|  | Odkaz na mn. položky pořadí 54 : 28,20000 |  | 28.2 | [23 empty] | VV | 5
116 | 230170012R00 | Zkouška těsnosti potrubí, DN 50 - 80 | m | 90.2 |  | 0 |  | 0 |  | 0 | 21 | 0 | 0 | 0 | 0 | 0 |  | RTS 23/ II | RTS 23/ I | 0.041 | 3.7 |  | Práce | Běžná |  |  |  | POL1_9
|  | viz technická zpráva | [25 empty] | POP
|  | Odkaz na mn. položky pořadí 55 : 77,10000 |  | 77.1 | [23 empty] | VV | 5
|  | Odkaz na mn. položky pořadí 56 : 13,10000 |  | 13.1 | [23 empty] | VV | 5
Díl: | D96 | Přesuny suti a vybouraných hmot |  |  |  | 0 |  | 0 |  | 0 |  | 0 |  | 0 |  | 0 |  |  |  |  | 0.18 | [6 empty] | DIL
117 | 979082111R00 | Vnitrostaveništní doprava suti a vybouraných hmot do 10 m | t | 0.1 |  | 0 |  | 0 |  | 0 | 21 | 0 | 0 | 0 | 0 | 0 | 801-3 | RTS 23/ II | RTS 23/ I | 0.942 | 0.09 |  | Práce | Běžná |  |  |  | POL1_
|  | Odkaz na mn. položky pořadí 118 : 0,10000 |  | 0.1 | [23 empty] | VV | 5
118 | 979981104R00 | Odvoz a likvidace suti bez příměsí - kontejnerem do 9 t | t | 0.1 |  | 0 |  | 0 |  | 0 | 21 | 0 | 0 | 0 | 0 | 0 | 801-3 | RTS 23/ II | RTS 23/ I | 0 | 0 |  | Práce | Běžná |  |  |  | POL1_
|  | Odkaz na mn. položky pořadí 120 : 0,10000 |  | 0.1 | [23 empty] | VV | 5
119 | 979083117R00 | Vodorovné přemístění suti přes 5000 m do 6000 m | t | 0.1 |  | 0 |  | 0 |  | 0 | 21 | 0 | 0 | 0 | 0 | 0 | 800-6 | RTS 23/ II | RTS 23/ I | 0.042 | 0 |  | Práce | Běžná |  |  |  | POL1_
|  | včetně naložení na dopravní prostředek a složení, | [25 empty] | SPI
|  | Odkaz na mn. položky pořadí 118 : 0,10000 |  | 0.1 | [23 empty] | VV | 5
120 | 979999999R00 | Poplatek za skládku za recyklaci, suti s 10 % příměsi dřeva, plastu apod., , skupina 17 01 07 z Katalogu odpadů | t | 0.1 |  | 0 |  | 0 |  | 0 | 21 | 0 | 0 | 0 | 0 | 0 | 801-3 | RTS 23/ II | RTS 23/ I | 0 | 0 |  | Práce | Běžná |  |  |  | POL1_
|  | 0,1 |  | 0.1 | [23 empty] | VV | 0
121 | 979087312R00 | Vodorovné přemístění suti nošením k místu nakládky vodorovné přemístění vybouraných hmot nošením nebo přehozením, na vzdálenost 10 m | t | 0.1 |  | 0 |  | 0 |  | 0 | 21 | 0 | 0 | 0 | 0 | 0 | 800-2 | RTS 23/ II | RTS 23/ I | 0.832 | 0.08 |  | Práce | Běžná |  |  |  | POL1_
|  | nebo vybouraných hmot nošením nebo přehazováním k místu nakládky přístupnému normálním dopravním prostředkům do 10 m, | [25 empty] | SPI |  | nebo vybouraných hmot nošením nebo přehazováním k místu nakládky přístupnému normálním dopravním prostředkům do 10 m,
|  | S naložením suti nebo vybouraných hmot do dopravního prostředku a na jejich vyložením, popřípadě přeložením na normální dopravní prostředek. | [25 empty] | POP |  | S naložením suti nebo vybouraných hmot do dopravního prostředku a na jejich vyložením, popřípadě přeložením na normální dopravní prostředek.
|  | Odkaz na mn. položky pořadí 118 : 0,10000 |  | 0.1 | [23 empty] | VV | 5
122 | 979088212R00 | Nakládání suti a vybouraných hmot nakládání suti a vybouraných hmot na dopravní prostředky pro vodorovné přemístění | t | 0.1 |  | 0 |  | 0 |  | 0 | 21 | 0 | 0 | 0 | 0 | 0 | 800-2 | RTS 23/ II | RTS 23/ I | 0.099 | 0.01 |  | Práce | Běžná |  |  |  | POL1_
|  | na dopravní prostředky pro vodorovné přemístění, | [25 empty] | SPI
|  | Odkaz na mn. položky pořadí 118 : 0,10000 |  | 0.1 | [23 empty] | VV | 5
Díl: | ON | Ostatní náklady |  |  |  | 0 |  | 0 |  | 0 |  | 0 |  | 0 |  | 0 |  |  |  |  | 0 | [6 empty] | DIL
123 | 14 02 | Stavební přípomocné práce pro profese ZTI | soubor | 1 |  | 0 |  | 0 |  | 0 | 21 | 0 | 0 | 0 | 0 | 0 |  | Vlastní | Indiv | 0 | 0 |  | VRN | Běžná |  |  |  | POL99_8
|  | viz technická zpráva | [25 empty] | POP
|  | Stavební přípomocné práce pro instalaci nových trubních rozvodů a technologických celků. | [25 empty] | POP
|  | 1 |  | 1 | [23 empty] | VV | 0
124 | 14 03 | Stavební přípomocné práce pro profese MaR | soubor | 1 |  | 0 |  | 0 |  | 0 | 21 | 0 | 0 | 0 | 0 | 0 |  | Vlastní | Indiv | 0 | 0 |  | VRN | Běžná |  |  |  | POL99_8
|  | viz technická zpráva | [25 empty] | POP
|  | Stavební přípomocné práce pro instalaci nových trubních rozvodů a technologických celků. | [25 empty] | POP
|  | 1 |  | 1 | [23 empty] | VV | 0
125 | 14 04 | Stavební přípomocné práce pro profese ÚT | soubor | 1 |  | 0 |  | 0 |  | 0 | 21 | 0 | 0 | 0 | 0 | 0 |  | Vlastní | Indiv | 0 | 0 |  | VRN | Běžná |  |  |  | POL99_8
|  | viz technická zpráva | [25 empty] | POP
|  | Stavební přípomocné práce pro instalaci nových trubních rozvodů a technologických celků. | [25 empty] | POP
|  | 1 |  | 1 | [23 empty] | VV | 0
[26 empty] | 15 | 21 | DPH
| Celkem |  |  |  |  | 0 | [19 empty] | 0 | 0 | SUM
END
Note on S6: Jedná se o informaci, zda se jedná o položku, která je do rozpočtu zadána z cenové soustavy RTS, nebo vlastní.
Note on T6: Jedná se o název CÚ, která je zadána u položky rozpočtu

## SO01 06 Pol
Položkový soupis prací a dodávek | [27 empty] | #TypZaznamu#
S: | 222040-49 | Vypracování projektové dokumentace na „Napojení budovy č. p. 667, ul. Novodvorská, Frýdek-Místek, na | [25 empty] | STA
O: | SO01 | VS-01 | [22 empty] | STA |  |  | OBJ
R: | 06 | SI a MaR | [25 empty] | ROZ
P.č. | Číslo položky | Název položky | MJ | Množství | Cena / MJ | Celkem | Dodávka | Dodávka celk. | Montáž | Montáž celk. | DPH | Cena s DPH | Hmotnost / MJ | Hmotnost celk.(t) | Dem. hmotnost / MJ | Dem. hmotnost celk.(t) | Ceník | Cen. soustava / platnost | Cenová úroveň | Nhod / MJ | Nhod celk. | Dodavatel | Typ položky | Stav položky
Díl: | MaR_D | Detektory |  |  |  | 0 |  | 0 |  | 0 |  | 0 |  | 0 |  | 0 |  |  |  |  | 8.82 | [6 empty] | DIL
1 | D-109 | Snímač teploty venkovní, Ni891 | ks | 1 |  | 0 |  | 0 |  | 0 | 21 | 0 | 0 | 0 | 0 | 0 |  | Vlastní | Indiv | 0 | 0 |  | Specifikace | Běžná |  |  |  | POL3_0
2 | 222611141R00 | Montáž teploměru pasivního včetně zapojení | ks | 1 |  | 0 |  | 0 |  | 0 | 21 | 0 | 0 | 0 | 0 | 0 |  | RTS 23/ II | RTS 23/ I | 0.98 | 0.98 |  | Práce | Běžná |  |  |  | POL1_9
3 | D-114 | Snímač odpor.do jímky ponor 100 se stonkem, Ni891 | ks | 5 |  | 0 |  | 0 |  | 0 | 21 | 0 | 0 | 0 | 0 | 0 |  | Vlastní | Indiv | 0 | 0 |  | Specifikace | Běžná |  |  |  | POL3_0
4 | 222611141R00 | Montáž teploměru pasivního včetně zapojení | ks | 5 |  | 0 |  | 0 |  | 0 | 21 | 0 | 0 | 0 | 0 | 0 |  | RTS 23/ II | RTS 23/ I | 0.98 | 4.9 |  | Práce | Běžná |  |  |  | POL1_9
5 | 405910064R | Jímka nerezová,G1/2, 100mm | ks | 5 |  | 0 |  | 0 |  | 0 | 21 | 0 | 0 | 0 | 0 | 0 |  | Vlastní | Indiv | 0 | 0 |  | Specifikace | Běžná |  |  |  | POL3_0
6 | 222611195R00 | Montáž jímky do dl. 300 mm | ks | 5 |  | 0 |  | 0 |  | 0 | 21 | 0 | 0 | 0 | 0 | 0 |  | RTS 23/ II | RTS 23/ I | 0.163 | 0.82 |  | Práce | Běžná |  |  |  | POL1_9
7 | D-601 | Spínač tlakové diference | ks | 1 |  | 0 |  | 0 |  | 0 | 21 | 0 | 0 | 0 | 0 | 0 |  | Vlastní | Indiv | 0 | 0 |  | Specifikace | Běžná |  |  |  | POL3_0
8 | 222611131R00 | Montáž snímače tlaku aktivního 0-10 V/ 4-20 mA, včetně zapojení | ks | 1 |  | 0 |  | 0 |  | 0 | 21 | 0 | 0 | 0 | 0 | 0 |  | RTS 23/ II | RTS 23/ I | 1.06 | 1.06 |  | Práce | Běžná |  |  |  | POL1_9
9 | D-023 | 3cestný mosazný manometrický kohout | ks | 2 |  | 0 |  | 0 |  | 0 | 21 | 0 | 0 | 0 | 0 | 0 |  | Vlastní | Indiv | 0 | 0 |  | Specifikace | Běžná |  |  |  | POL3_0
10 | D-024 | Montáž sestavy pro snímání tlaku | ks | 2 |  | 0 |  | 0 |  | 0 | 21 | 0 | 0 | 0 | 0 | 0 |  | Vlastní | Indiv | 0 | 0 |  | Práce | Běžná |  |  |  | POL1_9
11 | D-621 | Spínač tlaku 0-6 bar | ks | 1 |  | 0 |  | 0 |  | 0 | 21 | 0 | 0 | 0 | 0 | 0 |  | Vlastní | Indiv | 0 | 0 |  | Specifikace | Běžná |  |  |  | POL3_0
12 | 222611131R00 | Montáž snímače tlaku aktivního 0-10 V/ 4-20 mA, včetně zapojení | ks | 1 |  | 0 |  | 0 |  | 0 | 21 | 0 | 0 | 0 | 0 | 0 |  | RTS 23/ II | RTS 23/ I | 1.06 | 1.06 |  | Práce | Běžná |  |  |  | POL1_9
13 | D-023 | 3cestný mosazný manometrický kohout, M20x1,5 | ks | 1 |  | 0 |  | 0 |  | 0 | 21 | 0 | 0 | 0 | 0 | 0 |  | Vlastní | Indiv | 0 | 0 |  | R-položka | Běžná |  |  |  | POL12_0
14 | D-024 | Montáž sestavy pro snímání tlaku | ks | 1 |  | 0 |  | 0 |  | 0 | 21 | 0 | 0 | 0 | 0 | 0 |  | Vlastní | Indiv | 0 | 0 |  | Práce | Běžná |  |  |  | POL1_9
Díl: | MaR_V | Ventily |  |  |  | 0 |  | 0 |  | 0 |  | 0 |  | 0 |  | 0 |  |  |  |  | 2.24 | [6 empty] | DIL
15 | RV+VS-118 | 2-cestný zdvihový ventil regulační reverzní, DN40, Kvs 16, servopohon 24VAC 0..10V | ks | 1 |  | 0 |  | 0 |  | 0 | 21 | 0 | 0 | 0 | 0 | 0 |  | Vlastní | Indiv | 0 | 0 |  | Specifikace | Běžná |  |  |  | POL3_0
16 | RV+VS-112 | 2-cestný zdvihový ventil regulační, závitový, DN20, kvs 6.3, servopohon 24VAC 0..10V + havarijní, funkce | ks | 1 |  | 0 |  | 0 |  | 0 | 21 | 0 | 0 | 0 | 0 | 0 |  | Vlastní | Indiv | 0 | 0 |  | Specifikace | Běžná |  |  |  | POL3_0
17 | 222611211R00 | Montáž servopohonu 230/ 24 V, 0-10 V/ 4-20 mA, včetně zapojení | ks | 2 |  | 0 |  | 0 |  | 0 | 21 | 0 | 0 | 0 | 0 | 0 |  | RTS 23/ II | RTS 23/ I | 1.12 | 2.24 |  | Práce | Běžná |  |  |  | POL1_9
Díl: | MaR_HW | Hardware |  |  |  | 0 |  | 0 |  | 0 |  | 0 |  | 0 |  | 0 |  |  |  |  | 0 | [6 empty] | DIL
18 | HW-313 | Regulátor FAC-8UI, 6BI, 6BO(relé) a 6CO (konfigurovatelné výstupy), 24 Vac, SA Bus, FC Bus (BACnet, MS/TP) | ks | 1 |  | 0 |  | 0 |  | 0 | 21 | 0 | 0 | 0 | 0 | 0 |  | Vlastní | Indiv | 0 | 0 |  | Specifikace | Běžná |  |  |  | POL3_0
19 | HW-010 | Montáž kombinovaného modulu s řídící deskou PLC | ks | 1 |  | 0 |  | 0 |  | 0 | 21 | 0 | 0 | 0 | 0 | 0 |  | Vlastní | Indiv | 0 | 0 |  | Práce | Běžná |  |  |  | POL1_9
Díl: | MAR_KT | Kabelové trasy, kabely |  |  |  | 0 |  | 0 |  | 0 |  | 0 |  | 0 |  | 0 |  |  |  |  | 38.33 | [6 empty] | DIL
20 | 341350212R | Kabel sdělovací stíněný J-Y(st)Y2x2x0,8 šedá | m | 140 |  | 0 |  | 0 |  | 0 | 21 | 0 | 0 | 0 | 0 | 0 |  | Vlastní | Indiv | 0 | 0 |  | Specifikace | Běžná |  |  |  | POL3_0
21 | 341 40844.R | Vodič silový CY zelenožlutý 6,00 mm2 - lano | m | 35 |  | 0 |  | 0 |  | 0 | 21 | 0 | 0 | 0 | 0 | 0 |  | Vlastní | Indiv | 0 | 0 |  | Specifikace | Běžná |  |  |  | POL3_0
22 | 34111030R | kabel CYKY; instalační; pro pevné uložení ve vnitřních a venk.prostorách v zemi, betonu; Cu plné holé jádro, tvar jádra RE-kulatý jednodrát; počet a průřez žil 3x1,5mm2; počet žil 3; teplota použití -30 až 70 °C; max.provoz.teplota při zkratu 160 °C; min.teplota pokládky -5 °C; průřez vodiče 1,5 mm2; samozhášivý; odolnost vůči UV záření; barva pláště černá | m | 70 |  | 0 |  | 0 |  | 0 | 21 | 0 | 0 | 0 | 0 | 0 | SPCM | RTS 23/ II | RTS 23/ I | 0 | 0 |  | Specifikace | Běžná |  |  |  | POL3_0
23 | 34111036R | kabel CYKY; instalační; pro pevné uložení ve vnitřních a venk.prostorách v zemi, betonu; Cu plné holé jádro, tvar jádra RE-kulatý jednodrát; počet a průřez žil 3x2,5mm2; počet žil 3; teplota použití -30 až 70 °C; max.provoz.teplota při zkratu 160 °C; min.teplota pokládky -5 °C; průřez vodiče 2,5 mm2; samozhášivý; odolnost vůči UV záření; barva pláště černá | m | 30 |  | 0 |  | 0 |  | 0 | 21 | 0 | 0 | 0 | 0 | 0 | SPCM | RTS 23/ II | RTS 23/ I | 0 | 0 |  | Specifikace | Běžná |  |  |  | POL3_0
24 | 34111094R | kabel CYKY; instalační; pro pevné uložení ve vnitřních a venk.prostorách v zemi, betonu; Cu plné holé jádro, tvar jádra RE-kulatý jednodrát; počet a průřez žil 5x2,5mm2; počet žil 5; teplota použití -30 až 70 °C; max.provoz.teplota při zkratu 160 °C; min.teplota pokládky -5 °C; průřez vodiče 2,5 mm2; samozhášivý; odolnost vůči UV záření; barva pláště černá | m | 15 |  | 0 |  | 0 |  | 0 | 21 | 0 | 0 | 0 | 0 | 0 | SPCM | RTS 23/ II | RTS 23/ I | 0 | 0 |  | Specifikace | Běžná |  |  |  | POL3_0
25 | 220264112R00 | Žlab drátěný přímý, včetně uchycení na stěnu, výšky 60 mm, šířky 100 mm, pr. drátu 3,9 mm, s integrovanou spojkou | m | 8 |  | 0 |  | 0 |  | 0 | 21 | 0 | 0 | 0 | 0 | 0 | M22 | RTS 23/ II | RTS 23/ I | 0.35 | 2.8 |  | Práce | Běžná |  |  |  | POL1_9
26 | 222260573R00 | Trubka plast. tuhá 25 na příchytkách vč.příchytek | m | 10 |  | 0 |  | 0 |  | 0 | 21 | 0 | 0 | 0 | 0 | 0 |  | RTS 23/ II | RTS 23/ I | 0.09567 | 0.96 |  | Práce | Běžná |  |  |  | POL1_9
27 | 345 709990007.R | Lišta vkládací LV 40 x 40 mm bílá, dl. 2 m včetně montáže | m | 20 |  | 0 |  | 0 |  | 0 | 21 | 0 | 0 | 0 | 0 | 0 |  | Vlastní | Indiv | 0 | 0 |  | Práce | Běžná |  |  |  | POL1_9
28 | 222281301R00 | JYTY 1 mm - CYKY do 2,5 mm, 2-5 žil, v trubkách | m | 155 |  | 0 |  | 0 |  | 0 | 21 | 0 | 0 | 0 | 0 | 0 |  | RTS 23/ II | RTS 23/ I | 0.11233 | 17.41 |  | Práce | Běžná |  |  |  | POL1_9
29 | 222281501R00 | JYTY 1 mm-CYKY do 2,5 mm, 2-5 žil, vyváz.ve žlabu | m | 100 |  | 0 |  | 0 |  | 0 | 21 | 0 | 0 | 0 | 0 | 0 |  | RTS 23/ II | RTS 23/ I | 0.14633 | 14.63 |  | Práce | Běžná |  |  |  | POL1_9
30 | 210800527R00 | Montáž vodiče H07V-U (CY), 6 mm2, uloženého volně, | m | 35 |  | 0 |  | 0 |  | 0 | 21 | 0 | 0 | 0 | 0 | 0 | M21 | RTS 23/ II | RTS 23/ I | 0.04633 | 1.62 |  | Práce | Běžná |  |  |  | POL1_9
31 | 210100001R00 | Ukončení vodičů v rozvaděči včetně zapojení a vodičové koncovky, , průřez do 2,5 mm2 | ks | 18 |  | 0 |  | 0 |  | 0 | 21 | 0 | 0 | 0 | 0 | 0 | M21 | RTS 23/ II | RTS 23/ I | 0.0505 | 0.91 |  | Práce | Běžná |  |  |  | POL1_9
Díl: | MaR_SW | Software |  |  |  | 0 |  | 0 |  | 0 |  | 0 |  | 0 |  | 0 |  |  |  |  | 62.58 | [6 empty] | DIL
32 | 222612113R00 | Definování řídícího systému (PLC, DDC) | DB | 14 |  | 0 |  | 0 |  | 0 | 21 | 0 | 0 | 0 | 0 | 0 |  | RTS 23/ II | RTS 23/ I | 1.23 | 17.22 |  | Práce | Běžná |  |  |  | POL1_9
33 | SW-101 | Programové vybavení DDC regulátoru - konfigurace IO | DB | 14 |  | 0 |  | 0 |  | 0 | 21 | 0 | 0 | 0 | 0 | 0 |  | Vlastní | Indiv | 0 | 0 |  | Práce | Běžná |  |  |  | POL1_9
34 | 222612213R00 | Integrace datového přenosu pro komunikaci s MODBUS/BACnet/M-Bus/ | DB | 14 |  | 0 |  | 0 |  | 0 | 21 | 0 | 0 | 0 | 0 | 0 |  | RTS 23/ II | RTS 23/ I | 1.39 | 19.46 |  | Práce | Běžná |  |  |  | POL1_9
35 | 222612211R00 | Instalace "optimalizačního modulu" | DB | 14 |  | 0 |  | 0 |  | 0 | 21 | 0 | 0 | 0 | 0 | 0 |  | RTS 23/ II | RTS 23/ I | 1.85 | 25.9 |  | Práce | Běžná |  |  |  | POL1_9
Díl: | MAR_OE | Ostatní elektro |  |  |  | 0 |  | 0 |  | 0 |  | 0 |  | 0 |  | 0 |  |  |  |  | 12.96 | [6 empty] | DIL
36 | OE-021 | Demontáž a montáž zásuvkové skříně | ks | 1 |  | 0 |  | 0 |  | 0 | 21 | 0 | 0 | 0 | 0 | 0 |  | Vlastní | Indiv | 0 | 0 |  | Práce | Běžná |  |  |  | POL1_9
37 | MAR_OE_101 | Svítidlo přisazené s vyšším krytím LED 54 W, 7090 lm | ks | 2 |  | 0 |  | 0 |  | 0 | 21 | 0 | 0 | 0 | 0 | 0 |  | Vlastní | Indiv | 0 | 0 |  | Specifikace | Běžná |  |  |  | POL3_0
38 | 210201523R00 | Montáž svítidla LED do technických prostor, stropního závěsného, na dva upevňovací body | ks | 2 |  | 0 |  | 0 |  | 0 | 21 | 0 | 0 | 0 | 0 | 0 | M21 | RTS 23/ II | RTS 23/ I | 0.66 | 1.32 |  | Práce | Běžná |  |  |  | POL1_9
|  | s vestavěným LED modulem | [25 empty] | SPI
39 | PC 742-069 | Instalační spínače na omítku 10A/250V, IP44 | ks | 1 |  | 0 |  | 0 |  | 0 | 21 | 0 | 0 | 0 | 0 | 0 |  | Vlastní | Indiv | 0 | 0 |  | Specifikace | Běžná |  |  |  | POL3_0
40 | 210110001R00 | Montáž spínače nástěnného pro prostředí obyčejné nebo vlhké včetně zapojení, jednopólového, , řazení 1 | ks | 1 |  | 0 |  | 0 |  | 0 | 21 | 0 | 0 | 0 | 0 | 0 | M21 | RTS 23/ II | RTS 23/ I | 0.30567 | 0.31 |  | Práce | Běžná |  |  |  | POL1_9
41 | OE-004 | Drobný elektroinstalační a spojovací materiál | soub | 1 |  | 0 |  | 0 |  | 0 | 21 | 0 | 0 | 0 | 0 | 0 |  | Vlastní | Indiv | 0 | 0 |  | Specifikace | Běžná |  |  |  | POL3_0
42 | OE-101 | Doplňující ochranné pospojení | soub | 1 |  | 0 |  | 0 |  | 0 | 21 | 0 | 0 | 0 | 0 | 0 |  | Vlastní | Indiv | 0 | 0 |  | Specifikace | Běžná |  |  |  | POL3_0
43 | R-001-DT01 | Rozváděč přisazený, oceloplechový, vystrojený, 1000x600x400 IP 66, IN=40A, IkS=8,0kA, přívod a, vývody vrchem, barva dle standardu investora, shlavním vypínačem, elektroměrem 1f, přepěťovými | ks | 1 |  | 0 |  | 0 |  | 0 | 21 | 0 | 0 | 0 | 0 | 0 |  | Vlastní | Indiv | 0 | 0 |  | Specifikace | Běžná |  |  |  | POL3_0
|  | ochranami II. a III.st., osvětlením rozvaděče a se servisní zásuvkou 230V, proudovými chráničemi, transformátorem 230V/24V a svýzbrojí pro silové napojení všech připojených zařízení a jejich ovládání a jejich příslušenstvím a s výstrojí pro připojení všech periferií. | [25 empty] | POP | ochranami II. a III.st., osvětlením rozvaděče a se servisní zásuvkou 230V, proudovými chráničemi, transformátorem 230V/24V a svýzbrojí pro silové napojení všech připojených zařízení a jejich ovládání a jejich příslušenstvím a s výstrojí pro připojení všech periferií.
44 | 210190004R00 | Montáž oceloplechové rozvodnice, do hmotnosti 150 kg | ks | 1 |  | 0 |  | 0 |  | 0 | 21 | 0 | 0 | 0 | 0 | 0 | M21 | RTS 23/ II | RTS 23/ I | 2.65 | 2.65 |  | Práce | Běžná |  |  |  | POL1_9
|  | montáž rozvaděčů nn a vn včetně usazení, sestavení dílců, vyvážení, upevnění, zapojení a montáž demontovaných částí a přístrojů, kontroly a dotažení spojů, opravy nátěrů, avšak bez zapojení, a ukončení kabelů | [25 empty] | SPI | montáž rozvaděčů nn a vn včetně usazení, sestavení dílců, vyvážení, upevnění, zapojení a montáž demontovaných částí a přístrojů, kontroly a dotažení spojů, opravy nátěrů, avšak bez zapojení, a ukončení kabelů
45 | OE-102 | Demontáže | hod | 24 |  | 0 |  | 0 |  | 0 | 21 | 0 | 0 | 0 | 0 | 0 |  | Vlastní | Indiv | 0 | 0 |  | Práce | Běžná |  |  |  | POL1_9
46 | OE-103 | Revize elektro | soub | 1 |  | 0 |  | 0 |  | 0 | 21 | 0 | 0 | 0 | 0 | 0 |  | Vlastní | Indiv | 0 | 0 |  | Práce | Běžná |  |  |  | POL1_9
47 | OE-104 | Dílenská dokumentace | soub | 1 |  | 0 |  | 0 |  | 0 | 21 | 0 | 0 | 0 | 0 | 0 |  | Vlastní | Indiv | 0 | 0 |  | Práce | Běžná |  |  |  | POL1_9
48 | OE-105 | Projektová dokumentace skutečného stavu | soub | 1 |  | 0 |  | 0 |  | 0 | 21 | 0 | 0 | 0 | 0 | 0 |  | Vlastní | Indiv | 0 | 0 |  | Práce | Běžná |  |  |  | POL1_9
49 | 222612121R00 | Kompletní kotrola zapojení HW | DB | 14 |  | 0 |  | 0 |  | 0 | 21 | 0 | 0 | 0 | 0 | 0 |  | RTS 23/ II | RTS 23/ I | 0.62 | 8.68 |  | Práce | Běžná |  |  |  | POL1_9
50 | OE-107 | Zprovoznění, zaškolení obsluhy | soub | 1 |  | 0 |  | 0 |  | 0 | 21 | 0 | 0 | 0 | 0 | 0 |  | Vlastní | Indiv | 0 | 0 |  | Práce | Běžná |  |  |  | POL1_9
51 | OE-108 | Ostatní režijní náklady | soub | 1 |  | 0 |  | 0 |  | 0 | 21 | 0 | 0 | 0 | 0 | 0 |  | Vlastní | Indiv | 0 | 0 |  | Práce | Běžná |  |  |  | POL1_9
[26 empty] | 15 | 21 | DPH
| Celkem |  |  |  |  | 0 | [19 empty] | 0 | 0 | SUM
END
Note on S6: Jedná se o informaci, zda se jedná o položku, která je do rozpočtu zadána z cenové soustavy RTS, nebo vlastní.
Note on T6: Jedná se o název CÚ, která je zadána u položky rozpočtu

## IO01 01 Pol
Položkový soupis prací a dodávek | [27 empty] | #TypZaznamu#
S: | 222040-49 | Vypracování projektové dokumentace na „Napojení budovy č. p. 667, ul. Novodvorská, Frýdek-Místek, na | [25 empty] | STA
O: | IO01 | Teplovodní rozvody | [22 empty] | ING |  |  | OBJ
R: | 01 | Stavební část | [25 empty] | ROZ
P.č. | Číslo položky | Název položky | MJ | Množství | Cena / MJ | Celkem | Dodávka | Dodávka celk. | Montáž | Montáž celk. | DPH | Cena s DPH | Hmotnost / MJ | Hmotnost celk.(t) | Dem. hmotnost / MJ | Dem. hmotnost celk.(t) | Ceník | Cen. soustava / platnost | Cenová úroveň | Nhod / MJ | Nhod celk. | Dodavatel | Typ položky | Stav položky
Díl: | 1 | Zemní práce |  |  |  | 0 |  | 0 |  | 0 |  | 0 |  | 97.43 |  | 303.84 |  |  |  |  | 1330.02 | [6 empty] | DIL
1 | 113106231R00 | Rozebrání vozovek a ploch s jakoukoliv výplní spár v jakékoliv ploše, ze zámkové dlažky, kladených do lože z kameniva | m2 | 198.7 |  | 0 |  | 0 |  | 0 | 21 | 0 | 0 | 0 | 0.225 | 44.71 | 822-1 | RTS 23/ II | RTS 23/ I | 0.142 | 28.22 |  | Práce | Běžná |  |  |  | POL1_
|  | s přemístěním hmot na skládku na vzdálenost do 3 m nebo s naložením na dopravní prostředek | [25 empty] | SPI
|  | Viz technická zpráva a výkresová část D, C | [25 empty] | POP
|  | Odkaz na mn. položky pořadí 80 : 147,90000 |  | 147.9 | [23 empty] | VV | 5
|  | Odkaz na mn. položky pořadí 81 : 50,80000 |  | 50.8 | [23 empty] | VV | 5
2 | 113107505R00 | Odstranění podkladů nebo krytů z kameniva hrubého drceného, v ploše jednotlivě do 50 m2, tloušťka vrstvy 50 mm | m2 | 198.7 |  | 0 |  | 0 |  | 0 | 21 | 0 | 0 | 0 | 0.11 | 21.86 | 822-1 | RTS 23/ II | RTS 23/ I | 0.2103 | 41.79 |  | Práce | Běžná |  |  |  | POL1_
|  | Viz technická zpráva a výkresová část D, C | [25 empty] | POP
|  | Odkaz na mn. položky pořadí 1 : 198,70000 |  | 198.7 | [23 empty] | VV | 5
3 | 113107517R00 | Odstranění podkladů nebo krytů z kameniva hrubého drceného, v ploše jednotlivě do 50 m2, tloušťka vrstvy 170 mm | m2 | 27.4 |  | 0 |  | 0 |  | 0 | 21 | 0 | 0 | 0 | 0.374 | 10.25 | 822-1 | RTS 23/ II | RTS 23/ I | 0.5687 | 15.58 |  | Práce | Běžná |  |  |  | POL1_
|  | Viz technická zpráva a výkresová část D, C | [25 empty] | POP
|  | Odkaz na mn. položky pořadí 7 : 27,40000 |  | 27.4 | [23 empty] | VV | 5
4 | 113107525R00 | Odstranění podkladů nebo krytů z kameniva hrubého drceného, v ploše jednotlivě do 50 m2, tloušťka vrstvy 250 mm | m2 | 198.7 |  | 0 |  | 0 |  | 0 | 21 | 0 | 0 | 0 | 0.55 | 109.29 | 822-1 | RTS 23/ II | RTS 23/ I | 0.8477 | 168.44 |  | Práce | Běžná |  |  |  | POL1_
|  | Viz technická zpráva a výkresová část D, C | [25 empty] | POP
|  | Odkaz na mn. položky pořadí 1 : 198,70000 |  | 198.7 | [23 empty] | VV | 5
5 | 113108305R00 | Odstranění podkladů nebo krytů živičných, v ploše jednotlivě do 50 m2, tloušťka vrstvy 50 mm | m2 | 78.4 |  | 0 |  | 0 |  | 0 | 21 | 0 | 0 | 0 | 0.11 | 8.62 | 822-1 | RTS 23/ II | RTS 23/ I | 0.2 | 15.68 |  | Práce | Běžná |  |  |  | POL1_
|  | Viz technická zpráva a výkresová část D, C | [25 empty] | POP
|  | Odkaz na mn. položky pořadí 78 : 39,20000 |  | 39.2 | [23 empty] | VV | 5
|  | Odkaz na mn. položky pořadí 79 : 39,20000 |  | 39.2 | [23 empty] | VV | 5
6 | 113108308R00 | Odstranění podkladů nebo krytů živičných, v ploše jednotlivě do 50 m2, tloušťka vrstvy 80 mm | m2 | 27.4 |  | 0 |  | 0 |  | 0 | 21 | 0 | 0 | 0 | 0.176 | 4.82 | 822-1 | RTS 23/ II | RTS 23/ I | 0.305 | 8.36 |  | Práce | Běžná |  |  |  | POL1_
|  | Viz technická zpráva a výkresová část D, C | [25 empty] | POP
|  | 27,4 |  | 27.4 | [23 empty] | VV | 0
7 | 113111120R00 | Odstranění podkladů nebo krytů z kameniva zpevněného cementem, v ploše jednotlivě do 50 m2, tloušťka vrstvy 200 mm | m2 | 27.4 |  | 0 |  | 0 |  | 0 | 21 | 0 | 0 | 0 | 0.51086 | 14 | 822-1 | RTS 23/ II | RTS 23/ I | 0.64 | 17.54 |  | Práce | Běžná |  |  |  | POL1_
|  | Viz technická zpráva a výkresová část D, C | [25 empty] | POP
|  | Odkaz na mn. položky pořadí 6 : 27,40000 |  | 27.4 | [23 empty] | VV | 5
8 | 113201111R00 | Vytrhání obrub chodníkových ležatých | m | 74.9 |  | 0 |  | 0 |  | 0 | 21 | 0 | 0 | 0 | 0.22 | 16.48 | 822-1 | RTS 23/ II | RTS 23/ I | 0.143 | 10.71 |  | Práce | Běžná |  |  |  | POL1_
|  | s vybouráním lože, s přemístěním hmot na skládku na vzdálenost do 3 m nebo naložením na dopravní prostředek | [25 empty] | SPI |  | s vybouráním lože, s přemístěním hmot na skládku na vzdálenost do 3 m nebo naložením na dopravní prostředek
|  | Viz technická zpráva a výkresová část D, C | [25 empty] | POP
|  | 5,6+26,1+15,7+2,8+4,2+3,4+3,4+6,9+6,8 |  | 74.9 | [23 empty] | VV | 0
9 | 113202111R00 | Vytrhání obrub z krajníků nebo obrubníků stojatých | m | 7.5 |  | 0 |  | 0 |  | 0 | 21 | 0 | 0 | 0 | 0.27 | 2.03 | 822-1 | RTS 23/ II | RTS 23/ I | 0.123 | 0.92 |  | Práce | Běžná |  |  |  | POL1_
|  | s vybouráním lože, s přemístěním hmot na skládku na vzdálenost do 3 m nebo naložením na dopravní prostředek | [25 empty] | SPI |  | s vybouráním lože, s přemístěním hmot na skládku na vzdálenost do 3 m nebo naložením na dopravní prostředek
|  | Viz technická zpráva a výkresová část D, C | [25 empty] | POP
|  | 2,5*(2+1) |  | 7.5 | [23 empty] | VV | 0
10 | 115101201R00 | Čerpání vody na dopravní výšku do 10 m s uvažovaným průměrným přítokem do 500 l/min | h | 24 |  | 0 |  | 0 |  | 0 | 21 | 0 | 0 | 0 | 0 | 0 | 800-1 | RTS 23/ II | RTS 23/ I | 0.203 | 4.87 |  | Práce | Běžná |  |  |  | POL1_1
|  | na vzdálenost od hladiny vody v jímce po výšku roviny proložené osou nejvyššího bodu výtlačného potrubí. Včetně odpadní potrubí v délce do 20 m. | [25 empty] | SPI |  | na vzdálenost od hladiny vody v jímce po výšku roviny proložené osou nejvyššího bodu výtlačného potrubí. Včetně odpadní potrubí v délce do 20 m.
|  | 24 |  | 24 | [23 empty] | VV | 0
11 | 115101301R00 | Pohotovost záložní čerpací soupravy na dopravní výšku do 10 m s uvažovaným průměrným přítokem do 500 l/min | den | 30 |  | 0 |  | 0 |  | 0 | 21 | 0 | 0 | 0 | 0 | 0 | 800-1 | RTS 23/ II | RTS 23/ I | 0 | 0 |  | Práce | Běžná |  |  |  | POL1_1
|  | na vzdálenost (výšku) od hladiny vody v jímce po výšku roviny proložené osou nejvyššího bodu výtlačného potrubí. Včetně sacího a výtlačného potrubí, příp. odpadních žlabů, lešení pod čerpadlo a pod potrubí nebo pod odpadní žlaby a záložního zdroje energie. | [25 empty] | SPI |  | na vzdálenost (výšku) od hladiny vody v jímce po výšku roviny proložené osou nejvyššího bodu výtlačného potrubí. Včetně sacího a výtlačného potrubí, příp. odpadních žlabů, lešení pod čerpadlo a pod potrubí nebo pod odpadní žlaby a záložního zdroje energie.
|  | 30 |  | 30 | [23 empty] | VV | 0
12 | 119001401R00 | Dočasné zajištění podzemního potrubí nebo vedení ocelového potrubí DN do 200 mm | m | 11.5 |  | 0 |  | 0 |  | 0 | 21 | 0 | 0.00869 | 0.1 | 0 | 0 | 800-1 | RTS 23/ II | RTS 23/ I | 0.703 | 8.08 |  | Práce | Běžná |  |  |  | POL1_
|  | ve výkopišti ve stavu a poloze, ve kterých byla na začátku zemních prací, a to podepřením, vzepřením nebo vyvěšením, případně s ochranným bedněním, se zřízením a odstraněním zajišťovací konstrukce a včetně opotřebení použitých materiálů, | [25 empty] | SPI |  | ve výkopišti ve stavu a poloze, ve kterých byla na začátku zemních prací, a to podepřením, vzepřením nebo vyvěšením, případně s ochranným bedněním, se zřízením a odstraněním zajišťovací konstrukce a včetně opotřebení použitých materiálů,
|  | viz. technická zpráva a situační výkresy | [25 empty] | POP
|  | Dočasné zajištění vodovodního potrubí : 11,5 |  | 11.5 | [23 empty] | VV | 0
13 | 119001402R00 | Dočasné zajištění podzemního potrubí nebo vedení ocelového potrubí DN přes 200 do 500 mm | m | 1.4 |  | 0 |  | 0 |  | 0 | 21 | 0 | 0.01271 | 0.02 | 0 | 0 | 800-1 | RTS 23/ II | RTS 23/ I | 1.153 | 1.61 |  | Práce | Běžná |  |  |  | POL1_
|  | ve výkopišti ve stavu a poloze, ve kterých byla na začátku zemních prací, a to podepřením, vzepřením nebo vyvěšením, případně s ochranným bedněním, se zřízením a odstraněním zajišťovací konstrukce a včetně opotřebení použitých materiálů, | [25 empty] | SPI |  | ve výkopišti ve stavu a poloze, ve kterých byla na začátku zemních prací, a to podepřením, vzepřením nebo vyvěšením, případně s ochranným bedněním, se zřízením a odstraněním zajišťovací konstrukce a včetně opotřebení použitých materiálů,
|  | viz. technická zpráva a situační výkresy | [25 empty] | POP
|  | Dočasné zajištění plynovodního potrubí : 1,4 |  | 1.4 | [23 empty] | VV | 0
14 | 119001412R00 | Dočasné zajištění podzemního potrubí nebo vedení betonového potrubí DN přes 200 do 500 mm | m | 31.3 |  | 0 |  | 0 |  | 0 | 21 | 0 | 0.01271 | 0.4 | 0 | 0 | 800-1 | RTS 23/ II | RTS 23/ I | 1.153 | 36.09 |  | Práce | Běžná |  |  |  | POL1_
|  | ve výkopišti ve stavu a poloze, ve kterých byla na začátku zemních prací, a to podepřením, vzepřením nebo vyvěšením, případně s ochranným bedněním, se zřízením a odstraněním zajišťovací konstrukce a včetně opotřebení použitých materiálů, | [25 empty] | SPI |  | ve výkopišti ve stavu a poloze, ve kterých byla na začátku zemních prací, a to podepřením, vzepřením nebo vyvěšením, případně s ochranným bedněním, se zřízením a odstraněním zajišťovací konstrukce a včetně opotřebení použitých materiálů,
|  | viz. technická zpráva a situační výkresy | [25 empty] | POP
|  | Dočasné zajištění kanalizačního potrubí : 31,3 |  | 31.3 | [23 empty] | VV | 0
15 | 119001421R00 | Dočasné zajištění podzemního potrubí nebo vedení kabelů do 3 kabelů | m | 67.3 |  | 0 |  | 0 |  | 0 | 21 | 0 | 0.02478 | 1.67 | 0 | 0 | 800-1 | RTS 23/ II | RTS 23/ I | 0.547 | 36.81 |  | Práce | Běžná |  |  |  | POL1_
|  | ve výkopišti ve stavu a poloze, ve kterých byla na začátku zemních prací, a to podepřením, vzepřením nebo vyvěšením, případně s ochranným bedněním, se zřízením a odstraněním zajišťovací konstrukce a včetně opotřebení použitých materiálů, | [25 empty] | SPI |  | ve výkopišti ve stavu a poloze, ve kterých byla na začátku zemních prací, a to podepřením, vzepřením nebo vyvěšením, případně s ochranným bedněním, se zřízením a odstraněním zajišťovací konstrukce a včetně opotřebení použitých materiálů,
|  | viz. technická zpráva a situační výkresy | [25 empty] | POP
|  | Dočasné zajištění kabelů v počtu do 3 ks - silnoproudé vedení : 1,4+23 |  | 24.4 | [23 empty] | VV | 0
|  | Dočasné zajištění kabelů v počtu do 3 ks - sdělovací vedení : 8,4+34,5 |  | 42.9 | [23 empty] | VV | 0
16 | 121101101R00 | Sejmutí ornice s přemístěním na vzdálenost do 50 m | m3 | 0.795 |  | 0 |  | 0 |  | 0 | 21 | 0 | 0 | 0 | 0 | 0 | 800-1 | RTS 23/ II | RTS 23/ I | 0.097 | 0.08 |  | Práce | Běžná |  |  |  | POL1_
|  | nebo lesní půdy, s vodorovným přemístěním na hromady v místě upotřebení nebo na dočasné či trvalé skládky se složením | [25 empty] | SPI |  | nebo lesní půdy, s vodorovným přemístěním na hromady v místě upotřebení nebo na dočasné či trvalé skládky se složením
|  | viz. technická zpráva a situační výkresy | [25 empty] | POP
|  | Odkaz na mn. položky pořadí 39 : 5,30000*0,15 |  | 0.795 | [23 empty] | VV | 5
17 | 130001101R00 | Příplatek k cenám za ztížené vykopávky v horninách jakékoliv třídy | m3 | 141.56 |  | 0 |  | 0 |  | 0 | 21 | 0 | 0 | 0 | 0 | 0 | 800-1 | RTS 23/ II | RTS 23/ I | 1.763 | 249.57 |  | Práce | Běžná |  |  |  | POL1_1
|  | Příplatek k cenám hloubených vykopávek za ztížení vykopávky v blízkosti podzemního vedení nebo výbušnin pro jakoukoliv třídu horniny. | [25 empty] | SPI |  | Příplatek k cenám hloubených vykopávek za ztížení vykopávky v blízkosti podzemního vedení nebo výbušnin pro jakoukoliv třídu horniny.
|  | Odkaz na mn. položky pořadí 18 : 14,26000 |  | 14.26 | [23 empty] | VV | 5
|  | Odkaz na mn. položky pořadí 19 : 68,80000 |  | 68.8 | [23 empty] | VV | 5
|  | Odkaz na mn. položky pořadí 21 : 45,80000 |  | 45.8 | [23 empty] | VV | 5
|  | Odkaz na mn. položky pořadí 23 : 7,70000 |  | 7.7 | [23 empty] | VV | 5
|  | Odkaz na mn. položky pořadí 24 : 5,00000 |  | 5 | [23 empty] | VV | 5
18 | 131301201R00 | Hloubení zapažených jam a zářezů do 100 m3, v hornině 4, převážně ručně | m3 | 14.26 |  | 0 |  | 0 |  | 0 | 21 | 0 | 0 | 0 | 0 | 0 | 800-1 | RTS 23/ II | RTS 23/ I | 2.965 | 42.28 |  | Práce | Běžná |  |  |  | POL1_1
|  | s urovnáním dna do předepsaného profilu a spádu, s případně nutným přemístěním výkopku ve výkopišti a dále buď s přemístěním výkopku na přilehlém terénu na vzdálenost do 3 m od kraje jámy nebo s naložením na dopravní prostředek | [25 empty] | SPI |  | s urovnáním dna do předepsaného profilu a spádu, s případně nutným přemístěním výkopku ve výkopišti a dále buď s přemístěním výkopku na přilehlém terénu na vzdálenost do 3 m od kraje jámy nebo s naložením na dopravní prostředek
|  | - viz. technická zpráva a situační výkresy | [25 empty] | POP
|  | - zhotovení protlaku | [25 empty] | POP
|  | 6*1,15+4*1,84 |  | 14.26 | [23 empty] | VV | 0
19 | 132201210R00 | Hloubení rýh šířky přes 60 do 200 cm do 50 m3, v hornině 3, hloubení strojně | m3 | 68.8 |  | 0 |  | 0 |  | 0 | 21 | 0 | 0 | 0 | 0 | 0 | 800-1 | RTS 23/ II | RTS 23/ I | 0.365 | 25.11 |  | Práce | Běžná |  |  |  | POL1_1
|  | zapažených i nezapažených, s urovnáním dna do předepsaného profilu a spádu, s případně nutným přehozením výkopku na vzdálenost do 3 m ve výkopišti, s přehozením výkopku na přilehlém terénu na vzdálenost do 5 m od podélné osy rýhy nebo s naložením výkopku na dopravní prostředek. | [25 empty] | SPI |  | zapažených i nezapažených, s urovnáním dna do předepsaného profilu a spádu, s případně nutným přehozením výkopku na vzdálenost do 3 m ve výkopišti, s přehozením výkopku na přilehlém terénu na vzdálenost do 5 m od podélné osy rýhy nebo s naložením výkopku na dopravní prostředek.
|  | viz. technická zpráva a situační výkresy | [25 empty] | POP
|  | 3,2+43,4+12,7+9,5 |  | 68.8 | [23 empty] | VV | 0
20 | 132201219R00 | Hloubení rýh šířky přes 60 do 200 cm příplatek za lepivost, v hornině 3, | m3 | 68.8 |  | 0 |  | 0 |  | 0 | 21 | 0 | 0 | 0 | 0 | 0 | 800-1 | RTS 23/ II | RTS 23/ I | 0.084 | 5.78 |  | Práce | Běžná |  |  |  | POL1_
|  | zapažených i nezapažených, s urovnáním dna do předepsaného profilu a spádu, s případně nutným přehozením výkopku na vzdálenost do 3 m ve výkopišti, s přehozením výkopku na přilehlém terénu na vzdálenost do 5 m od podélné osy rýhy nebo s naložením výkopku na dopravní prostředek. | [25 empty] | SPI |  | zapažených i nezapažených, s urovnáním dna do předepsaného profilu a spádu, s případně nutným přehozením výkopku na vzdálenost do 3 m ve výkopišti, s přehozením výkopku na přilehlém terénu na vzdálenost do 5 m od podélné osy rýhy nebo s naložením výkopku na dopravní prostředek.
|  | Odkaz na mn. položky pořadí 19 : 68,80000 |  | 68.8 | [23 empty] | VV | 5
21 | 132301210R00 | Hloubení rýh šířky přes 60 do 200 cm do 50 m3, v hornině 4, hloubení strojně | m3 | 45.8 |  | 0 |  | 0 |  | 0 | 21 | 0 | 0 | 0 | 0 | 0 | 800-1 | RTS 23/ II | RTS 23/ I | 0.485 | 22.21 |  | Práce | Běžná |  |  |  | POL1_1
|  | zapažených i nezapažených, s urovnáním dna do předepsaného profilu a spádu, s případně nutným přehozením výkopku na vzdálenost do 3 m ve výkopišti, s přehozením výkopku na přilehlém terénu na vzdálenost do 5 m od podélné osy rýhy nebo s naložením výkopku na dopravní prostředek. | [25 empty] | SPI |  | zapažených i nezapažených, s urovnáním dna do předepsaného profilu a spádu, s případně nutným přehozením výkopku na vzdálenost do 3 m ve výkopišti, s přehozením výkopku na přilehlém terénu na vzdálenost do 5 m od podélné osy rýhy nebo s naložením výkopku na dopravní prostředek.
|  | viz. technická zpráva a situační výkresy | [25 empty] | POP
|  | 2,1+28,9+8,5+6,3 |  | 45.8 | [23 empty] | VV | 0
22 | 132301219R00 | Hloubení rýh šířky přes 60 do 200 cm příplatek za lepivost, v hornině 4, | m3 | 45.8 |  | 0 |  | 0 |  | 0 | 21 | 0 | 0 | 0 | 0 | 0 | 800-1 | RTS 23/ II | RTS 23/ I | 0.1483 | 6.79 |  | Práce | Běžná |  |  |  | POL1_
|  | zapažených i nezapažených, s urovnáním dna do předepsaného profilu a spádu, s případně nutným přehozením výkopku na vzdálenost do 3 m ve výkopišti, s přehozením výkopku na přilehlém terénu na vzdálenost do 5 m od podélné osy rýhy nebo s naložením výkopku na dopravní prostředek. | [25 empty] | SPI |  | zapažených i nezapažených, s urovnáním dna do předepsaného profilu a spádu, s případně nutným přehozením výkopku na vzdálenost do 3 m ve výkopišti, s přehozením výkopku na přilehlém terénu na vzdálenost do 5 m od podélné osy rýhy nebo s naložením výkopku na dopravní prostředek.
|  | Odkaz na mn. položky pořadí 21 : 45,80000 |  | 45.8 | [23 empty] | VV | 5
23 | 139601102R00 | Ruční výkop jam, rýh a šachet v hornině 3 | m3 | 7.7 |  | 0 |  | 0 |  | 0 | 21 | 0 | 0 | 0 | 0 | 0 | 800-1 | RTS 23/ II | RTS 23/ I | 3.533 | 27.2 |  | Práce | Běžná |  |  |  | POL1_1
|  | s přehozením na vzdálenost do 5 m nebo s naložením na ruční dopravní prostředek | [25 empty] | SPI
|  | viz. technická zpráva a situační výkresy | [25 empty] | POP
|  | 0,4+4,8+1,4+1,1 |  | 7.7 | [23 empty] | VV | 0
24 | 139601103R00 | Ruční výkop jam, rýh a šachet v hornině 4 | m3 | 5 |  | 0 |  | 0 |  | 0 | 21 | 0 | 0 | 0 | 0 | 0 | 800-1 | RTS 23/ II | RTS 23/ I | 4.655 | 23.28 |  | Práce | Běžná |  |  |  | POL1_1
|  | s přehozením na vzdálenost do 5 m nebo s naložením na ruční dopravní prostředek | [25 empty] | SPI
|  | viz. technická zpráva a situační výkresy | [25 empty] | POP
|  | 0,2+3,2+0,9+0,7 |  | 5 | [23 empty] | VV | 0
25 | 151101101R00 | Zřízení pažení a rozepření stěn rýh příložné pro jakoukoliv mezerovitost, hloubky do 2 m | m2 | 461 |  | 0 |  | 0 |  | 0 | 21 | 0 | 0.00099 | 0.46 | 0 | 0 | 800-1 | RTS 23/ II | RTS 23/ I | 0.236 | 108.8 |  | Práce | Běžná |  |  |  | POL1_
|  | pro podzemní vedení pro všechny šířky rýhy, | [25 empty] | SPI
|  | viz. technická zpráva a situační výkresy | [25 empty] | POP
|  | (102,3+128,2)*2 |  | 461 | [23 empty] | VV | 0
26 | 151101111R00 | Odstranění pažení a rozepření rýh příložné , hloubky do 2 m | m2 | 461 |  | 0 |  | 0 |  | 0 | 21 | 0 | 0 | 0 | 0 | 0 | 800-1 | RTS 23/ II | RTS 23/ I | 0.07 | 32.27 |  | Práce | Běžná |  |  |  | POL1_
|  | pro podzemní vedení s uložením materiálu na vzdálenost do 3 m od kraje výkopu, | [25 empty] | SPI
|  | Odkaz na mn. položky pořadí 25 : 461,00000 |  | 461 | [23 empty] | VV | 5
27 | 151811111R00 | Pažení pažicími boxy montáž, lehkého pažicího boxu, délky 3 m, šířky do 1 m, hloubky 1,6 m | kus | 1 |  | 0 |  | 0 |  | 0 | 21 | 0 | 0 | 0 | 0 | 0 | 800-1 | RTS 23/ II | RTS 23/ I | 0.9104 | 0.91 |  | Práce | Běžná |  |  |  | POL1_
|  | z mechanicky rozpínaných plnostěnných ocelových bočnic, | [25 empty] | SPI
|  | 1 |  | 1 | [23 empty] | VV | 0
28 | 151812111R00 | Pažení pažicími boxy pronájem, lehkého pažicího boxu, délky 3 m, šířky do 1 m, hloubky 1,6 m | den | 30 |  | 0 |  | 0 |  | 0 | 21 | 0 | 0 | 0 | 0 | 0 | 800-1 | RTS 23/ II | RTS 23/ I | 0 | 0 |  | Práce | Běžná |  |  |  | POL1_
|  | z mechanicky rozpínaných plnostěnných ocelových bočnic, | [25 empty] | SPI
|  | Odkaz na mn. položky pořadí 27 : 1,00000*30 |  | 30 | [23 empty] | VV | 5
29 | 151813111R00 | Pažení pažicími boxy demontáž, lehkého pažicího boxu, délky 3 m, šířky do 1 m, hloubky 1,6 m | kus | 1 |  | 0 |  | 0 |  | 0 | 21 | 0 | 0 | 0 | 0 | 0 | 800-1 | RTS 23/ II | RTS 23/ I | 0.8944 | 0.89 |  | Práce | Běžná |  |  |  | POL1_
|  | z mechanicky rozpínaných plnostěnných ocelových bočnic, | [25 empty] | SPI
|  | Odkaz na mn. položky pořadí 27 : 1,00000 |  | 1 | [23 empty] | VV | 5
30 | 161101101R00 | Svislé přemístění výkopku z horniny 1 až 4, při hloubce výkopu přes 1 do 2,5 m | m3 | 188.42 |  | 0 |  | 0 |  | 0 | 21 | 0 | 0 | 0 | 0 | 0 | 800-1 | RTS 23/ II | RTS 23/ I | 0.345 | 65 |  | Práce | Běžná |  |  |  | POL1_
|  | bez naložení do dopravní nádoby, ale s vyprázdněním dopravní nádoby na hromadu nebo na dopravní prostředek, | [25 empty] | SPI |  | bez naložení do dopravní nádoby, ale s vyprázdněním dopravní nádoby na hromadu nebo na dopravní prostředek,
|  | viz. technická zpráva a situační výkresy | [25 empty] | POP
|  | V položce je započten: | [25 empty] | POP
|  | - odvoz výkopku horniny 1-4 z místní a účelové komunikace (chodníkova tělesa, vozovky) na mezideponii zhotovitele | [25 empty] | POP |  | - odvoz výkopku horniny 1-4 z místní a účelové komunikace (chodníkova tělesa, vozovky) na mezideponii zhotovitele
|  | - odvoz výkopku horniny 1-4 ze zeleně na mezideponii zhotovitele | [25 empty] | POP
|  | - dovoz výkopku horniny 1-4 z mezideponie zhotovitele pro zásyp jam, rýh, šachet se zhutněním | [25 empty] | POP
|  | - zhotovení protlaku | [25 empty] | POP
|  | Odkaz na mn. položky pořadí 31 : 188,42000 |  | 188.42 | [23 empty] | VV | 5
31 | 162201102R00 | Vodorovné přemístění výkopku z horniny 1 až 4, na vzdálenost přes 20 do 50 m | m3 | 188.42 |  | 0 |  | 0 |  | 0 | 21 | 0 | 0 | 0 | 0 | 0 | 800-1 | RTS 23/ II | RTS 23/ I | 0.074 | 13.94 |  | Práce | Běžná |  |  |  | POL1_1
|  | po suchu, bez naložení výkopku, avšak se složením bez rozhrnutí, zpáteční cesta vozidla. | [25 empty] | SPI
|  | viz. technická zpráva a situační výkresy | [25 empty] | POP
|  | V položce je započten: | [25 empty] | POP
|  | - odvoz výkopku horniny 1-4 z místní a účelové komunikace (chodníkova tělesa, vozovky) na mezideponii zhotovitele | [25 empty] | POP |  | - odvoz výkopku horniny 1-4 z místní a účelové komunikace (chodníkova tělesa, vozovky) na mezideponii zhotovitele
|  | - odvoz výkopku horniny 1-4 ze zeleně na mezideponii zhotovitele | [25 empty] | POP
|  | - dovoz výkopku horniny 1-4 z mezideponie zhotovitele pro zásyp jam, rýh, šachet se zhutněním | [25 empty] | POP
|  | - zhotovení protlaku | [25 empty] | POP
|  | Odkaz na mn. položky pořadí 34 : 94,21000 |  | 94.21 | [23 empty] | VV | 5
|  | Odkaz na mn. položky pořadí 35 : 94,21000 |  | 94.21 | [23 empty] | VV | 5
32 | 162701103R00 | Vodorovné přemístění výkopku z horniny 1 až 4, na vzdálenost přes 7 000 do 8 000 m | m3 | 188.42 |  | 0 |  | 0 |  | 0 | 21 | 0 | 0 | 0 | 0 | 0 | 800-1 | RTS 23/ II | RTS 23/ I | 0.011 | 2.07 |  | Práce | Běžná |  |  |  | POL1_1
|  | po suchu, bez naložení výkopku, avšak se složením bez rozhrnutí, zpáteční cesta vozidla. | [25 empty] | SPI
|  | viz. technická zpráva a situační výkresy | [25 empty] | POP
|  | V položce je započten: | [25 empty] | POP
|  | - odvoz výkopku horniny 1-4 z místní a účelové komunikace (chodníkova tělesa, vozovky) na mezideponii zhotovitele | [25 empty] | POP |  | - odvoz výkopku horniny 1-4 z místní a účelové komunikace (chodníkova tělesa, vozovky) na mezideponii zhotovitele
|  | - odvoz výkopku horniny 1-4 ze zeleně na mezideponii zhotovitele | [25 empty] | POP
|  | - dovoz výkopku horniny 1-4 z mezideponie zhotovitele pro zásyp jam, rýh, šachet se zhutněním | [25 empty] | POP
|  | - zhotovení protlaku | [25 empty] | POP
|  | Odkaz na mn. položky pořadí 31 : 188,42000 |  | 188.42 | [23 empty] | VV | 5
33 | 167101101R00 | Nakládání, skládání, překládání neulehlého výkopku nakládání výkopku do 100 m3, z horniny 1 až 4 | m3 | 188.42 |  | 0 |  | 0 |  | 0 | 21 | 0 | 0 | 0 | 0 | 0 | 800-1 | RTS 23/ II | RTS 23/ I | 0.652 | 122.85 |  | Práce | Běžná |  |  |  | POL1_
|  | viz. technická zpráva a situační výkresy | [25 empty] | POP
|  | V položce je započten: | [25 empty] | POP
|  | - odvoz výkopku horniny 1-4 z místní a účelové komunikace (chodníkova tělesa, vozovky) na mezideponii zhotovitele | [25 empty] | POP |  | - odvoz výkopku horniny 1-4 z místní a účelové komunikace (chodníkova tělesa, vozovky) na mezideponii zhotovitele
|  | - odvoz výkopku horniny 1-4 ze zeleně na mezideponii zhotovitele | [25 empty] | POP
|  | - dovoz výkopku horniny 1-4 z mezideponie zhotovitele pro zásyp jam, rýh, šachet se zhutněním | [25 empty] | POP
|  | - zhotovení protlaku | [25 empty] | POP
|  | Odkaz na mn. položky pořadí 31 : 188,42000 |  | 188.42 | [23 empty] | VV | 5
34 | 171201101R00 | Uložení sypaniny do násypů nezhutněných | m3 | 94.21 |  | 0 |  | 0 |  | 0 | 21 | 0 | 0 | 0 | 0 | 0 | 800-1 | RTS 23/ II | RTS 23/ I | 0.031 | 2.92 |  | Práce | Běžná |  |  |  | POL1_1
|  | viz. technická zpráva | [25 empty] | POP
|  | Odkaz na mn. položky pořadí 48 : 94,21000 |  | 94.21 | [23 empty] | VV | 5
35 | 174101101R00 | Zásyp sypaninou se zhutněním jam, šachet, rýh nebo kolem objektů v těchto vykopávkách | m3 | 94.21 |  | 0 |  | 0 |  | 0 | 21 | 0 | 0 | 0 | 0 | 0 | 800-1 | RTS 23/ II | RTS 23/ I | 0.202 | 19.03 |  | Práce | Běžná |  |  |  | POL1_1
|  | z jakékoliv horniny s uložením výkopku po vrstvách, | [25 empty] | SPI
|  | viz. technická zpráva a situační výkresy | [25 empty] | POP
|  | Odkaz na mn. položky pořadí 34 : 94,21000 |  | 94.21 | [23 empty] | VV | 5
36 | 175101101R00 | Obsyp potrubí bez prohození sypaniny, bez dodávky obsypového materiálu | m3 | 47.35 |  | 0 |  | 0 |  | 0 | 21 | 0 | 0 | 0 | 0 | 0 | 800-1 | RTS 23/ II | RTS 23/ I | 1.587 | 75.14 |  | Práce | Běžná |  |  |  | POL1_
|  | sypaninou z vhodných hornin tř. 1 - 4 nebo materiálem připraveným podél výkopu ve vzdálenosti do 3 m od jeho kraje, pro jakoukoliv hloubku výkopu a jakoukoliv míru zhutnění, | [25 empty] | SPI |  | sypaninou z vhodných hornin tř. 1 - 4 nebo materiálem připraveným podél výkopu ve vzdálenosti do 3 m od jeho kraje, pro jakoukoliv hloubku výkopu a jakoukoliv míru zhutnění,
|  | viz. technická zpráva a situační výkresy | [25 empty] | POP
|  | (52+42,7)*0,5 |  | 47.35 | [23 empty] | VV | 0
37 | 175101109R00 | Obsyp potrubí příplatek za prohození sypaniny | m3 | 47.35 |  | 0 |  | 0 |  | 0 | 21 | 0 | 0 | 0 | 0 | 0 | 800-1 | RTS 23/ II | RTS 23/ I | 0.94 | 44.51 |  | Práce | Běžná |  |  |  | POL1_
|  | sypaninou z vhodných hornin tř. 1 - 4 nebo materiálem připraveným podél výkopu ve vzdálenosti do 3 m od jeho kraje, pro jakoukoliv hloubku výkopu a jakoukoliv míru zhutnění, | [25 empty] | SPI |  | sypaninou z vhodných hornin tř. 1 - 4 nebo materiálem připraveným podél výkopu ve vzdálenosti do 3 m od jeho kraje, pro jakoukoliv hloubku výkopu a jakoukoliv míru zhutnění,
|  | včetně dodávky obsypového materiálu | [25 empty] | POP
|  | Odkaz na mn. položky pořadí 36 : 47,35000 |  | 47.35 | [23 empty] | VV | 5
38 | 180402111R00 | Založení trávníku parkový trávník, výsevem, v rovině nebo na svahu do 1:5 | m2 | 5.3 |  | 0 |  | 0 |  | 0 | 21 | 0 | 0 | 0 | 0 | 0 | 823-1 | RTS 23/ II | RTS 23/ I | 0.06 | 0.32 |  | Práce | Běžná |  |  |  | POL1_
|  | na půdě předem připravené s pokosením, naložením, odvozem odpadu do 20 km a se složením, | [25 empty] | SPI
|  | viz. technická zpráva a situační výkresy | [25 empty] | POP
|  | Odkaz na mn. položky pořadí 39 : 5,30000 |  | 5.3 | [23 empty] | VV | 5
39 | 181301103R00 | Rozprostření a urovnání ornice v rovině v souvislé ploše do 500 m2, tloušťka vrstvy přes 150 do 200 mm | m2 | 5.3 |  | 0 |  | 0 |  | 0 | 21 | 0 | 0 | 0 | 0 | 0 | 800-1 | RTS 23/ II | RTS 23/ I | 0.254 | 1.35 |  | Práce | Běžná |  |  |  | POL1_
|  | s případným nutným přemístěním hromad nebo dočasných skládek na místo potřeby ze vzdálenosti do 30 m, v rovině nebo ve svahu do 1 : 5, | [25 empty] | SPI |  | s případným nutným přemístěním hromad nebo dočasných skládek na místo potřeby ze vzdálenosti do 30 m, v rovině nebo ve svahu do 1 : 5,
|  | viz. technická zpráva a situační výkresy | [25 empty] | POP
|  | 5,3 |  | 5.3 | [23 empty] | VV | 0
40 | 182001111R00 | Plošná úprava terénu při nerovnostech terénu přes 50 do 100 mm, v rovině nebo na svahu do 1:5 | m2 | 5.3 |  | 0 |  | 0 |  | 0 | 21 | 0 | 0 | 0 | 0 | 0 | 823-1 | RTS 23/ II | RTS 23/ I | 0.09 | 0.48 |  | Práce | Běžná |  |  |  | POL1_
|  | s urovnáním povrchu, bez doplnění ornice, v hornině 1 až 4, | [25 empty] | SPI
|  | viz. technická zpráva, výkresová část C | [25 empty] | POP
|  | Odkaz na mn. položky pořadí 39 : 5,30000 |  | 5.3 | [23 empty] | VV | 5
41 | 183403153R00 | Obdělávání půdy hrabáním, v rovině nebo na svahu 1:5 | m2 | 5.3 |  | 0 |  | 0 |  | 0 | 21 | 0 | 0 | 0 | 0 | 0 | 823-1 | RTS 23/ II | RTS 23/ I | 0.015 | 0.08 |  | Práce | Běžná |  |  |  | POL1_
|  | viz. technická zpráva, výkresová část C | [25 empty] | POP
|  | Odkaz na mn. položky pořadí 39 : 5,30000 |  | 5.3 | [23 empty] | VV | 5
42 | 183405211R00 | Výsev trávníku hydroosevem výsev na ornici, | m2 | 5.3 |  | 0 |  | 0 |  | 0 | 21 | 0 | 0.00054 | 0 | 0 | 0 | 823-1 | RTS 23/ II | RTS 23/ I | 0.012 | 0.06 |  | Práce | Běžná |  |  |  | POL1_
|  | viz. technická zpráva, výkresová část C | [25 empty] | POP
|  | Odkaz na mn. položky pořadí 41 : 5,30000 |  | 5.3 | [23 empty] | VV | 5
43 | 184807111R00 | Ochrana stromu bedněním zřízení bednění | m2 | 5 |  | 0 |  | 0 |  | 0 | 21 | 0 | 0.0094 | 0.05 | 0 | 0 | 823-1 | RTS 23/ II | RTS 23/ I | 0.864 | 4.32 |  | Práce | Běžná |  |  |  | POL1_
|  | před poškozením stavebním provozem, | [25 empty] | SPI
|  | Včetně řeziva. | [25 empty] | POP
|  | viz. technická zpráva a situační výkresy | [25 empty] | POP
|  | 5 |  | 5 | [23 empty] | VV | 0
44 | 184807112R00 | Ochrana stromu bedněním odstranění bednění | m2 | 5 |  | 0 |  | 0 |  | 0 | 21 | 0 | 0 | 0 | 0 | 0 | 823-1 | RTS 23/ II | RTS 23/ I | 0.371 | 1.86 |  | Práce | Běžná |  |  |  | POL1_
|  | před poškozením stavebním provozem, | [25 empty] | SPI
|  | Včetně řeziva. | [25 empty] | POP
|  | viz. technická zpráva a situační výkresy | [25 empty] | POP
|  | Odkaz na mn. položky pořadí 43 : 5,00000 |  | 5 | [23 empty] | VV | 5
45 | 199000002R00 | Poplatky za skládku horniny 1- 4, skupina 17 05 04 z Katalogu odpadů | m3 | 47.35 |  | 0 |  | 0 |  | 0 | 21 | 0 | 0 | 0 | 0 | 0 | 800-1 | RTS 23/ II | RTS 23/ I | 0 | 0 |  | Práce | Běžná |  |  |  | POL1_
|  | Odkaz na mn. položky pořadí 36 : 47,35000 |  | 47.35 | [23 empty] | VV | 5
46 | 1-01 | Uskladnění chodníkových, parkových a silničních obrubníků | m | 82.4 |  | 0 |  | 0 |  | 0 | 21 | 0 | 0 | 0 | 0.22 | 18.13 |  | Vlastní | Indiv | 0.143 | 11.78 |  | Práce | Běžná |  |  |  | POL1_
|  | viz. technická zpráva | [25 empty] | POP
|  | Odkaz na mn. položky pořadí 97 : 82,40000 |  | 82.4 | [23 empty] | VV | 5
47 | 1-02 | Uskladnění dlažby (zámkové, dlaždic a kostek) | m2 | 198.7 |  | 0 |  | 0 |  | 0 | 21 | 0 | 0 | 0 | 0.27 | 53.65 |  | Vlastní | Indiv | 0.123 | 24.44 |  | Práce | Běžná |  |  |  | POL1_
|  | viz. technická zpráva | [25 empty] | POP
|  | Odkaz na mn. položky pořadí 98 : 198,70000 |  | 198.7 | [23 empty] | VV | 5
48 | 199000002R00-01 | Poplatek za skládku horniny 1- 4, na mezideponii zhotovitele | m3 | 94.21 |  | 0 |  | 0 |  | 0 | 21 | 0 | 0 | 0 | 0 | 0 |  | Vlastní | Kalkul | 0 | 0 |  | Práce | Běžná |  |  |  | POL1_
|  | viz. technická zpráva, výkresová část C | [25 empty] | POP
|  | Odkaz na mn. položky pořadí 18 : 14,26000 |  | 14.26 | [23 empty] | VV | 5
|  | Odkaz na mn. položky pořadí 19 : 68,80000 |  | 68.8 | [23 empty] | VV | 5
|  | Odkaz na mn. položky pořadí 21 : 45,80000 |  | 45.8 | [23 empty] | VV | 5
|  | Odkaz na mn. položky pořadí 23 : 7,70000 |  | 7.7 | [23 empty] | VV | 5
|  | Odkaz na mn. položky pořadí 24 : 5,00000 |  | 5 | [23 empty] | VV | 5
|  | Odkaz na mn. položky pořadí 36 : 47,35000*-1 |  | -47.35 | [23 empty] | VV | 5
49 | 00572460R | směs travní technická | kg | 25 |  | 0 |  | 0 |  | 0 | 21 | 0 | 0.001 | 0.03 | 0 | 0 | SPCM | RTS 23/ II | RTS 23/ I | 0 | 0 |  | Specifikace | Běžná |  |  |  | POL3_
|  | 25 |  | 25 | [23 empty] | VV | 0
50 | 58153304R01 | Písek technický KP 04 - kamenivo přírodní těžené frakce 0,0 až 4,0 mm; třída prané | t | 94.7 |  | 0 |  | 0 |  | 0 | 21 | 0 | 1 | 94.7 | 0 | 0 |  | Vlastní | Indiv | 0 | 0 |  | Specifikace | Běžná |  |  |  | POL3_
|  | viz. technická zpráva a situační výkresy | [25 empty] | POP
|  | Odkaz na mn. položky pořadí 36 : 47,35000*2 |  | 94.7 | [23 empty] | VV | 5
Díl: | 11 | Přípravné a přidružené práce |  |  |  | 0 |  | 0 |  | 0 |  | 0 |  | 0 |  | 0 |  |  |  |  | 0 | [6 empty] | DIL
51 | 11-01 | Pěší přemostění s oboustranným zábradlím a osvětlením | kus | 4 |  | 0 |  | 0 |  | 0 | 21 | 0 | 0 | 0 | 0 | 0 |  | Vlastní | Indiv | 0 | 0 |  | Práce | Běžná |  |  |  | POL1_
|  | viz. technická zpráva a situační výkresy C | [25 empty] | POP
|  | 4 |  | 4 | [23 empty] | VV | 0
52 | 11-03 | Stávající ochrana inženýrských sítí na stavbě | soubor | 1 |  | 0 |  | 0 |  | 0 | 21 | 0 | 0 | 0 | 0 | 0 |  | Vlastní | Indiv | 0 | 0 |  | Práce | Běžná |  |  |  | POL1_
|  | viz.technická zpráva a jednotlivá vyjádření správců sítí | [25 empty] | POP
|  | 1 |  | 1 | [23 empty] | VV | 0
53 | 11-04 | Podkladní dřevěnné trámky pro dočasné podepření potrubí ve výkopu | soubor | 1 |  | 0 |  | 0 |  | 0 | 21 | 0 | 0 | 0 | 0 | 0 |  | Vlastní | Indiv | 0 | 0 |  | Práce | Běžná |  |  |  | POL1_
|  | viz. technická zpráva a výkresová část C | [25 empty] | POP
|  | 1 |  | 1 | [23 empty] | VV | 0
54 | 11-06 | Demontáž uskladnění a zpětná montáž dopravního značení | soubor | 1 |  | 0 |  | 0 |  | 0 | 21 | 0 | 0 | 0 | 0 | 0 |  | Vlastní | Indiv | 0 | 0 |  | Práce | Běžná |  |  |  | POL1_
|  | viz. technická zpráva a výkresová část C | [25 empty] | POP
|  | 1 |  | 1 | [23 empty] | VV | 0
55 | 11-08 | Kontrolní zkoušky hotové vozovky (stanovení vlastnosti vrstev vývrtu hotové vozovky) | soubor | 1 |  | 0 |  | 0 |  | 0 | 21 | 0 | 0 | 0 | 0 | 0 |  | Vlastní | Indiv | 0 | 0 |  | Práce | Běžná |  |  |  | POL1_1
|  | kontrola před započetím prací a po skončení realizace | [25 empty] | POP
|  | 1 |  | 1 | [23 empty] | VV | 0
56 | 11-10 | Zatěžovací zkouška na obrusné vrstvě statická | kus | 1 |  | 0 |  | 0 |  | 0 | 21 | 0 | 0 | 0 | 0 | 0 |  | Vlastní | Indiv | 0 | 0 |  | Práce | Běžná |  |  |  | POL1_
|  | viz.technická zpráva | [25 empty] | POP
|  | 1 |  | 1 | [23 empty] | VV | 0
57 | 11-11 | Zatěžovací zkouška na obrusné vrstvě lehká dynamika | kus | 1 |  | 0 |  | 0 |  | 0 | 21 | 0 | 0 | 0 | 0 | 0 |  | Vlastní | Indiv | 0 | 0 |  | Práce | Běžná |  |  |  | POL1_
|  | viz.technická zpráva | [25 empty] | POP
|  | 1 |  | 1 | [23 empty] | VV | 0
58 | 11-12 | Evidence zásahů do komunikací (EZA) | soubor | 1 |  | 0 |  | 0 |  | 0 | 21 | 0 | 0 | 0 | 0 | 0 |  | Vlastní | Indiv | 0 | 0 |  | Práce | Běžná |  |  |  | POL1_
|  | viz.technická zpráva | [25 empty] | POP
|  | 1 |  | 1 | [23 empty] | VV | 0
59 | 11-13 | CBR test zeminy (určení vhodnosti zeminy pro zásyp) | kus | 1 |  | 0 |  | 0 |  | 0 | 21 | 0 | 0 | 0 | 0 | 0 |  | Vlastní | Indiv | 0 | 0 |  | Práce | Běžná |  |  |  | POL1_
|  | viz.technická zpráva | [25 empty] | POP
|  | 1 |  | 1 | [23 empty] | VV | 0
60 | 11-14 | Sítový rozbor zeminy | kus | 1 |  | 0 |  | 0 |  | 0 | 21 | 0 | 0 | 0 | 0 | 0 |  | Vlastní | Indiv | 0 | 0 |  | Práce | Běžná |  |  |  | POL1_
|  | viz.technická zpráva | [25 empty] | POP
|  | 1 |  | 1 | [23 empty] | VV | 0
61 | 11-16 | Kontrola dotčených armatur, hydranty, šoupata před a po dokončení stavby, vody, kanalizace | soubor | 1 |  | 0 |  | 0 |  | 0 | 21 | 0 | 0 | 0 | 0 | 0 |  | Vlastní | Indiv | 0 | 0 |  | Práce | Běžná |  |  |  | POL1_
|  | Včetně vyhotovení protokolu a kontrole. Viz jednotlivá vyjádření | [25 empty] | POP
|  | 1 |  | 1 | [23 empty] | VV | 0
62 | 11-17 | Těžké přemostění s oboustranným zábradlím a osvětlením | kus | 1 |  | 0 |  | 0 |  | 0 | 21 | 0 | 0 | 0 | 0 | 0 |  | Vlastní | Indiv | 0 | 0 |  | Práce | Běžná |  |  |  | POL1_
|  | Silniční přejezdy s min nosností 40 tun. | [25 empty] | POP
|  | Fixovány do komunikace. | [25 empty] | POP
|  | viz. technická zpráva a situační výkresy C | [25 empty] | POP
|  | 1 |  | 1 | [23 empty] | VV | 0
63 | 11-19 | Vyřízení ZUK (zábor o užívání komunikace) | soubor | 1 |  | 0 |  | 0 |  | 0 | 21 | 0 | 0 | 0 | 0 | 0 |  | Vlastní | Indiv | 0 | 0 |  | Práce | Běžná |  |  |  | POL1_
|  | viz.technická zpráva | [25 empty] | POP
|  | 1 |  | 1 | [23 empty] | VV | 0
64 | 11-20 | Dopravní značení - montáž, demontáž, pronájem, doprava | soubor | 1 |  | 0 |  | 0 |  | 0 | 21 | 0 | 0 | 0 | 0 | 0 |  | Vlastní | Indiv | 0 | 0 |  | Práce | Běžná |  |  |  | POL1_
|  | viz.technická zpráva | [25 empty] | POP
|  | 1 |  | 1 | [23 empty] | VV | 0
65 | 11-22 | Geodetické zaměření trasy potrubí | soubor | 1 |  | 0 |  | 0 |  | 0 | 21 | 0 | 0 | 0 | 0 | 0 |  | Vlastní | Indiv | 0 | 0 |  | Práce | Běžná |  |  |  | POL1_
|  | viz. technická zpráva | [25 empty] | POP
|  | 1 |  | 1 | [23 empty] | VV | 0
66 | 11-23 | Oplocení výkopu, výšky 2 m, včetně dopravy, montáže a demontáže | m | 282.7 |  | 0 |  | 0 |  | 0 | 21 | 0 | 0 | 0 | 0 | 0 |  | Vlastní | Indiv | 0 | 0 |  | Práce | Běžná |  |  |  | POL1_
|  | viz. technická zpráva a situační výkresy C | [25 empty] | POP
|  | 13,1+11,6+22,9+75,1+23+77,7+33,6+25,7 |  | 282.7 | [23 empty] | VV | 0
67 | 11-24 | Zapravení prostupů pro PI potrubí, materiálové náklady nejsou součástí této položky | soubor | 2 |  | 0 |  | 0 |  | 0 | 21 | 0 | 0 | 0 | 0 | 0 |  | Vlastní | Indiv | 0 | 0 |  | Práce | Běžná |  |  |  | POL1_
|  | viz. technická zpráva a výkresová část D | [25 empty] | POP
|  | 2 |  | 2 | [23 empty] | VV | 0
68 | 11-25 | Zapravení prostupů pro kabelové vedení, materiálové náklady nejsou součástí této položky | soubor | 2 |  | 0 |  | 0 |  | 0 | 21 | 0 | 0 | 0 | 0 | 0 |  | Vlastní | Indiv | 0 | 0 |  | Práce | Běžná |  |  |  | POL1_
|  | viz. technická zpráva a výkresová část D | [25 empty] | POP
|  | 2 |  | 2 | [23 empty] | VV | 0
69 | 11-27 | Úklid budov | soubor | 1 |  | 0 |  | 0 |  | 0 | 21 | 0 | 0 | 0 | 0 | 0 |  | Vlastní | Indiv | 0 | 0 |  | Práce | Běžná |  |  |  | POL1_
|  | viz. technická zpráva | [25 empty] | POP
|  | 1 |  | 1 | [23 empty] | VV | 0
Díl: | 2 | Základy a zvláštní zakládání |  |  |  | 0 |  | 0 |  | 0 |  | 0 |  | 7.58 |  | 0 |  |  |  |  | 1.5 | [6 empty] | DIL
70 | 279321312R00 | Beton základových zdí železový třídy C 20/25 | m3 | 0.6 |  | 0 |  | 0 |  | 0 | 21 | 0 | 2.525 | 1.52 | 0 | 0 | 801-1 | RTS 23/ II | RTS 23/ I | 0.599 | 0.36 |  | Práce | Běžná |  |  |  | POL1_
|  | bez výztuže | [25 empty] | SPI
|  | Zapravení prostupu do objektu. | [25 empty] | POP
|  | Odkaz na mn. položky pořadí 101 : 0,60000 |  | 0.6 | [23 empty] | VV | 5
71 | 2-01 | Beton prostý C 8/10 - hrázky okolo výkopů, vč. odstranění | m3 | 2.4 |  | 0 |  | 0 |  | 0 | 21 | 0 | 2.525 | 6.06 | 0 | 0 |  | Vlastní | Indiv | 0.477 | 1.14 |  | Práce | Běžná |  |  |  | POL1_
|  | Viz technická zpráva a výkresová část C | [25 empty] | POP
|  | 2,4 |  | 2.4 | [23 empty] | VV | 0
Díl: | 5 | Komunikace |  |  |  | 0 |  | 0 |  | 0 |  | 0 |  | 168.85 |  | 0 |  |  |  |  | 105.51 | [6 empty] | DIL
72 | 564851113R00 | Podklad ze štěrkodrti s rozprostřením a zhutněním frakce 0-63 mm, tloušťka po zhutnění 170 mm | m2 | 27.4 |  | 0 |  | 0 |  | 0 | 21 | 0 | 0.4284 | 11.74 | 0 | 0 | 822-1 | RTS 23/ II | RTS 23/ I | 0.026 | 0.71 |  | Práce | Běžná |  |  |  | POL1_
|  | Viz technická zpráva a výkresová část D, C | [25 empty] | POP
|  | Odkaz na mn. položky pořadí 3 : 27,40000 |  | 27.4 | [23 empty] | VV | 5
73 | 564871111RT2 | Podklad ze štěrkodrti s rozprostřením a zhutněním frakce 0-32 mm, tloušťka po zhutnění 250 mm | m2 | 198.7 |  | 0 |  | 0 |  | 0 | 21 | 0 | 0.55125 | 109.53 | 0 | 0 | 822-1 | RTS 23/ II | RTS 23/ I | 0.027 | 5.36 |  | Práce | Běžná |  |  |  | POL1_
|  | Viz technická zpráva a výkresová část D, C | [25 empty] | POP
|  | Odkaz na mn. položky pořadí 4 : 198,70000 |  | 198.7 | [23 empty] | VV | 5
74 | 565161111R00 | Podklad z kameniva obaleného asfaltem ACP 16+ až ACP 22+, v pruhu šířky do 3 m, třídy 1, tloušťka po zhutnění 80 mm | m2 | 27.4 |  | 0 |  | 0 |  | 0 | 21 | 0 | 0.211 | 5.78 | 0 | 0 | 822-1 | RTS 23/ II | RTS 23/ I | 0.072 | 1.97 |  | Práce | Běžná |  |  |  | POL1_1
|  | s rozprostřením a zhutněním | [25 empty] | SPI
|  | Viz technická zpráva a výkresová část D, C | [25 empty] | POP
|  | Odkaz na mn. položky pořadí 6 : 27,40000 |  | 27.4 | [23 empty] | VV | 5
75 | 567132115R00 | Podklad z kameniva zpevněného cementem SC C8/10, tloušťka po zhutnění 200 mm | m2 | 27.4 |  | 0 |  | 0 |  | 0 | 21 | 0 | 0.51086 | 14 | 0 | 0 | 822-1 | RTS 23/ II | RTS 23/ I | 0.027 | 0.74 |  | Práce | Běžná |  |  |  | POL1_
|  | bez dilatačních spár, s rozprostřením a zhutněním, ošetřením povrchu podkladu vodou | [25 empty] | SPI
|  | Viz technická zpráva a výkresová část D, C | [25 empty] | POP
|  | Odkaz na mn. položky pořadí 7 : 27,40000 |  | 27.4 | [23 empty] | VV | 5
76 | 573111112R00 | Postřik živičný infiltrační s posypem kamenivem v množství 1 kg/m2 | m2 | 27.4 |  | 0 |  | 0 |  | 0 | 21 | 0 | 0.00601 | 0.16 | 0 | 0 | 822-1 | RTS 22/ I | RTS 22/ I | 0.004 | 0.11 |  | Práce | Běžná |  |  |  | POL1_
|  | z asfaltu silničního | [25 empty] | SPI
|  | Viz technická zpráva a výkresová část D, C | [25 empty] | POP
|  | Odkaz na mn. položky pořadí 74 : 27,40000 |  | 27.4 | [23 empty] | VV | 5
77 | 573211111R00 | Postřik živičný spojovací bez posypu kamenivem z asfaltu silničního, v množství od 0,5 do 0,7 kg/m2 | m2 | 78.4 |  | 0 |  | 0 |  | 0 | 21 | 0 | 0.00061 | 0.05 | 0 | 0 | 822-1 | RTS 22/ I | RTS 22/ I | 0.002 | 0.16 |  | Práce | Běžná |  |  |  | POL1_
|  | Viz technická zpráva a výkresová část D, C | [25 empty] | POP
|  | Odkaz na mn. položky pořadí 78 : 39,20000 |  | 39.2 | [23 empty] | VV | 5
|  | Odkaz na mn. položky pořadí 79 : 39,20000 |  | 39.2 | [23 empty] | VV | 5
78 | 577131111R00 | Beton asfaltový s rozprostřením a zhutněním v pruhu šířky do 3 m, ACO 11+, tloušťky 40 mm, plochy přes 1000 m2 | m2 | 39.2 |  | 0 |  | 0 |  | 0 | 21 | 0 | 0.10373 | 4.07 | 0 | 0 | 822-1 | RTS 23/ II | RTS 23/ I | 0.064 | 2.51 |  | Práce | Běžná |  |  |  | POL1_
|  | Viz technická zpráva a výkresová část D, C | [25 empty] | POP
|  | 39,2 |  | 39.2 | [23 empty] | VV | 0
79 | 577141122R00 | Beton asfaltový s rozprostřením a zhutněním v pruhu šířky do 3 m, ACL 16+, tloušťky 50 mm, plochy přes 1000 m2 | m2 | 39.2 |  | 0 |  | 0 |  | 0 | 21 | 0 | 0.12966 | 5.08 | 0 | 0 | 822-1 | RTS 23/ II | RTS 23/ I | 0.072 | 2.82 |  | Práce | Běžná |  |  |  | POL1_
|  | Viz technická zpráva a výkresová část D, C | [25 empty] | POP
|  | Odkaz na mn. položky pořadí 78 : 39,20000 |  | 39.2 | [23 empty] | VV | 5
80 | 596215021R00 | Kladení zámkové dlažby do drtě tloušťka dlažby 60 mm, tloušťka lože 40 mm | m2 | 147.9 |  | 0 |  | 0 |  | 0 | 21 | 0 | 0.0739 | 10.93 | 0 | 0 | 822-1 | RTS 23/ II | RTS 23/ I | 0.452 | 66.85 |  | Práce | Běžná |  |  |  | POL1_
|  | s provedením lože z kameniva drceného, s vyplněním spár, s dvojitým hutněním a se smetením přebytečného materiálu na krajnici. S dodáním hmot pro lože a výplň spár. | [25 empty] | SPI |  | s provedením lože z kameniva drceného, s vyplněním spár, s dvojitým hutněním a se smetením přebytečného materiálu na krajnici. S dodáním hmot pro lože a výplň spár.
|  | Viz technická zpráva a výkresová část D, C | [25 empty] | POP
|  | 21,5+65,9+35,8+24,7 |  | 147.9 | [23 empty] | VV | 0
81 | 596215041R00 | Kladení zámkové dlažby do drtě tloušťka dlažby 80 mm, tloušťka lože 50 mm | m2 | 50.8 |  | 0 |  | 0 |  | 0 | 21 | 0 | 0.0928 | 4.71 | 0 | 0 | 822-1 | RTS 23/ II | RTS 23/ I | 0.478 | 24.28 |  | Práce | Běžná |  |  |  | POL1_
|  | s provedením lože z kameniva drceného, s vyplněním spár, s dvojitým hutněním a se smetením přebytečného materiálu na krajnici. S dodáním hmot pro lože a výplň spár. | [25 empty] | SPI |  | s provedením lože z kameniva drceného, s vyplněním spár, s dvojitým hutněním a se smetením přebytečného materiálu na krajnici. S dodáním hmot pro lože a výplň spár.
|  | Viz technická zpráva a výkresová část D, C | [25 empty] | POP
|  | 50,8 |  | 50.8 | [23 empty] | VV | 0
82 | 59245020R | dlažba betonová zámková, dvouvrstvá; kost; šedá; l = 200 mm; š = 165 mm; tl. 60,0 mm | m2 | 14.79 |  | 0 |  | 0 |  | 0 | 21 | 0 | 0.1296 | 1.92 | 0 | 0 | SPCM | RTS 23/ II | RTS 23/ I | 0 | 0 |  | Specifikace | Běžná |  |  |  | POL3_
|  | Viz technická zpráva a výkresová část D, C | [25 empty] | POP
|  | Odkaz na mn. položky pořadí 80 : 147,90000*0,1 |  | 14.79 | [23 empty] | VV | 5
83 | 59245030R | dlažba betonová zámková, dvouvrstvá; kost; šedá; l = 200 mm; š = 165 mm; tl. 80,0 mm | m2 | 5.08 |  | 0 |  | 0 |  | 0 | 21 | 0 | 0.1728 | 0.88 | 0 | 0 | SPCM | RTS 23/ II | RTS 23/ I | 0 | 0 |  | Specifikace | Běžná |  |  |  | POL3_
|  | Viz technická zpráva a výkresová část D, C | [25 empty] | POP
|  | Odkaz na mn. položky pořadí 81 : 50,80000*0,1 |  | 5.08 | [23 empty] | VV | 5
Díl: | 62 | Úpravy povrchů vnější |  |  |  | 0 |  | 0 |  | 0 |  | 0 |  | 0.08 |  | 0 |  |  |  |  | 2.64 | [6 empty] | DIL
84 | 622300172RT3 | Těsnicí prvky exteriér, montáž včetně dodávky, pro spáru šířky 7-12 mm | m | 3 |  | 0 |  | 0 |  | 0 | 21 | 0 | 0.0001 | 0 | 0 | 0 | 801-1 | RTS 23/ II | RTS 23/ I | 0.055 | 0.17 |  | Práce | Běžná |  |  |  | POL1_
|  | Vytvoření plynotěsněho prostupu do objektu. | [25 empty] | POP
|  | 1,5*2 |  | 3 | [23 empty] | VV | 0
85 | 622390110R00 | Montáž zateplovacího systému suterén, polystyren, bez povrchové úpravy | m2 | 5 |  | 0 |  | 0 |  | 0 | 21 | 0 | 0 | 0 | 0 | 0 | 801-1 | RTS 23/ II | RTS 23/ I | 0.493 | 2.47 |  | Práce | Běžná |  |  |  | POL1_
|  | Odkaz na mn. položky pořadí 86 : 5,00000 |  | 5 | [23 empty] | VV | 5
86 | 283763606R | deska izolační tuhá; extrudovaný polystyren; povrch hladký, zhutnělý; rovná hrana; tl. 100,0 mm; součinitel tepelné vodivosti 0,036 W/mK; R = 2,780 m2K/W; obj. hmotnost 35,00 kg/m3 | m2 | 5 |  | 0 |  | 0 |  | 0 | 21 | 0 | 0.0035 | 0.02 | 0 | 0 | SPCM | RTS 23/ II | RTS 18/ I | 0 | 0 |  | Specifikace | Běžná |  |  |  | POL3_
|  | 2,5*2 |  | 5 | [23 empty] | VV | 0
87 | 58591597R | lepicí malta vyrovnávací, omítka, armovací; cementová; pro interiér i exteriér; zrnitost 0,00 až 0,70 mm; součinitel tepelné vodivosti 0,540 W/mK; µ 20,00; pevnost v tlaku 6,00 MPa | kg | 60 |  | 0 |  | 0 |  | 0 | 21 | 0 | 0.001 | 0.06 | 0 | 0 | SPCM | RTS 23/ II | RTS 23/ I | 0 | 0 |  | Specifikace | Běžná |  |  |  | POL3_
|  | Odkaz na mn. položky pořadí 86 : 5,00000*12 |  | 60 | [23 empty] | VV | 5
Díl: | 91 | Doplňující práce na komunikaci |  |  |  | 0 |  | 0 |  | 0 |  | 0 |  | 15.31 |  | 0 |  |  |  |  | 37.54 | [6 empty] | DIL
88 | 917161111R00 | Osazení chodníkového obrubníku kamenného ležatého, s boční opěrou z betonu prostého, do lože z betonu prostého C 12/15 | m | 74.16 |  | 0 |  | 0 |  | 0 | 21 | 0 | 0.18806 | 13.95 | 0 | 0 | 822-1 | RTS 23/ II | RTS 23/ I | 0.38661 | 28.67 |  | Práce | Běžná |  |  |  | POL1_
|  | se zřízením lože tl. 80-100 mm | [25 empty] | SPI
|  | Viz technická zpráva a výkresová část D, C | [25 empty] | POP
|  | Odkaz na mn. položky pořadí 8 : 74,90000 |  | 74.9 | [23 empty] | VV | 5
|  | Odkaz na mn. položky pořadí 9 : 7,50000 |  | 7.5 | [23 empty] | VV | 5
|  | Odkaz na mn. položky pořadí 89 : 7,49000*-1 |  | -7.49 | [23 empty] | VV | 5
|  | Odkaz na mn. položky pořadí 90 : 0,75000*-1 |  | -0.75 | [23 empty] | VV | 5
89 | 917832111RT5 | Osazení silničního nebo chodníkového betonového obrubníku včetně dodávky obrubníku stojatého, rozměru 1000/100/250 mm, bez boční opěry, do lože z betonu prostého C 12/15 | m | 7.49 |  | 0 |  | 0 |  | 0 | 21 | 0 | 0.16108 | 1.21 | 0 | 0 | 822-1 | RTS 23/ II | RTS 23/ I | 0.22504 | 1.69 |  | Práce | Běžná |  |  |  | POL1_
|  | S dodáním hmot pro lože tl. 80-100 mm. | [25 empty] | SPI
|  | Viz technická zpráva a výkresová část D, C | [25 empty] | POP
|  | Odkaz na mn. položky pořadí 8 : 74,90000*0,1 |  | 7.49 | [23 empty] | VV | 5
90 | 917832111RT7 | Osazení silničního nebo chodníkového betonového obrubníku včetně dodávky obrubníku stojatého, rozměru 1000/150/250 mm, bez boční opěry, do lože z betonu prostého C 12/15 | m | 0.75 |  | 0 |  | 0 |  | 0 | 21 | 0 | 0.18431 | 0.14 | 0 | 0 | 822-1 | RTS 23/ II | RTS 23/ I | 0.22504 | 0.17 |  | Práce | Běžná |  |  |  | POL1_
|  | S dodáním hmot pro lože tl. 80-100 mm. | [25 empty] | SPI
|  | Viz technická zpráva a výkresová část D, C | [25 empty] | POP
|  | Odkaz na mn. položky pořadí 9 : 7,50000*0,1 |  | 0.75 | [23 empty] | VV | 5
91 | 919731121R00 | Zarovnání styčné plochy podkladu nebo krytu živičné, tloušťky do 50 mm | m | 37 |  | 0 |  | 0 |  | 0 | 21 | 0 | 0 | 0 | 0 | 0 | 822-1 | RTS 23/ II | RTS 23/ I | 0.067 | 2.48 |  | Práce | Běžná |  |  |  | POL1_
|  | podél vybourané části komunikace nebo zpevněné plochy | [25 empty] | SPI
|  | Viz technická zpráva a výkresová část D, C | [25 empty] | POP
|  | Odkaz na mn. položky pořadí 93 : 37,00000 |  | 37 | [23 empty] | VV | 5
92 | 919731122R00 | Zarovnání styčné plochy podkladu nebo krytu živičné, tloušťky přes 50 do 100 mm | m | 36 |  | 0 |  | 0 |  | 0 | 21 | 0 | 0 | 0 | 0 | 0 | 822-1 | RTS 23/ II | RTS 23/ I | 0.093 | 3.35 |  | Práce | Běžná |  |  |  | POL1_
|  | podél vybourané části komunikace nebo zpevněné plochy | [25 empty] | SPI
|  | Viz technická zpráva a výkresová část D, C | [25 empty] | POP
|  | 36 |  | 36 | [23 empty] | VV | 0
93 | 919735111R00 | Řezání stávajících krytů nebo podkladů živičných, hloubky do 50 mm | m | 37 |  | 0 |  | 0 |  | 0 | 21 | 0 | 0 | 0 | 0 | 0 | 822-1 | RTS 23/ II | RTS 23/ I | 0.032 | 1.18 |  | Práce | Běžná |  |  |  | POL1_1
|  | včetně spotřeby vody | [25 empty] | SPI
|  | Viz technická zpráva a výkresová část D, C | [25 empty] | POP
|  | 37 |  | 37 | [23 empty] | VV | 0
94 | 11163611R | asfaltová zálivka zpracování za horka; bod měknutí nad 85 °C; skupenství při 20°C tuhá hmota; hustota při 25°C 1 000 kg/m3; nerozpustný ve vodě; hořlavý; bod hoření nad 300 °C; černý | t | 0.01488 |  | 0 |  | 0 |  | 0 | 21 | 0 | 1 | 0.01 | 0 | 0 | SPCM | RTS 23/ II | RTS 23/ I | 0 | 0 |  | Specifikace | Běžná |  |  |  | POL3_
|  | Viz technická zpráva a výkresová část D, C | [25 empty] | POP
|  | 0,01*0,05*24,8*1,2 |  | 0.01488 | [23 empty] | VV | 0
Díl: | 96 | Bourání konstrukcí |  |  |  | 0 |  | 0 |  | 0 |  | 0 |  | 0 |  | 0.32 |  |  |  |  | 76.17 | [6 empty] | DIL
95 | 970051060R00 | Jádrové vrtání, kruhové prostupy v železobetonu jádrové vrtání , do D 60 mm | m | 2 |  | 0 |  | 0 |  | 0 | 21 | 0 | 0 | 0 | 0.00707 | 0.01 | 801-3 | RTS 23/ II | RTS 23/ I | 2.55 | 5.1 |  | Práce | Běžná |  |  |  | POL1_
|  | 1*2 |  | 2 | [23 empty] | VV | 0
96 | 970051200R00 | Jádrové vrtání, kruhové prostupy v železobetonu jádrové vrtání , do D 200 mm | m | 4 |  | 0 |  | 0 |  | 0 | 21 | 0 | 0 | 0 | 0.0785 | 0.31 | 801-3 | RTS 23/ II | RTS 23/ I | 6.2 | 24.8 |  | Práce | Běžná |  |  |  | POL1_
|  | 2*2 |  | 4 | [23 empty] | VV | 0
97 | 979024441R00 | Očištění vybouraných obrubníků, dlaždic obrubníků, krajníků vybouraných z jakéhokoliv lože a s jakoukoliv výplní spár | m | 82.4 |  | 0 |  | 0 |  | 0 | 21 | 0 | 0 | 0 | 0 | 0 | 822-1 | RTS 23/ II | RTS 23/ I | 0.09 | 7.42 |  | Práce | Běžná |  |  |  | POL1_
|  | krajníků, desek nebo panelů od spojovacího materiálu s odklizením a uložením očištěných hmot a spojovacího materiálu na skládku na vzdálenost do 10 m | [25 empty] | SPI |  | krajníků, desek nebo panelů od spojovacího materiálu s odklizením a uložením očištěných hmot a spojovacího materiálu na skládku na vzdálenost do 10 m
|  | Odkaz na mn. položky pořadí 8 : 74,90000 |  | 74.9 | [23 empty] | VV | 5
|  | Odkaz na mn. položky pořadí 9 : 7,50000 |  | 7.5 | [23 empty] | VV | 5
98 | 979054441R00 | Očištění vybouraných obrubníků, dlaždic dlaždic, desek nebo tvarovek s původním vyplněním spár kamenivem těženým | m2 | 198.7 |  | 0 |  | 0 |  | 0 | 21 | 0 | 0 | 0 | 0 | 0 | 822-1 | RTS 23/ II | RTS 23/ I | 0.115 | 22.85 |  | Práce | Běžná |  |  |  | POL1_
|  | krajníků, desek nebo panelů od spojovacího materiálu s odklizením a uložením očištěných hmot a spojovacího materiálu na skládku na vzdálenost do 10 m | [25 empty] | SPI |  | krajníků, desek nebo panelů od spojovacího materiálu s odklizením a uložením očištěných hmot a spojovacího materiálu na skládku na vzdálenost do 10 m
|  | Odkaz na mn. položky pořadí 1 : 198,70000 |  | 198.7 | [23 empty] | VV | 5
99 | 979097012R00 | Odvoz suti a vybouraných hmot na skládku pronájem kontejneru na suť | den | 30 |  | 0 |  | 0 |  | 0 | 21 | 0 | 0 | 0 | 0 | 0 | 801-3 | RTS 23/ II | RTS 23/ I | 0 | 0 |  | Práce | Běžná |  |  |  | POL1_
|  | 30 |  | 30 | [23 empty] | VV | 0
100 | 909 R00 | Hzs-nezmeritelne stavebni prace | h | 16 |  | 0 |  | 0 |  | 0 | 21 | 0 | 0 | 0 | 0 | 0 | Prav.M | RTS 23/ II | RTS 23/ I | 1 | 16 |  | HZS | Běžná |  |  |  | POL10_
|  | Přípomocné práce pro zhotovení prostupu do napojovaných objektů. | [25 empty] | POP
|  | 8*2 |  | 16 | [23 empty] | VV | 0
Díl: | 98 | Demolice |  |  |  | 0 |  | 0 |  | 0 |  | 0 |  | 0 |  | 1.45 |  |  |  |  | 13 | [6 empty] | DIL
101 | 981511114R00 | Demolice konstrukcí objektů postupným rozebíráním, ze železobetonu | m3 | 0.6 |  | 0 |  | 0 |  | 0 | 21 | 0 | 0.00131 | 0 | 2.41 | 1.45 | 800-6 | RTS 23/ II | RTS 23/ I | 21.673 | 13 |  | Práce | Běžná |  |  |  | POL1_
|  | Viz technická zpráva a výkresová část D | [25 empty] | POP
|  | Vytvoření prostupů do napojovaného objektu : 0,3*2 |  | 0.6 | [23 empty] | VV | 0
Díl: | 711 | Izolace proti vodě |  |  |  | 0 |  | 0 |  | 0 |  | 0 |  | 0.05 |  | 0.05 |  |  |  |  | 3.62 | [6 empty] | DIL
102 | 711112001RZ1 | Provedení izolace proti zemní vlhkosti natěradly za studena na ploše svislé, včetně pomocného lešení o výšce podlahy do 1900 mm a pro zatížení do 1,5 kPa. nátěrem penetračním, 1x nátěr, včetně dodávky penetračního laku ALP | m2 | 5 |  | 0 |  | 0 |  | 0 | 21 | 0 | 0.00052 | 0 | 0 | 0 | 800-711 | RTS 23/ II | RTS 23/ I | 0.049 | 0.25 |  | Práce | Běžná |  |  |  | POL1_
|  | Viz technická zpráva a výkresová část D | [25 empty] | POP
|  | Odkaz na mn. položky pořadí 105 : 5,00000 |  | 5 | [23 empty] | VV | 5
103 | 711142559RZ2 | Provedení izolace proti zemní vlhkosti pásy přitavením svislá, 2 vrstvy, s dodávkou izolačního pásu se skleněnou nebo polyesterovou vložkou, | m2 | 5 |  | 0 |  | 0 |  | 0 | 21 | 0 | 0.0103 | 0.05 | 0 | 0 | 800-711 | RTS 23/ II | RTS 23/ I | 0.532 | 2.66 |  | Práce | Běžná |  |  |  | POL1_
|  | Odkaz na mn. položky pořadí 105 : 5,00000 |  | 5 | [23 empty] | VV | 5
104 | 711140202R00 | Odstranění izolace proti vodě - pásy přitavením svislé, 2 vrstvy | m2 | 5 |  | 0 |  | 0 |  | 0 | 21 | 0 | 0 | 0 | 0.0103 | 0.05 | 800-711 | RTS 23/ II | RTS 23/ I | 0.045 | 0.23 |  | Práce | Běžná |  |  |  | POL1_
|  | Odstranění svislé stávající hydroziolace napojovaných objektů : 2,5*2 |  | 5 | [23 empty] | VV | 0
105 | 711212111R00 | Izolace proti vodě nátěr podkladní pod hydroizolační stěrky | m2 | 5 |  | 0 |  | 0 |  | 0 | 21 | 0 | 0.00022 | 0 | 0 | 0 | 800-711 | RTS 23/ II | RTS 23/ I | 0.095 | 0.48 |  | Práce | Běžná |  |  |  | POL1_
|  | Viz technická zpráva a výkresová část D | [25 empty] | POP
|  | Odkaz na mn. položky pořadí 104 : 5,00000 |  | 5 | [23 empty] | VV | 5
106 | 711142560RZ2 | Napojení na stávající hydroizolaci napojovaných objektů | soubor | 1 |  | 0 |  | 0 |  | 0 | 21 | 0 | 0 | 0 | 0 | 0 |  | Vlastní | Indiv | 0 | 0 |  | Práce | Běžná |  |  |  | POL1_
|  | Viz technická zpráva a výkresová část D | [25 empty] | POP
|  | 1 |  | 1 | [23 empty] | VV | 0
Díl: | 732 | Strojovny |  |  |  | 0 |  | 0 |  | 0 |  | 0 |  | 0 |  | 0 |  |  |  |  | 0.46 | [6 empty] | DIL
107 | 732199100RM1 | Montáž orientačních štítků s dodávkou orientačního štítku | soubor | 4 |  | 0 |  | 0 |  | 0 | 21 | 0 | 0.00113 | 0 | 0 | 0 | 800-731 | RTS 23/ II | RTS 23/ I | 0.114 | 0.46 |  | Práce | Běžná |  |  |  | POL1_
|  | 4 |  | 4 | [23 empty] | VV | 0
Díl: | M22 | Montáž sdělovací a zabezp. techniky |  |  |  | 0 |  | 0 |  | 0 |  | 0 |  | 0 |  | 0 |  |  |  |  | 0 | [6 empty] | DIL
108 | 220200000100R | Agregát elektrického proudu do 15 kVA | soubor | 1 |  | 0 |  | 0 |  | 0 | 21 | 0 | 0 | 0 | 0 | 0 | STROJ | RTS 23/ II | Indiv | 0 | 0 |  | Stroj | Běžná |  |  |  | POL6_
|  | Dieselagregát do 17,5 kVA. Slouží pro dodávku elektrické energie pro potřeby stavby, převážně nařádí, strojů a zařízení staveniště. | [25 empty] | POP |  | Dieselagregát do 17,5 kVA. Slouží pro dodávku elektrické energie pro potřeby stavby, převážně nařádí, strojů a zařízení staveniště.
|  | 1 |  | 1 | [23 empty] | VV | 0
109 | 220250000100R | Agregát elektrického proudu do 15 kVA | soubor | 1 |  | 0 |  | 0 |  | 0 | 21 | 0 | 0 | 0 | 0 | 0 | STROJ | RTS 23/ II | Indiv | 0 | 0 |  | Stroj | Běžná |  |  |  | POL6_
|  | Elektrocentrála 3,3 kVA. Slouží pro dodávku elektrické energie pro potřeby stavby, převážně nařádí, strojů a zařízení staveniště. | [25 empty] | POP |  | Elektrocentrála 3,3 kVA. Slouží pro dodávku elektrické energie pro potřeby stavby, převážně nařádí, strojů a zařízení staveniště.
|  | 1 |  | 1 | [23 empty] | VV | 0
Díl: | M46 | Zemní práce při montážích |  |  |  | 0 |  | 0 |  | 0 |  | 0 |  | 0.12 |  | 0 |  |  |  |  | 15.24 | [6 empty] | DIL
110 | 460400051RT4 | Pažení jam půdorysu do 10 m2, hloubky do.2 m, jáma půdorysu do 6 m2, hl. 2 m | kus | 2 |  | 0 |  | 0 |  | 0 | 21 | 0 | 0.06162 | 0.12 | 0 | 0 |  | RTS 23/ II | RTS 23/ I | 4.031 | 8.06 |  | Práce | Běžná |  |  |  | POL1_
|  | - viz technická zpráva a výkresová část D, C | [25 empty] | POP
|  | - zhotovení protlaku | [25 empty] | POP
|  | 2 |  | 2 | [23 empty] | VV | 0
111 | 460400151RT4 | Odstranění pažení z jámy do 10 m2, hloubky do 2 m, jáma půdorysu do 6 m2, hl. 2 m | kus | 2 |  | 0 |  | 0 |  | 0 | 21 | 0 | 0 | 0 | 0 | 0 |  | RTS 23/ II | RTS 23/ I | 2.66 | 5.32 |  | Práce | Běžná |  |  |  | POL1_
|  | - viz technická zpráva a výkresová část D, C | [25 empty] | POP
|  | - zhotovení protlaku | [25 empty] | POP
|  | Odkaz na mn. položky pořadí 110 : 2,00000 |  | 2 | [23 empty] | VV | 5
112 | M46-01 | Sonda pro vyhledání stávajících inženýrských sítí - výkop | kus | 1 |  | 0 |  | 0 |  | 0 | 21 | 0 | 0 | 0 | 0 | 0 |  | Vlastní | Indiv | 1.86 | 1.86 |  | Práce | Běžná |  |  |  | POL1_
|  | Před započetím výkopových prací bude hloubka teplovodu ověřena kopanou sondou. | [25 empty] | POP
|  | 1 |  | 1 | [23 empty] | VV | 0
Díl: | D96 | Přesuny suti a vybouraných hmot |  |  |  | 0 |  | 0 |  | 0 |  | 0 |  | 0 |  | 0 |  |  |  |  | 291.83 | [6 empty] | DIL
113 | 979087212R00 | Nakládání na dopravní prostředky suti | t | 269.4603 |  | 0 |  | 0 |  | 0 | 21 | 0 | 0 | 0 | 0 | 0 | 822-1 | RTS 23/ II | RTS 23/ I | 0.099 | 26.68 |  | Práce | Běžná |  |  |  | POL1_
|  | pro vodorovnou dopravu | [25 empty] | SPI
|  | Odkaz na mn. položky pořadí 45 : 47,35000*2 |  | 94.7 | [23 empty] | VV | 5
|  | Odkaz na mn. položky pořadí 114 : 141,38960 |  | 141.3896 | [23 empty] | VV | 5
|  | Odkaz na mn. položky pořadí 118 : 17,99866 |  | 17.9987 | [23 empty] | VV | 5
|  | Odkaz na mn. položky pořadí 119 : 1,77414 |  | 1.7741 | [23 empty] | VV | 5
|  | Odkaz na mn. položky pořadí 120 : 13,44640 |  | 13.4464 | [23 empty] | VV | 5
|  | Odkaz na mn. položky pořadí 121 : 0,05150 |  | 0.0515 | [23 empty] | VV | 5
|  | Odkaz na mn. položky pořadí 122 : 0,10000 |  | 0.1 | [23 empty] | VV | 5
114 | 979089001R00 | Poplatek za uložení | t | 141.3896 |  | 0 |  | 0 |  | 0 | 21 | 0 | 0 | 0 | 0 | 0 | 822-1 | RTS 23/ II | RTS 23/ I | 0 | 0 |  | Práce | Běžná |  |  |  | POL1_
|  | Odkaz na dem. hmot. položky pořadí 2 : 21,85700 |  | 21.857 | [23 empty] | VV | 7
|  | Odkaz na dem. hmot. položky pořadí 3 : 10,24760 |  | 10.2476 | [23 empty] | VV | 7
|  | Odkaz na dem. hmot. položky pořadí 4 : 109,28500 |  | 109.285 | [23 empty] | VV | 7
115 | 979082111R00 | Vnitrostaveništní doprava suti a vybouraných hmot do 10 m | t | 269.4603 |  | 0 |  | 0 |  | 0 | 21 | 0 | 0 | 0 | 0 | 0 | 801-3 | RTS 23/ II | RTS 23/ I | 0.942 | 253.83 |  | Práce | Běžná |  |  |  | POL1_
|  | Odkaz na mn. položky pořadí 113 : 269,46030 |  | 269.4603 | [23 empty] | VV | 5
116 | 979083117R00 | Vodorovné přemístění suti přes 5000 m do 6000 m | t | 269.4603 |  | 0 |  | 0 |  | 0 | 21 | 0 | 0 | 0 | 0 | 0 | 800-6 | RTS 23/ II | RTS 23/ I | 0.042 | 11.32 |  | Práce | Běžná |  |  |  | POL1_
|  | včetně naložení na dopravní prostředek a složení, | [25 empty] | SPI
|  | Odkaz na mn. položky pořadí 113 : 269,46030 |  | 269.4603 | [23 empty] | VV | 5
117 | 979083191R00 | Vodorovné přemístění suti za každých dalších započatých 1000 m přes 6000 m | t | 269.4603 |  | 0 |  | 0 |  | 0 | 21 | 0 | 0 | 0 | 0 | 0 | 800-6 | RTS 23/ II | RTS 23/ I | 0 | 0 |  | Práce | Běžná |  |  |  | POL1_
|  | včetně naložení na dopravní prostředek a složení, | [25 empty] | SPI
|  | Odkaz na mn. položky pořadí 116 : 269,46030 |  | 269.4603 | [23 empty] | VV | 5
118 | 979990103R00 | Poplatek za skládku beton do 30x30 cm, skupina 17 01 01 z Katalogu odpadů | t | 17.9987 |  | 0 |  | 0 |  | 0 | 21 | 0 | 0 | 0 | 0 | 0 | 801-3 | RTS 23/ II | RTS 23/ I | 0 | 0 |  | Práce | Běžná |  |  |  | POL1_
|  | Odkaz na dem. hmot. položky pořadí 7 : 13,99756 |  | 13.9976 | [23 empty] | VV | 7
|  | Odkaz na hmot. položky pořadí 82 : 1,91678 |  | 1.9168 | [23 empty] | VV | 6
|  | Odkaz na hmot. položky pořadí 83 : 0,87782 |  | 0.87782 | [23 empty] | VV | 6
|  | Odkaz na hmot. položky pořadí 89 : 1,20649 |  | 1.2065 | [23 empty] | VV | 6
119 | 979990108R00 | Poplatek za skládku železobeton, skupina 17 01 01 z Katalogu odpadů | t | 1.7741 |  | 0 |  | 0 |  | 0 | 21 | 0 | 0 | 0 | 0 | 0 | 801-3 | RTS 23/ II | RTS 23/ I | 0 | 0 |  | Práce | Běžná |  |  |  | POL1_
|  | Odkaz na dem. hmot. položky pořadí 95 : 0,01414 |  | 0.01414 | [23 empty] | VV | 7
|  | Odkaz na dem. hmot. položky pořadí 96 : 0,31400 |  | 0.314 | [23 empty] | VV | 7
|  | Odkaz na dem. hmot. položky pořadí 101 : 1,44600 |  | 1.446 | [23 empty] | VV | 7
120 | 979990112R00 | Poplatek za skládku obalované kamenivo, asfalt, kusovost do 300 x 300 mm, skupina 17 03 02 z Katalogu odpadů | t | 13.4464 |  | 0 |  | 0 |  | 0 | 21 | 0 | 0 | 0 | 0 | 0 | 801-3 | RTS 23/ I | RTS 23/ I | 0 | 0 |  | Práce | Běžná |  |  |  | POL1_
|  | Odkaz na dem. hmot. položky pořadí 5 : 8,62400 |  | 8.624 | [23 empty] | VV | 7
|  | Odkaz na dem. hmot. položky pořadí 6 : 4,82240 |  | 4.8224 | [23 empty] | VV | 7
121 | 979990121R00 | Poplatek za skládku asfaltové pásy, skupina 17 03 02 z Katalogu odpadů | t | 0.0515 |  | 0 |  | 0 |  | 0 | 21 | 0 | 0 | 0 | 0 | 0 | 801-3 | RTS 23/ II | RTS 23/ I | 0 | 0 |  | Práce | Běžná |  |  |  | POL1_
|  | Odkaz na dem. hmot. položky pořadí 104 : 0,05150 |  | 0.0515 | [23 empty] | VV | 7
122 | 979999999R00 | Poplatek za skládku za recyklaci, suti s 10 % příměsi dřeva, plastu apod., , skupina 17 01 07 z Katalogu odpadů | t | 0.1 |  | 0 |  | 0 |  | 0 | 21 | 0 | 0 | 0 | 0 | 0 | 801-3 | RTS 23/ II | RTS 23/ I | 0 | 0 |  | Práce | Běžná |  |  |  | POL1_
|  | 0,1 |  | 0.1 | [23 empty] | VV | 0
[26 empty] | 15 | 21 | DPH
| Celkem |  |  |  |  | 0 | [19 empty] | 0 | 0 | SUM
END
Note on S6: Jedná se o informaci, zda se jedná o položku, která je do rozpočtu zadána z cenové soustavy RTS, nebo vlastní.
Note on T6: Jedná se o název CÚ, která je zadána u položky rozpočtu

## IO01 02 Pol
Položkový soupis prací a dodávek | [27 empty] | #TypZaznamu#
S: | 222040-49 | Vypracování projektové dokumentace na „Napojení budovy č. p. 667, ul. Novodvorská, Frýdek-Místek, na | [25 empty] | STA
O: | IO01 | Teplovodní rozvody | [22 empty] | ING |  |  | OBJ
R: | 02 | Technologie | [25 empty] | ROZ
P.č. | Číslo položky | Název položky | MJ | Množství | Cena / MJ | Celkem | Dodávka | Dodávka celk. | Montáž | Montáž celk. | DPH | Cena s DPH | Hmotnost / MJ | Hmotnost celk.(t) | Dem. hmotnost / MJ | Dem. hmotnost celk.(t) | Ceník | Cen. soustava / platnost | Cenová úroveň | Nhod / MJ | Nhod celk. | Dodavatel | Typ položky | Stav položky
Díl: | 3 | Svislé a kompletní konstrukce |  |  |  | 0 |  | 0 |  | 0 |  | 0 |  | 0.02 |  | 0 |  |  |  |  | 6.53 | [6 empty] | DIL
1 | 388996111R00 | Trubky tělesa trubkového kabelovodu chránička kabelu z HDPE, do DN 63 mm, v otevřeném výkopu | m | 67.3 |  | 0 |  | 0 |  | 0 | 21 | 0 | 0.00033 | 0.02 | 0 | 0 | 828-1 | RTS 23/ II | RTS 23/ I | 0.097 | 6.53 |  | Práce | Běžná |  |  |  | POL1_
|  | (chránička typ KOPOFLEX v souběhu, křížení PI potrubí s kabelovým vedením) | [25 empty] | POP
|  | Včetně spojovacího materiálu. | [25 empty] | POP
|  | 23+1,4 |  | 24.4 | [23 empty] | VV | 0
|  | 34,5+8,4 |  | 42.9 | [23 empty] | VV | 0
Díl: | 8 | Trubní vedení |  |  |  | 0 |  | 0 |  | 0 |  | 0 |  | 0 |  | 0 |  |  |  |  | 1.14 | [6 empty] | DIL
2 | 871812111R00 | Pokládka potrubí pluhem Příplatek za zaměření GPS během pokládky | m | 120 |  | 0 |  | 0 |  | 0 | 21 | 0 | 0 | 0 | 0 | 0 | 827-1 | RTS 23/ II | RTS 23/ I | 0.00953 | 1.14 |  | Práce | Běžná |  |  |  | POL1_
|  | 120 |  | 120 | [23 empty] | VV | 0
Díl: | 86 | Potrubí z trub ocelových |  |  |  | 0 |  | 0 |  | 0 |  | 0 |  | 12.1 |  | 0 |  |  |  |  | 0 | [6 empty] | DIL
3 | 86-01 | Předizolované PE-Xa potrubí včetně veškerého příslušenství (spojky, ukončovací, těsnící prvky, armatury, t-kusy, přechody, atp.) | soubor | 1 |  | 0 |  | 0 |  | 0 | 21 | 0 | 12.1 | 12.1 | 0 | 0 |  | Vlastní | Indiv | 0 | 0 |  | Práce | Běžná |  |  |  | POL1_
|  | - Technické a fyzikální vlastnosti viz technická zpráva. | [25 empty] | POP
|  | - Kompletní dodávka předizolovaného potrubí v rozsahu celé trasy. Viz výkres D.2-02_Montážní schéma, C.2_Koordinační situace | [25 empty] | POP |  | - Kompletní dodávka předizolovaného potrubí v rozsahu celé trasy. Viz výkres D.2-02_Montážní schéma, C.2_Koordinační situace
|  | 1 |  | 1 | [23 empty] | VV | 0
4 | 86-02 | Doprava PIP, včetně vyložení z nákladního automobilu a balného | soubor | 1 |  | 0 |  | 0 |  | 0 | 21 | 0 | 0 | 0 | 0 | 0 |  | Vlastní | Indiv | 0 | 0 |  | Práce | Běžná |  |  |  | POL1_
|  | viz technická zpráva | [25 empty] | POP
|  | 1 |  | 1 | [23 empty] | VV | 0
5 | 86-03 | Kompletní montáž PIP PE-Xa | soubor | 1 |  | 0 |  | 0 |  | 0 | 21 | 0 | 0 | 0 | 0 | 0 |  | Vlastní | Indiv | 0 | 0 |  | Práce | Běžná |  |  |  | POL1_
|  | Montáž veškerého předizolovaného potrubí viz technická zpráva a výkres D.2-03_Montážní schéma. | [25 empty] | POP
|  | 1 |  | 1 | [23 empty] | VV | 0
6 | 86-09 | Vypuštění stávajícího teplovodního potrubí | soubor | 1 |  | 0 |  | 0 |  | 0 | 21 | 0 | 0 | 0 | 0 | 0 |  | Vlastní | Indiv | 0 | 0 |  | Práce | Běžná |  |  |  | POL1_
|  | viz technická zpráva | [25 empty] | POP
|  | 1 |  | 1 | [23 empty] | VV | 0
7 | 86-10 | Napuštění nového teplovodního potrubí | soubor | 1 |  | 0 |  | 0 |  | 0 | 21 | 0 | 0 | 0 | 0 | 0 |  | Vlastní | Indiv | 0 | 0 |  | Práce | Běžná |  |  |  | POL1_
|  | viz technická zpráva | [25 empty] | POP
|  | 1 |  | 1 | [23 empty] | VV | 0
8 | 86-12 | Napojení nového teplovodního potrubí na stávající | soubor | 2 |  | 0 |  | 0 |  | 0 | 21 | 0 | 0 | 0 | 0 | 0 |  | Vlastní | Indiv | 0 | 0 |  | Práce | Běžná |  |  |  | POL1_
|  | viz technická zpráva a výkresová část | [25 empty] | POP
|  | 1+1 |  | 2 | [23 empty] | VV | 0
9 | 86-19 | Uvedení do provozu | soubor | 1 |  | 0 |  | 0 |  | 0 | 21 | 0 | 0 | 0 | 0 | 0 |  | Vlastní | Indiv | 0 | 0 |  | Práce | Běžná |  |  |  | POL1_
|  | viz technická zpráva | [25 empty] | POP
|  | 1 |  | 1 | [23 empty] | VV | 0
10 | 171156018500R | Jeřáb automobilní GROWE TMS 475 | soubor | 1 |  | 0 |  | 0 |  | 0 | 21 | 0 | 0 | 0 | 0 | 0 | STROJ | RTS 23/ II | Indiv | 0 | 0 |  | Stroj | Nedokončená |  |  |  | POL6_
|  | viz technická zpráva | [25 empty] | POP
|  | 1 |  | 1 | [23 empty] | VV | 0
Díl: | 91 | Doplňující práce na komunikaci |  |  |  | 0 |  | 0 |  | 0 |  | 0 |  | 0 |  | 0 |  |  |  |  | 4 | [6 empty] | DIL
11 | 910 R00 | Hzs - predbezne obhlidky a revize | h | 4 |  | 0 |  | 0 |  | 0 | 21 | 0 | 0 | 0 | 0 | 0 |  | RTS 23/ II | RTS 23/ I | 1 | 4 |  | Práce | Běžná |  |  |  | POL1_
|  | 4 |  | 4 | [23 empty] | VV | 0
12 | 0R | materiál drobný | Kč | 7000 |  | 0 |  | 0 |  | 0 | 21 | 0 | 0 | 0 | 0 | 0 | SPCM | RTS 23/ I | RTS 23/ I | 0 | 0 |  | Specifikace | Běžná |  |  |  | POL3_
|  | Drobný instalační materiál, spojovací materiál, konektory, štítky, vývodky, kabelový managment, lišty, podložky, matice, šrouby, měděné dráty červené a modré barvy, atd. | [25 empty] | POP |  | Drobný instalační materiál, spojovací materiál, konektory, štítky, vývodky, kabelový managment, lišty, podložky, matice, šrouby, měděné dráty červené a modré barvy, atd.
|  | 7000 |  | 7000 | [23 empty] | VV | 0
Díl: | 94 | Lešení a stavební výtahy |  |  |  | 0 |  | 0 |  | 0 |  | 0 |  | 0.03 |  | 0 |  |  |  |  | 1.36 | [6 empty] | DIL
13 | 941955102R00 | Lešení lehké pracovní pomocné ve schodišti, o výšce lešeňové podlahy přes 1,5 do 3,5 m | m2 | 5 |  | 0 |  | 0 |  | 0 | 21 | 0 | 0.00586 | 0.03 | 0 | 0 | 800-3 | RTS 23/ II | RTS 23/ I | 0.272 | 1.36 |  | Práce | Běžná |  |  |  | POL1_
|  | Pomocné lešení při montážních pracích ve sníženém prostoru. | [25 empty] | POP
|  | 5 |  | 5 | [23 empty] | VV | 0
Díl: | 99 | Staveništní přesun hmot |  |  |  | 0 |  | 0 |  | 0 |  | 0 |  | 0 |  | 0 |  |  |  |  | 0.18 | [6 empty] | DIL
14 | 998276101R00 | Přesun hmot pro trubní vedení z trub plastových nebo sklolaminátových v otevřeném výkopu | t | 0.8652 |  | 0 |  | 0 |  | 0 | 21 | 0 | 0 | 0 | 0 | 0 | 827-1 | RTS 23/ II | RTS 23/ I | 0.2115 | 0.18 |  | Práce | Běžná |  |  |  | POL1_
|  | vodovodu nebo kanalizace ražené nebo hloubené (827 1.1, 827 1.9, 827 2.1, 827 2.9), drobných objektů | [25 empty] | SPI
|  | na vzdálenost 15 m od hrany výkopu nebo od okraje šachty | [25 empty] | POP
|  | 120*0,00314 |  | 0.3768 | [23 empty] | VV | 0
|  | 120*0,00407 |  | 0.4884 | [23 empty] | VV | 0
Díl: | 713 | Izolace tepelné |  |  |  | 0 |  | 0 |  | 0 |  | 0 |  | 0.01 |  | 0 |  |  |  |  | 4.38 | [6 empty] | DIL
15 | 713400991R00 | Oprava izolace potrubí příplatek k ceně izolací potrubí s povrchovou úpravou za správkový kus vyspravení ostatní | kus | 2 |  | 0 |  | 0 |  | 0 | 21 | 0 | 0 | 0 | 0 | 0 | 800-713 | RTS 23/ II | RTS 23/ I | 0.5 | 1 |  | Práce | Běžná |  |  |  | POL1_
|  | Napojení na stávající teplovod. | [25 empty] | POP
|  | 2 |  | 2 | [23 empty] | VV | 0
16 | 713491125R00 | Izolace tepelné potrubí a ohybů - doplňky montáž oplechování (plech ve specifikaci) snímatelného, armatur | m2 | 2 |  | 0 |  | 0 |  | 0 | 21 | 0 | 0.00104 | 0 | 0 | 0 | 800-713 | RTS 23/ II | RTS 23/ I | 1.674 | 3.35 |  | Práce | Běžná |  |  |  | POL1_
|  | Včetně pomocného lešení o výšce podlahy do 1900 mm a pro zatížení do 1,5 kPa. | [25 empty] | POP
|  | viz technická zpráva a výkresová část D | [25 empty] | POP
|  | 2 |  | 2 | [23 empty] | VV | 0
17 | 713-06 | Izolace potrubí pouzdry z minerální vlny s AL polepem vnitřní průměr 76 mm, tl. 50 mm, vč. montáže | m | 3 |  | 0 |  | 0 |  | 0 | 21 | 0 | 0.001 | 0 | 0 | 0 |  | Vlastní | Indiv | 0 | 0 |  | Práce | Běžná |  |  |  | POL1_
|  | viz technická zpráva a výkresová část D | [25 empty] | POP
|  | 2*1,5 |  | 3 | [23 empty] | VV | 0
18 | 713-12 | Izolační pouzdro na armatury, DN 65, vč. montáže | kus | 2 |  | 0 |  | 0 |  | 0 | 21 | 0 | 0 | 0 | 0 | 0 |  | Vlastní | Indiv | 0 | 0 |  | Práce | Běžná |  |  |  | POL1_
|  | viz technická zpráva | [25 empty] | POP
|  | Odkaz na mn. položky pořadí 31 : 2,00000 |  | 2 | [23 empty] | VV | 5
19 | 19421135R | Výrobek plochý hliníkový - plech; hladký; tl. = 1,00 mm | kg | 5.4 |  | 0 |  | 0 |  | 0 | 21 | 0 | 0.001 | 0.01 | 0 | 0 | SPCM | RTS 23/ II | RTS 23/ I | 0 | 0 |  | Specifikace | Běžná |  |  |  | POL3_
|  | viz technická zpráva a výkresová část D | [25 empty] | POP
|  | 2,7*2 |  | 5.4 | [23 empty] | VV | 0
20 | 998713101R00 | Přesun hmot pro izolace tepelné v objektech výšky do 6 m | t | 0.01048 |  | 0 |  | 0 |  | 0 | 21 | 0 | 0 | 0 | 0 | 0 | 800-713 | RTS 23/ II | RTS 23/ I | 1.74 | 0.02 |  | Přesun hmot | Běžná |  |  |  | POL7_
|  | 50 m vodorovně | [25 empty] | SPI
21 | 998713192R00 | Přesun hmot pro izolace tepelné příplatek k ceně za zvětšený přesun přes vymezenou největší dopravní vzdálenost za vzdálenost do 100 m | t | 0.01048 |  | 0 |  | 0 |  | 0 | 21 | 0 | 0 | 0 | 0 | 0 | 800-713 | RTS 23/ II | RTS 23/ I | 1.282 | 0.01 |  | Přesun hmot | Běžná |  |  |  | POL7_
|  | 50 m vodorovně | [25 empty] | SPI
Díl: | 732 | Strojovny |  |  |  | 0 |  | 0 |  | 0 |  | 0 |  | 0 |  | 0 |  |  |  |  | 0.46 | [6 empty] | DIL
22 | 732199100RM1 | Montáž orientačních štítků s dodávkou orientačního štítku | soubor | 4 |  | 0 |  | 0 |  | 0 | 21 | 0 | 0.00113 | 0 | 0 | 0 | 800-731 | RTS 23/ II | RTS 23/ I | 0.114 | 0.46 |  | Práce | Běžná |  |  |  | POL1_
|  | 2+2 |  | 4 | [23 empty] | VV | 0
Díl: | 733 | Rozvod potrubí |  |  |  | 0 |  | 0 |  | 0 |  | 0 |  | 0.16 |  | 0 |  |  |  |  | 23.44 | [6 empty] | DIL
23 | 733121162R00 | Potrubí z trubek hladkých ocelových bezešvých tvářených za tepla nízkotlaké a středotlaké, D 76, tloušťka stěny 3,2 mm | m | 15.1 |  | 0 |  | 0 |  | 0 | 21 | 0 | 0.01048 | 0.16 | 0 | 0 | 800-731 | RTS 23/ II | RTS 23/ I | 0.581 | 8.77 |  | Práce | Běžná |  |  |  | POL1_
|  | Potrubí včetně tvarovek a zednických výpomocí. | [25 empty] | POP
|  | 2*1,1+4,3+3,6+2 |  | 12.1 | [23 empty] | VV | 0
|  | 2*1,5 |  | 3 | [23 empty] | VV | 0
24 | 733190109R00 | Tlakové zkoušky potrubí ocelových závitových, plastových, měděných přes DN 50 do DN 65 | m | 255.1 |  | 0 |  | 0 |  | 0 | 21 | 0 | 0 | 0 | 0 | 0 | 800-731 | RTS 23/ II | RTS 23/ I | 0.041 | 10.46 |  | Práce | Běžná |  |  |  | POL1_
|  | Včetně dodávky vody, uzavření a zabezpečení konců potrubí. | [25 empty] | POP
|  | Odkaz na mn. položky pořadí 23 : 15,10000 |  | 15.1 | [23 empty] | VV | 5
|  | 2*120 |  | 240 | [23 empty] | VV | 0
25 | 733193932R00 | Opravy rozvodu potrubí z ocelových trubek hladkých zaslepení potrubí dýnkem D 133 mm | kus | 2 |  | 0 |  | 0 |  | 0 | 21 | 0 | 0.00176 | 0 | 0 | 0 | 800-731 | RTS 23/ II | RTS 23/ I | 1.112 | 2.22 |  | Práce | Běžná |  |  |  | POL1_
|  | Zaslepení stávajícího potrubí teplovodu DN125 v kolektoru po vysazení odbočky DN65. | [25 empty] | POP
|  | 2 |  | 2 | [23 empty] | VV | 0
26 | 733194922R00 | Opravy rozvodu potrubí z ocelových trubek hladkých navaření odbočky na dosavadní potrubí D 76 mm, s 3,2 mm | kus | 2 |  | 0 |  | 0 |  | 0 | 21 | 0 | 0.00034 | 0 | 0 | 0 | 800-731 | RTS 23/ II | RTS 23/ I | 0.639 | 1.28 |  | Práce | Běžná |  |  |  | POL1_
|  | Napojení nového teplovodního potrubí DN65 na stávající potrubí DN125 v kolektoru. | [25 empty] | POP
|  | 2 |  | 2 | [23 empty] | VV | 0
27 | 733-10 | Uchycení potrubí (závěsy typu U,L a objímky na potrubí) | soubor | 1 |  | 0 |  | 0 |  | 0 | 21 | 0 | 0.0005 | 0 | 0 | 0 |  | Vlastní | Indiv | 0 | 0 |  | Specifikace | Běžná |  |  |  | POL3_
|  | v provedení s teplotní odolností 130°C | [25 empty] | POP
|  | viz. technická zpráva | [25 empty] | POP
|  | 1 |  | 1 | [23 empty] | VV | 0
28 | 998733101R00 | Přesun hmot pro rozvody potrubí v objektech výšky do 6 m | t | 0.16295 |  | 0 |  | 0 |  | 0 | 21 | 0 | 0 | 0 | 0 | 0 | 800-731 | RTS 23/ II | RTS 23/ I | 3.563 | 0.58 |  | Přesun hmot | Běžná |  |  |  | POL7_
29 | 998733193R00 | Přesun hmot pro rozvody potrubí příplatek k ceně za zvětšený přesun přes vymezenou největší dopravní vzdálenost do 500 m | t | 0.16295 |  | 0 |  | 0 |  | 0 | 21 | 0 | 0 | 0 | 0 | 0 | 800-731 | RTS 23/ II | RTS 23/ I | 0.816 | 0.13 |  | Přesun hmot | Běžná |  |  |  | POL7_
Díl: | 734 | Armatury |  |  |  | 0 |  | 0 |  | 0 |  | 0 |  | 0.03 |  | 0 |  |  |  |  | 2.69 | [6 empty] | DIL
30 | 734109215R00 | Montáž přírubových armatur se dvěma přírubami, PN 16, DN 65, bez dodávky materiálu | soubor | 2 |  | 0 |  | 0 |  | 0 | 21 | 0 | 0.00683 | 0.01 | 0 | 0 | 800-731 | RTS 23/ II | RTS 23/ I | 1.29 | 2.58 |  | Práce | Běžná |  |  |  | POL1_
|  | Odkaz na mn. položky pořadí 31 : 2,00000 |  | 2 | [23 empty] | VV | 5
31 | 734-01 | Kompozitní uzavírací klapka, mezipřírubová, PN16, DN65, motýlová s měkkým těsněním, s pákou | kus | 2 |  | 0 |  | 0 |  | 0 | 21 | 0 | 0.0031 | 0.01 | 0 | 0 |  | Vlastní | Indiv | 0 | 0 |  | Práce | Běžná |  |  |  | POL1_
|  | - Materiál tělesa a disku - kompozit XP 160 | [25 empty] | POP
|  | - Materiál vřetena - nerez ocel 1.4057 | [25 empty] | POP
|  | viz technická zpráva a výkresová část D | [25 empty] | POP
|  | 2 |  | 2 | [23 empty] | VV | 0
32 | 734-05 | Přivařovací kulový kohout, DN 65, PN16, vč. montáže | kus | 2 |  | 0 |  | 0 |  | 0 | 21 | 0 | 0.0045 | 0.01 | 0 | 0 |  | Vlastní | Indiv | 0 | 0 |  | Práce | Běžná |  |  |  | POL1_
|  | viz technická zpráva a výkresová část D | [25 empty] | POP
|  | 2 |  | 2 | [23 empty] | VV | 0
33 | 998734101R00 | Přesun hmot pro armatury v objektech výšky do 6 m | t | 0.02886 |  | 0 |  | 0 |  | 0 | 21 | 0 | 0 | 0 | 0 | 0 | 800-731 | RTS 23/ II | RTS 23/ I | 2.575 | 0.07 |  | Přesun hmot | Běžná |  |  |  | POL7_
34 | 998734193R00 | Přesun hmot pro armatury příplatek k ceně za zvětšený přesun přes vymezenou největší dopravní vzdálenost do 500 m | t | 0.02886 |  | 0 |  | 0 |  | 0 | 21 | 0 | 0 | 0 | 0 | 0 | 800-731 | RTS 23/ II | RTS 23/ I | 1.355 | 0.04 |  | Přesun hmot | Běžná |  |  |  | POL7_
Díl: | 783 | Nátěry |  |  |  | 0 |  | 0 |  | 0 |  | 0 |  | 0 |  | 0 |  |  |  |  | 1.91 | [6 empty] | DIL
35 | 783425150R00 | Nátěry potrubí a armatur syntetické potrubí, do DN 100 mm, dvojnásobné se základním nátěrem | m | 16.1 |  | 0 |  | 0 |  | 0 | 21 | 0 | 9e-05 | 0 | 0 | 0 | 800-783 | RTS 23/ II | RTS 23/ I | 0.103 | 1.66 |  | Práce | Běžná |  |  |  | POL1_
|  | na vzduchu schnoucí | [25 empty] | SPI
|  | viz technická zpráva a výkresová část D | [25 empty] | POP
|  | Odkaz na mn. položky pořadí 23 : 15,10000 |  | 15.1 | [23 empty] | VV | 5
|  | 2*0,5 |  | 1 | [23 empty] | VV | 0
36 | 783426160R00 | Nátěry potrubí a armatur syntetické potrubí, do DN 150 mm, dvojnásobné se základním nátěrem | m | 2 |  | 0 |  | 0 |  | 0 | 21 | 0 | 0.00014 | 0 | 0 | 0 | 800-783 | RTS 23/ II | RTS 23/ I | 0.125 | 0.25 |  | Práce | Běžná |  |  |  | POL1_
|  | na vzduchu schnoucí | [25 empty] | SPI
|  | viz technická zpráva a výkresová část D | [25 empty] | POP
|  | Odkaz na mn. položky pořadí 26 : 2,00000*0,5 |  | 1 | [23 empty] | VV | 5
|  | Odkaz na mn. položky pořadí 25 : 2,00000*0,5 |  | 1 | [23 empty] | VV | 5
Díl: | 89 | Montáže potrubí |  |  |  | 0 |  | 0 |  | 0 |  | 0 |  | 8.46 |  | 0 |  |  |  |  | 94.36 | [6 empty] | DIL
37 | 141741113R00 | Protlačování - beranění ocelových trub vnějšího průměru do 159 mm | m | 9 |  | 0 |  | 0 |  | 0 | 21 | 0 | 0.00015 | 0 | 0 | 0 | 800-1 | RTS 23/ II | RTS 23/ I | 1.5761 | 14.18 |  | Práce | Běžná |  |  |  | POL1_
|  | Protlačování trub v hornině 1 - 4 s výjimkou tekoucího písku a hornin kašovité konzistence metodou ramování (zatloukání) ocelových trub s následným čistěním. Úprava čela potrubí pro protlačení, spojování potlačovaných trub, odstranění horniny z protlačovaných trub stlačeným vzduchem, vodorovné a svislé přemístění výkopku z protlačovaného potrubí a montážní jámy na přilehlé území. | [25 empty] | SPI |  | Protlačování trub v hornině 1 - 4 s výjimkou tekoucího písku a hornin kašovité konzistence metodou ramování (zatloukání) ocelových trub s následným čistěním. Úprava čela potrubí pro protlačení, spojování potlačovaných trub, odstranění horniny z protlačovaných trub stlačeným vzduchem, vodorovné a svislé přemístění výkopku z protlačovaného potrubí a montážní jámy na přilehlé území.
|  | viz technická zpráva a výkresová část D, C | [25 empty] | POP
|  | Zhotovení protlaku. | [25 empty] | POP
|  | Položka obsahuje náklady na spojování protlačovaných trub, úpravu čela potrubí pro protlačení, odstranění horniny z protlačovaných trub stlačeným vzduchem, vodorovné přemístění výkopku z protlačovaného potrubí a svislé přemístění výkopku z montážní jámy na přilehlý terén. | [25 empty] | POP |  | Položka obsahuje náklady na spojování protlačovaných trub, úpravu čela potrubí pro protlačení, odstranění horniny z protlačovaných trub stlačeným vzduchem, vodorovné přemístění výkopku z protlačovaného potrubí a svislé přemístění výkopku z montážní jámy na přilehlý terén.
|  | 9 |  | 9 | [23 empty] | VV | 0
38 | 141741116R00 | Protlačování - beranění ocelových trub vnějšího průměru do 273 mm | m | 18 |  | 0 |  | 0 |  | 0 | 21 | 0 | 0.00033 | 0.01 | 0 | 0 | 800-1 | RTS 23/ II | RTS 23/ I | 2.52 | 45.36 |  | Práce | Běžná |  |  |  | POL1_
|  | Protlačování trub v hornině 1 - 4 s výjimkou tekoucího písku a hornin kašovité konzistence metodou ramování (zatloukání) ocelových trub s následným čistěním. Úprava čela potrubí pro protlačení, spojování potlačovaných trub, odstranění horniny z protlačovaných trub stlačeným vzduchem, vodorovné a svislé přemístění výkopku z protlačovaného potrubí a montážní jámy na přilehlé území. | [25 empty] | SPI |  | Protlačování trub v hornině 1 - 4 s výjimkou tekoucího písku a hornin kašovité konzistence metodou ramování (zatloukání) ocelových trub s následným čistěním. Úprava čela potrubí pro protlačení, spojování potlačovaných trub, odstranění horniny z protlačovaných trub stlačeným vzduchem, vodorovné a svislé přemístění výkopku z protlačovaného potrubí a montážní jámy na přilehlé území.
|  | viz technická zpráva a výkresová část D, C | [25 empty] | POP
|  | Zhotovení protlaku. | [25 empty] | POP
|  | Položka obsahuje náklady na spojování protlačovaných trub, úpravu čela potrubí pro protlačení, odstranění horniny z protlačovaných trub stlačeným vzduchem, vodorovné přemístění výkopku z protlačovaného potrubí a svislé přemístění výkopku z montážní jámy na přilehlý terén. | [25 empty] | POP |  | Položka obsahuje náklady na spojování protlačovaných trub, úpravu čela potrubí pro protlačení, odstranění horniny z protlačovaných trub stlačeným vzduchem, vodorovné přemístění výkopku z protlačovaného potrubí a svislé přemístění výkopku z montážní jámy na přilehlý terén.
|  | 9*2 |  | 18 | [23 empty] | VV | 0
39 | 767995103R00 | Výroba a montáž atypických kovovových doplňků staveb hmotnosti přes 10 do 20 kg | kg | 61.6 |  | 0 |  | 0 |  | 0 | 21 | 0 | 6e-05 | 0 | 0 | 0 | 800-767 | RTS 23/ II | RTS 23/ I | 0.221 | 13.61 |  | Práce | Běžná |  |  |  | POL1_
|  | viz technická zpráva a výkresová část D, C | [25 empty] | POP
|  | Zhotovení protlaku. | [25 empty] | POP
|  | 61,6 |  | 61.6 | [23 empty] | VV | 0
40 | 230200120R00 | Nasunutí potrubní sekce do ocel.chráničky, DN 150 | m | 9 |  | 0 |  | 0 |  | 0 | 21 | 0 | 0.02872 | 0.26 | 0 | 0 |  | RTS 23/ II | RTS 23/ I | 0.559 | 5.03 |  | Práce | Běžná |  |  |  | POL1_
|  | viz technická zpráva a výkresová část D, C | [25 empty] | POP
|  | Zhotovení protlaku. | [25 empty] | POP
|  | 9 |  | 9 | [23 empty] | VV | 0
41 | 230200122R00 | Nasunutí potrubní sekce do ocel.chráničky, DN 250 | m | 18 |  | 0 |  | 0 |  | 0 | 21 | 0 | 0.02956 | 0.53 | 0 | 0 |  | RTS 23/ II | RTS 23/ I | 0.694 | 12.49 |  | Práce | Běžná |  |  |  | POL1_
|  | viz technická zpráva a výkresová část D, C | [25 empty] | POP
|  | Zhotovení protlaku. | [25 empty] | POP
|  | 9*2 |  | 18 | [23 empty] | VV | 0
42 | 89-01 | Vybavení chrániček - kluzné objímky a manžety | soub | 1 |  | 0 |  | 0 |  | 0 | 21 | 0 | 0.00037 | 0 | 0 | 0 |  | Vlastní | Indiv | 3.6901 | 3.69 |  | Práce | Běžná |  |  |  | POL1_
|  | viz technická zpráva a výkresová část D, C | [25 empty] | POP
|  | Zhotovení protlaku. | [25 empty] | POP
|  | Dodávka obsahuje: | [25 empty] | POP
|  | - kluzné objímky pro vystředění PIP v ocelové chráničce | [25 empty] | POP
|  | - ukončovací manžety chrániček | [25 empty] | POP
|  | - montáž/osazení jednotlivých komponent | [25 empty] | POP
|  | 1 |  | 1 | [23 empty] | VV | 0
43 | 89-04 | Pažení výrubu oc. pažnic., hor. suchá dl. do 200 m | m2 | 36 |  | 0 |  | 0 |  | 0 | 21 | 0 | 0.06307 | 2.27 | 0 | 0 |  | Vlastní | Indiv | 0 | 0 |  | Práce | Běžná |  |  |  | POL1_
|  | viz technická zpráva a výkresová část D, C | [25 empty] | POP
|  | Zhotovení protlaku. | [25 empty] | POP
|  | 36 |  | 36 | [23 empty] | VV | 0
44 | 89-05 | Montáž atyp.kons.štol z oc.rámů,200 m,suchá | kg | 1085.5 |  | 0 |  | 0 |  | 0 | 21 | 0 | 2e-05 | 0.02 | 0 | 0 |  | Vlastní | Indiv | 0 | 0 |  | Práce | Běžná |  |  |  | POL1_
|  | viz technická zpráva a výkresová část D, C | [25 empty] | POP
|  | Zhotovení protlaku. | [25 empty] | POP
|  | 1085,5 |  | 1085.5 | [23 empty] | VV | 0
45 | 89-08 | Vyplnění vnitř. dutin ocel.protlaku betonem C 8/10 | m3 | 0.989 |  | 0 |  | 0 |  | 0 | 21 | 0 | 2.525 | 2.5 | 0 | 0 |  | Vlastní | Indiv | 0 | 0 |  | Práce | Běžná |  |  |  | POL1_
|  | viz technická zpráva a výkresová část D, C | [25 empty] | POP
|  | Zhotovení protlaku. | [25 empty] | POP
|  | 0,68+0,144+0,165 |  | 0.989 | [23 empty] | VV | 0
46 | 13480915R | Tyč ocelová válcovaná za tepla průřez: I; značka: S235JR (1.0038); h = 200 mm; b = 90 mm; s = 7,3 mm; t = 11,3 mm | t | 1.8304 |  | 0 |  | 0 |  | 0 | 21 | 0 | 1 | 1.83 | 0 | 0 | SPCM | RTS 23/ II | RTS 23/ I | 0 | 0 |  | Specifikace | Běžná |  |  |  | POL3_
|  | viz technická zpráva a výkresová část D, C | [25 empty] | POP
|  | Zhotovení protlaku. | [25 empty] | POP
|  | 1,83040 |  | 1.8304 | [23 empty] | VV | 0
47 | 14215910R | trubka bezešvá hladká kruhová 11353; svařitelnost zaručená; vnější průměr 159,0 mm; tloušťka stěny 4,5 mm | m | 9 |  | 0 |  | 0 |  | 0 | 21 | 0 | 0.01715 | 0.15 | 0 | 0 | SPCM | RTS 23/ II | RTS 23/ I | 0 | 0 |  | Specifikace | Běžná |  |  |  | POL3_
|  | viz technická zpráva a výkresová část D, C | [25 empty] | POP
|  | Zhotovení protlaku. | [25 empty] | POP
|  | Odkaz na mn. položky pořadí 40 : 9,00000 |  | 9 | [23 empty] | VV | 5
48 | 14226095R | trubka bezešvá hladká kruhová 11353; svařitelnost zaručená; vnější průměr 273,0 mm; tloušťka stěny 7,0 mm | m | 18 |  | 0 |  | 0 |  | 0 | 21 | 0 | 0.04592 | 0.83 | 0 | 0 | SPCM | RTS 23/ II | RTS 23/ I | 0 | 0 |  | Specifikace | Běžná |  |  |  | POL3_
|  | viz technická zpráva a výkresová část D, C | [25 empty] | POP
|  | Zhotovení protlaku. | [25 empty] | POP
|  | Odkaz na mn. položky pořadí 41 : 18,00000 |  | 18 | [23 empty] | VV | 5
49 | 89-07 | Přípravné práce a stavební úpravy pro provedení protlaku | soubor | 1 |  | 0 |  | 0 |  | 0 | 21 | 0 | 0 | 0 | 0 | 0 |  | Vlastní | Indiv | 0 | 0 |  | Specifikace | Běžná |  |  |  | POL3_
|  | viz technická zpráva a výkresová část D, C | [25 empty] | POP
|  | Zhotovení protlaku. | [25 empty] | POP
|  | 1 |  | 1 | [23 empty] | VV | 0
50 | 89-09 | Dohled Baňské služby | den | 16 |  | 0 |  | 0 |  | 0 | 21 | 0 | 0 | 0 | 0 | 0 |  | Vlastní | Indiv | 0 | 0 |  | Specifikace | Běžná |  |  |  | POL3_
|  | viz technická zpráva a výkresová část D, C | [25 empty] | POP
|  | Zhotovení protlaku. | [25 empty] | POP
|  | 16 |  | 16 | [23 empty] | VV | 0
51 | 89-12 | Úhelník rovnoramenný L jakost S235 80x 80x 8 mm 11375 | t | 0.0616 |  | 0 |  | 0 |  | 0 | 21 | 0 | 1 | 0.06 | 0 | 0 |  | Vlastní | Indiv | 0 | 0 |  | Specifikace | Běžná |  |  |  | POL3_
|  | 0,0616 |  | 0.0616 | [23 empty] | VV | 0
Díl: | M21D | Montážní materiál dodávky |  |  |  | 0 |  | 0 |  | 0 |  | 0 |  | 0 |  | 0 |  |  |  |  | 0 | [6 empty] | DIL
52 | 23170120R | pěna PU; montážní, výplňová, izolační; tepelná odolnost -40 až 90 °C; přetíratelná; 0,75 l | kus | 2 |  | 0 |  | 0 |  | 0 | 21 | 0 | 0.0008 | 0 | 0 | 0 | SPCM | RTS 23/ II | RTS 23/ I | 0 | 0 |  | Specifikace | Běžná |  |  |  | POL3_
|  | 2 |  | 2 | [23 empty] | VV | 0
53 | 35441846R | štítek označení, plast | kus | 2 |  | 0 |  | 0 |  | 0 | 21 | 0 | 0 | 0 | 0 | 0 | SPCM | RTS 23/ II | RTS 23/ I | 0 | 0 |  | Specifikace | Běžná |  |  |  | POL3_
|  | 2 |  | 2 | [23 empty] | VV | 0
Díl: | M22 | Montáž sdělovací a zabezp. techniky |  |  |  | 0 |  | 0 |  | 0 |  | 0 |  | 0.01 |  | 0 |  |  |  |  | 70.07 | [6 empty] | DIL
54 | 220061163R00 | Roztažení a položení trubky HDPE podél výkopu | m | 208.2 |  | 0 |  | 0 |  | 0 | 21 | 0 | 0 | 0 | 0 | 0 |  | RTS 23/ II | RTS 23/ I | 0.118 | 24.57 |  | Práce | Běžná |  |  |  | POL1_
|  | Odkaz na mn. položky pořadí 1 : 67,30000 |  | 67.3 | [23 empty] | VV | 5
|  | Odkaz na mn. položky pořadí 71 : 140,90000 |  | 140.9 | [23 empty] | VV | 5
55 | 220061164R00 | Položení trubky HDPE do výkopu | m | 208.2 |  | 0 |  | 0 |  | 0 | 21 | 0 | 0 | 0 | 0 | 0 |  | RTS 23/ II | RTS 23/ I | 0.118 | 24.57 |  | Práce | Běžná |  |  |  | POL1_
|  | Odkaz na mn. položky pořadí 1 : 67,30000 |  | 67.3 | [23 empty] | VV | 5
|  | Odkaz na mn. položky pořadí 71 : 140,90000 |  | 140.9 | [23 empty] | VV | 5
56 | 220110641R00 | Závěrečné práce ve skříni KS 1, MIS 1, BOX | kus | 1 |  | 0 |  | 0 |  | 0 | 21 | 0 | 0.0007 | 0 | 0 | 0 |  | RTS 23/ II | RTS 23/ I | 1.3 | 1.3 |  | Práce | Běžná |  |  |  | POL1_
|  | Odkaz na mn. položky pořadí 59 : 1,00000 |  | 1 | [23 empty] | VV | 5
57 | 222170021R00 | Měření útlumu na metal.míst.sděl. kabelu | par | 2 |  | 0 |  | 0 |  | 0 | 21 | 0 | 0 | 0 | 0 | 0 |  | RTS 23/ II | RTS 23/ I | 0.375 | 0.75 |  | Práce | Běžná |  |  |  | POL1_
|  | 2 |  | 2 | [23 empty] | VV | 0
58 | 222170101R00 | Vyhotovení protokolu o měření metal. míst. kabelů | hod | 4 |  | 0 |  | 0 |  | 0 | 21 | 0 | 0 | 0 | 0 | 0 |  | RTS 23/ II | RTS 23/ I | 1 | 4 |  | Práce | Běžná |  |  |  | POL1_
|  | 4 |  | 4 | [23 empty] | VV | 0
59 | 222260311R00 | Kabel. skříň MIS do 100 párů na stěnu | kus | 1 |  | 0 |  | 0 |  | 0 | 21 | 0 | 0 | 0 | 0 | 0 |  | RTS 23/ II | RTS 23/ I | 0.87 | 0.87 |  | Práce | Běžná |  |  |  | POL1_
|  | - montáž | [25 empty] | POP
|  | Odkaz na mn. položky pořadí 73 : 1,00000 |  | 1 | [23 empty] | VV | 5
60 | 222330191R00 | Měření jednoho úseku smyčky (mezi jednotl.prvky) | kus | 2 |  | 0 |  | 0 |  | 0 | 21 | 0 | 0 | 0 | 0 | 0 |  | RTS 23/ II | RTS 23/ I | 0.04217 | 0.08 |  | Práce | Běžná |  |  |  | POL1_
|  | 2 |  | 2 | [23 empty] | VV | 0
61 | 222612222R00 | Parametrizace datového přenosu | kus | 1 |  | 0 |  | 0 |  | 0 | 21 | 0 | 0 | 0 | 0 | 0 |  | RTS 23/ II | RTS 23/ I | 2.31 | 2.31 |  | Práce | Běžná |  |  |  | POL1_
|  | 1 |  | 1 | [23 empty] | VV | 0
62 | 222619111R00 | Koordinace činností souvisejících s MaR | hod | 8 |  | 0 |  | 0 |  | 0 | 21 | 0 | 0 | 0 | 0 | 0 |  | RTS 23/ II | RTS 23/ I | 1 | 8 |  | Práce | Běžná |  |  |  | POL1_
|  | 8 |  | 8 | [23 empty] | VV | 0
63 | 222310903R00-01 | Měření metal.kabel.reflektometr.metodou, oba směry | kus | 1 |  | 0 |  | 0 |  | 0 | 21 | 0 | 0 | 0 | 0 | 0 |  | Vlastní | Kalkul | 0.616 | 0.62 |  | Práce | Běžná |  |  |  | POL1_
|  | 1 |  | 1 | [23 empty] | VV | 0
64 | M22-008 | Montáž monitorovacího systému | soubor | 1 |  | 0 |  | 0 |  | 0 | 21 | 0 | 0 | 0 | 0 | 0 |  | Vlastní | Indiv | 0 | 0 |  | Práce | Běžná |  |  |  | POL1_
|  | viz technická zpráva | [25 empty] | POP
|  | 1 |  | 1 | [23 empty] | VV | 0
65 | M22-009 | Proměření signalizačního vodiče při dodávce potrubí | soubor | 1 |  | 0 |  | 0 |  | 0 | 21 | 0 | 0 | 0 | 0 | 0 |  | Vlastní | Indiv | 0 | 0 |  | Práce | Běžná |  |  |  | POL1_
|  | viz technická zpráva | [25 empty] | POP
|  | 1 |  | 1 | [23 empty] | VV | 0
66 | M22-011 | Vystrojení skříně MIS včetně propojení mezi zemním kabelem a komunikačním kabelem v řešeném objektu | soub | 1 |  | 0 |  | 0 |  | 0 | 21 | 0 | 0 | 0 | 0 | 0 |  | Vlastní | Indiv | 1 | 1 |  | Práce | Běžná |  |  |  | POL1_
|  | Dodávka montážní opěrky a uzemňovacích LSA svorkovnic, včetně kompletace zařízení. | [25 empty] | POP
|  | Odkaz na mn. položky pořadí 73 : 1,00000 |  | 1 | [23 empty] | VV | 5
67 | M22-012 | Proměření signalizačního vodiče reflektometrem po montáži, vč. vyhotovení protokolu | soubor | 1 |  | 0 |  | 0 |  | 0 | 21 | 0 | 0 | 0 | 0 | 0 |  | Vlastní | Indiv | 0 | 0 |  | Práce | Běžná |  |  |  | POL1_
|  | viz technická zpráva | [25 empty] | POP
|  | 1 |  | 1 | [23 empty] | VV | 0
68 | M22-013 | Propojení komunikace v instalační krabici | soub | 1 |  | 0 |  | 0 |  | 0 | 21 | 0 | 0 | 0 | 0 | 0 |  | Vlastní | Indiv | 1 | 1 |  | Práce | Běžná |  |  |  | POL1_
|  | Odkaz na mn. položky pořadí 73 : 1,00000 |  | 1 | [23 empty] | VV | 5
69 | M22-020 | Zaslepení sdělovacího kabelu v místě napojení na stávající teplovod | soubor | 1 |  | 0 |  | 0 |  | 0 | 21 | 0 | 0 | 0 | 0 | 0 |  | Vlastní | Indiv | 0 | 0 |  | Práce | Běžná |  |  |  | POL1_
|  | 1 |  | 1 | [23 empty] | VV | 0
70 | M22-001 | Kabel sdělovací TCEKFE 7Px1 | m | 140.9 |  | 0 |  | 0 |  | 0 | 21 | 0 | 9e-05 | 0.01 | 0 | 0 |  | Vlastní | Indiv | 0 | 0 |  | Specifikace | Běžná |  |  |  | POL3_
|  | 140,9 |  | 140.9 | [23 empty] | VV | 0
71 | M22-003 | Chránička HDPE 50/40 | m | 140.9 |  | 0 |  | 0 |  | 0 | 21 | 0 | 0 | 0 | 0 | 0 |  | Vlastní | Indiv | 0 | 0 |  | Specifikace | Běžná |  |  |  | POL3_
|  | 140,9 |  | 140.9 | [23 empty] | VV | 0
72 | M22-005 | Zaslepení chráničky HDPE 50/40 | soubor | 2 |  | 0 |  | 0 |  | 0 | 21 | 0 | 0 | 0 | 0 | 0 |  | Vlastní | Indiv | 0 | 0 |  | Specifikace | Běžná |  |  |  | POL3_
|  | 2 |  | 2 | [23 empty] | VV | 0
73 | M65-010 | Plastová skříň MIS se zářezovými pásky s půchodkami na spodní straně | kus | 1 |  | 0 |  | 0 |  | 0 | 21 | 0 | 0 | 0 | 0 | 0 |  | Vlastní | Indiv | 1 | 1 |  | Specifikace | Běžná |  |  |  | POL3_
|  | 1 |  | 1 | [23 empty] | VV | 0
Díl: | M23 | Montáže potrubí |  |  |  | 0 |  | 0 |  | 0 |  | 0 |  | 0 |  | 0 |  |  |  |  | 17.17 | [6 empty] | DIL
74 | 230120044R00 | Čištění potrubí profukováním nebo proplach. DN 65 | m | 255.1 |  | 0 |  | 0 |  | 0 | 21 | 0 | 0 | 0 | 0 | 0 |  | RTS 23/ II | RTS 23/ I | 0 | 0 |  | Práce | Běžná |  |  |  | POL1_
|  | Odkaz na mn. položky pořadí 23 : 15,10000 |  | 15.1 | [23 empty] | VV | 5
|  | 2*120 |  | 240 | [23 empty] | VV | 0
75 | 230170002R00 | Příprava pro zkoušku těsnosti, DN 50 - 80 | sada | 1 |  | 0 |  | 0 |  | 0 | 21 | 0 | 0 | 0 | 0 | 0 |  | RTS 23/ II | RTS 23/ I | 6.71 | 6.71 |  | Práce | Běžná |  |  |  | POL1_9
|  | viz technická zpráva | [25 empty] | POP
|  | 1 |  | 1 | [23 empty] | VV | 0
76 | 230170012R00 | Zkouška těsnosti potrubí, DN 50 - 80 | m | 255.1 |  | 0 |  | 0 |  | 0 | 21 | 0 | 0 | 0 | 0 | 0 |  | RTS 23/ II | RTS 23/ I | 0.041 | 10.46 |  | Práce | Běžná |  |  |  | POL1_9
|  | viz technická zpráva | [25 empty] | POP
|  | Odkaz na mn. položky pořadí 23 : 15,10000 |  | 15.1 | [23 empty] | VV | 5
|  | 2*120 |  | 240 | [23 empty] | VV | 0
77 | 421473390200R | Svářecí dieselagregát MEZ DG 321 | soubor | 1 |  | 0 |  | 0 |  | 0 | 21 | 0 | 0 | 0 | 0 | 0 | STROJ | RTS 23/ II | Indiv | 0 | 0 |  | Stroj | Běžná |  |  |  | POL6_0
|  | viz technická zpráva | [25 empty] | POP
|  | 1 |  | 1 | [23 empty] | VV | 0
Díl: | M46 | Zemní práce při montážích |  |  |  | 0 |  | 0 |  | 0 |  | 0 |  | 0.21 |  | 0 |  |  |  |  | 19.47 | [6 empty] | DIL
78 | 460510021RT1 | Kabelový prostup z plast.trub, DN do 10,5 cm, včetně dodávky trub DN 70 | m | 2.4 |  | 0 |  | 0 |  | 0 | 21 | 0 | 0.00048 | 0 | 0 | 0 |  | RTS 23/ II | RTS 23/ I | 0.064 | 0.15 |  | Práce | Běžná |  |  |  | POL1_
|  | (2*0,6)*2 |  | 2.4 | [23 empty] | VV | 0
79 | 460700001R00 | Označení kabelového vedení | kus | 4 |  | 0 |  | 0 |  | 0 | 21 | 0 | 0.04547 | 0.18 | 0 | 0 |  | RTS 23/ II | RTS 23/ I | 1.129 | 4.52 |  | Práce | Běžná |  |  |  | POL1_
|  | 2+2 |  | 4 | [23 empty] | VV | 0
80 | 460921102R00 | Zaměření a zobrazení kabel. trasy na pevný bod | kus | 24 |  | 0 |  | 0 |  | 0 | 21 | 0 | 0 | 0 | 0 | 0 |  | RTS 23/ II | RTS 23/ I | 0.01 | 0.24 |  | Práce | Běžná |  |  |  | POL1_
|  | Zaměření a zobrazení kabelových tras geodetickým pracovištěm na pevný bod, zpracování výsledku měření, zhotovení knihy tras. | [25 empty] | POP |  | Zaměření a zobrazení kabelových tras geodetickým pracovištěm na pevný bod, zpracování výsledku měření, zhotovení knihy tras.
|  | 2*12 |  | 24 | [23 empty] | VV | 0
81 | 460961602R00 | Zpracování výsledku měření | kus | 30 |  | 0 |  | 0 |  | 0 | 21 | 0 | 0 | 0 | 0 | 0 |  | RTS 23/ II | RTS 23/ I | 0.016 | 0.48 |  | Práce | Běžná |  |  |  | POL1_
|  | Odkaz na mn. položky pořadí 57 : 2,00000 |  | 2 | [23 empty] | VV | 5
|  | Odkaz na mn. položky pořadí 60 : 2,00000 |  | 2 | [23 empty] | VV | 5
|  | Odkaz na mn. položky pořadí 63 : 1,00000 |  | 1 | [23 empty] | VV | 5
|  | Odkaz na mn. položky pořadí 65 : 1,00000 |  | 1 | [23 empty] | VV | 5
|  | Odkaz na mn. položky pořadí 80 : 24,00000 |  | 24 | [23 empty] | VV | 5
82 | 460490012R00-01 | Fólie výstražná z PVC, šířka 33 cm, ZELENÁ | m | 288 |  | 0 |  | 0 |  | 0 | 21 | 0 | 6e-05 | 0.02 | 0 | 0 |  | Vlastní | Indiv | 0.026 | 7.49 |  | Práce | Běžná |  |  |  | POL1_
|  | Pro nové PI teplovodní rozvody. | [25 empty] | POP
|  | 2*144 |  | 288 | [23 empty] | VV | 0
83 | 460490012R00-02 | Fólie výstražná z PVC, šířka 33 cm, ORANŽOVÁ | m | 183.8 |  | 0 |  | 0 |  | 0 | 21 | 0 | 6e-05 | 0.01 | 0 | 0 |  | Vlastní | Indiv | 0.026 | 4.78 |  | Práce | Běžná |  |  |  | POL1_
|  | Pro sdělovací kabely. | [25 empty] | POP
|  | (chráničky HDPE 40/33 + křížení, souběh sdělovacích kabelů s novým PI potrubím) | [25 empty] | POP
|  | 34,5+8,4 |  | 42.9 | [23 empty] | VV | 0
|  | Odkaz na mn. položky pořadí 71 : 140,90000 |  | 140.9 | [23 empty] | VV | 5
84 | 460490012R00-03 | Fólie výstražná z PVC, šířka 33 cm, ČERVENÁ | m | 24.4 |  | 0 |  | 0 |  | 0 | 21 | 0 | 6e-05 | 0 | 0 | 0 |  | Vlastní | Indiv | 0.026 | 0.63 |  | Práce | Běžná |  |  |  | POL1_
|  | Pro silnoproudé kabely. | [25 empty] | POP
|  | (křížení, souběh silnoproudých kabelů s novým PI potrubím) | [25 empty] | POP
|  | 23+1,4 |  | 24.4 | [23 empty] | VV | 0
85 | 460490012R00-04 | Fólie výstražná z PVC, šířka 33 cm, BÍLÁ | m | 11.5 |  | 0 |  | 0 |  | 0 | 21 | 0 | 6e-05 | 0 | 0 | 0 |  | Vlastní | Indiv | 0.026 | 0.3 |  | Práce | Běžná |  |  |  | POL1_
|  | Pro křížení, souběh stávajících vodovodních rozvodů s novým PI potrubím. | [25 empty] | POP
|  | 11,5 |  | 11.5 | [23 empty] | VV | 0
86 | 460490012R00-05 | Fólie výstražná z PVC, šířka 33 cm, ŽLUTÁ | m | 1.4 |  | 0 |  | 0 |  | 0 | 21 | 0 | 6e-05 | 0 | 0 | 0 |  | Vlastní | Indiv | 0.026 | 0.04 |  | Práce | Běžná |  |  |  | POL1_
|  | Pro křížení, souběh stávajících plynovodních rozvodů s novým PI potrubím. | [25 empty] | POP
|  | 1,4 |  | 1.4 | [23 empty] | VV | 0
87 | 460490012R00-06 | Fólie výstražná z PVC, šířka 33 cm, ŠEDÁ | m | 31.3 |  | 0 |  | 0 |  | 0 | 21 | 0 | 6e-05 | 0 | 0 | 0 |  | Vlastní | Indiv | 0.026 | 0.81 |  | Práce | Běžná |  |  |  | POL1_
|  | Pro křížení, souběh stávajících kanalizačních rozvodů s novým PI potrubím. | [25 empty] | POP
|  | 31,3 |  | 31.3 | [23 empty] | VV | 0
88 | M46-01 | Fólie protikořenová, včetně montáže | bal | 1 |  | 0 |  | 0 |  | 0 | 21 | 0 | 6e-05 | 0 | 0 | 0 |  | Vlastní | Indiv | 0.026 | 0.03 |  | Práce | Běžná |  |  |  | POL1_
|  | Materiál: HDPE | [25 empty] | POP
|  | Šířka: 2 m | [25 empty] | POP
|  | Délka: 50 m | [25 empty] | POP
|  | Tloušťka: 1,2 mm | [25 empty] | POP
|  | Plošná hmotnost: 360 g/m2 | [25 empty] | POP
|  | Barva: černá | [25 empty] | POP
|  | 1 |  | 1 | [23 empty] | VV | 0
Díl: | M65 | Elektroinstalace a veřejné osvětlení |  |  |  | 0 |  | 0 |  | 0 |  | 0 |  | 0 |  | 0 |  |  |  |  | 4 | [6 empty] | DIL
89 | 904 R01 | Hzs-zkousky v ramci montaz.praci, Komplexni vyzkouseni | h | 4 |  | 0 |  | 0 |  | 0 | 21 | 0 | 0 | 0 | 0 | 0 |  | RTS 23/ II | RTS 23/ I | 1 | 4 |  | Práce | Běžná |  |  |  | POL1_
|  | 4 |  | 4 | [23 empty] | VV | 0
Díl: | D96 | Přesuny suti a vybouraných hmot |  |  |  | 0 |  | 0 |  | 0 |  | 0 |  | 0 |  | 0 |  |  |  |  | 0.14 | [6 empty] | DIL
90 | 979082111R00 | Vnitrostaveništní doprava suti a vybouraných hmot do 10 m | t | 0.1 |  | 0 |  | 0 |  | 0 | 21 | 0 | 0 | 0 | 0 | 0 | 801-3 | RTS 23/ II | RTS 23/ I | 0.942 | 0.09 |  | Práce | Běžná |  |  |  | POL1_
|  | Odkaz na mn. položky pořadí 96 : 0,10000 |  | 0.1 | [23 empty] | VV | 5
91 | 979981104R00 | Odvoz a likvidace suti bez příměsí - kontejnerem do 9 t | t | 0.1 |  | 0 |  | 0 |  | 0 | 21 | 0 | 0 | 0 | 0 | 0 | 801-3 | RTS 23/ II | RTS 23/ I | 0 | 0 |  | Práce | Běžná |  |  |  | POL1_
|  | Odkaz na mn. položky pořadí 96 : 0,10000 |  | 0.1 | [23 empty] | VV | 5
92 | 979083117R00 | Vodorovné přemístění suti přes 5000 m do 6000 m | t | 0.1 |  | 0 |  | 0 |  | 0 | 21 | 0 | 0 | 0 | 0 | 0 | 800-6 | RTS 23/ II | RTS 23/ I | 0.042 | 0 |  | Práce | Běžná |  |  |  | POL1_
|  | včetně naložení na dopravní prostředek a složení, | [25 empty] | SPI
|  | Odkaz na mn. položky pořadí 96 : 0,10000 |  | 0.1 | [23 empty] | VV | 5
93 | 979083191R00 | Vodorovné přemístění suti za každých dalších započatých 1000 m přes 6000 m | t | 0.1 |  | 0 |  | 0 |  | 0 | 21 | 0 | 0 | 0 | 0 | 0 | 800-6 | RTS 23/ II | RTS 23/ I | 0 | 0 |  | Práce | Běžná |  |  |  | POL1_
|  | včetně naložení na dopravní prostředek a složení, | [25 empty] | SPI
|  | Odkaz na mn. položky pořadí 92 : 0,10000 |  | 0.1 | [23 empty] | VV | 5
94 | 979999999R00 | Poplatek za skládku za recyklaci, suti s 10 % příměsi dřeva, plastu apod., , skupina 17 01 07 z Katalogu odpadů | t | 0.1 |  | 0 |  | 0 |  | 0 | 21 | 0 | 0 | 0 | 0 | 0 | 801-3 | RTS 23/ II | RTS 23/ I | 0 | 0 |  | Práce | Běžná |  |  |  | POL1_
|  | 0,1 |  | 0.1 | [23 empty] | VV | 0
95 | 979087391R00 | Vodorovné přemístění suti nošením k místu nakládky příplatek za každých dalších i započatých 10 m vzdálenosti suti, | t | 0.1 |  | 0 |  | 0 |  | 0 | 21 | 0 | 0 | 0 | 0 | 0 | 800-2 | RTS 23/ II | RTS 23/ I | 0.36 | 0.04 |  | Práce | Běžná |  |  |  | POL1_
|  | nebo vybouraných hmot nošením nebo přehazováním k místu nakládky přístupnému normálním dopravním prostředkům do 10 m, | [25 empty] | SPI |  | nebo vybouraných hmot nošením nebo přehazováním k místu nakládky přístupnému normálním dopravním prostředkům do 10 m,
|  | Odkaz na mn. položky pořadí 96 : 0,10000 |  | 0.1 | [23 empty] | VV | 5
96 | 979088212R00 | Nakládání suti a vybouraných hmot nakládání suti a vybouraných hmot na dopravní prostředky pro vodorovné přemístění | t | 0.1 |  | 0 |  | 0 |  | 0 | 21 | 0 | 0 | 0 | 0 | 0 | 800-2 | RTS 23/ II | RTS 23/ I | 0.099 | 0.01 |  | Práce | Běžná |  |  |  | POL1_
|  | na dopravní prostředky pro vodorovné přemístění, | [25 empty] | SPI
|  | Odkaz na mn. položky pořadí 94 : 0,10000 |  | 0.1 | [23 empty] | VV | 5
Díl: | VN | Vedlejší náklady |  |  |  | 0 |  | 0 |  | 0 |  | 0 |  | 0 |  | 0 |  |  |  |  | 5 | [6 empty] | DIL
97 | 904 R02 | Hzs-zkousky v ramci montaz.praci, Topná zkouška | soubor | 1 |  | 0 |  | 0 |  | 0 | 21 | 0 | 0 | 0 | 0 | 0 | Prav.M | RTS 23/ II | Indiv | 1 | 1 |  | HZS | Běžná |  |  |  | POL10_
|  | 1 |  | 1 | [23 empty] | VV | 0
98 | 909 R00 | Hzs-nezmeritelne stavebni prace | h | 4 |  | 0 |  | 0 |  | 0 | 21 | 0 | 0 | 0 | 0 | 0 | Prav.M | RTS 23/ II | RTS 23/ I | 1 | 4 |  | HZS | Běžná |  |  |  | POL10_
|  | 4 |  | 4 | [23 empty] | VV | 0
99 | VN-01 | Mimostaveništní doprava | soubor | 1 |  | 0 |  | 0 |  | 0 | 21 | 0 | 0 | 0 | 0 | 0 |  | Vlastní | Indiv | 0 | 0 |  | VRN | Běžná |  |  |  | POL99_8
|  | 1 |  | 1 | [23 empty] | VV | 0
Díl: | ON | Ostatní náklady |  |  |  | 0 |  | 0 |  | 0 |  | 0 |  | 0 |  | 0 |  |  |  |  | 0 | [6 empty] | DIL
100 | ON-02 | Požární hlídka po dokončení svářečských prací | hod | 96 |  | 0 |  | 0 |  | 0 | 21 | 0 | 0 | 0 | 0 | 0 |  | Vlastní | Indiv | 0 | 0 |  | HZS | Běžná |  |  |  | POL10_
|  | 96 |  | 96 | [23 empty] | VV | 0
101 | 005241010R | Dokumentace skutečného provedení | Soubor | 1 |  | 0 |  | 0 |  | 0 | 21 | 0 | 0 | 0 | 0 | 0 |  | RTS 23/ II | Indiv | 0 | 0 |  | VRN | Běžná |  |  |  | POL99_8
|  | Náklady na vyhotovení dokumentace skutečného provedení stavby a její předání objednateli v požadované formě a požadovaném počtu. | [25 empty] | POP |  | Náklady na vyhotovení dokumentace skutečného provedení stavby a její předání objednateli v požadované formě a požadovaném počtu.
|  | 1 |  | 1 | [23 empty] | VV | 0
102 | ON-01 | Průběžný a závěrečný úklid stavby | soubor | 1 |  | 0 |  | 0 |  | 0 | 21 | 0 | 0 | 0 | 0 | 0 |  | Vlastní | Indiv | 0 | 0 |  | VRN | Běžná |  |  |  | POL99_8
|  | 1 |  | 1 | [23 empty] | VV | 0
103 | ON-03 | Vizuální kontrola svárů (ČSN EN ISO 17637) | soubor | 1 |  | 0 |  | 0 |  | 0 | 21 | 0 | 0 | 0 | 0 | 0 |  | Vlastní | Indiv | 0 | 0 |  | VRN | Běžná |  |  |  | POL99_8
|  | 1 |  | 1 | [23 empty] | VV | 0
104 | ON-04 | Zaškolení obsluhy | soubor | 1 |  | 0 |  | 0 |  | 0 | 21 | 0 | 0 | 0 | 0 | 0 |  | Vlastní | Indiv | 0 | 0 |  | VRN | Běžná |  |  |  | POL99_8
|  | viz technická zpráva | [25 empty] | POP
|  | 1 |  | 1 | [23 empty] | VV | 0
[26 empty] | 15 | 21 | DPH
| Celkem |  |  |  |  | 0 | [19 empty] | 0 | 0 | SUM
END
Note on S6: Jedná se o informaci, zda se jedná o položku, která je do rozpočtu zadána z cenové soustavy RTS, nebo vlastní.
Note on T6: Jedná se o název CÚ, která je zadána u položky rozpočtu

## IO01 03 Pol
Položkový soupis prací a dodávek | [27 empty] | #TypZaznamu#
S: | 222040-49 | Vypracování projektové dokumentace na „Napojení budovy č. p. 667, ul. Novodvorská, Frýdek-Místek, na | [25 empty] | STA
O: | IO01 | Teplovodní rozvody | [22 empty] | ING |  |  | OBJ
R: | 03 | Ostatní a vedlejší náklady | [25 empty] | ROZ
P.č. | Číslo položky | Název položky | MJ | Množství | Cena / MJ | Celkem | Dodávka | Dodávka celk. | Montáž | Montáž celk. | DPH | Cena s DPH | Hmotnost / MJ | Hmotnost celk.(t) | Dem. hmotnost / MJ | Dem. hmotnost celk.(t) | Ceník | Cen. soustava / platnost | Cenová úroveň | Nhod / MJ | Nhod celk. | Dodavatel | Typ položky | Stav položky
Díl: | VN | Vedlejší náklady |  |  |  | 0 |  | 0 |  | 0 |  | 0 |  | 0 |  | 0 |  |  |  |  | 0 | [6 empty] | DIL
1 | 00411 R | Přípravné a průzkumné služby či práce | Soubor | 1 |  | 0 |  | 0 |  | 0 | 21 | 0 | 0 | 0 | 0 | 0 |  | RTS 23/ II | Indiv | 0 | 0 |  | VRN | Běžná |  |  |  | POL99_8
|  | Náklady na provedení průzkumů nebo doplnění stávajících průzkumů, pokud je obchodní podmínky vyžadují a tyto průzkumy nejsou v | [25 empty] | POP | Náklady na provedení průzkumů nebo doplnění stávajících průzkumů, pokud je obchodní podmínky vyžadují a tyto průzkumy nejsou v
|  | dostatečném rozsahu součástí projektové dokumentace. Jedná se zejména o Geologický - inženýrsko-geologický / radonový / | [25 empty] | POP | dostatečném rozsahu součástí projektové dokumentace. Jedná se zejména o Geologický - inženýrsko-geologický / radonový /
|  | hydrogeologický / pedologický průzkum, botanický a zoologický průzkum, stavební průzkum - umělecko historický / stavebně statický a | [25 empty] | POP | hydrogeologický / pedologický průzkum, botanický a zoologický průzkum, stavební průzkum - umělecko historický / stavebně statický a
|  | případný průzkum výskytu nebezpečných látek - odpadu / munice / výbušnin apod. | [25 empty] | POP
2 | 005111020R | Vytyčení stavby | Soubor | 1 |  | 0 |  | 0 |  | 0 | 21 | 0 | 0 | 0 | 0 | 0 |  | RTS 23/ II | Indiv | 0 | 0 |  | VRN | Běžná |  |  |  | POL99_8
3 | 005111021R | Vytyčení inženýrských sítí | Soubor | 1 |  | 0 |  | 0 |  | 0 | 21 | 0 | 0 | 0 | 0 | 0 |  | RTS 23/ II | Indiv | 0 | 0 |  | VRN | Běžná |  |  |  | POL99_8
4 | 005121 R | Zařízení staveniště | Soubor | 1 |  | 0 |  | 0 |  | 0 | 21 | 0 | 0 | 0 | 0 | 0 |  | RTS 23/ II | Indiv | 0 | 0 |  | VRN | Běžná |  |  |  | POL99_8
|  | Veškeré náklady spojené s vybudováním, provozem a odstraněním zařízení staveniště. Vybudování zpevněných ploch pro skladování | [25 empty] | POP | Veškeré náklady spojené s vybudováním, provozem a odstraněním zařízení staveniště. Vybudování zpevněných ploch pro skladování
|  | materiálu, doprava a osazení kontejnerů pro skladování. Sejmutí ornice, hrubá úprava terénu a zpevnění ploch pro osazení objektů | [25 empty] | POP | materiálu, doprava a osazení kontejnerů pro skladování. Sejmutí ornice, hrubá úprava terénu a zpevnění ploch pro osazení objektů
|  | sociálního zařízení staveniště a kanceláří stavby. Doprava a osazení mobilních buněk sociálního zařízení - umývárny, toalety, šatny. | [25 empty] | POP | sociálního zařízení staveniště a kanceláří stavby. Doprava a osazení mobilních buněk sociálního zařízení - umývárny, toalety, šatny.
|  | Doprava a osazení dočasného oplocení zařízení staveniště. Doprava a osazení kanceláří stavby a technického dozoru. Doprava a osazení | [25 empty] | POP | Doprava a osazení dočasného oplocení zařízení staveniště. Doprava a osazení kanceláří stavby a technického dozoru. Doprava a osazení
|  | dočasného oplocení staveniště. Zřízení vnitrostaveništního rozvodu energie do 5 kV od připojení na hlavní přívod na staveništi včetně | [25 empty] | POP | dočasného oplocení staveniště. Zřízení vnitrostaveništního rozvodu energie do 5 kV od připojení na hlavní přívod na staveništi včetně
|  | rozvaděčů pro připojení přenosných zásuvkových skříní, obecné osvětlení staveniště (včetně stožárů a osvětlovacích tělesj.Zřízení | [25 empty] | POP | rozvaděčů pro připojení přenosných zásuvkových skříní, obecné osvětlení staveniště (včetně stožárů a osvětlovacích tělesj.Zřízení
|  | přípojky elektrické energie a vody do vzdálenosti 1 km od obvodu staveniště. Náhradní zdroj elektrické energie. Náklady na vybavení | [25 empty] | POP | přípojky elektrické energie a vody do vzdálenosti 1 km od obvodu staveniště. Náhradní zdroj elektrické energie. Náklady na vybavení
|  | objektů zařízení staveniště, ostraha staveniště, náklady na energie spotřebované dodavatelem v rámci provozu zařízení staveniště, | [25 empty] | POP | objektů zařízení staveniště, ostraha staveniště, náklady na energie spotřebované dodavatelem v rámci provozu zařízení staveniště,
|  | náklady na potřebný úklid v prostorách zařízení staveniště, náklady na nutnou údržbu a opravy na objektech zařízení staveniště a na | [25 empty] | POP | náklady na potřebný úklid v prostorách zařízení staveniště, náklady na nutnou údržbu a opravy na objektech zařízení staveniště a na
|  | přípojkách energií. | [25 empty] | POP
5 | 005121020R | Provoz zařízení staveniště | Soubor | 1 |  | 0 |  | 0 |  | 0 | 21 | 0 | 0 | 0 | 0 | 0 |  | RTS 23/ II | Indiv | 0 | 0 |  | VRN | Běžná |  |  |  | POL99_8
6 | 005121030R | Odstranění zařízení staveniště | Soubor | 1 |  | 0 |  | 0 |  | 0 | 21 | 0 | 0 | 0 | 0 | 0 |  | RTS 23/ II | Indiv | 0 | 0 |  | VRN | Běžná |  |  |  | POL99_8
7 | 005122 R | Provozní vlivy | Soubor | 1 |  | 0 |  | 0 |  | 0 | 21 | 0 | 0 | 0 | 0 | 0 |  | RTS 23/ II | Indiv | 0 | 0 |  | VRN | Běžná |  |  |  | POL99_8
8 | 005122020R | Silniční, železniční či kolejový provoz | Soubor | 1 |  | 0 |  | 0 |  | 0 | 21 | 0 | 0 | 0 | 0 | 0 |  | RTS 23/ II | Indiv | 0 | 0 |  | VRN | Běžná |  |  |  | POL99_8
9 | 005123 R | Územní vlivy | Soubor | 1 |  | 0 |  | 0 |  | 0 | 21 | 0 | 0 | 0 | 0 | 0 |  | RTS 23/ II | Indiv | 0 | 0 |  | VRN | Běžná |  |  |  | POL99_8
|  | Náklady na ztížené podmínky provádění tam, kde se vyskytují omezující vlivy konkrétního prostředí, které mají prokazatelný vliv na | [25 empty] | POP | Náklady na ztížené podmínky provádění tam, kde se vyskytují omezující vlivy konkrétního prostředí, které mají prokazatelný vliv na
|  | provádění stavebních prací, Jedná se zejména o náklady související s extrémními podmínkami místa provádění. | [25 empty] | POP | provádění stavebních prací, Jedná se zejména o náklady související s extrémními podmínkami místa provádění.
10 | 005124010R | Koordinační činnost | Soubor | 1 |  | 0 |  | 0 |  | 0 | 21 | 0 | 0 | 0 | 0 | 0 |  | RTS 23/ II | Indiv | 0 | 0 |  | VRN | Běžná |  |  |  | POL99_8
|  | Koordinace stavebních a technologických dodávek stavby. | [25 empty] | POP
11 | 005241020R | Geodetické zaměření skutečného provedení | Soubor | 1 |  | 0 |  | 0 |  | 0 | 21 | 0 | 0 | 0 | 0 | 0 |  | RTS 23/ II | Indiv | 0 | 0 |  | VRN | Běžná |  |  |  | POL99_8
|  | v rozsahu i pro vložení věcných břemen | [25 empty] | POP
12 | VRN-VN-13 | Odvzdušnění soustavy včetně koordinace s uživatelem napojených staveb na otopnou soustavu | soubor | 1 |  | 0 |  | 0 |  | 0 | 21 | 0 | 0 | 0 | 0 | 0 |  | Vlastní | Indiv | 0 | 0 |  | VRN | Běžná |  |  |  | POL99_8
Díl: | ON | Ostatní náklady |  |  |  | 0 |  | 0 |  | 0 |  | 0 |  | 0 |  | 0 |  |  |  |  | 0 | [6 empty] | DIL
13 | 005211010R | Předání a převzetí staveniště | Soubor | 1 |  | 0 |  | 0 |  | 0 | 21 | 0 | 0 | 0 | 0 | 0 |  | RTS 23/ II | Indiv | 0 | 0 |  | VRN | Běžná |  |  |  | POL99_8
14 | 005211020R | Ochrana stávaj. inženýrských sítí na staveništi | Soubor | 1 |  | 0 |  | 0 |  | 0 | 21 | 0 | 0 | 0 | 0 | 0 |  | RTS 23/ II | Indiv | 0 | 0 |  | VRN | Běžná |  |  |  | POL99_8
15 | 005231040R | Provozní řády | Soubor | 1 |  | 0 |  | 0 |  | 0 | 21 | 0 | 0 | 0 | 0 | 0 |  | RTS 23/ II | Indiv | 0 | 0 |  | VRN | Běžná |  |  |  | POL99_8
16 | 005241010R | Dokumentace skutečného provedení | Soubor | 1 |  | 0 |  | 0 |  | 0 | 21 | 0 | 0 | 0 | 0 | 0 |  | RTS 23/ II | Indiv | 0 | 0 |  | VRN | Běžná |  |  |  | POL99_8
|  | Pouze kompletace. | [25 empty] | POP
17 | 004111020R1 | Provozní dokumentace včetně dokladové části | kus | 1 |  | 0 |  | 0 |  | 0 | 21 | 0 | 0 | 0 | 0 | 0 |  | Vlastní | Indiv | 0 | 0 |  | VRN | Běžná |  |  |  | POL99_8
|  | Náklady spojené s vypracováním projektové dokumentace, většinou v obsahu a rozsahu projektové dokumentace pro provádění stavby, ale mohou zde být obsaženy i náklady na jiné stupně projektové dokumentace, pokud jsou součástí požadavků objednatele. | [25 empty] | POP | Náklady spojené s vypracováním projektové dokumentace, většinou v obsahu a rozsahu projektové dokumentace pro provádění stavby, ale mohou zde být obsaženy i náklady na jiné stupně projektové dokumentace, pokud jsou součástí požadavků objednatele.
18 | 2 01 | Zpracování technologických postupů jednotlivých prací včetně průběžné aktualizace a odsouhlasení | soubor | 1 |  | 0 |  | 0 |  | 0 | 21 | 0 | 0 | 0 | 0 | 0 |  | Vlastní | Indiv | 0 | 0 |  | VRN | Běžná |  |  |  | POL99_8
19 | 2 02 | Zpracování plánu BOZP včetně průběžné aktualizace a odsouhlasení | soubor | 1 |  | 0 |  | 0 |  | 0 | 21 | 0 | 0 | 0 | 0 | 0 |  | Vlastní | Indiv | 0 | 0 |  | VRN | Běžná |  |  |  | POL99_8
20 | 2 03 | Pomocné konstrukce zajištující ochranu proti poškození objektů na inženýrských sítích, včetně veškerého příslušenstíví | soubor | 1 |  | 0 |  | 0 |  | 0 | 21 | 0 | 0 | 0 | 0 | 0 |  | Vlastní | Indiv | 0 | 0 |  | VRN | Běžná |  |  |  | POL99_8
21 | 2 04 | D vystěhování a příprava řešeného prostoru k provádění stavebních úprav včetně D+M zakrytí a zabezp., stávajících konstrukcí, předmětů a prvků před znečištěním, nebo porušením v průběhu stavebních | soubor | 1 |  | 0 |  | 0 |  | 0 | 21 | 0 | 0 | 0 | 0 | 0 |  | Vlastní | Indiv | 0 | 0 |  | VRN | Běžná |  |  |  | POL99_8
|  | úprav | [25 empty] | POP
22 | 2 07 | Součinnost s integrovaným záchranným systémem (IZS) | soubor | 1 |  | 0 |  | 0 |  | 0 | 21 | 0 | 0 | 0 | 0 | 0 |  | Vlastní | Indiv | 0 | 0 |  | VRN | Běžná |  |  |  | POL99_8
23 | 2 10 | Zajištění pravidelného úklidu všech řešených prostor včetně navazujících komunikačních a transp., prostor | soubor | 1 |  | 0 |  | 0 |  | 0 | 21 | 0 | 0 | 0 | 0 | 0 |  | Vlastní | Indiv | 0 | 0 |  | VRN | Běžná |  |  |  | POL99_8
24 | 2 12 | Zpracování plánu organizace výstavby | soubor | 1 |  | 0 |  | 0 |  | 0 | 21 | 0 | 0 | 0 | 0 | 0 |  | Vlastní | Indiv | 0 | 0 |  | VRN | Běžná |  |  |  | POL99_8
25 | 2 20 | Předložení použité technologie a vzorků před konečnou montáží | kus | 1 |  | 0 |  | 0 |  | 0 | 21 | 0 | 0 | 0 | 0 | 0 |  | Vlastní | Indiv | 0 | 0 |  | VRN | Běžná |  |  |  | POL99_8
26 | 2 21 | Součinnost se správci jednotlivých inženýrských sítí a jejich dozory | soubor | 1 |  | 0 |  | 0 |  | 0 | 21 | 0 | 0 | 0 | 0 | 0 |  | Vlastní | Indiv | 0 | 0 |  | VRN | Běžná |  |  |  | POL99_8
27 | VRN-ON-06 | Pomocné konstrukce zajištující ochranu osob stavby včetně veškerého příslušenství, doplňků,, kotevních a spojovacích prvků | soubor | 1 |  | 0 |  | 0 |  | 0 | 21 | 0 | 0 | 0 | 0 | 0 |  | Vlastní | Indiv | 0 | 0 |  | VRN | Běžná |  |  |  | POL99_8
28 | VRN-ON-07 | Vymezení řešeného prostoru stavebního objektu a vymezení transportních tras stavebního materiálu | soubor | 1 |  | 0 |  | 0 |  | 0 | 21 | 0 | 0 | 0 | 0 | 0 |  | Vlastní | Indiv | 0 | 0 |  | VRN | Běžná |  |  |  | POL99_8
29 | VRN-ON-09 | Inženýrská činnost pro uvedení celého díla do užívání | soubor | 1 |  | 0 |  | 0 |  | 0 | 21 | 0 | 0 | 0 | 0 | 0 |  | Vlastní | Indiv | 0 | 0 |  | VRN | Běžná |  |  |  | POL99_8
[26 empty] | 15 | 21 | DPH
| Celkem |  |  |  |  | 0 | [19 empty] | 0 | 0 | SUM
END
Note on S6: Jedná se o informaci, zda se jedná o položku, která je do rozpočtu zadána z cenové soustavy RTS, nebo vlastní.
Note on T6: Jedná se o název CÚ, která je zadána u položky rozpočtu