## Rekapitulace
Zakázka:
_ | Rekonstrukce MK 11C - Masarykova ulice Chabařovice
21 | Popis | Cena | Hmotnost | DPH | Cena s DPH
#N/A
457.4435
| 001: Zemní práce |  | 16.3441
| 0011: Přípravné a přidružené práce |  | 0.34318
| 0018: Povrchové úpravy terénu |  | 19.1461
| 005: Komunikace |  | 363.8043
| 008: Trubní vedení |  | 21.0144
| 009: Ostatní konstrukce a práce |  | 36.7914
099: Přesun hmot HSV
VRN: Vedlejší rozpočtové náklady
0 | Celkem (bez DPH) | 0
| DPH | 0
0
0
| Celkem (včetně DPH) | 0

## Zakazka
Chabařovice Masarykova
obnova povrchu
[5 empty] | Poř. | Kód | Popis | MJ | Výměra bez ztr. | Ztratné | Výměra | Jedn. cena | Cena | Jedn. hmotn. | Hmotnost | Jedn. suť | Suť | Sazba DPH | DPH | Cena s DPH
[13 empty] | 0 |  | 457.4435 |  | 555.301 | _ | 0 | 0
[7 empty] | 001: Zemní práce | [5 empty] | 0 |  | 16.3441 |  | 0 | _ | 0 | 0
##T2##N_Catalog_catGUID | ##T2##PRO_ITEM_catID | ##T2##PRO_ITEM_iteCode | ##T2##PRO_ITEM_szvCode | ##T2##PRO_ITEM_tevCode | 1 | 122302201 | Odkopávky a prokopávky nezapažené pro silnice objemu do 100 m3 v hornině tř. 4 | m3 | 28.75 | 0 | 28.75 | 0 | 0 |  | 0 |  | 0 | 21 | 0 | 0
[7 empty] | výkopy pro kufr parkovacího pásu ; (108,5+65,0*0,1)*0,25 |  | 28.75 | [8 empty] | _
[5 empty] | 2 | 132301101 | Hloubení rýh š do 600 mm v hornině tř. 4 objemu do 100 m3 | m3 | 3 | 0 | 3 | 0 | 0 |  | 0 |  | 0 | 21 | 0 | 0
[7 empty] | osazení chodníkové obruby ; 0,25*0,20*60,0 |  | 3 | [8 empty] | _
[5 empty] | 3 | 132301201 | Hloubení rýh š do 2000 mm v hornině tř. 4 objemu do 100 m3 | m3 | 9.345 | 0 | 9.345 | 0 | 0 |  | 0 |  | 0 | 21 | 0 | 0
[7 empty] | přípojka vpusti ; 0,89*1,05*10 |  | 9.345 | [8 empty] | _
[5 empty] | 4 | 133301101 | Hloubení šachet v hornině tř. 4 objemu do 100 m3 | m3 | 0.485 | 0 | 0.485 | 0 | 0 |  | 0 |  | 0 | 21 | 0 | 0
[7 empty] | pro kalník vpusti; 0,485 |  | 0.485 | [8 empty] | _
[5 empty] | 5 | 161101101 | Svislé přemístění výkopku z horniny tř. 1 až 4 hl výkopu do 2,5 m | m3 | 9.83 | 0 | 9.83 | 0 | 0 |  | 0 |  | 0 | 21 | 0 | 0
[7 empty] | 9,345+0,485 |  | 9.83 | [8 empty] | _
[5 empty] | 6 | 175111101 | Obsypání potrubí ručně sypaninou bez prohození, uloženou do 3 m | m3 | 5.07 | 0 | 5.07 | 0 | 0 |  | 0 |  | 0 | 21 | 0 | 0
[7 empty] | vpust ; 0,500 |  | 0.5 | [8 empty] | _
[7 empty] | přípojka ke vpusti ; 10*0,457 |  | 4.57 | [8 empty] | _
[5 empty] | 7 | 174251101 | Zásyp jam, šachet rýh nebo kolem objektů sypaninou bez zhutnění | m3 | 4.62 | 0 | 4.62 | 0 | 0 |  | 0 |  | 0 | 21 | 0 | 0
[7 empty] | přípojka ke vpusti ; 0,440*1,05*10 |  | 4.62 |  |  | 0 | [5 empty] | _
[5 empty] | 8 | 58337303 | štěrkopísek frakce 0/8 | t | 16.1823 | 1 | 16.3441 | 0 | 0 | 1 | 16.3441 |  | 0 | 21 | 0 | 0
[7 empty] | 1670 kg/m3 ; (5,070+4,620)*1,67 |  | 16.1823 | [8 empty] | _
[5 empty] | 9 | 162701105 | Vodorovné přemístění do 10000 m výkopku/sypaniny z horniny tř. 1 až 4 | m3 | 41.58 | 0 | 41.58 | 0 | 0 |  | 0 |  | 0 | 21 | 0 | 0
[7 empty] | přebytečný výkop na skládku ; 28,750+3,000+9,345+0,485 |  | 41.58 | [8 empty] | _
[5 empty] | 10 | 171201201 | Uložení sypaniny na skládky | m3 | 41.58 | 0 | 41.58 | 0 | 0 |  | 0 |  | 0 | 21 | 0 | 0
[5 empty] | 11 | 171201211 | Poplatek za uložení stavebního odpadu - zeminy a kameniva na skládce | t | 68.607 | 0 | 68.607 | 0 | 0 |  | 0 |  | 0 | 21 | 0 | 0
[7 empty] | 1650 kg/m3 ; 41,58*1,65 |  | 68.607 | [8 empty] | _
_
[7 empty] | 0011: Přípravné a přidružené práce | [5 empty] | 0 |  | 0.34318 |  | 512.836 | _ | 0 | 0
[5 empty] | 1 | 919735112 | Řezání stávajícího živičného krytu hl do 100 mm | m | 81.5 | 0 | 81.5 | 0 | 0 |  | 0 |  | 0 | 21 | 0 | 0
[7 empty] | viz výměry bourací práce ; 81,5 |  | 81.5 | [8 empty] | _
[5 empty] | 2 | 113107042 | Odstranění podkladu živičných tl 100 mm při překopech ručně | m2 | 62.2 | 0 | 62.2 | 0 | 0 |  | 0 | 0.22 | 13.684 | 21 | 0 | 0
[7 empty] | viz výměry bourací práce ; 62,2 |  | 62.2 | [8 empty] | _
[5 empty] | 3 | 113154364 | Frézování živičného krytu tl 100 mm pruh š 2 m pl do 10000 m2 s překážkami v trase | m2 | 2144.9 | 0 | 2144.9 | 0 | 0 | 0.00016 | 0.34318 | 0.23 | 493.327 | 21 | 0 | 0
[7 empty] | viz výměry bourací práce ; 2144,9 |  | 2144.9 | [8 empty] | _
[5 empty] | 4 | 113202111 | Vytrhání obrub krajníků obrubníků stojatých | m | 5 | 0 | 5 | 0 | 0 |  | 0 | 0.205 | 1.025 | 21 | 0 | 0
[7 empty] | Viz výměry bourací práce ; 5,0 |  | 5 | [8 empty] | _
[5 empty] | 5 | 979024443 | Očištění vybouraných obrubníků a krajníků silničních | m | 5 | 0 | 5 | 0 | 0 |  | 0 |  | 0 | 21 | 0 | 0
[5 empty] | 6 | 113204111 | Vytrhání obrub záhonových | m | 1.7 | 0 | 1.7 | 0 | 0 |  | 0 | 0.04 | 0.068 | 21 | 0 | 0
[7 empty] | viz výměry bourací práce ; 1,7 |  | 1.7 | [8 empty] | _
[5 empty] | 7 | 113106423 | Rozebrání dlažeb při překopech komunikací pro pěší ze zámkové dlažby strojně pl přes 15 m2 | m2 | 18.2 | 0 | 18.2 | 0 | 0 |  | 0 | 0.26 | 4.732 | 21 | 0 | 0
[7 empty] | viz výměry\ bourací práce ; 18,2 |  | 18.2 | [8 empty] | _
[5 empty] | 8 | 979054451 | Očištění vybouraných zámkových dlaždic s původním spárováním z kameniva těženého | m2 | 18.2 | 0 | 18.2 | 0 | 0 |  | 0 |  | 0 | 21 | 0 | 0
_
[7 empty] | 0018: Povrchové úpravy terénu | [5 empty] | 0 |  | 19.1461 |  | 0 | _ | 0 | 0
[5 empty] | 1 | 181951102 | Úprava pláně v hornině tř. 1 až 4 se zhutněním | m2 | 218.341 | 0 | 218.341 | 0 | 0 |  | 0 |  | 0 | 21 | 0 | 0
[7 empty] | příčné prahy ; 30,7+26,1+31,6*0,16 |  | 61.856 | [8 empty] | _
[7 empty] | podélné parkování; 108,5 |  | 108.5 | [8 empty] | _
[7 empty] | Chodníky dlažba ; 16,8+11,1 |  | 27.9 | [8 empty] | _
[7 empty] | rozšíření pod obrubníky ; 65*0,10+90,0*0,15+1,7*0,05 |  | 20.085 | [8 empty] | _
[5 empty] | 2 | 181951101 | Úprava pláně v hornině tř. 1 až 4 bez zhutnění | m2 | 103.4 | 0 | 103.4 | 0 | 0 |  | 0 |  | 0 | 21 | 0 | 0
[7 empty] | pod zeleň viz výkres výměry nový stav ; 103,4 |  | 103.4 | [8 empty] | _
[5 empty] | 3 | 167101101 | Nakládání výkopku z hornin tř. 1 až 4 do 100 m3 | m3 | 11.374 | 0 | 11.374 | 0 | 0 |  | 0 |  | 0 | 21 | 0 | 0
[7 empty] | dovoz ornice; 103,4*0,11 |  | 11.374 | [8 empty] | _
[5 empty] | 4 | 162206113 | Vodorovné přemístění do 100 m bez naložení výkopku ze zemin schopných zúrodnění | m3 | 11.374 | 0 | 11.374 | 0 | 0 |  | 0 |  | 0 | 21 | 0 | 0
[5 empty] | 5 | 10364101 | zemina pro terénní úpravy - ornice | t | 18.7671 | 2 | 19.1424 | 0 | 0 | 1 | 19.1424 |  | 0 | 21 | 0 | 0
[7 empty] | nákup ornice - 1m3=1,65t; 11,374*1,65 |  | 18.7671 | [8 empty] | _
[5 empty] | 6 | 181301101 | Rozprostření ornice tl vrstvy do 100 mm pl do 500 m2 v rovině nebo ve svahu do 1:5 | m2 | 103.4 | 0 | 103.4 | 0 | 0 |  | 0 |  | 0 | 21 | 0 | 0
[5 empty] | 7 | 181411131 | Založení parkového trávníku výsevem plochy do 1000 m2 v rovině a ve svahu do 1:5 | m2 | 103.4 | 0 | 103.4 | 0 | 0 |  | 0 |  | 0 | 21 | 0 | 0
[5 empty] | 8 | 00572410 | osivo směs travní parková | kg | 3.619 | 0 | 3.619 | 0 | 0 | 0.001 | 0.003619 |  | 0 | 21 | 0 | 0
[7 empty] | 3,5 dkg/m2 ; 103,4*0,035 |  | 3.619 | [8 empty] | _
[5 empty] | 9 | 185804311 | Zalití rostlin vodou plocha do 20 m2 | m3 | 51.7 | 0 | 51.7 | 0 | 0 |  | 0 |  | 0 | 21 | 0 | 0
[7 empty] | trávník - 5x10 litrů/m2 ; 103,4*0,10*5 |  | 51.7 | [8 empty] | _
[5 empty] | 10 | 185851111 | Dovoz vody pro zálivku rostlin za vzdálenost do 6000 m | m3 | 51.7 | 0 | 51.7 | 0 | 0 |  | 0 |  | 0 | 21 | 0 | 0
_
[7 empty] | 005: Komunikace | [5 empty] | 0 |  | 363.8043 |  | 0 | _ | 0 | 0
[5 empty] | 1 | 564251111 | Podklad nebo podsyp ze štěrkopísku ŠP tl 150 mm | m2 | 27.9 | 0 | 27.9 | 0 | 0 | 0.345 | 9.6255 |  | 0 | 21 | 0 | 0
[7 empty] | Chodníky ; 16,8+11,1 |  | 27.9 | [8 empty] | _
[5 empty] | 2 | 564851111 | Podklad ze štěrkodrtě ŠD tl 150 mm | m2 | 30.7 | 0 | 30.7 | 0 | 0 | 0.345 | 10.5915 |  | 0 | 21 | 0 | 0
[7 empty] | Příčný práh ; 30,7 |  | 30.7 | [8 empty] | _
[5 empty] | 3 | 564831111 | Podklad ze štěrkodrtě ŠD tl 100 mm | m2 | 31.156 | 0 | 31.156 | 0 | 0 | 0.23 | 7.1659 |  | 0 | 21 | 0 | 0
[7 empty] | Příčný práh - nájezdy ; 26,1+31,6*0,16 |  | 31.156 | [8 empty] | _
[5 empty] | 4 | 564861111 | Podklad ze štěrkodrtě ŠD tl 200 mm | m2 | 108.5 | 0 | 108.5 | 0 | 0 | 0.46 | 49.91 |  | 0 | 21 | 0 | 0
[7 empty] | Podélné parkování recyklát ; 108,5 |  | 108.5 | [8 empty] | _
[5 empty] | 5 | 567114112 | Podklad ze směsi stmelené cementem SC C 16/20 (PB II) tl 100 mm | m2 | 61.856 | 0 | 61.856 | 0 | 0 | 0.23009 | 14.2324 |  | 0 | 21 | 0 | 0
[7 empty] | Příčné prahy ; 30,7+26,1+31,6*0,16 |  | 61.856 | [8 empty] | _
[5 empty] | 6 | 573231111 | Postřik živičný spojovací ze silniční emulze v množství 0,70 kg/m2 | m2 | 2265.6 | 0 | 2265.6 | 0 | 0 | 0.00071 | 1.6086 |  | 0 | 21 | 0 | 0
[7 empty] | Podélné parkování ; 108,5 |  | 108.5 | [8 empty] | _
[7 empty] | Vozovka ; 2157,1 |  | 2157.1 | [8 empty] | _
[5 empty] | 7 | 564931412 | Podklad z asfaltového recyklátu tl 100 mm | m2 | 108.5 | 0 | 108.5 | 0 | 0 | 0.216 | 23.436 |  | 0 | 21 | 0 | 0
[7 empty] | Podélné parkování ; 108,5 |  | 108.5 | [8 empty] | _
[5 empty] | 8 | 577134141 | Asfaltový beton vrstva obrusná ACO 11 (ABS) tř. I tl 40 mm š přes 3 m z modifikovaného asfaltu | m2 | 2157.1 | 0 | 2157.1 | 0 | 0 | 0.10373 | 223.756 |  | 0 | 21 | 0 | 0
[7 empty] | vozovka AB ; 2157,1 |  | 2157.1 | [8 empty] | _
[5 empty] | 9 | 596211110 | Kladení zámkové dlažby komunikací pro pěší tl 60 mm skupiny A pl do 50 m2 | m2 | 27.9 | 0 | 27.9 | 0 | 0 | 0.08425 | 2.3506 |  | 0 | 21 | 0 | 0
[7 empty] | dlažba pro nevidomé v chodníku ; 11,1 |  | 11.1 | [8 empty] | _
[7 empty] | chodník dlažba ; 16,8 |  | 16.8 | [8 empty] | _
[5 empty] | 10 | 943Sq4021-02 | A - BETONOVÁ DLAŽBA-CSB- CIHLA rovné hrany - standard hladký - standard, 11,52 m2/pal., ČERVENÁ, VxDxŠ 60x200x100 mm, základní kámen | m2 | 11.1 | 2 | 11.322 | 0 | 0 | 0.131 | 1.4832 |  | 0 | 21 | 0 | 0
[5 empty] | 11 | 596212210 | Kladení zámkové dlažby pozemních komunikací tl 80 mm skupiny A pl do 50 m2 | m2 | 30.7 | 0 | 30.7 | 0 | 0 | 0.10362 | 3.1811 |  | 0 | 21 | 0 | 0
[7 empty] | zámková dlažba -příčný práh ; 30,7 |  | 30.7 | [8 empty] | _
[5 empty] | 12 | 943Sq4015-07 | A - BETONOVÁ DLAŽBA-CSB - KOST - standard hladký - přírodní, 8,40 m2/pal., ŠEDÁ, VxDxŠ 80x200x165 mm, základní kámen | m2 | 30.7 | 2 | 31.314 | 0 | 0 | 0.174 | 5.4486 |  | 0 | 21 | 0 | 0
[5 empty] | 13 | 591241111 | Kladení dlažby z kostek drobných z kamene na MC tl 50 mm | m2 | 26.1 | 0 | 26.1 | 0 | 0 | 0.19536 | 5.0989 |  | 0 | 21 | 0 | 0
[7 empty] | Nájezdy k příčným prahům ; 26,1 |  | 26.1 | [8 empty] | _
[5 empty] | 14 | 58380120 | Kostka dlažební drobná, žula velikost 8/10 cm | t | 5.8 | 2 | 5.916 | 0 | 0 | 1 | 5.916 |  | 0 | 21 | 0 | 0
[7 empty] | 4,5 m2/t; 26,1/4,5 |  | 5.8 | [8 empty] | _
_
[7 empty] | 008: Trubní vedení | [5 empty] | 0 |  | 21.0144 |  | 42 | _ | 0 | 0
[5 empty] | 1 | 359901111 | Vyčištění stok | m | 35 | 0 | 35 | 0 | 0 |  | 0 |  | 0 | 21 | 0 | 0
[7 empty] | Přípojky vpustí ; 14*2,5 |  | 35 | [8 empty] | _
[5 empty] | 2 | 938904111 | Odstranění bahna ze savek, kašen a obtokových kanálů - Náhradní položka za vyčištění vpustí | m3 | 28 | 0 | 28 | 0 | 0 |  | 0 | 1.5 | 42 | 21 | 0 | 0
[7 empty] | průměrně 0,5 m3/vpust ; 14/0,5 |  | 28 | [8 empty] | _
[5 empty] | 3 | 871315211 | Kanalizační potrubí z tvrdého PVC jednovrstvé tuhost třídy SN4 DN 160 | m | 10 | 0 | 10 | 0 | 0 | 0.00274 | 0.0274 |  | 0 | 21 | 0 | 0
[7 empty] | přípojka ke vpusti ; 10,0 |  | 10 | [8 empty] | _
[5 empty] | 4 | 895941111 | Zřízení vpusti kanalizační uliční z betonových dílců typ UV-50 normální | kus | 1 | 0 | 1 | 0 | 0 | 0.3409 | 0.3409 |  | 0 | 21 | 0 | 0
[5 empty] | 5 | 59223854 | skruž pro uliční vpusť s výtokovým otvorem PVC betonová 450x350x50mm | kus | 1 | 1 | 1.01 | 0 | 0 | 0.08 | 0.0808 |  | 0 | 21 | 0 | 0
[5 empty] | 6 | 59223826 | vpusť uliční skruž betonová 590x500x50mm | kus | 1 | 1 | 1.01 | 0 | 0 | 0.12 | 0.1212 |  | 0 | 21 | 0 | 0
[5 empty] | 7 | 59223858 | skruž pro uliční vpusť horní betonová 450x570x50mm | kus | 1 | 1 | 1.01 | 0 | 0 | 0.111 | 0.11211 |  | 0 | 21 | 0 | 0
[5 empty] | 8 | 59223864 | prstenec pro uliční vpusť vyrovnávací betonový 390x60x130mm | kus | 15 | 1 | 15.15 | 0 | 0 | 0.027 | 0.40905 |  | 0 | 21 | 0 | 0
[7 empty] | nová vpust ; 1 |  | 1 | [8 empty] | _
[7 empty] | výměna u stávajícíh vpustí ; 14 |  | 14 | [8 empty] | _
[5 empty] | 9 | 899204112 | Osazení mříží litinových včetně rámů a košů na bahno pro třídu zatížení D400, E600 | kus | 1 | 0 | 1 | 0 | 0 | 0.21734 | 0.21734 |  | 0 | 21 | 0 | 0
[5 empty] | 10 | 59223874 | koš vysoký pro uliční vpusti žárově Pz plech pro rám 500/300mm | kus | 1 | 0 | 1 | 0 | 0 | 0.006 | 0.006 |  | 0 | 21 | 0 | 0
[5 empty] | 11 | 59223876 | Rám zabetonovaný DIN 19583-9 500/500 mm | kus | 1 | 0 | 1 | 0 | 0 | 0.06 | 0.06 |  | 0 | 21 | 0 | 0
[5 empty] | 12 | 59223878 | Mříž M1 D400 DIN 19583-13, 500/500 mm | kus | 1 | 0 | 1 | 0 | 0 | 0.058 | 0.058 |  | 0 | 21 | 0 | 0
[5 empty] | 13 | 899231111 | Výšková úprava uličního vstupu nebo vpusti do 200 mm zvýšením mříže | kus | 14 | 0 | 14 | 0 | 0 | 0.42368 | 5.9315 |  | 0 | 21 | 0 | 0
[7 empty] | výšková úprava stávajícíh vpustí ; 14 |  | 14 | [8 empty] | _
[5 empty] | 14 | 899331111 | Výšková úprava uličního vstupu nebo vpusti do 200 mm zvýšením poklopu | kus | 11 | 0 | 11 | 0 | 0 | 0.4208 | 4.6288 |  | 0 | 21 | 0 | 0
[7 empty] | poklopy stávajících šachet ; 11 |  | 11 | [8 empty] | _
[5 empty] | 15 | 899431111 | Výšková úprava uličního vstupu nebo vpusti do 200 mm zvýšením krycího hrnce, šoupěte nebo hydrantu | kus | 29 | 0 | 29 | 0 | 0 | 0.31108 | 9.0213 |  | 0 | 21 | 0 | 0
[7 empty] | na vodovodu ; 29 |  | 29 | [8 empty] | _
_
[7 empty] | 009: Ostatní konstrukce a práce | [5 empty] | 0 |  | 36.7914 |  | 0.465 | _ | 0 | 0
[5 empty] | 1 | 919731121 | Zarovnání styčné plochy podkladu nebo krytu živičného tl do 50 mm | m | 81.5 | 0 | 81.5 | 0 | 0 |  | 0 |  | 0 | 21 | 0 | 0
[7 empty] | viz výměry nový stav ; 81,5 |  | 81.5 | [8 empty] | _
[5 empty] | 2 | 916231213 | Osazení chodníkového obrubníku betonového stojatého s boční opěrou do lože z betonu prostého | m | 155 | 0 | 155 | 0 | 0 | 0.1295 | 20.0725 |  | 0 | 21 | 0 | 0
[7 empty] | chodníkové a silniční obruby viz výměry nový stav |  | 0 | [8 empty] | _
[7 empty] | obrubník š. 15 cm ; 90,0 |  | 90 | [8 empty] | _
[7 empty] | obrubník š. 8 cm ; 65,0 |  | 65 | [8 empty] | _
[5 empty] | 3 | 942Ff2001-02 | G - OBRUBNÍKY-CSB - OBRUBNÍK SILNIČNÍ H - standard hladký - přírodní, ŠEDÁ, VxDxŠ 250x1000x150 mm, základní kámen | ks | 86 | 1 | 86.86 | 0 | 0 | 0.0806 | 7.0009 |  | 0 | 21 | 0 | 0
[7 empty] | celkem ; 90,0 |  | 90 | [8 empty] | _
[7 empty] | použití původní vybourané obruby ; -4 |  | -4 | [8 empty] | _
[5 empty] | 4 | 942Ff2005-01 | G - OBRUBNÍKY-CSB - OBRUBNÍKA SILNIČNÍ T 8 - standard hladký - přírodní, ŠEDÁ, VxDxŠ 250x1000x80 mm, T 8 | ks | 65 | 1 | 65.65 | 0 | 0 | 0.0467 | 3.0659 |  | 0 | 21 | 0 | 0
[5 empty] | 5 | 40444237 | Značka svislá reflexní AL- NK 750 x 750 mm | kus | 7 | 0 | 7 | 0 | 0 | 0.003 | 0.021 |  | 0 | 21 | 0 | 0
[7 empty] | IZ8a ; 4 |  | 4 | [8 empty] | _
[7 empty] | IZ8b ; 3 |  | 3 | [8 empty] | _
[5 empty] | 6 | 916111113 | Osazení obruby z velkých kostek s boční opěrou do lože z betonu prostého | m | 31.6 | 0 | 31.6 | 0 | 0 | 0.10988 | 3.4722 |  | 0 | 21 | 0 | 0
[5 empty] | 7 | 58380159 | Kostka dlažební velká, žula velikost 15/17 třída II šedá | t | 1.6853 | 2 | 1.719 | 0 | 0 | 1 | 1.719 |  | 0 | 21 | 0 | 0
[7 empty] | 3,0 m2/t; 31,6*0,16/3,0 |  | 1.6853 | [8 empty] | _
[5 empty] | 8 | 916331112 | Osazení zahradního obrubníku betonového do lože z betonu s boční opěrou | m | 1.7 | 0 | 1.7 | 0 | 0 | 0.10095 | 0.17161 |  | 0 | 21 | 0 | 0
[7 empty] | viz výměry nový stav ; 1,7 |  | 1.7 | [8 empty] | _
[5 empty] | 9 | 942Ff2008-07 | G - OBRUBNÍKY-CSB - OBRUBNÍK ZAHRADNÍ R - standard hladký - přírodní, ŠEDÁ, VxDxŠ 200x1000x50 mm, základní kámen | ks | 0.272 | 1 | 0.27472 | 0 | 0 | 0.0218 | 0.0059889 |  | 0 | 21 | 0 | 0
[7 empty] | 1,7*0,16 |  | 0.272 | [8 empty] | _
[5 empty] | 10 | 966006132 | Odstranění značek dopravních nebo orientačních se sloupky s betonovými patkami | kus | 3 | 0 | 3 | 0 | 0 |  | 0 | 0.082 | 0.246 | 21 | 0 | 0
[7 empty] | viz situace; 3 |  | 3 | [8 empty] | _
[5 empty] | 11 | 966006231 | Odstranění dopravního zrcadla a zrcadlové části včetně sloupku nebo konzoly | kus | 1 | 0 | 1 | 0 | 0 |  | 0 | 0.187 | 0.187 | 21 | 0 | 0
[5 empty] | 12 | 966006211 | Odstranění svislých dopravních značek ze sloupů, sloupků nebo konzol | kus | 8 | 0 | 8 | 0 | 0 |  | 0 | 0.004 | 0.032 | 21 | 0 | 0
[7 empty] | značky ; 8 |  | 8 | [8 empty] | _
[5 empty] | 13 | 914511111 | Montáž sloupku dopravních značek délky do 3,5 m s betonovým základem | kus | 9 | 0 | 9 | 0 | 0 | 0.10941 | 0.98469 |  | 0 | 21 | 0 | 0
[7 empty] | nové sloupky ; 5 |  | 5 | [8 empty] | _
[7 empty] | původní vybourané ; 4 |  | 4 | [8 empty] | _
[5 empty] | 14 | 40445230 | sloupek pro dopravní značku Zn D 70mm v 3,5m | kus | 5 | 0 | 5 | 0 | 0 | 0.0065 | 0.0325 |  | 0 | 21 | 0 | 0
[5 empty] | 15 | 40445254 | víčko plastové na sloupek D 70mm | kus | 5 | 0 | 5 | 0 | 0 | 0.00015 | 0.00075 |  | 0 | 21 | 0 | 0
[5 empty] | 16 | 914111111 | Montáž svislé dopravní značky do velikosti 1 m2 objímkami na sloupek nebo konzolu | kus | 2 | 0 | 2 | 0 | 0 | 0.0007 | 0.0014 |  | 0 | 21 | 0 | 0
[7 empty] | přesunované značky ; 2 |  | 2 | [8 empty] | _
[5 empty] | 17 | 914111121 | Montáž svislé dopravní značky do velikosti 2 m2 objímkami na sloupek nebo konzolu | kus | 7 | 0 | 7 | 0 | 0 | 0.00105 | 0.00735 |  | 0 | 21 | 0 | 0
[5 empty] | 18 | 40445556 | značka dopravní svislá retroreflexní fólie tř 1 Al prolis 1000x1500mm | kus | 7 | 0 | 7 | 0 | 0 | 0.0155 | 0.1085 |  | 0 | 21 | 0 | 0
[7 empty] | IZ28a ; 4 |  | 4 | [8 empty] | _
[7 empty] | IZ28b ; 3 |  | 3 | [8 empty] | _
[5 empty] | 19 | 914431112 | Montáž dopravního zrcadla o velikosti do 1 m2 na sloupek nebo konzolu | kus | 2 | 0 | 2 | 0 | 0 |  | 0 |  | 0 | 21 | 0 | 0
[5 empty] | 20 | 40445203 | zrcadlo dopravní čtvercové 600x800mm | kus | 1 | 0 | 1 | 0 | 0 | 0.009 | 0.009 |  | 0 | 21 | 0 | 0
[5 empty] | 21 | 916781111 | Zpomalovací plastový práh pro přejezdovou rychlost 30 km/h | m | 4.2 | 0 | 4.2 | 0 | 0 | 0.02741 | 0.11512 |  | 0 | 21 | 0 | 0
[7 empty] | náhradní položka za osazení 10-ti kusů zpomalovacích polštářů pr. 42 cm ; 10*0,42 |  | 4.2 | [8 empty] | _
[5 empty] | 22 | 915211125 | Vodorovné dopravní značení dělící čáry přerušované š 125 mm žlutý plast | m | 29.5 | 0 | 29.5 | 0 | 0 | 0.0001 | 0.00295 |  | 0 | 21 | 0 | 0
[7 empty] | V12c ; 29,5 |  | 29.5 | [8 empty] | _
[5 empty] | 23 | 915611111 | Předznačení vodorovného liniového značení | m | 29.5 | 0 | 29.5 | 0 | 0 |  | 0 |  | 0 | 21 | 0 | 0
_
[7 empty] | 099: Přesun hmot HSV | [5 empty] | 0 |  | 0 |  | 0 | _ | 0 | 0
[5 empty] | 1 | 997221561 | Vodorovná doprava suti z kusových materiálů do 1 km | t | 13.684 | 0 | 13.684 | 0 | 0 |  | 0 |  | 0 | 21 | 0 | 0
[7 empty] | vybouraná živice ; 62,2*0,220 |  | 13.684 | [8 empty] | _
[5 empty] | 2 | 997221569 | Příplatek ZKD 1 km u vodorovné dopravy suti z kusových materiálů | t | 82.104 | 0 | 82.104 | 0 | 0 |  | 0 |  | 0 | 21 | 0 | 0
[7 empty] | na skládku Všebořice do sedmi km ; 6*13,684 |  | 82.104 | [8 empty] | _
[5 empty] | 3 | 997221845 | Poplatek za uložení na skládce (skládkovné) odpadu asfaltového bez dehtu kód odpadu 170 302 | t | 82.104 | 0 | 82.104 | 0 | 0 |  | 0 |  | 0 | 21 | 0 | 0
[5 empty] | 4 | 997221551 | Vodorovná doprava suti ze sypkých materiálů do 1 km | t | 493.327 | 0 | 493.327 | 0 | 0 |  | 0 |  | 0 | 21 | 0 | 0
[7 empty] | frézovanka ; 2144,9*0,230 |  | 493.327 | [8 empty] | _
[5 empty] | 5 | 998225111 | Přesun hmot pro pozemní komunikace s krytem z kamene, monolitickým betonovým nebo živičným | t | 457.4435 | 0 | 457.4435 | 0 | 0 |  | 0 |  | 0 | 21 | 0 | 0
_
[7 empty] | VRN: Vedlejší rozpočtové náklady | [5 empty] | 0 |  | 0 |  | 0 | _ | 0 | 0
[5 empty] | 1 | 07 | Zařízení staveniště | % | 3 | 0 | 3 | 0 | 0 |  | 0 |  | 0 | 21 | 0 | 0
_
_
_