## List1
Příloha č. 1 - Technická specifikace nových vozů
Model: |  | Nabízené parametry doplní dodavatel
typ: | M1 nebo N1
počet dveří: | minimálně 5
počet míst k sezení: | minimálně 5
brzdy: | Minimálně kotoučové vpředu
pohon: | přední
typ převodovky: | Minimálně 6 st.manuál
Motor: |  | Nabízené parametry doplní dodavatel
výkon [kW]: | minimálně 80
typ motoru: | spalovací
palivo: | benzín
plnění standardů emisních limitů: | euro VI
CO2 emise – při kombinované spotřebě [g/km]: | maximálně 160
kombinovaná spotřeba [l/100 km]: | maximálně 7
Barva karoserie: |  | Nabízené parametry doplní dodavatel
bílá
Interiér: |  | Nabízené parametry doplní dodavatel
čalounění sedadel tmavé barvy
sedadlo řidiče výškově a podélně nastavitelné s bedernní opěrkou manuálně nastavitelnou
minimálně zadní sklopná lavice dělená
minimálně výškově stavitelný volant
Objemy, rozměry a hmotnosti: |  | Nabízené parametry doplní dodavatel
délka [mm] | minimálně 4 700
šířka [mm] | maximálně 2 200
výška [mm] | minimálně 1 800
prodloužená verze, např. Long nebo XL
objem palivové nádrže [l]: | minimálně 55
světlá výška [mm] | minimálně 150
Bezpečnost: | Minimálně | Nabízené parametry doplní dodavatel
airbag řidiče a spolujezdce
3 bodové bezpečnostní pásy pro všechna sedadla
výškově nastavitelné hlavové opěrky pro všechna sedadla
minimálně parkovací asistent vzadu
ABS,ESP
Výbava: | Minimálně | Nabízené parametry doplní dodavatel
centrální zamykání s dálkovým ovládáním
tempomat
klimatizace
imobilizér
2x klíč
zadní parkovací senzory
vnější zpětná zrcátka elektricky nastavitelná
elektricky ovládaná přední okna
automatické světlomety
LED přední světlomety s denním svícením
mlhová světla
automatické stěrače
palubní počítač
rádio FM/DAB s handsfree, min. 8" displej
povinná výbava dle Vyhláška č. 341/2014 Sb.
rezervní kolo plnohodnotné
sada kompletních minimálně ocelových letních a sada kompletních ocelových zimních kol, vozidlo bude osazeno koly dle ročního období
sada pro výměnu kola (zvedák, klíč na kola)
výstražná vesta na počet míst ve vozidle;
Další požadavky: |  | Nabízené parametry doplní dodavatel
vozidlo nové,předváděcí nebo skladové
vozidlo ne starší než 8/2023
najeto maximálně 1500 Km
kompletní návod k obsluze vozu v českém jazyce;
minimální záruční doba 4 roky nebo minimálně 80 000 km, podle toho, co nastane dřív.