## Pokyny pro vyplnění
Pokyny pro vyplnění
Ve všech listech tohoto souboru můžete měnit pouze buňky s modrým pozadím. Jedná se o tyto údaje : - údaje o firmě - jednotkové ceny položek zadané na maximálně dvě desetinná místa

## Stavba
#RTSROZP# | Soupis stavebních prací, dodávek a služeb
| Stavba: |  | IF70 | Ivančice,lokalita Horní Pancíře-vodovod a splašková kanalizace
| Zadavatel | [5 empty] | IČO:
DIČ:
| Projektant: | [5 empty] | IČO:
DIČ:
| Zhotovitel: | [5 empty] | IČO:
DIČ:
Vypracoval:
| Rozpis ceny | [6 empty] | Celkem
HSV | HSV | [6 empty] | 0
PSV | PSV | [6 empty] | 0
MON | MON | [6 empty] | 0
VN | Vedlejší náklady | [6 empty] | 0
ON | Ostatní náklady | [6 empty] | 0
| Celkem | [6 empty] | 0
Rekapitulace daní
0 | Základ pro sníženou DPH |  |  | 15 | % | 0 |  |  | CZK
0 | Snížená DPH |  |  | 15 | % | 0 |  |  | CZK
0 | Základ pro základní DPH |  |  | 21 | % | 0 |  |  | CZK
0 | Základní DPH |  |  | 21 | % | 0 |  |  | CZK
0 | Zaokrouhlení |  |  |  |  | 0 |  |  | CZK
| Cena celkem bez DPH |  |  |  |  | 0 |  |  | CZK
0 | Cena celkem s DPH |  |  |  |  | 0 |  |  | CZK
|  | v |  |  | dne |  | 2023-05-12
|  |  | Za zhotovitele |  |  |  | Za objednatele
Rekapitulace dílčích částí
#CASTI>> | Číslo | Název |  |  | Základ pro sníženou DPH | Základ pro základní DPH | DPH celkem | Cena celkem | %
1 | Stavba |  |  |  | 0 | 0 | 0 | 0
2 | 00 | Vedlejší a ostatní náklady |  |  | 0 | 0 | 0 | 0
3 | 1 | VRN |  |  | 0 | 0 | 0 | 0
2 | SO01.1 | Vodovod-1.část |  |  | 0 | 0 | 0 | 0
3 | 1P | Vodovod-1.část |  |  | 0 | 0 | 0 | 0
2 | SO01.2 | Vodovod-2.část |  |  | 0 | 0 | 0 | 0
3 | 2P | Vodovod-2.část |  |  | 0 | 0 | 0 | 0
2 | SO01.3 | Vodovod-3.část |  |  | 0 | 0 | 0 | 0
3 | 3P | Vodovod-3část |  |  | 0 | 0 | 0 | 0
2 | SO01.4 | Vodovod-4.část |  |  | 0 | 0 | 0 | 0
3 | 1 | Vodovod-4.část |  |  | 0 | 0 | 0 | 0
2 | SO02.1 | Kanalizace-1.část |  |  | 0 | 0 | 0 | 0
3 | 1P | Kanalizace-1.část |  |  | 0 | 0 | 0 | 0
2 | SO02.2 | Kanalizace-2.část |  |  | 0 | 0 | 0 | 0
3 | 2P | Kanalizace-2.část |  |  | 0 | 0 | 0 | 0
2 | SO02.3 | Kanalizace-3.část |  |  | 0 | 0 | 0 | 0
3 | 1P | Kanalizace-3.část |  |  | 0 | 0 | 0 | 0
2 | SO02.4 | Kanalizace-4.část |  |  | 0 | 0 | 0 | 0
3 | 1 | Kanalizace-4.část |  |  | 0 | 0 | 0 | 0
2 | SO03 | Čerpací stanice |  |  | 0 | 0 | 0 | 0
3 | 1P | Čerpací stanice |  |  | 0 | 0 | 0 | 0
2 | SO04 | Kanalizační výtlak |  |  | 0 | 0 | 0 | 0
3 | 1P | Kanalizační výtlak |  |  | 0 | 0 | 0 | 0
2 | PS01+02 | ČS-strojní a elektro část |  |  | 0 | 0 | 0 | 0
3 | 1 | ČS-strojní a elektro část+přenos dat |  |  | 0 | 0 | 0 | 0
| Celkem za stavbu |  |  |  | 0 | 0 | 0 | 0 | 0
Rekapitulace dílů
| Číslo | Název |  |  | Typ dílu |  |  | Celkem | %
| 1 | Zemní práce |  |  | HSV |  |  | 0
| 3 | Svislé a kompletní konstrukce |  |  | HSV |  |  | 0
| 4 | Vodorovné konstrukce |  |  | HSV |  |  | 0
| 5 | Komunikace |  |  | HSV |  |  | 0
| 8 | Trubní vedení |  |  | HSV |  |  | 0
| 91 | Doplňující práce na komunikaci |  |  | HSV |  |  | 0
| 96 | Bourání konstrukcí |  |  | HSV |  |  | 0
| 99 | Staveništní přesun hmot |  |  | HSV |  |  | 0
| 711 | Izolace proti vodě |  |  | PSV |  |  | 0
| 713 | Izolace tepelné |  |  | PSV |  |  | 0
| 721 | Vnitřní kanalizace |  |  | PSV |  |  | 0
| M21 | Elektromontáže |  |  | MON |  |  | 0
| M35 | Montáže čerpadel, kompresorů |  |  | MON |  |  | 0
| D96 | Přesuny suti a vybouraných hmot |  |  | PSU |  |  | 0
| VN | Vedlejší náklady |  |  | VN |  |  | 0
| ON | Ostatní náklady |  |  | ON |  |  | 0
| Cena celkem | [6 empty] | 0 | 0
Note on D11: Název
Note on I11: IČO
Note on D12: Ulice
Note on I12: DIČ
Note on C13: PSČ
Note on D13: Ulice

## VzorPolozky (hidden)
Položkový rozpočet
S:
O:
R:

## 00 1 Naklady
Soupis vedlejších a ostatních nákladů | [25 empty] | #TypZaznamu#
S: | IF70 | Ivančice,lokalita Horní Pancíře-vodovod a splašková kanalizace | [23 empty] | STA
O: | 00 | Vedlejší a ostatní náklady | [20 empty] | NAK |  |  | OBJ
R: | 1 | VRN | [23 empty] | ROZ
P.č. | Číslo položky | Název položky | MJ | množství | cena / MJ | Celkem | Dodávka | Dodávka celk. | Montáž | Montáž celk. | DPH | cena s DPH | hmotnost / MJ | hmotnost celk.(t) | dem. hmotnost / MJ | dem. hmotnost celk.(t) | Ceník | Cen. soustava / platnost | Cenová úroveň | Nhod / MJ | Nhod celk. | Dodavatel
Díl: | VN | Vedlejší náklady |  |  |  | 0 |  | 0 |  | 0 |  | 0 |  | 0 |  | 0 |  |  |  |  | 0 |  |  |  |  | DIL
1 | 005111021R | Vytyčení inženýrských sítí | Soubor | 1 |  | 0 |  | 0 |  | 0 | 21 | 0 | 0 | 0 | 0 | 0 |  | RTS 23/ I | Indiv | 0 | 0 |  |  |  |  | POL99_8
SPU
2 | 005121 R | Zařízení staveniště | Soubor | 1 |  | 0 |  | 0 |  | 0 | 21 | 0 | 0 | 0 | 0 | 0 |  | RTS 23/ I | Indiv | 0 | 0 |  |  |  |  | POL99_8
SPU
3 | 005122 R | Provozní vlivy | Soubor | 1 |  | 0 |  | 0 |  | 0 | 21 | 0 | 0 | 0 | 0 | 0 |  | RTS 23/ I | Indiv | 0 | 0 |  |  |  |  | POL99_8
SPU
4 | 005124010R | Koordinační činnost | Soubor | 1 |  | 0 |  | 0 |  | 0 | 21 | 0 | 0 | 0 | 0 | 0 |  | RTS 23/ I | Indiv | 0 | 0 |  |  |  |  | POL99_8
SPU
Díl: | ON | Ostatní náklady |  |  |  | 0 |  | 0 |  | 0 |  | 0 |  | 0 |  | 0 |  |  |  |  | 0 |  |  |  |  | DIL
5 | 005211040R | Užívání veřejných ploch a prostranství | Soubor | 1 |  | 0 |  | 0 |  | 0 | 21 | 0 | 0 | 0 | 0 | 0 |  | RTS 23/ I | Indiv | 0 | 0 |  |  |  |  | POL99_8
SPU
6 | 005211080R | Bezpečnostní a hygienická opatření na staveništi | Soubor | 1 |  | 0 |  | 0 |  | 0 | 21 | 0 | 0 | 0 | 0 | 0 |  | RTS 23/ I | Indiv | 0 | 0 |  |  |  |  | POL99_8
SPU
7 | 005241010R | Dokumentace skutečného provedení | Soubor | 1 |  | 0 |  | 0 |  | 0 | 21 | 0 | 0 | 0 | 0 | 0 |  | RTS 23/ I | Indiv | 0 | 0 |  |  |  |  | POL99_8
SPU
8 | 005241020R | Geodetické zaměření skutečného provedení | Soubor | 1 |  | 0 |  | 0 |  | 0 | 21 | 0 | 0 | 0 | 0 | 0 |  | RTS 23/ I | Indiv | 0 | 0 |  |  |  |  | POL99_8
SPU
9 | 005.0 | Realizační dokumentace (bezvýkopová technologie) | kompl | 1 |  | 0 |  | 0 |  | 0 | 21 | 0 | 0 | 0 | 0 | 0 |  | Vlastní | Indiv | 0 | 0 |  |  |  |  | POL99_8
SPU
10 | 005.01 | Dodatek provozního řádu | kompl | 1 |  | 0 |  | 0 |  | 0 | 21 | 0 | 0 | 0 | 0 | 0 |  | Vlastní | Indiv | 0 | 0 |  |  |  |  | POL99_8
SPU
11 | 005.02 | Doplnující IG+HG průzkum | kompl | 1 |  | 0 |  | 0 |  | 0 | 21 | 0 | 0 | 0 | 0 | 0 |  | Vlastní | Indiv | 0 | 0 |  |  |  |  | POL99_8
SPU
12 | 005211030R. | Dočasná dopravní opatření +dopravni značení | Soubor | 1 |  | 0 |  | 0 |  | 0 | 21 | 0 | 0 | 0 | 0 | 0 |  | Vlastní | Indiv | 0 | 0 |  |  |  |  | POL99_8
SPU
13 | 005231030R. | Zkoušky a revize | Soubor | 1 |  | 0 |  | 0 |  | 0 | 21 | 0 | 0 | 0 | 0 | 0 |  | Vlastní | Indiv | 0 | 0 |  |  |  |  | POL99_8
SPU
[24 empty] | 15 | 21
| Celkem |  |  |  |  | 0 | [17 empty] | 0 | 0 | SUM
END

## SO01.1 1P Pol
Položkový soupis prací a dodávek | [25 empty] | #TypZaznamu#
S: | IF70 | Ivančice,lokalita Horní Pancíře-vodovod a splašková kanalizace | [23 empty] | STA
O: | SO01.1 | Vodovod-1.část | [20 empty] | STA |  |  | OBJ
R: | 1P | Vodovod-1.část | [23 empty] | ROZ
P.č. | Číslo položky | Název položky | MJ | množství | cena / MJ | Celkem | Dodávka | Dodávka celk. | Montáž | Montáž celk. | DPH | cena s DPH | hmotnost / MJ | hmotnost celk.(t) | dem. hmotnost / MJ | dem. hmotnost celk.(t) | Ceník | Cen. soustava / platnost | Cenová úroveň | Nhod / MJ | Nhod celk. | Dodavatel
Díl: | 1 | Zemní práce |  |  |  | 0 |  | 0 |  | 0 |  | 0 |  | 156.97 |  | 8.75 |  |  |  |  | 528 |  |  |  |  | DIL
1 | 113106121R00 | Rozebrání komunikací pro pěší s jakýmkoliv ložem a výplní spár z betonových nebo kameninových dlaždic nebo tvarovek | m2 | 14 |  | 0 |  | 0 |  | 0 | 21 | 0 | 0 | 0 | 0.138 | 1.93 | 822-1 | RTS 23/ I | RTS 23/ I | 0.16 | 2.24 |  |  |  |  | POL1_
|  | s přemístěním hmot na skládku na vzdálenost do 3 m nebo s naložením na dopravní prostředek | [23 empty] | SPI
SPU
2 | 113107515R00 | Odstranění podkladů nebo krytů z kameniva hrubého drceného, v ploše jednotlivě do 50 m2, tloušťka vrstvy 150 mm | m2 | 14 |  | 0 |  | 0 |  | 0 | 21 | 0 | 0 | 0 | 0.33 | 4.62 | 822-1 | RTS 23/ I | RTS 23/ I | 0.5265 | 7.37 |  |  |  |  | POL1_
SPU
3 | 113201111R00 | Vytrhání obrub chodníkových ležatých | m | 10 |  | 0 |  | 0 |  | 0 | 21 | 0 | 0 | 0 | 0.22 | 2.2 | 822-1 | RTS 23/ I | RTS 23/ I | 0.143 | 1.43 |  |  |  |  | POL1_
|  | s vybouráním lože, s přemístěním hmot na skládku na vzdálenost do 3 m nebo naložením na dopravní prostředek | [23 empty] | SPI
SPU
4 | 119001401R00 | Dočasné zajištění podzemního potrubí nebo vedení ocelového potrubí DN do 200 mm | m | 4 |  | 0 |  | 0 |  | 0 | 21 | 0 | 0.00869 | 0.03 | 0 | 0 | 800-1 | RTS 23/ I | RTS 23/ I | 0.703 | 2.81 |  |  |  |  | POL1_
|  | ve výkopišti ve stavu a poloze, ve kterých byla na začátku zemních prací, a to podepřením, vzepřením nebo vyvěšením, případně s ochranným bedněním, se zřízením a odstraněním zajišťovací konstrukce a včetně opotřebení použitých materiálů, | [23 empty] | SPI |  | ve výkopišti ve stavu a poloze, ve kterých byla na začátku zemních prací, a to podepřením, vzepřením nebo vyvěšením, případně s ochranným bedněním, se zřízením a odstraněním zajišťovací konstrukce a včetně opotřebení použitých materiálů,
|  | křížení : | [23 empty] | VV | 0
|  | voda : 2,00 |  | 2 | [21 empty] | VV | 0
|  | plyn : 2,00 |  | 2 | [21 empty] | VV | 0
SPU
5 | 121101100R00 | Sejmutí ornice s přemístěním na vzdálenost do 50 m | m3 | 24.2325 |  | 0 |  | 0 |  | 0 | 21 | 0 | 0 | 0 | 0 | 0 | 800-1 | RTS 23/ I | RTS 23/ I | 0.0952 | 2.31 |  |  |  |  | POL1_
|  | nebo lesní půdy, s vodorovným přemístěním na hromady v místě upotřebení nebo na dočasné či trvalé skládky se složením | [23 empty] | SPI
|  | nezpevněno : 0,90*179,50*0,15 |  | 24.2325 | [21 empty] | VV | 0
SPU
6 | 130001101R00 | Příplatek k cenám za ztížené vykopávky v horninách jakékoliv třídy | m3 | 25.92 |  | 0 |  | 0 |  | 0 | 21 | 0 | 0 | 0 | 0 | 0 | 800-1 | RTS 23/ I | RTS 23/ I | 1.763 | 45.7 |  |  |  |  | POL1_
|  | Příplatek k cenám hloubených vykopávek za ztížení vykopávky v blízkosti podzemního vedení nebo výbušnin pro jakoukoliv třídu horniny. | [23 empty] | SPI
|  | křížení : | [23 empty] | VV | 0
|  | plyn : 0,90*1,60*2,00 |  | 2.88 | [21 empty] | VV | 0
|  | voda : 0,90*1,60*2,00 |  | 2.88 | [21 empty] | VV | 0
|  | kabely : 0,90*1,60*(6,00+8,00) |  | 20.16 | [21 empty] | VV | 0
SPU
7 | 132101212R00 | Hloubení rýh šířky přes 60 do 200 cm do 1000 m3, v hornině 1-2, hloubení strojně | m3 | 25.466 |  | 0 |  | 0 |  | 0 | 21 | 0 | 0 | 0 | 0 | 0 | 800-1 | RTS 23/ I | RTS 23/ I | 0.13 | 3.31 |  |  |  |  | POL1_
|  | zapažených i nezapažených, s urovnáním dna do předepsaného profilu a spádu, s případně nutným přehozením výkopku na vzdálenost do 3 m ve výkopišti, s přehozením výkopku na přilehlém terénu na vzdálenost do 5 m od podélné osy rýhy nebo s naložením výkopku na dopravní prostředek. | [23 empty] | SPI |  | zapažených i nezapažených, s urovnáním dna do předepsaného profilu a spádu, s případně nutným přehozením výkopku na vzdálenost do 3 m ve výkopišti, s přehozením výkopku na přilehlém terénu na vzdálenost do 5 m od podélné osy rýhy nebo s naložením výkopku na dopravní prostředek.
|  | Začátek provozního součtu | [23 empty] | VV
|  | část 1 : | [23 empty] | VV | 2
|  | km 0,00-0,091 : 0,90*1,60*91,00 |  | 131.04 | [21 empty] | VV | 2
|  | km 0,091-0,1085 : 0,90*1,71*17,50 |  | 26.9325 | [21 empty] | VV | 2
|  | km 0,1085-0,195 : 0,90*1,60*86,50 |  | 124.56 | [21 empty] | VV | 2
|  | odečte se dlažba : -14,00*0,26 |  | -3.64 | [21 empty] | VV | 2
|  | odečte se ornice : -0,90*0,15*179,50 |  | -24.2325 | [21 empty] | VV | 2
|  | Konec provozního součtu | [23 empty] | VV
|  | 254,66*0,1 |  | 25.466 | [21 empty] | VV | 0
SPU
8 | 132201212R00 | Hloubení rýh šířky přes 60 do 200 cm do 1000 m3, v hornině 3, hloubení strojně | m3 | 127.33 |  | 0 |  | 0 |  | 0 | 21 | 0 | 0 | 0 | 0 | 0 | 800-1 | RTS 23/ I | RTS 23/ I | 0.16 | 20.37 |  |  |  |  | POL1_
|  | zapažených i nezapažených, s urovnáním dna do předepsaného profilu a spádu, s případně nutným přehozením výkopku na vzdálenost do 3 m ve výkopišti, s přehozením výkopku na přilehlém terénu na vzdálenost do 5 m od podélné osy rýhy nebo s naložením výkopku na dopravní prostředek. | [23 empty] | SPI |  | zapažených i nezapažených, s urovnáním dna do předepsaného profilu a spádu, s případně nutným přehozením výkopku na vzdálenost do 3 m ve výkopišti, s přehozením výkopku na přilehlém terénu na vzdálenost do 5 m od podélné osy rýhy nebo s naložením výkopku na dopravní prostředek.
|  | Začátek provozního součtu | [23 empty] | VV
|  | část 1 : | [23 empty] | VV | 2
|  | km 0,00-0,091 : 0,90*1,60*91,00 |  | 131.04 | [21 empty] | VV | 2
|  | km 0,091-0,1085 : 0,90*1,71*17,50 |  | 26.9325 | [21 empty] | VV | 2
|  | km 0,1085-0,195 : 0,90*1,60*86,50 |  | 124.56 | [21 empty] | VV | 2
|  | odečte se dlažba : -14,00*0,26 |  | -3.64 | [21 empty] | VV | 2
|  | odečte se ornice : -0,90*0,15*179,50 |  | -24.2325 | [21 empty] | VV | 2
|  | Konec provozního součtu | [23 empty] | VV
|  | 254,66*0,5 |  | 127.33 | [21 empty] | VV | 0
SPU
9 | 132301212R00 | Hloubení rýh šířky přes 60 do 200 cm do 1000 m3, v hornině 4, hloubení strojně | m3 | 101.864 |  | 0 |  | 0 |  | 0 | 21 | 0 | 0 | 0 | 0 | 0 | 800-1 | RTS 23/ I | RTS 23/ I | 0.3 | 30.56 |  |  |  |  | POL1_
|  | zapažených i nezapažených, s urovnáním dna do předepsaného profilu a spádu, s případně nutným přehozením výkopku na vzdálenost do 3 m ve výkopišti, s přehozením výkopku na přilehlém terénu na vzdálenost do 5 m od podélné osy rýhy nebo s naložením výkopku na dopravní prostředek. | [23 empty] | SPI |  | zapažených i nezapažených, s urovnáním dna do předepsaného profilu a spádu, s případně nutným přehozením výkopku na vzdálenost do 3 m ve výkopišti, s přehozením výkopku na přilehlém terénu na vzdálenost do 5 m od podélné osy rýhy nebo s naložením výkopku na dopravní prostředek.
|  | Začátek provozního součtu | [23 empty] | VV
|  | část 1 : | [23 empty] | VV | 2
|  | km 0,00-0,091 : 0,90*1,60*91,00 |  | 131.04 | [21 empty] | VV | 2
|  | km 0,091-0,1085 : 0,90*1,71*17,50 |  | 26.9325 | [21 empty] | VV | 2
|  | km 0,1085-0,195 : 0,90*1,60*86,50 |  | 124.56 | [21 empty] | VV | 2
|  | odečte se dlažba : -14,00*0,26 |  | -3.64 | [21 empty] | VV | 2
|  | odečte se ornice : -0,90*0,15*179,50 |  | -24.2325 | [21 empty] | VV | 2
|  | Konec provozního součtu | [23 empty] | VV
|  | 254,66*0,4 |  | 101.864 | [21 empty] | VV | 0
SPU
10 | 151101101R00 | Zřízení pažení a rozepření stěn rýh příložné pro jakoukoliv mezerovitost, hloubky do 2 m | m2 | 627.85 |  | 0 |  | 0 |  | 0 | 21 | 0 | 0.00099 | 0.62 | 0 | 0 | 800-1 | RTS 23/ I | RTS 23/ I | 0.236 | 148.17 |  |  |  |  | POL1_
|  | pro podzemní vedení pro všechny šířky rýhy, | [23 empty] | SPI
|  | část 1 : | [23 empty] | VV | 0
|  | km 0,00-0,091 : 1,60*91,00*2 |  | 291.2 | [21 empty] | VV | 0
|  | km 0,091-0,1085 : 1,71*17,50*2 |  | 59.85 | [21 empty] | VV | 0
|  | km 0,1085-0,195 : 1,60*86,50*2 |  | 276.8 | [21 empty] | VV | 0
SPU
11 | 151101111R00 | Odstranění pažení a rozepření rýh příložné , hloubky do 2 m | m2 | 627.85 |  | 0 |  | 0 |  | 0 | 21 | 0 | 0 | 0 | 0 | 0 | 800-1 | RTS 23/ I | RTS 23/ I | 0.07 | 43.95 |  |  |  |  | POL1_
|  | pro podzemní vedení s uložením materiálu na vzdálenost do 3 m od kraje výkopu, | [23 empty] | SPI
SPU
12 | 161101101R00 | Svislé přemístění výkopku z horniny 1 až 4, při hloubce výkopu přes 1 do 2,5 m | m3 | 127.33 |  | 0 |  | 0 |  | 0 | 21 | 0 | 0 | 0 | 0 | 0 | 800-1 | RTS 23/ I | RTS 23/ I | 0.345 | 43.93 |  |  |  |  | POL1_
|  | bez naložení do dopravní nádoby, ale s vyprázdněním dopravní nádoby na hromadu nebo na dopravní prostředek, | [23 empty] | SPI
|  | 254,66*0,5 |  | 127.33 | [21 empty] | VV | 0
SPU
13 | 162701105R00 | Vodorovné přemístění výkopku z horniny 1 až 4, na vzdálenost přes 9 000 do 10 000 m | m3 | 103.095 |  | 0 |  | 0 |  | 0 | 21 | 0 | 0 | 0 | 0 | 0 | 800-1 | RTS 23/ I | RTS 23/ I | 0.011 | 1.13 |  |  |  |  | POL1_
|  | po suchu, bez naložení výkopku, avšak se složením bez rozhrnutí, zpáteční cesta vozidla. | [23 empty] | SPI
|  | v nezp terénu-vytl kubatura : | [23 empty] | VV | 0
|  | lože,potrubí DN100,obsyp : 0,90*0,50*179,50 |  | 80.775 | [21 empty] | VV | 0
|  | v dlažbě-celý výkop : 0,90*1,60*15,50 |  | 22.32 | [21 empty] | VV | 0
SPU
14 | 162701109R00 | Vodorovné přemístění výkopku příplatek k ceně za každých dalších i započatých 1 000 m přes 10 000 m z horniny 1 až 4 | m3 | 309.285 |  | 0 |  | 0 |  | 0 | 21 | 0 | 0 | 0 | 0 | 0 | 800-1 | RTS 23/ I | RTS 23/ I | 0 | 0 |  |  |  |  | POL1_
|  | po suchu, bez naložení výkopku, avšak se složením bez rozhrnutí, zpáteční cesta vozidla. | [23 empty] | SPI
|  | 103,095*3 |  | 309.285 | [21 empty] | VV | 0
SPU
15 | 171201201R00 | Uložení sypaniny na dočasnou skládku tak, že na 1 m2 plochy připadá přes 2 m3 výkopku nebo ornice | m3 | 103.09 |  | 0 |  | 0 |  | 0 | 21 | 0 | 0 | 0 | 0 | 0 | 800-1 | RTS 23/ I | RTS 23/ I | 0.009 | 0.93 |  |  |  |  | POL1_
SPU
16 | 174101101R00 | Zásyp sypaninou se zhutněním jam, šachet, rýh nebo kolem objektů v těchto vykopávkách | m3 | 166.91 |  | 0 |  | 0 |  | 0 | 21 | 0 | 0 | 0 | 0 | 0 | 800-1 | RTS 23/ I | RTS 23/ I | 0.202 | 33.72 |  |  |  |  | POL1_
|  | z jakékoliv horniny s uložením výkopku po vrstvách, | [23 empty] | SPI
|  | výkop v nezp terénu : (254,66-22,32) |  | 232.34 | [21 empty] | VV | 0
|  | odečte se vytl kubatura : | [23 empty] | VV | 0
|  | lože,potrubí DN100,obsyp : -0,90*0,50*179,50 |  | -80.775 | [21 empty] | VV | 0
|  | Mezisoučet |  | 151.565 | [21 empty] | VV | 1
|  | v dlažbě : 22,32 |  | 22.32 | [21 empty] | VV | 0
|  | odečte se vytl kubatura : -0,90*0,50*15,50 |  | -6.975 | [21 empty] | VV | 0
|  | Mezisoučet |  | 15.345 | [21 empty] | VV | 1
SPU
17 | 175101101RT2 | Obsyp potrubí bez prohození sypaniny, s dodáním štěrkopísku frakce 0 - 22 mm | m3 | 70.2 |  | 0 |  | 0 |  | 0 | 21 | 0 | 1.7 | 119.34 | 0 | 0 | 800-1 | RTS 23/ I | RTS 23/ I | 1.587 | 111.41 |  |  |  |  | POL1_
|  | sypaninou z vhodných hornin tř. 1 - 4 nebo materiálem připraveným podél výkopu ve vzdálenosti do 3 m od jeho kraje, pro jakoukoliv hloubku výkopu a jakoukoliv míru zhutnění, | [23 empty] | SPI |  | sypaninou z vhodných hornin tř. 1 - 4 nebo materiálem připraveným podél výkopu ve vzdálenosti do 3 m od jeho kraje, pro jakoukoliv hloubku výkopu a jakoukoliv míru zhutnění,
|  | 0,90*0,40*195,00 |  | 70.2 | [21 empty] | VV | 0
SPU
18 | 181301101R00 | Rozprostření a urovnání ornice v rovině v souvislé ploše do 500 m2, tloušťka vrstvy do 100 mm | m2 | 161.55 |  | 0 |  | 0 |  | 0 | 21 | 0 | 0 | 0 | 0 | 0 | 800-1 | RTS 23/ I | RTS 23/ I | 0.13 | 21 |  |  |  |  | POL1_
|  | s případným nutným přemístěním hromad nebo dočasných skládek na místo potřeby ze vzdálenosti do 30 m, v rovině nebo ve svahu do 1 : 5, | [23 empty] | SPI
|  | nezpevněno : 0,90*179,50 |  | 161.55 | [21 empty] | VV | 0
SPU
19 | 199000005R00 | Poplatky za skládku zeminy 1- 4, skupina 17 05 04 z Katalogu odpadů | t | 185.562 |  | 0 |  | 0 |  | 0 | 21 | 0 | 0 | 0 | 0 | 0 | 800-1 | RTS 23/ I | RTS 23/ I | 0 | 0 |  |  |  |  | POL1_
|  | 103,09*1,8 |  | 185.562 | [21 empty] | VV | 0
SPU
20 | 119001421R00.1 | Dočasné zajištění kabelů - vč dod a uložení do kabelové chráničky vč utěsnění konců | m | 6 |  | 0 |  | 0 |  | 0 | 21 | 0 | 0.02478 | 0.15 | 0 | 0 |  | Vlastní | Indiv | 0.547 | 3.28 |  |  |  |  | POL1_
SPU
21 | 119001421R00.11 | Dočasné zajištění kabelů - vč dod a uložení do kabelové tvárnice vč poklopu | m | 8 |  | 0 |  | 0 |  | 0 | 21 | 0 | 0.02478 | 0.2 | 0 | 0 |  | Vlastní | Indiv | 0.547 | 4.38 |  |  |  |  | POL1_
SPU
22 | 180400020RA0 | Založení trávníku s dodáním osiva parkového, v rovině | m2 | 161.55 |  | 0 |  | 0 |  | 0 | 21 | 0 | 3e-05 | 0 | 0 | 0 | AP-HSV | RTS 23/ I | RTS 23/ I | 0 | 0 |  |  |  |  | POL2_
|  | nezpevněno : 0,90*179,50 |  | 161.55 | [21 empty] | VV | 0
SPU
23 | 58337213R | štěrkopísek frakce 0,0 až 32,0 mm; třída MN | m3 | 21.9362 |  | 0 |  | 0 |  | 0 | 21 | 0 | 1.67 | 36.63 | 0 | 0 | SPCM | RTS 22/ I | RTS 22/ I | 0 | 0 |  |  |  |  | POL3_
|  | pro zásyp v dlažbě : 15,34*1,3*1,1 |  | 21.9362 | [21 empty] | VV | 0
SPU
Díl: | 4 | Vodorovné konstrukce |  |  |  | 0 |  | 0 |  | 0 |  | 0 |  | 33.82 |  | 0 |  |  |  |  | 31.62 |  |  |  |  | DIL
24 | 451572111R00 | Lože pod potrubí, stoky a drobné objekty z kameniva drobného těženého 0÷4 mm | m3 | 17.55 |  | 0 |  | 0 |  | 0 | 21 | 0 | 1.8908 | 33.18 | 0 | 0 | 827-1 | RTS 23/ I | RTS 23/ I | 1.695 | 29.75 |  |  |  |  | POL1_
|  | v otevřeném výkopu, | [23 empty] | SPI
|  | 0,90*0,10*195,00 |  | 17.55 | [21 empty] | VV | 0
SPU
25 | 452313141R00 | Podkladní a zajišťovací konstrukce z betonu bloky pro potrubí , z betonu prostého třídy C 16/20 | m3 | 0.25 |  | 0 |  | 0 |  | 0 | 21 | 0 | 2.5 | 0.63 | 0 | 0 | 827-1 | RTS 23/ I | RTS 23/ I | 1.192 | 0.3 |  |  |  |  | POL1_
|  | z cementu portlandského nebo struskoportlandského, v otevřeném výkopu, | [23 empty] | SPI
|  | A1 : 0,05*5 |  | 0.25 | [21 empty] | VV | 0
SPU
26 | 452353101R00 | Bednění podkladních a zajišťovacích konstrukcí bloků pro potrubí | m2 | 1.9 |  | 0 |  | 0 |  | 0 | 21 | 0 | 0.0048 | 0.01 | 0 | 0 | 827-1 | RTS 23/ I | RTS 23/ I | 0.825 | 1.57 |  |  |  |  | POL1_
|  | v otevřeném výkopu, | [23 empty] | SPI
|  | A1 : (0,50+0,45)*2*0,20*5 |  | 1.9 | [21 empty] | VV | 0
SPU
Díl: | 5 | Komunikace |  |  |  | 0 |  | 0 |  | 0 |  | 0 |  | 5.49 |  | 0 |  |  |  |  | 6.91 |  |  |  |  | DIL
27 | 564251111R00 | Podklad nebo podsyp ze štěrkopísku tloušťka po zhutnění 150 mm | m2 | 14 |  | 0 |  | 0 |  | 0 | 21 | 0 | 0.30361 | 4.25 | 0 | 0 | 822-1 | RTS 23/ I | RTS 23/ I | 0.016 | 0.22 |  |  |  |  | POL1_
|  | s rozprostřením, vlhčením a zhutněním | [23 empty] | SPI
|  | podklad pod dlažbu : 14,00 |  | 14 | [21 empty] | VV | 0
SPU
28 | 596215040R00 | Kladení zámkové dlažby do drtě tloušťka dlažby 80 mm, tloušťka lože 40 mm | m2 | 14 |  | 0 |  | 0 |  | 0 | 21 | 0 | 0.0739 | 1.03 | 0 | 0 | 822-1 | RTS 23/ I | RTS 23/ I | 0.478 | 6.69 |  |  |  |  | POL1_
|  | s provedením lože z kameniva drceného, s vyplněním spár, s dvojitým hutněním a se smetením přebytečného materiálu na krajnici. S dodáním hmot pro lože a výplň spár. | [23 empty] | SPI |  | s provedením lože z kameniva drceného, s vyplněním spár, s dvojitým hutněním a se smetením přebytečného materiálu na krajnici. S dodáním hmot pro lože a výplň spár.
SPU
29 | 59245300R | dlažba betonová zámková, dvouvrstvá; kost; šedá; l = 200 mm; š = 165 mm; tl. 80,0 mm | m2 | 1.4 |  | 0 |  | 0 |  | 0 | 21 | 0 | 0.152 | 0.21 | 0 | 0 | SPCM | RTS 23/ I | RTS 23/ I | 0 | 0 |  |  |  |  | POL3_
|  | uvažuje se 10% nová : 14,00*0,1 |  | 1.4 | [21 empty] | VV | 0
SPU
Díl: | 8 | Trubní vedení |  |  |  | 0 |  | 0 |  | 0 |  | 0 |  | 1.18 |  | 0 |  |  |  |  | 137.89 |  |  |  |  | DIL
30 | 871251121R00 | Montáž potrubí z plastických hmot z tlakových trubek polyetylenových, vnějšího průměru 110 mm | m | 195 |  | 0 |  | 0 |  | 0 | 21 | 0 | 0 | 0 | 0 | 0 | 827-1 | RTS 23/ I | RTS 23/ I | 0.172 | 33.54 |  |  |  |  | POL1_
|  | v otevřeném výkopu, | [23 empty] | SPI
SPU
31 | 877252121R00 | Montáž elektrotvarovek přirážka za 1 spoj elektrotvarovky, vnějšího průměru 110 mm | kus | 32 |  | 0 |  | 0 |  | 0 | 21 | 0 | 0 | 0 | 0 | 0 | 827-1 | RTS 23/ I | RTS 23/ I | 0.32328 | 10.34 |  |  |  |  | POL1_
|  | v otevřeném výkopu, | [23 empty] | SPI
SPU
32 | 891181111R00 | Montáž vodovodních armatur na potrubí šoupátek v otevřeném výkopu nebo v šachtách s osazením zemní soupravy (bez poklopů), DN 40 mm | kus | 6 |  | 0 |  | 0 |  | 0 | 21 | 0 | 0.00023 | 0 | 0 | 0 | 827-1 | RTS 23/ I | RTS 23/ I | 1.182 | 7.09 |  |  |  |  | POL1_
|  | PRO PŘÍPOJKY : 6 |  | 6 | [21 empty] | VV | 0
SPU
33 | 891269111R00 | Montáž vodovodních armatur na potrubí navrtávacích pasů s ventilem Jt 1 Mpa na potrubí z trub osinkocementových, litinových, ocelových nebo plastických hmot, DN 100 mm | kus | 6 |  | 0 |  | 0 |  | 0 | 21 | 0 | 0 | 0 | 0 | 0 | 827-1 | RTS 23/ I | RTS 23/ I | 3.51 | 21.06 |  |  |  |  | POL1_
|  | PRO NAPOJENÍ PŘÍPOJEK : 6 |  | 6 | [21 empty] | VV | 0
SPU
34 | 892271111R00 | Tlakové zkoušky vodovodního potrubí DN 100 nebo 125 mm | m | 195 |  | 0 |  | 0 |  | 0 | 21 | 0 | 0 | 0 | 0 | 0 | 827-1 | RTS 23/ I | RTS 23/ I | 0.044 | 8.58 |  |  |  |  | POL1_
|  | přísun, montáže, demontáže a odsunu zkoušecího čerpadla, napuštění tlakovou vodou a dodání vody pro tlakovou zkoušku, | [23 empty] | SPI
SPU
35 | 892273111R00 | Proplach a desinfekce vodovodního potrubí DN od 80 do 125 mm | m | 195 |  | 0 |  | 0 |  | 0 | 21 | 0 | 0 | 0 | 0 | 0 | 827-1 | RTS 23/ I | RTS 23/ I | 0.21 | 40.95 |  |  |  |  | POL1_
|  | napuštění a vypuštění vody, dodání vody a desinfekčního prostředku, náklady na bakteriologický rozbor vody, | [23 empty] | SPI
SPU
36 | 899401111R00 | Osazení poklopů litinových ventilových | kus | 6 |  | 0 |  | 0 |  | 0 | 21 | 0 | 0.06383 | 0.38 | 0 | 0 | 827-1 | RTS 23/ I | RTS 23/ I | 0.772 | 4.63 |  |  |  |  | POL1_
|  | včetně podezdění | [23 empty] | SPI
SPU
37 | 899721112R00 | Výstražné fólie výstražná fólie pro vodovod, šířka 30 cm | m | 195 |  | 0 |  | 0 |  | 0 | 21 | 0 | 0 | 0 | 0 | 0 | 827-1 | RTS 23/ I | RTS 23/ I | 0.026 | 5.07 |  |  |  |  | POL1_
SPU
38 | 899731114R00 | Signalizační vodič CYY, 6 mm2 | m | 195 |  | 0 |  | 0 |  | 0 | 21 | 0 | 8e-05 | 0.02 | 0 | 0 | 827-1 | RTS 23/ I | RTS 23/ I | 0.034 | 6.63 |  |  |  |  | POL1_
SPU
39 | 8-02 | Napojení vodovodu na stávající řad | ks | 1 |  | 0 |  | 0 |  | 0 | 21 | 0 | 0 | 0 | 0 | 0 |  | Vlastní | Indiv | 0 | 0 |  |  |  |  | POL1_
SPU
40 | 8-10 | D+M Vyhledávací MARKRY | ks | 5 |  | 0 |  | 0 |  | 0 | 21 | 0 | 0 | 0 | 0 | 0 |  | Vlastní | Indiv | 0 | 0 |  |  |  |  | POL1_
SPU
41 | 286134607R | trubka plastová vodovodní hladká; s certifikací dle PAS 1075; PE 100 RC; SDR 11,0; PN 16; D = 110,0 mm; s = 10,00 mm | m | 197.925 |  | 0 |  | 0 |  | 0 | 21 | 0 | 0.00316 | 0.63 | 0 | 0 | SPCM | RTS 23/ I | RTS 23/ I | 0 | 0 |  |  |  |  | POL3_
|  | 195,00*1,015 |  | 197.925 | [21 empty] | VV | 0
SPU
42 | 28653598R.1 | Nákružek lemový d 110 mm PN16 s otočnou přírubou DN 110 | kus | 1 |  | 0 |  | 0 |  | 0 | 21 | 0 | 0.00025 | 0 | 0 | 0 |  | Vlastní | Indiv | 0 | 0 |  |  |  |  | POL3_
SPU
43 | 286538008R | spojka/nátrubek PE-100; SDR 11,0; PN 10, PN 16; elektrotvarovka; D = 137,0 mm; di = 110,0 mm; spoj elektrosvařovaný | kus | 32 |  | 0 |  | 0 |  | 0 | 21 | 0 | 0.00071 | 0.02 | 0 | 0 | SPCM | RTS 23/ I | RTS 23/ I | 0 | 0 |  |  |  |  | POL3_
SPU
44 | 286538130R | koleno PE100; 11,0 °; SDR 11,0; PN 10, PN 16; D = 141,0 mm; di = 110,0 mm; spoj elektrosvařovaný | kus | 5 |  | 0 |  | 0 |  | 0 | 21 | 0 | 0.00092 | 0 | 0 | 0 | SPCM | RTS 23/ I | RTS 23/ I | 0 | 0 |  |  |  |  | POL3_
SPU
45 | 42228100R | šoupátko pro domovní přípojky pro vodovod; DN 1"; provedení - na obou stranách s vnitřním závitem; PN 16; L = 120 mm; médium pitná voda; těleso tvárná litina | kus | 6 |  | 0 |  | 0 |  | 0 | 21 | 0 | 0.0025 | 0.02 | 0 | 0 | SPCM | RTS 23/ I | RTS 23/ I | 0 | 0 |  |  |  |  | POL3_
SPU
46 | 42273533R | pas navrtávací tvárná litina; provedení s trubkovým závitem; PN 16; vnější pr.potrubí 110 mm; závit na odbočce G 1",5/4",6/4",2"; max teplota 70 °C; pro typ potrubí z PVC, PE | kus | 6 |  | 0 |  | 0 |  | 0 | 21 | 0 | 0.0034 | 0.02 | 0 | 0 | SPCM | RTS 23/ I | RTS 23/ I | 0 | 0 |  |  |  |  | POL3_
SPU
47 | 422913332R | souprava zemní teleskopická přípojková; pro ruční ovládání šoupat a domovních šoupátek; DN 1"-2"; rozsah min.1,05m max. 1,75m; provedení dvoudílné; mat. vnější chránička z PE, ovl.čtyřhran z litiny, vnitřní teleskop ze zink.oceli | kus | 6 |  | 0 |  | 0 |  | 0 | 21 | 0 | 0.0045 | 0.03 | 0 | 0 | SPCM | RTS 23/ I | RTS 23/ I | 0 | 0 |  |  |  |  | POL3_
SPU
48 | 42291405R | poklop ventilový šedá litina; použití pro vodu, k ochraně zemních souprav osazených na šoupátkách nebo na navrtávacích pasech se šoupátkem či kul.kohoutem, k zabudování do terénu a vozovek; ochrana proti korozi asfaltový nátěr vně i uvnitř; h = 210,0 mm; vnitř.pr.D = 135 mm; D = 180,0 mm | kus | 6 |  | 0 |  | 0 |  | 0 | 21 | 0 | 0.008 | 0.05 | 0 | 0 | SPCM | RTS 23/ I | RTS 23/ I | 0 | 0 |  |  |  |  | POL3_
SPU
49 | 42291510R | deska podkladová pro ventilkové a šoupátkové poklopy; plastové | kus | 6 |  | 0 |  | 0 |  | 0 | 21 | 0 | 0.0009 | 0.01 | 0 | 0 | SPCM | RTS 23/ I | RTS 23/ I | 0 | 0 |  |  |  |  | POL3_
SPU
Díl: | 91 | Doplňující práce na komunikaci |  |  |  | 0 |  | 0 |  | 0 |  | 0 |  | 1.61 |  | 0 |  |  |  |  | 2.25 |  |  |  |  | DIL
50 | 917832111RT5 | Osazení silničního nebo chodníkového betonového obrubníku včetně dodávky obrubníku stojatého, rozměru 1000/100/250 mm, bez boční opěry, do lože z betonu prostého C 12/15 | m | 10 |  | 0 |  | 0 |  | 0 | 21 | 0 | 0.16108 | 1.61 | 0 | 0 | 822-1 | RTS 23/ I | RTS 23/ I | 0.22504 | 2.25 |  |  |  |  | POL1_
|  | S dodáním hmot pro lože tl. 80-100 mm. | [23 empty] | SPI
SPU
Díl: | 96 | Bourání konstrukcí |  |  |  | 0 |  | 0 |  | 0 |  | 0 |  | 0 |  | 0 |  |  |  |  | 1.61 |  |  |  |  | DIL
51 | 979054441R00 | Očištění vybouraných obrubníků, dlaždic dlaždic, desek nebo tvarovek s původním vyplněním spár kamenivem těženým | m2 | 14 |  | 0 |  | 0 |  | 0 | 21 | 0 | 0 | 0 | 0 | 0 | 822-1 | RTS 23/ I | RTS 23/ I | 0.115 | 1.61 |  |  |  |  | POL1_
|  | krajníků, desek nebo panelů od spojovacího materiálu s odklizením a uložením očištěných hmot a spojovacího materiálu na skládku na vzdálenost do 10 m | [23 empty] | SPI |  | krajníků, desek nebo panelů od spojovacího materiálu s odklizením a uložením očištěných hmot a spojovacího materiálu na skládku na vzdálenost do 10 m
SPU
Díl: | 99 | Staveništní přesun hmot |  |  |  | 0 |  | 0 |  | 0 |  | 0 |  | 0 |  | 0 |  |  |  |  | 42.1 |  |  |  |  | DIL
52 | 998276101R00 | Přesun hmot pro trubní vedení z trub plastových nebo sklolaminátových v otevřeném výkopu | t | 199.0713 |  | 0 |  | 0 |  | 0 | 21 | 0 | 0 | 0 | 0 | 0 | 827-1 | RTS 23/ I | RTS 23/ I | 0.2115 | 42.1 |  |  |  |  | POL7_
|  | vodovodu nebo kanalizace ražené nebo hloubené (827 1.1, 827 1.9, 827 2.1, 827 2.9), drobných objektů | [23 empty] | SPI
|  | Hmotnosti z položek s pořadovými čísly: : | [23 empty] | VV | 0
|  | 4,10,17,20,21,23,24,25,26,27,28,29,32,36,38,41,42,43,44,45,46,47,48,49,50, : | [23 empty] | VV | 0
|  | Součet: : 199,07135 |  | 199.0713 | [21 empty] | VV | 0
SPU
Díl: | D96 | Přesuny suti a vybouraných hmot |  |  |  | 0 |  | 0 |  | 0 |  | 0 |  | 0 |  | 0 |  |  |  |  | 0.09 |  |  |  |  | DIL
53 | 979082213R00 | Vodorovná doprava suti po suchu bez naložení, ale se složením a hrubým urovnáním na vzdálenost do 1 km | t | 8.752 |  | 0 |  | 0 |  | 0 | 21 | 0 | 0 | 0 | 0 | 0 | 822-1 | RTS 23/ I | RTS 23/ I | 0.01 | 0.09 |  |  |  |  | POL8_
|  | Demontážní hmotnosti z položek s pořadovými čísly: : | [23 empty] | VV | 0
|  | 1,2,3, : | [23 empty] | VV | 0
|  | Součet: : 8,75200 |  | 8.752 | [21 empty] | VV | 0
SPU
54 | 979082219R00 | Vodorovná doprava suti po suchu příplatek k ceně za každý další i započatý 1 km přes 1 km | t | 105.024 |  | 0 |  | 0 |  | 0 | 21 | 0 | 0 | 0 | 0 | 0 | 822-1 | RTS 23/ I | RTS 23/ I | 0 | 0 |  |  |  |  | POL8_
|  | Demontážní hmotnosti z položek s pořadovými čísly: : | [23 empty] | VV | 0
|  | 1,2,3, : | [23 empty] | VV | 0
|  | Součet: : 105,02400 |  | 105.024 | [21 empty] | VV | 0
SPU
55 | 979098111U00 | Skládkovné | t | 8.752 |  | 0 |  | 0 |  | 0 | 21 | 0 | 0 | 0 | 0 | 0 |  | URS | Indiv | 0 | 0 |  |  |  |  | POL8_
|  | Demontážní hmotnosti z položek s pořadovými čísly: : | [23 empty] | VV | 0
|  | 1,2,3, : | [23 empty] | VV | 0
|  | Součet: : 8,75200 |  | 8.752 | [21 empty] | VV | 0
SPU
[24 empty] | 15 | 21
| Celkem |  |  |  |  | 0 | [17 empty] | 0 | 0 | SUM
END

## SO01.2 2P Pol
Položkový soupis prací a dodávek | [25 empty] | #TypZaznamu#
S: | IF70 | Ivančice,lokalita Horní Pancíře-vodovod a splašková kanalizace | [23 empty] | STA
O: | SO01.2 | Vodovod-2.část | [20 empty] | STA |  |  | OBJ
R: | 2P | Vodovod-2.část | [23 empty] | ROZ
P.č. | Číslo položky | Název položky | MJ | množství | cena / MJ | Celkem | Dodávka | Dodávka celk. | Montáž | Montáž celk. | DPH | cena s DPH | hmotnost / MJ | hmotnost celk.(t) | dem. hmotnost / MJ | dem. hmotnost celk.(t) | Ceník | Cen. soustava / platnost | Cenová úroveň | Nhod / MJ | Nhod celk. | Dodavatel
Díl: | 1 | Zemní práce |  |  |  | 0 |  | 0 |  | 0 |  | 0 |  | 13.01 |  | 0 |  |  |  |  | 414.23 |  |  |  |  | DIL
1 | 121101100R00 | Sejmutí ornice s přemístěním na vzdálenost do 50 m | m3 | 2.7 |  | 0 |  | 0 |  | 0 | 21 | 0 | 0 | 0 | 0 | 0 | 800-1 | RTS 23/ I | RTS 23/ I | 0.0952 | 0.26 |  |  |  |  | POL1_
|  | nebo lesní půdy, s vodorovným přemístěním na hromady v místě upotřebení nebo na dočasné či trvalé skládky se složením | [23 empty] | SPI
|  | 0,90*20,00*0,15 |  | 2.7 | [21 empty] | VV | 0
SPU
2 | 132101211R00 | Hloubení rýh šířky přes 60 do 200 cm do 100 m3, v hornině 1-2, hloubení strojně | m3 | 5.449 |  | 0 |  | 0 |  | 0 | 21 | 0 | 0 | 0 | 0 | 0 | 800-1 | RTS 23/ I | RTS 23/ I | 0.18 | 0.98 |  |  |  |  | POL1_
|  | zapažených i nezapažených, s urovnáním dna do předepsaného profilu a spádu, s případně nutným přehozením výkopku na vzdálenost do 3 m ve výkopišti, s přehozením výkopku na přilehlém terénu na vzdálenost do 5 m od podélné osy rýhy nebo s naložením výkopku na dopravní prostředek. | [23 empty] | SPI |  | zapažených i nezapažených, s urovnáním dna do předepsaného profilu a spádu, s případně nutným přehozením výkopku na vzdálenost do 3 m ve výkopišti, s přehozením výkopku na přilehlém terénu na vzdálenost do 5 m od podélné osy rýhy nebo s naložením výkopku na dopravní prostředek.
|  | Začátek provozního součtu | [23 empty] | VV
|  | 2.část : | [23 empty] | VV | 2
|  | km 0,00-0,02 : 0,90*(1,89-0,15)*20,00 |  | 31.32 | [21 empty] | VV | 2
|  | protlakové jámy : 1,50*1,50*2,30 |  | 5.175 | [21 empty] | VV | 2
|  | 3,00*3,00*2,00 |  | 18 | [21 empty] | VV | 2
|  | Konec provozního součtu | [23 empty] | VV
|  | 54,49*0,1 |  | 5.449 | [21 empty] | VV | 0
SPU
3 | 132201211R00 | Hloubení rýh šířky přes 60 do 200 cm do 100 m3, v hornině 3, hloubení strojně | m3 | 27.245 |  | 0 |  | 0 |  | 0 | 21 | 0 | 0 | 0 | 0 | 0 | 800-1 | RTS 23/ I | RTS 23/ I | 0.2 | 5.45 |  |  |  |  | POL1_
|  | zapažených i nezapažených, s urovnáním dna do předepsaného profilu a spádu, s případně nutným přehozením výkopku na vzdálenost do 3 m ve výkopišti, s přehozením výkopku na přilehlém terénu na vzdálenost do 5 m od podélné osy rýhy nebo s naložením výkopku na dopravní prostředek. | [23 empty] | SPI |  | zapažených i nezapažených, s urovnáním dna do předepsaného profilu a spádu, s případně nutným přehozením výkopku na vzdálenost do 3 m ve výkopišti, s přehozením výkopku na přilehlém terénu na vzdálenost do 5 m od podélné osy rýhy nebo s naložením výkopku na dopravní prostředek.
|  | Začátek provozního součtu | [23 empty] | VV
|  | 2.část : | [23 empty] | VV | 2
|  | km 0,00-0,02 : 0,90*(1,89-0,15)*20,00 |  | 31.32 | [21 empty] | VV | 2
|  | protlakové jámy : 1,50*1,50*2,30 |  | 5.175 | [21 empty] | VV | 2
|  | 3,00*3,00*2,00 |  | 18 | [21 empty] | VV | 2
|  | Konec provozního součtu | [23 empty] | VV
|  | 54,49*0,5 |  | 27.245 | [21 empty] | VV | 0
SPU
4 | 132301211R00 | Hloubení rýh šířky přes 60 do 200 cm do 100 m3, v hornině 4, hloubení strojně | m3 | 21.796 |  | 0 |  | 0 |  | 0 | 21 | 0 | 0 | 0 | 0 | 0 | 800-1 | RTS 23/ I | RTS 23/ I | 0.35 | 7.63 |  |  |  |  | POL1_
|  | zapažených i nezapažených, s urovnáním dna do předepsaného profilu a spádu, s případně nutným přehozením výkopku na vzdálenost do 3 m ve výkopišti, s přehozením výkopku na přilehlém terénu na vzdálenost do 5 m od podélné osy rýhy nebo s naložením výkopku na dopravní prostředek. | [23 empty] | SPI |  | zapažených i nezapažených, s urovnáním dna do předepsaného profilu a spádu, s případně nutným přehozením výkopku na vzdálenost do 3 m ve výkopišti, s přehozením výkopku na přilehlém terénu na vzdálenost do 5 m od podélné osy rýhy nebo s naložením výkopku na dopravní prostředek.
|  | Začátek provozního součtu | [23 empty] | VV
|  | 2.část : | [23 empty] | VV | 2
|  | km 0,00-0,02 : 0,90*(1,89-0,15)*20,00 |  | 31.32 | [21 empty] | VV | 2
|  | protlakové jámy : 1,50*1,50*2,30 |  | 5.175 | [21 empty] | VV | 2
|  | 3,00*3,00*2,00 |  | 18 | [21 empty] | VV | 2
|  | Konec provozního součtu | [23 empty] | VV
|  | 54,49*0,4 |  | 21.796 | [21 empty] | VV | 0
SPU
5 | 151101101R00 | Zřízení pažení a rozepření stěn rýh příložné pro jakoukoliv mezerovitost, hloubky do 2 m | m2 | 113.4 |  | 0 |  | 0 |  | 0 | 21 | 0 | 0.00099 | 0.11 | 0 | 0 | 800-1 | RTS 23/ I | RTS 23/ I | 0.236 | 26.76 |  |  |  |  | POL1_
|  | pro podzemní vedení pro všechny šířky rýhy, | [23 empty] | SPI
|  | 2.část : | [23 empty] | VV | 0
|  | km 0,00-0,02 : 1,89*20,00*2 |  | 75.6 | [21 empty] | VV | 0
|  | protlakové jámy : 1,50*4*2,30 |  | 13.8 | [21 empty] | VV | 0
|  | 3,00*4*2,00 |  | 24 | [21 empty] | VV | 0
SPU
6 | 151101111R00 | Odstranění pažení a rozepření rýh příložné , hloubky do 2 m | m2 | 113.4 |  | 0 |  | 0 |  | 0 | 21 | 0 | 0 | 0 | 0 | 0 | 800-1 | RTS 23/ I | RTS 23/ I | 0.07 | 7.94 |  |  |  |  | POL1_
|  | pro podzemní vedení s uložením materiálu na vzdálenost do 3 m od kraje výkopu, | [23 empty] | SPI
SPU
7 | 161101101R00 | Svislé přemístění výkopku z horniny 1 až 4, při hloubce výkopu přes 1 do 2,5 m | m3 | 54.49 |  | 0 |  | 0 |  | 0 | 21 | 0 | 0 | 0 | 0 | 0 | 800-1 | RTS 23/ I | RTS 23/ I | 0.345 | 18.8 |  |  |  |  | POL1_
|  | bez naložení do dopravní nádoby, ale s vyprázdněním dopravní nádoby na hromadu nebo na dopravní prostředek, | [23 empty] | SPI
SPU
8 | 162701105R00 | Vodorovné přemístění výkopku z horniny 1 až 4, na vzdálenost přes 9 000 do 10 000 m | m3 | 10.4915 |  | 0 |  | 0 |  | 0 | 21 | 0 | 0 | 0 | 0 | 0 | 800-1 | RTS 23/ I | RTS 23/ I | 0.011 | 0.12 |  |  |  |  | POL1_
|  | po suchu, bez naložení výkopku, avšak se složením bez rozhrnutí, zpáteční cesta vozidla. | [23 empty] | SPI
|  | vytl kubatura : | [23 empty] | VV | 0
|  | lože,potrubí DN100,obsyp : 0,90*0,50*20,00 |  | 9 | [21 empty] | VV | 0
|  | výkopek z protlaku : 0,05*0,05*3,14*190,00 |  | 1.4915 | [21 empty] | VV | 0
SPU
9 | 162701109R00 | Vodorovné přemístění výkopku příplatek k ceně za každých dalších i započatých 1 000 m přes 10 000 m z horniny 1 až 4 | m3 | 31.47 |  | 0 |  | 0 |  | 0 | 21 | 0 | 0 | 0 | 0 | 0 | 800-1 | RTS 23/ I | RTS 23/ I | 0 | 0 |  |  |  |  | POL1_
|  | po suchu, bez naložení výkopku, avšak se složením bez rozhrnutí, zpáteční cesta vozidla. | [23 empty] | SPI
|  | 10,49*3 |  | 31.47 | [21 empty] | VV | 0
SPU
10 | 171201201R00 | Uložení sypaniny na dočasnou skládku tak, že na 1 m2 plochy připadá přes 2 m3 výkopku nebo ornice | m3 | 10.49 |  | 0 |  | 0 |  | 0 | 21 | 0 | 0 | 0 | 0 | 0 | 800-1 | RTS 23/ I | RTS 23/ I | 0.009 | 0.09 |  |  |  |  | POL1_
SPU
11 | 174101101R00 | Zásyp sypaninou se zhutněním jam, šachet, rýh nebo kolem objektů v těchto vykopávkách | m3 | 45.49 |  | 0 |  | 0 |  | 0 | 21 | 0 | 0 | 0 | 0 | 0 | 800-1 | RTS 23/ I | RTS 23/ I | 0.202 | 9.19 |  |  |  |  | POL1_
|  | z jakékoliv horniny s uložením výkopku po vrstvách, | [23 empty] | SPI
|  | výkop : 54,49 |  | 54.49 | [21 empty] | VV | 0
|  | odečte se vytl kubatura : -0,90*0,50*20,00 |  | -9 | [21 empty] | VV | 0
SPU
12 | 175101101RT2 | Obsyp potrubí bez prohození sypaniny, s dodáním štěrkopísku frakce 0 - 22 mm | m3 | 7.2 |  | 0 |  | 0 |  | 0 | 21 | 0 | 1.7 | 12.24 | 0 | 0 | 800-1 | RTS 23/ I | RTS 23/ I | 1.587 | 11.43 |  |  |  |  | POL1_
|  | sypaninou z vhodných hornin tř. 1 - 4 nebo materiálem připraveným podél výkopu ve vzdálenosti do 3 m od jeho kraje, pro jakoukoliv hloubku výkopu a jakoukoliv míru zhutnění, | [23 empty] | SPI |  | sypaninou z vhodných hornin tř. 1 - 4 nebo materiálem připraveným podél výkopu ve vzdálenosti do 3 m od jeho kraje, pro jakoukoliv hloubku výkopu a jakoukoliv míru zhutnění,
|  | 0,90*0,40*20,00 |  | 7.2 | [21 empty] | VV | 0
SPU
13 | 181301101R00 | Rozprostření a urovnání ornice v rovině v souvislé ploše do 500 m2, tloušťka vrstvy do 100 mm | m2 | 18 |  | 0 |  | 0 |  | 0 | 21 | 0 | 0 | 0 | 0 | 0 | 800-1 | RTS 23/ I | RTS 23/ I | 0.13 | 2.34 |  |  |  |  | POL1_
|  | s případným nutným přemístěním hromad nebo dočasných skládek na místo potřeby ze vzdálenosti do 30 m, v rovině nebo ve svahu do 1 : 5, | [23 empty] | SPI
|  | 0,90*20,00 |  | 18 | [21 empty] | VV | 0
SPU
14 | 199000005R00 | Poplatky za skládku zeminy 1- 4, skupina 17 05 04 z Katalogu odpadů | t | 18.882 |  | 0 |  | 0 |  | 0 | 21 | 0 | 0 | 0 | 0 | 0 | 800-1 | RTS 23/ I | RTS 23/ I | 0 | 0 |  |  |  |  | POL1_
|  | 10,49*1,8 |  | 18.882 | [21 empty] | VV | 0
SPU
15 | 141721101R00. | Řízené protlačení a vtažení PE d 110 mm, hor.1 - 4 | m | 190 |  | 0 |  | 0 |  | 0 | 21 | 0 | 0.00348 | 0.66 | 0 | 0 |  | Vlastní | Kalkul | 1.7012 | 323.24 |  |  |  |  | POL1_
SPU
16 | 180400020RA0 | Založení trávníku s dodáním osiva parkového, v rovině | m2 | 18 |  | 0 |  | 0 |  | 0 | 21 | 0 | 3e-05 | 0 | 0 | 0 | AP-HSV | RTS 23/ I | RTS 23/ I | 0 | 0 |  |  |  |  | POL2_
|  | 0,90*20,00 |  | 18 | [21 empty] | VV | 0
SPU
Díl: | 4 | Vodorovné konstrukce |  |  |  | 0 |  | 0 |  | 0 |  | 0 |  | 4.31 |  | 0 |  |  |  |  | 5.23 |  |  |  |  | DIL
17 | 451572111R00 | Lože pod potrubí, stoky a drobné objekty z kameniva drobného těženého 0÷4 mm | m3 | 1.8 |  | 0 |  | 0 |  | 0 | 21 | 0 | 1.8908 | 3.4 | 0 | 0 | 827-1 | RTS 23/ I | RTS 23/ I | 1.695 | 3.05 |  |  |  |  | POL1_
|  | v otevřeném výkopu, | [23 empty] | SPI
|  | 0,90*0,10*20,00 |  | 1.8 | [21 empty] | VV | 0
SPU
18 | 452313141R00 | Podkladní a zajišťovací konstrukce z betonu bloky pro potrubí , z betonu prostého třídy C 16/20 | m3 | 0.36125 |  | 0 |  | 0 |  | 0 | 21 | 0 | 2.5 | 0.9 | 0 | 0 | 827-1 | RTS 23/ I | RTS 23/ I | 1.192 | 0.43 |  |  |  |  | POL1_
|  | z cementu portlandského nebo struskoportlandského, v otevřeném výkopu, | [23 empty] | SPI
|  | A1 : 0,05*3 |  | 0.15 | [21 empty] | VV | 0
|  | Š : 0,25*0,30*0,15*1 |  | 0.01125 | [21 empty] | VV | 0
|  | Bb1 : 0,05*4 |  | 0.2 | [21 empty] | VV | 0
SPU
19 | 452353101R00 | Bednění podkladních a zajišťovacích konstrukcí bloků pro potrubí | m2 | 2.12 |  | 0 |  | 0 |  | 0 | 21 | 0 | 0.0048 | 0.01 | 0 | 0 | 827-1 | RTS 23/ I | RTS 23/ I | 0.825 | 1.75 |  |  |  |  | POL1_
|  | v otevřeném výkopu, | [23 empty] | SPI
|  | A1 : (0,50+0,45)*2*0,20*3 |  | 1.14 | [21 empty] | VV | 0
|  | Bb1 : 0,40*4*0,20*1 |  | 0.32 | [21 empty] | VV | 0
|  | Š : (0,25+0,30)*2*0,15*4 |  | 0.66 | [21 empty] | VV | 0
SPU
Díl: | 5 | Komunikace |  |  |  | 0 |  | 0 |  | 0 |  | 0 |  | 0.47 |  | 0 |  |  |  |  | 1.49 |  |  |  |  | DIL
20 | 591211111R00 | Kladení dlažby z kostek drobných z kamene, do lože z kameniva těženého tloušťky 50 mm | m2 | 1.25 |  | 0 |  | 0 |  | 0 | 21 | 0 | 0.11 | 0.14 | 0 | 0 | 822-1 | RTS 23/ I | RTS 23/ I | 1.193 | 1.49 |  |  |  |  | POL1_
|  | s provedením lože do 50 mm, s vyplněním spár, s dvojím beraněním a se smetením přebytečného materiálu na krajnici | [23 empty] | SPI
|  | Š : 0,25*4 |  | 1 | [21 empty] | VV | 0
|  | H : 0,25*1 |  | 0.25 | [21 empty] | VV | 0
SPU
21 | 58380129R | kostka dlažební materiálová skupina I/2 (žula); 10/12 cm | t | 0.32813 |  | 0 |  | 0 |  | 0 | 21 | 0 | 1 | 0.33 | 0 | 0 | SPCM | RTS 23/ I | RTS 23/ I | 0 | 0 |  |  |  |  | POL3_
|  | Začátek provozního součtu | [23 empty] | VV
|  | Š : 0,25*4 |  | 1 | [21 empty] | VV | 2
|  | H : 0,25*1 |  | 0.25 | [21 empty] | VV | 2
|  | Konec provozního součtu | [23 empty] | VV
|  | 1,25/4,00*1,05 |  | 0.32813 | [21 empty] | VV | 0
SPU
Díl: | 8 | Trubní vedení |  |  |  | 0 |  | 0 |  | 0 |  | 0 |  | 2.16 |  | 0 |  |  |  |  | 127.64 |  |  |  |  | DIL
22 | 852242121R00 | Montáž potrubí z trub litinových tlak. přírubových abnormálních délek jednotlivě do 1 m v otevřeném výkopu, v otevřeném kanálu nebo v šachtě, DN 80 mm | kus | 1 |  | 0 |  | 0 |  | 0 | 21 | 0 | 0.00022 | 0 | 0 | 0 | 827-1 | RTS 23/ I | RTS 23/ I | 1.221 | 1.22 |  |  |  |  | POL1_
|  | tp80/200 : 1 |  | 1 | [21 empty] | VV | 0
SPU
23 | 857242121R00 | Montáž litinových tvarovek na potrubí litinovém tlakovém jednoosých, na potrubí z trub přírubových v otevřeném výkopu, v otevřeném kanálu nebo v šachtě, DN 80 mm | kus | 1 |  | 0 |  | 0 |  | 0 | 21 | 0 | 0.00022 | 0 | 0 | 0 | 827-1 | RTS 23/ I | RTS 23/ I | 0.759 | 0.76 |  |  |  |  | POL1_
|  | pk80 : 1 |  | 1 | [21 empty] | VV | 0
SPU
24 | 857264121R00 | Montáž litinových tvarovek na potrubí litinovém tlakovém odbočných, na potrubí z trub přírubových v otevřeném výkopu, v otevřeném kanálu nebo v šachtě, DN 100 mm | kus | 2 |  | 0 |  | 0 |  | 0 | 21 | 0 | 0.00062 | 0 | 0 | 0 | 827-1 | RTS 23/ I | RTS 23/ I | 1.24 | 2.48 |  |  |  |  | POL1_
|  | T100/80 : 1 |  | 1 | [21 empty] | VV | 0
|  | T100/100 : 1 |  | 1 | [21 empty] | VV | 0
SPU
25 | 871251121R00 | Montáž potrubí z plastických hmot z tlakových trubek polyetylenových, vnějšího průměru 110 mm | m | 210 |  | 0 |  | 0 |  | 0 | 21 | 0 | 0 | 0 | 0 | 0 | 827-1 | RTS 23/ I | RTS 23/ I | 0.172 | 36.12 |  |  |  |  | POL1_
|  | v otevřeném výkopu, | [23 empty] | SPI
|  | 20,00+190,00 |  | 210 | [21 empty] | VV | 0
SPU
26 | 877252121R00 | Montáž elektrotvarovek přirážka za 1 spoj elektrotvarovky, vnějšího průměru 110 mm | kus | 3 |  | 0 |  | 0 |  | 0 | 21 | 0 | 0 | 0 | 0 | 0 | 827-1 | RTS 23/ I | RTS 23/ I | 0.32328 | 0.97 |  |  |  |  | POL1_
|  | v otevřeném výkopu, | [23 empty] | SPI
SPU
27 | 891181111R00 | Montáž vodovodních armatur na potrubí šoupátek v otevřeném výkopu nebo v šachtách s osazením zemní soupravy (bez poklopů), DN 40 mm | kus | 2 |  | 0 |  | 0 |  | 0 | 21 | 0 | 0.00023 | 0 | 0 | 0 | 827-1 | RTS 23/ I | RTS 23/ I | 1.182 | 2.36 |  |  |  |  | POL1_
|  | PRO přípojky : 2 |  | 2 | [21 empty] | VV | 0
SPU
28 | 891241111R00 | Montáž vodovodních armatur na potrubí šoupátek v otevřeném výkopu nebo v šachtách s osazením zemní soupravy (bez poklopů), DN 80 mm | kus | 1 |  | 0 |  | 0 |  | 0 | 21 | 0 | 0.00022 | 0 | 0 | 0 | 827-1 | RTS 23/ I | RTS 23/ I | 1.554 | 1.55 |  |  |  |  | POL1_
SPU
29 | 891247111R00 | Montáž vodovodních armatur na potrubí hydrantů podzemních (bez osazení poklopů), DN 80 mm | kus | 1 |  | 0 |  | 0 |  | 0 | 21 | 0 | 0.00011 | 0 | 0 | 0 | 827-1 | RTS 23/ I | RTS 23/ I | 0.708 | 0.71 |  |  |  |  | POL1_
SPU
30 | 891261111R00 | Montáž vodovodních armatur na potrubí šoupátek v otevřeném výkopu nebo v šachtách s osazením zemní soupravy (bez poklopů), DN 100 mm | kus | 3 |  | 0 |  | 0 |  | 0 | 21 | 0 | 0.00041 | 0 | 0 | 0 | 827-1 | RTS 23/ I | RTS 23/ I | 1.866 | 5.6 |  |  |  |  | POL1_
SPU
31 | 891269111R00 | Montáž vodovodních armatur na potrubí navrtávacích pasů s ventilem Jt 1 Mpa na potrubí z trub osinkocementových, litinových, ocelových nebo plastických hmot, DN 100 mm | kus | 2 |  | 0 |  | 0 |  | 0 | 21 | 0 | 0 | 0 | 0 | 0 | 827-1 | RTS 23/ I | RTS 23/ I | 3.51 | 7.02 |  |  |  |  | POL1_
|  | pro přípojky : 2 |  | 2 | [21 empty] | VV | 0
SPU
32 | 892271111R00 | Tlakové zkoušky vodovodního potrubí DN 100 nebo 125 mm | m | 210 |  | 0 |  | 0 |  | 0 | 21 | 0 | 0 | 0 | 0 | 0 | 827-1 | RTS 23/ I | RTS 23/ I | 0.044 | 9.24 |  |  |  |  | POL1_
|  | přísun, montáže, demontáže a odsunu zkoušecího čerpadla, napuštění tlakovou vodou a dodání vody pro tlakovou zkoušku, | [23 empty] | SPI
SPU
33 | 892273111R00 | Proplach a desinfekce vodovodního potrubí DN od 80 do 125 mm | m | 210 |  | 0 |  | 0 |  | 0 | 21 | 0 | 0 | 0 | 0 | 0 | 827-1 | RTS 23/ I | RTS 23/ I | 0.21 | 44.1 |  |  |  |  | POL1_
|  | napuštění a vypuštění vody, dodání vody a desinfekčního prostředku, náklady na bakteriologický rozbor vody, | [23 empty] | SPI
SPU
34 | 899401111R00 | Osazení poklopů litinových ventilových | kus | 2 |  | 0 |  | 0 |  | 0 | 21 | 0 | 0.06383 | 0.13 | 0 | 0 | 827-1 | RTS 23/ I | RTS 23/ I | 0.772 | 1.54 |  |  |  |  | POL1_
|  | včetně podezdění | [23 empty] | SPI
SPU
35 | 899401112R00 | Osazení poklopů litinových šoupátkových | kus | 4 |  | 0 |  | 0 |  | 0 | 21 | 0 | 0.12303 | 0.49 | 0 | 0 | 827-1 | RTS 23/ I | RTS 23/ I | 0.863 | 3.45 |  |  |  |  | POL1_
|  | včetně podezdění | [23 empty] | SPI
SPU
36 | 899401113R00 | Osazení poklopů litinových hydrantových | kus | 1 |  | 0 |  | 0 |  | 0 | 21 | 0 | 0.32906 | 0.33 | 0 | 0 | 827-1 | RTS 23/ I | RTS 23/ I | 1.182 | 1.18 |  |  |  |  | POL1_
|  | včetně podezdění | [23 empty] | SPI
SPU
37 | 899712111R00 | Orientační tabulky na vodovodních a kanalizačních řadech na zdivu | kus | 5 |  | 0 |  | 0 |  | 0 | 21 | 0 | 0.00021 | 0 | 0 | 0 | 827-1 | RTS 23/ I | RTS 23/ I | 0.336 | 1.68 |  |  |  |  | POL1_
SPU
38 | 899721112R00 | Výstražné fólie výstražná fólie pro vodovod, šířka 30 cm | m | 20 |  | 0 |  | 0 |  | 0 | 21 | 0 | 0 | 0 | 0 | 0 | 827-1 | RTS 23/ I | RTS 23/ I | 0.026 | 0.52 |  |  |  |  | POL1_
SPU
39 | 899731114R00 | Signalizační vodič CYY, 6 mm2 | m | 210 |  | 0 |  | 0 |  | 0 | 21 | 0 | 8e-05 | 0.02 | 0 | 0 | 827-1 | RTS 23/ I | RTS 23/ I | 0.034 | 7.14 |  |  |  |  | POL1_
SPU
40 | 286134607R | trubka plastová vodovodní hladká; s certifikací dle PAS 1075; PE 100 RC; SDR 11,0; PN 16; D = 110,0 mm; s = 10,00 mm | m | 20.3 |  | 0 |  | 0 |  | 0 | 21 | 0 | 0.00316 | 0.06 | 0 | 0 | SPCM | RTS 23/ I | RTS 23/ I | 0 | 0 |  |  |  |  | POL3_
|  | 20,00*1,015 |  | 20.3 | [21 empty] | VV | 0
SPU
41 | 286134707R. | Trubka vodovodní SLM DCT lPE 100 Gerofit SDR 11 110x10,0 mm, PE 100 RC s pláštěm PP, PN 16, modrá-pro protlak | m | 209 |  | 0 |  | 0 |  | 0 | 21 | 0 | 0.0037 | 0.77 | 0 | 0 |  | Vlastní | Indiv | 0 | 0 |  |  |  |  | POL3_
|  | PRO PROTLAK : 190,00*1,1 |  | 209 | [21 empty] | VV | 0
SPU
42 | 286135221R... | Přídavný materiál pro svařování SLM DCT ; D = 110,0 mm; s = 11,40 mm | kompl | 1 |  | 0 |  | 0 |  | 0 | 21 | 0 | 0.00408 | 0 | 0 | 0 |  | Vlastní | Indiv | 0 | 0 |  |  |  |  | POL3_
SPU
43 | 28653598R.1 | Nákružek lemový d 110 mm PN16 s otočnou přírubou DN 110 | kus | 3 |  | 0 |  | 0 |  | 0 | 21 | 0 | 0.00025 | 0 | 0 | 0 |  | Vlastní | Indiv | 0 | 0 |  |  |  |  | POL3_
SPU
44 | 286538008R | spojka/nátrubek PE-100; SDR 11,0; PN 10, PN 16; elektrotvarovka; D = 137,0 mm; di = 110,0 mm; spoj elektrosvařovaný | kus | 3 |  | 0 |  | 0 |  | 0 | 21 | 0 | 0.00071 | 0 | 0 | 0 | SPCM | RTS 23/ I | RTS 23/ I | 0 | 0 |  |  |  |  | POL3_
SPU
45 | 42228100R | šoupátko pro domovní přípojky pro vodovod; DN 1"; provedení - na obou stranách s vnitřním závitem; PN 16; L = 120 mm; médium pitná voda; těleso tvárná litina | kus | 2 |  | 0 |  | 0 |  | 0 | 21 | 0 | 0.0025 | 0.01 | 0 | 0 | SPCM | RTS 23/ I | RTS 23/ I | 0 | 0 |  |  |  |  | POL3_
SPU
46 | 42228310R | šoupátko přírubové měkcetěsnící klínové, s hladkým a rovným průtokovým kanálem; použití vhodné pro instalaci do země; médium pitná voda, neagresivní tekutina; DN 80; l = 180 mm; PN 10,0; těleso tvárná litina; povrch.ochrana vně i uvnitř epoxidovým práškem; standardní provedení bez ručního kola a zemní soupravy | kus | 1 |  | 0 |  | 0 |  | 0 | 21 | 0 | 0.0185 | 0.02 | 0 | 0 | SPCM | RTS 23/ I | RTS 23/ I | 0 | 0 |  |  |  |  | POL3_
SPU
47 | 42228312R | šoupátko přírubové měkcetěsnící klínové, s hladkým a rovným průtokovým kanálem; použití vhodné pro instalaci do země; médium pitná voda, neagresivní tekutina; DN 100; l = 190 mm; PN 10,0; těleso tvárná litina; povrch.ochrana vně i uvnitř epoxidovým práškem; standardní provedení bez ručního kola a zemní soupravy | kus | 3 |  | 0 |  | 0 |  | 0 | 21 | 0 | 0.0245 | 0.07 | 0 | 0 | SPCM | RTS 23/ I | RTS 23/ I | 0 | 0 |  |  |  |  | POL3_
SPU
48 | 42273533R | pas navrtávací tvárná litina; provedení s trubkovým závitem; PN 16; vnější pr.potrubí 110 mm; závit na odbočce G 1",5/4",6/4",2"; max teplota 70 °C; pro typ potrubí z PVC, PE | kus | 2 |  | 0 |  | 0 |  | 0 | 21 | 0 | 0.0034 | 0.01 | 0 | 0 | SPCM | RTS 23/ I | RTS 23/ I | 0 | 0 |  |  |  |  | POL3_
SPU
49 | 422736068R | hydrant podzemní PN 16; provedení dvojitý uzávěr; DN 80; min.průtok 110 m3/hod; krycí hloubka 1,5; stavební výška 1 225 mm; těleso tvárná litina; prac. teplota do 20 °C; pro: uzávěr vody pro požární účely nebo odkalení sítě | kus | 1 |  | 0 |  | 0 |  | 0 | 21 | 0 | 0.048 | 0.05 | 0 | 0 | SPCM | RTS 23/ I | RTS 23/ I | 0 | 0 |  |  |  |  | POL3_
SPU
50 | 422911622R | souprava zemní teleskopická šoupátková; pro vodu, pro ovládání uzávěrů armatur zakopaných v zemi; DN 65 - 80 šoupátka; provedení s kluzným uložením ovlád.tyče, zavěšena v plastové nosné desce poklopu; mat. spojka z tvárné litiny nebo korozivzdorné oceli; ochrana všechny litinové a ocelové díly žárově pozinkovány; krycí hloubka Rd 1,2 až 1,8 m | kus | 1 |  | 0 |  | 0 |  | 0 | 21 | 0 | 0.0045 | 0 | 0 | 0 | SPCM | RTS 23/ I | RTS 23/ I | 0 | 0 |  |  |  |  | POL3_
SPU
51 | 422911623R | souprava zemní teleskopická šoupátková; pro vodu, pro ovládání uzávěrů armatur zakopaných v zemi; DN 100 - 150 šoupátka; provedení s kluzným uložením ovlád.tyče, zavěšena v plastové nosné desce poklopu; mat. spojka z tvárné litiny nebo korozivzdorné oceli; ochrana všechny litinové a ocelové díly žárově pozinkovány; krycí hloubka Rd 1,2 až 1,8 m | kus | 3 |  | 0 |  | 0 |  | 0 | 21 | 0 | 0.0042 | 0.01 | 0 | 0 | SPCM | RTS 23/ I | RTS 23/ I | 0 | 0 |  |  |  |  | POL3_
SPU
52 | 422913332R | souprava zemní teleskopická přípojková; pro ruční ovládání šoupat a domovních šoupátek; DN 1"-2"; rozsah min.1,05m max. 1,75m; provedení dvoudílné; mat. vnější chránička z PE, ovl.čtyřhran z litiny, vnitřní teleskop ze zink.oceli | kus | 2 |  | 0 |  | 0 |  | 0 | 21 | 0 | 0.0045 | 0.01 | 0 | 0 | SPCM | RTS 23/ I | RTS 23/ I | 0 | 0 |  |  |  |  | POL3_
SPU
53 | 42291353R | poklop šoupátkový šedá litina; použití pro vodu, k ochraně zemních soustav osazených na šoupátkách, k zabudování do terénu a vozovek; ochrana proti korozi asfaltový nátěr vně i uvnitř; h = 210,0 mm; vnitř.pr.D = 200 mm; D = 260,0 mm | kus | 4 |  | 0 |  | 0 |  | 0 | 21 | 0 | 0.014 | 0.06 | 0 | 0 | SPCM | RTS 23/ I | RTS 23/ I | 0 | 0 |  |  |  |  | POL3_
SPU
54 | 42291405R | poklop ventilový šedá litina; použití pro vodu, k ochraně zemních souprav osazených na šoupátkách nebo na navrtávacích pasech se šoupátkem či kul.kohoutem, k zabudování do terénu a vozovek; ochrana proti korozi asfaltový nátěr vně i uvnitř; h = 210,0 mm; vnitř.pr.D = 135 mm; D = 180,0 mm | kus | 2 |  | 0 |  | 0 |  | 0 | 21 | 0 | 0.008 | 0.02 | 0 | 0 | SPCM | RTS 23/ I | RTS 23/ I | 0 | 0 |  |  |  |  | POL3_
SPU
55 | 42291452R | poklop hydrantový DN 80; použití pro vodu, k ochraně výtokového hrdla o ovládacích prvků podzemních hydrantů, k zabudování do terénu a vozovek; ochrana proti korozi asfaltový nátěr vně i uvnitř; tvárná litina; h = 310,0 mm; vnější rozměr horní ovál 367 x 262, spodní ovál 420 x 315 mm | kus | 1 |  | 0 |  | 0 |  | 0 | 21 | 0 | 0.03 | 0.03 | 0 | 0 | SPCM | RTS 23/ I | RTS 23/ I | 0 | 0 |  |  |  |  | POL3_
SPU
56 | 42291510R | deska podkladová pro ventilkové a šoupátkové poklopy; plastové | kus | 6 |  | 0 |  | 0 |  | 0 | 21 | 0 | 0.0009 | 0.01 | 0 | 0 | SPCM | RTS 23/ I | RTS 23/ I | 0 | 0 |  |  |  |  | POL3_
|  | v : 2 |  | 2 | [21 empty] | VV | 0
|  | Š : 4 |  | 4 | [21 empty] | VV | 0
SPU
57 | 42291515R | deska podkladová pro hydrantové poklopy; plastové | kus | 1 |  | 0 |  | 0 |  | 0 | 21 | 0 | 0.0019 | 0 | 0 | 0 | SPCM | RTS 23/ I | RTS 23/ I | 0 | 0 |  |  |  |  | POL3_
SPU
58 | 552599943R | tvarovka přírubová s přírubovou odbočkou tvárná litina; DN 1 = 100 mm; DN 2 = 80 mm; povrch. úprava práškový epoxid | kus | 1 |  | 0 |  | 0 |  | 0 | 21 | 0 | 0.0178 | 0.02 | 0 | 0 | SPCM | RTS 23/ I | RTS 23/ I | 0 | 0 |  |  |  |  | POL3_
SPU
59 | 552599944R | tvarovka přírubová s přírubovou odbočkou tvárná litina; DN 1 = 100 mm; DN 2 = 100 mm; povrch. úprava práškový epoxid | kus | 1 |  | 0 |  | 0 |  | 0 | 21 | 0 | 0.0197 | 0.02 | 0 | 0 | SPCM | RTS 23/ I | RTS 23/ I | 0 | 0 |  |  |  |  | POL3_
SPU
60 | 55260097030R. | Koleno přír.s patkou Duktus N DN 80 VP | kus | 1 |  | 0 |  | 0 |  | 0 | 21 | 0 | 0.0127 | 0.01 | 0 | 0 |  | Vlastní | RTS 21/ I | 0 | 0 |  |  |  |  | POL3_
SPU
61 | 552702102R | trouba litinová vodovodní; tvárná litina; přírubová; PN 10, PN 16, PN 25; DN 80,0 mm; l = 200,0 mm; uvnitř práškový epoxid; vně práškový epoxid | kus | 1 |  | 0 |  | 0 |  | 0 | 21 | 0 | 0.0092 | 0.01 | 0 | 0 | SPCM | RTS 23/ I | RTS 23/ I | 0 | 0 |  |  |  |  | POL3_
SPU
Díl: | 99 | Staveništní přesun hmot |  |  |  | 0 |  | 0 |  | 0 |  | 0 |  | 0 |  | 0 |  |  |  |  | 4.22 |  |  |  |  | DIL
62 | 998276101R00 | Přesun hmot pro trubní vedení z trub plastových nebo sklolaminátových v otevřeném výkopu | t | 19.9572 |  | 0 |  | 0 |  | 0 | 21 | 0 | 0 | 0 | 0 | 0 | 827-1 | RTS 23/ I | RTS 23/ I | 0.2115 | 4.22 |  |  |  |  | POL7_
|  | vodovodu nebo kanalizace ražené nebo hloubené (827 1.1, 827 1.9, 827 2.1, 827 2.9), drobných objektů | [23 empty] | SPI
|  | Hmotnosti z položek s pořadovými čísly: : | [23 empty] | VV | 0
|  | 5,12,15,17,18,19,20,21,22,23,24,27,28,29,30,34,35,36,37,39,40,41,42,43,44,45,46,47,48,49,50,51,52, : | [23 empty] | VV | 0
|  | 53,54,55,56,57,58,59,60,61, : | [23 empty] | VV | 0
|  | Součet: : 19,95718 |  | 19.9572 | [21 empty] | VV | 0
SPU
[24 empty] | 15 | 21
| Celkem |  |  |  |  | 0 | [17 empty] | 0 | 0 | SUM
END

## SO01.3 3P Pol
Položkový soupis prací a dodávek | [25 empty] | #TypZaznamu#
S: | IF70 | Ivančice,lokalita Horní Pancíře-vodovod a splašková kanalizace | [23 empty] | STA
O: | SO01.3 | Vodovod-3.část | [20 empty] | STA |  |  | OBJ
R: | 3P | Vodovod-3část | [23 empty] | ROZ
P.č. | Číslo položky | Název položky | MJ | množství | cena / MJ | Celkem | Dodávka | Dodávka celk. | Montáž | Montáž celk. | DPH | cena s DPH | hmotnost / MJ | hmotnost celk.(t) | dem. hmotnost / MJ | dem. hmotnost celk.(t) | Ceník | Cen. soustava / platnost | Cenová úroveň | Nhod / MJ | Nhod celk. | Dodavatel
Díl: | 1 | Zemní práce |  |  |  | 0 |  | 0 |  | 0 |  | 0 |  | 1284.78 |  | 385.02 |  |  |  |  | 1308.8 |  |  |  |  | DIL
1 | 113106241R00 | Rozebrání vozovek a ploch s jakoukoliv výplní spár v jakékoliv ploše, ze silničních panelů jakýchkoliv rozměrů, kladených do jakéhokoliv lože a se spárami zalitými živicí nebo cementovou maltou | m2 | 105 |  | 0 |  | 0 |  | 0 | 21 | 0 | 0 | 0 | 0.408 | 42.84 | 822-1 | RTS 23/ I | RTS 23/ I | 0.062 | 6.51 |  |  |  |  | POL1_
|  | s přemístěním hmot na skládku na vzdálenost do 3 m nebo s naložením na dopravní prostředek | [23 empty] | SPI
|  | rozebrání : | [23 empty] | VV | 0
|  | panely : 105,00 |  | 105 | [21 empty] | VV | 0
SPU
2 | 113107420R00 | Odstranění podkladů nebo krytů z kameniva těženého, v ploše jednotlivě nad 50 m2, tloušťka vrstvy 200 mm | m2 | 405 |  | 0 |  | 0 |  | 0 | 21 | 0 | 0 | 0 | 0.44 | 178.2 | 822-1 | RTS 23/ I | RTS 23/ I | 0.048 | 19.44 |  |  |  |  | POL1_
|  | rozebrání št plochy : 405,00 |  | 405 | [21 empty] | VV | 0
SPU
3 | 113107610R00 | Odstranění podkladů nebo krytů z kameniva hrubého drceného, v ploše jednotlivě nad 50 m2, tloušťka vrstvy 100 mm | m2 | 405 |  | 0 |  | 0 |  | 0 | 21 | 0 | 0 | 0 | 0.22 | 89.1 | 822-1 | RTS 23/ I | RTS 23/ I | 0.049 | 19.85 |  |  |  |  | POL1_
|  | rozebrání št plochy : 405,00 |  | 405 | [21 empty] | VV | 0
SPU
4 | 113107615R00 | Odstranění podkladů nebo krytů z kameniva hrubého drceného, v ploše jednotlivě nad 50 m2, tloušťka vrstvy 150 mm | m2 | 105 |  | 0 |  | 0 |  | 0 | 21 | 0 | 0 | 0 | 0.33 | 34.65 | 822-1 | RTS 23/ I | RTS 23/ I | 0.06 | 6.3 |  |  |  |  | POL1_
|  | rozebrání : | [23 empty] | VV | 0
|  | panely : 105,00 |  | 105 | [21 empty] | VV | 0
SPU
5 | 113111215R00 | Odstranění podkladů nebo krytů z kameniva zpevněného cementem, v ploše jednotlivě nad 50 m2, tloušťka vrstvy 150 mm | m2 | 105 |  | 0 |  | 0 |  | 0 | 21 | 0 | 0 | 0 | 0.38314 | 40.23 | 822-1 | RTS 23/ I | RTS 23/ I | 0.017 | 1.79 |  |  |  |  | POL1_
|  | rozebrání : | [23 empty] | VV | 0
|  | panely : 105,00 |  | 105 | [21 empty] | VV | 0
SPU
6 | 119001401R00 | Dočasné zajištění podzemního potrubí nebo vedení ocelového potrubí DN do 200 mm | m | 4 |  | 0 |  | 0 |  | 0 | 21 | 0 | 0.00869 | 0.03 | 0 | 0 | 800-1 | RTS 23/ I | RTS 23/ I | 0.703 | 2.81 |  |  |  |  | POL1_
|  | ve výkopišti ve stavu a poloze, ve kterých byla na začátku zemních prací, a to podepřením, vzepřením nebo vyvěšením, případně s ochranným bedněním, se zřízením a odstraněním zajišťovací konstrukce a včetně opotřebení použitých materiálů, | [23 empty] | SPI |  | ve výkopišti ve stavu a poloze, ve kterých byla na začátku zemních prací, a to podepřením, vzepřením nebo vyvěšením, případně s ochranným bedněním, se zřízením a odstraněním zajišťovací konstrukce a včetně opotřebení použitých materiálů,
|  | KŘÍŽENÍ : | [23 empty] | VV | 0
|  | plyn : 2,00*2 |  | 4 | [21 empty] | VV | 0
SPU
7 | 130001101R00 | Příplatek k cenám za ztížené vykopávky v horninách jakékoliv třídy | m3 | 14.4 |  | 0 |  | 0 |  | 0 | 21 | 0 | 0 | 0 | 0 | 0 | 800-1 | RTS 23/ I | RTS 23/ I | 1.763 | 25.39 |  |  |  |  | POL1_
|  | Příplatek k cenám hloubených vykopávek za ztížení vykopávky v blízkosti podzemního vedení nebo výbušnin pro jakoukoliv třídu horniny. | [23 empty] | SPI
|  | křížení : | [23 empty] | VV | 0
|  | plyn : 0,90*1,60*2,00*2 |  | 5.76 | [21 empty] | VV | 0
|  | kabely : 0,90*1,60*2,00*3 |  | 8.64 | [21 empty] | VV | 0
SPU
8 | 132101212R00 | Hloubení rýh šířky přes 60 do 200 cm do 1000 m3, v hornině 1-2, hloubení strojně | m3 | 64.7203 |  | 0 |  | 0 |  | 0 | 21 | 0 | 0 | 0 | 0 | 0 | 800-1 | RTS 23/ I | RTS 23/ I | 0.13 | 8.41 |  |  |  |  | POL1_
|  | zapažených i nezapažených, s urovnáním dna do předepsaného profilu a spádu, s případně nutným přehozením výkopku na vzdálenost do 3 m ve výkopišti, s přehozením výkopku na přilehlém terénu na vzdálenost do 5 m od podélné osy rýhy nebo s naložením výkopku na dopravní prostředek. | [23 empty] | SPI |  | zapažených i nezapažených, s urovnáním dna do předepsaného profilu a spádu, s případně nutným přehozením výkopku na vzdálenost do 3 m ve výkopišti, s přehozením výkopku na přilehlém terénu na vzdálenost do 5 m od podélné osy rýhy nebo s naložením výkopku na dopravní prostředek.
|  | Začátek provozního součtu | [23 empty] | VV
|  | štěrk : | [23 empty] | VV | 2
|  | řad II : | [23 empty] | VV | 2
|  | km 0,00-0,090 : 0,90*(1,60-0,30)*90,0 |  | 105.3 | [21 empty] | VV | 2
|  | řad III : | [23 empty] | VV | 2
|  | km 0,00-0,0085 : 0,90*(1,83-0,30)*8,50 |  | 11.7045 | [21 empty] | VV | 2
|  | km 0,0085-0,11 : 0,90*(1,60-0,30)*101,50 |  | 118.755 | [21 empty] | VV | 2
|  | řad IV : 0,90*(1,60-0,30)*129,00 |  | 150.93 | [21 empty] | VV | 2
|  | řad V : 0,90*(1,60-0,30)*121,00 |  | 141.57 | [21 empty] | VV | 2
|  | PANELY : | [23 empty] | VV | 2
|  | řad II : | [23 empty] | VV | 2
|  | KM 0,09-0,208 : 0,90*(1,60-0,48)*118,00 |  | 118.944 | [21 empty] | VV | 2
|  | Konec provozního součtu | [23 empty] | VV
|  | 647,203*0,1 |  | 64.7203 | [21 empty] | VV | 0
SPU
9 | 132201212R00 | Hloubení rýh šířky přes 60 do 200 cm do 1000 m3, v hornině 3, hloubení strojně | m3 | 323.6015 |  | 0 |  | 0 |  | 0 | 21 | 0 | 0 | 0 | 0 | 0 | 800-1 | RTS 23/ I | RTS 23/ I | 0.16 | 51.78 |  |  |  |  | POL1_
|  | zapažených i nezapažených, s urovnáním dna do předepsaného profilu a spádu, s případně nutným přehozením výkopku na vzdálenost do 3 m ve výkopišti, s přehozením výkopku na přilehlém terénu na vzdálenost do 5 m od podélné osy rýhy nebo s naložením výkopku na dopravní prostředek. | [23 empty] | SPI |  | zapažených i nezapažených, s urovnáním dna do předepsaného profilu a spádu, s případně nutným přehozením výkopku na vzdálenost do 3 m ve výkopišti, s přehozením výkopku na přilehlém terénu na vzdálenost do 5 m od podélné osy rýhy nebo s naložením výkopku na dopravní prostředek.
|  | Začátek provozního součtu | [23 empty] | VV
|  | štěrk : | [23 empty] | VV | 2
|  | řad II : | [23 empty] | VV | 2
|  | km 0,00-0,090 : 0,90*(1,60-0,30)*90,0 |  | 105.3 | [21 empty] | VV | 2
|  | řad III : | [23 empty] | VV | 2
|  | km 0,00-0,0085 : 0,90*(1,83-0,30)*8,50 |  | 11.7045 | [21 empty] | VV | 2
|  | km 0,0085-0,11 : 0,90*(1,60-0,30)*101,50 |  | 118.755 | [21 empty] | VV | 2
|  | řad IV : 0,90*(1,60-0,30)*129,00 |  | 150.93 | [21 empty] | VV | 2
|  | řad V : 0,90*(1,60-0,30)*121,00 |  | 141.57 | [21 empty] | VV | 2
|  | PANELY : | [23 empty] | VV | 2
|  | řad II : | [23 empty] | VV | 2
|  | KM 0,09-0,208 : 0,90*(1,60-0,48)*118,00 |  | 118.944 | [21 empty] | VV | 2
|  | Konec provozního součtu | [23 empty] | VV
|  | 647,203*0,5 |  | 323.6015 | [21 empty] | VV | 0
SPU
10 | 132301212R00 | Hloubení rýh šířky přes 60 do 200 cm do 1000 m3, v hornině 4, hloubení strojně | m3 | 258.8812 |  | 0 |  | 0 |  | 0 | 21 | 0 | 0 | 0 | 0 | 0 | 800-1 | RTS 23/ I | RTS 23/ I | 0.3 | 77.66 |  |  |  |  | POL1_
|  | zapažených i nezapažených, s urovnáním dna do předepsaného profilu a spádu, s případně nutným přehozením výkopku na vzdálenost do 3 m ve výkopišti, s přehozením výkopku na přilehlém terénu na vzdálenost do 5 m od podélné osy rýhy nebo s naložením výkopku na dopravní prostředek. | [23 empty] | SPI |  | zapažených i nezapažených, s urovnáním dna do předepsaného profilu a spádu, s případně nutným přehozením výkopku na vzdálenost do 3 m ve výkopišti, s přehozením výkopku na přilehlém terénu na vzdálenost do 5 m od podélné osy rýhy nebo s naložením výkopku na dopravní prostředek.
|  | Začátek provozního součtu | [23 empty] | VV
|  | štěrk : | [23 empty] | VV | 2
|  | řad II : | [23 empty] | VV | 2
|  | km 0,00-0,090 : 0,90*(1,60-0,30)*90,0 |  | 105.3 | [21 empty] | VV | 2
|  | řad III : | [23 empty] | VV | 2
|  | km 0,00-0,0085 : 0,90*(1,83-0,30)*8,50 |  | 11.7045 | [21 empty] | VV | 2
|  | km 0,0085-0,11 : 0,90*(1,60-0,30)*101,50 |  | 118.755 | [21 empty] | VV | 2
|  | řad IV : 0,90*(1,60-0,30)*129,00 |  | 150.93 | [21 empty] | VV | 2
|  | řad V : 0,90*(1,60-0,30)*121,00 |  | 141.57 | [21 empty] | VV | 2
|  | PANELY : | [23 empty] | VV | 2
|  | řad II : | [23 empty] | VV | 2
|  | KM 0,09-0,208 : 0,90*(1,60-0,48)*118,00 |  | 118.944 | [21 empty] | VV | 2
|  | Konec provozního součtu | [23 empty] | VV
|  | 647,203*0,4 |  | 258.8812 | [21 empty] | VV | 0
SPU
11 | 151101101R00 | Zřízení pažení a rozepření stěn rýh příložné pro jakoukoliv mezerovitost, hloubky do 2 m | m2 | 1821.51 |  | 0 |  | 0 |  | 0 | 21 | 0 | 0.00099 | 1.8 | 0 | 0 | 800-1 | RTS 23/ I | RTS 23/ I | 0.236 | 429.88 |  |  |  |  | POL1_
|  | pro podzemní vedení pro všechny šířky rýhy, | [23 empty] | SPI
|  | řad II : 1,60*2*208,00 |  | 665.6 | [21 empty] | VV | 0
|  | řad III : 1,83*8,50*2 |  | 31.11 | [21 empty] | VV | 0
|  | 1,60*2*101,50 |  | 324.8 | [21 empty] | VV | 0
|  | řad IV : 1,60*2*129,00 |  | 412.8 | [21 empty] | VV | 0
|  | řad V : 1,60*2*121,00 |  | 387.2 | [21 empty] | VV | 0
SPU
12 | 151101111R00 | Odstranění pažení a rozepření rýh příložné , hloubky do 2 m | m2 | 1821.51 |  | 0 |  | 0 |  | 0 | 21 | 0 | 0 | 0 | 0 | 0 | 800-1 | RTS 23/ I | RTS 23/ I | 0.07 | 127.51 |  |  |  |  | POL1_
|  | pro podzemní vedení s uložením materiálu na vzdálenost do 3 m od kraje výkopu, | [23 empty] | SPI
SPU
13 | 161101101R00 | Svislé přemístění výkopku z horniny 1 až 4, při hloubce výkopu přes 1 do 2,5 m | m3 | 323.6015 |  | 0 |  | 0 |  | 0 | 21 | 0 | 0 | 0 | 0 | 0 | 800-1 | RTS 23/ I | RTS 23/ I | 0.345 | 111.64 |  |  |  |  | POL1_
|  | bez naložení do dopravní nádoby, ale s vyprázdněním dopravní nádoby na hromadu nebo na dopravní prostředek, | [23 empty] | SPI
|  | 647,203*0,5 |  | 323.6015 | [21 empty] | VV | 0
SPU
14 | 162701105R00 | Vodorovné přemístění výkopku z horniny 1 až 4, na vzdálenost přes 9 000 do 10 000 m | m3 | 647.203 |  | 0 |  | 0 |  | 0 | 21 | 0 | 0 | 0 | 0 | 0 | 800-1 | RTS 23/ I | RTS 23/ I | 0.011 | 7.12 |  |  |  |  | POL1_
|  | po suchu, bez naložení výkopku, avšak se složením bez rozhrnutí, zpáteční cesta vozidla. | [23 empty] | SPI
|  | CELÝ VÝKOP : 647,203 |  | 647.203 | [21 empty] | VV | 0
SPU
15 | 162701109R00 | Vodorovné přemístění výkopku příplatek k ceně za každých dalších i započatých 1 000 m přes 10 000 m z horniny 1 až 4 | m3 | 1941.609 |  | 0 |  | 0 |  | 0 | 21 | 0 | 0 | 0 | 0 | 0 | 800-1 | RTS 23/ I | RTS 23/ I | 0 | 0 |  |  |  |  | POL1_
|  | po suchu, bez naložení výkopku, avšak se složením bez rozhrnutí, zpáteční cesta vozidla. | [23 empty] | SPI
|  | 647,203*3 |  | 1941.609 | [21 empty] | VV | 0
SPU
16 | 171201201R00 | Uložení sypaniny na dočasnou skládku tak, že na 1 m2 plochy připadá přes 2 m3 výkopku nebo ornice | m3 | 647.203 |  | 0 |  | 0 |  | 0 | 21 | 0 | 0 | 0 | 0 | 0 | 800-1 | RTS 23/ I | RTS 23/ I | 0.009 | 5.82 |  |  |  |  | POL1_
SPU
17 | 174101101R00 | Zásyp sypaninou se zhutněním jam, šachet, rýh nebo kolem objektů v těchto vykopávkách | m3 | 391.603 |  | 0 |  | 0 |  | 0 | 21 | 0 | 0 | 0 | 0 | 0 | 800-1 | RTS 23/ I | RTS 23/ I | 0.202 | 79.1 |  |  |  |  | POL1_
|  | z jakékoliv horniny s uložením výkopku po vrstvách, | [23 empty] | SPI
|  | VÝKOP : 647,203 |  | 647.203 | [21 empty] | VV | 0
|  | ODEČTE SE VYTL KUBATURA : | [23 empty] | VV | 0
|  | LOŽE,POTRUBÍ dn80+110,OBSYP : -0,90*0,50*(208,00+110,00+129,00+121,00) |  | -255.6 | [21 empty] | VV | 0
SPU
18 | 175101101RT2 | Obsyp potrubí bez prohození sypaniny, s dodáním štěrkopísku frakce 0 - 22 mm | m3 | 204.48 |  | 0 |  | 0 |  | 0 | 21 | 0 | 1.7 | 347.62 | 0 | 0 | 800-1 | RTS 23/ I | RTS 23/ I | 1.587 | 324.51 |  |  |  |  | POL1_
|  | sypaninou z vhodných hornin tř. 1 - 4 nebo materiálem připraveným podél výkopu ve vzdálenosti do 3 m od jeho kraje, pro jakoukoliv hloubku výkopu a jakoukoliv míru zhutnění, | [23 empty] | SPI |  | sypaninou z vhodných hornin tř. 1 - 4 nebo materiálem připraveným podél výkopu ve vzdálenosti do 3 m od jeho kraje, pro jakoukoliv hloubku výkopu a jakoukoliv míru zhutnění,
|  | 0,90*0,40*(208,00+110,00+129,00+121,00) |  | 204.48 | [21 empty] | VV | 0
SPU
19 | 199000005R00 | Poplatky za skládku zeminy 1- 4, skupina 17 05 04 z Katalogu odpadů | t | 1164.9654 |  | 0 |  | 0 |  | 0 | 21 | 0 | 0 | 0 | 0 | 0 | 800-1 | RTS 23/ I | RTS 23/ I | 0 | 0 |  |  |  |  | POL1_
|  | 647,203*1,8 |  | 1164.9654 | [21 empty] | VV | 0
SPU
20 | 119001421R00.11 | Dočasné zajištění kabelů - vč dod a uložení do kabelové tvárnice vč poklopu | m | 6 |  | 0 |  | 0 |  | 0 | 21 | 0 | 0.02478 | 0.15 | 0 | 0 |  | Vlastní | Indiv | 0.547 | 3.28 |  |  |  |  | POL1_
|  | křížení : | [23 empty] | VV | 0
|  | kabely : 2,0*3 |  | 6 | [21 empty] | VV | 0
SPU
21 | 58337213R | štěrkopísek frakce 0,0 až 32,0 mm; třída MN | m3 | 559.988 |  | 0 |  | 0 |  | 0 | 21 | 0 | 1.67 | 935.18 | 0 | 0 | SPCM | RTS 22/ I | RTS 22/ I | 0 | 0 |  |  |  |  | POL3_
|  | NÁHRADNÍ ZÁSYP : 391,60*1,3*1,1 |  | 559.988 | [21 empty] | VV | 0
SPU
Díl: | 4 | Vodorovné konstrukce |  |  |  | 0 |  | 0 |  | 0 |  | 0 |  | 98.98 |  | 0 |  |  |  |  | 93.74 |  |  |  |  | DIL
22 | 451572111R00 | Lože pod potrubí, stoky a drobné objekty z kameniva drobného těženého 0÷4 mm | m3 | 51.12 |  | 0 |  | 0 |  | 0 | 21 | 0 | 1.8908 | 96.66 | 0 | 0 | 827-1 | RTS 23/ I | RTS 23/ I | 1.695 | 86.65 |  |  |  |  | POL1_
|  | v otevřeném výkopu, | [23 empty] | SPI
|  | 0,90*0,10*(208,00+360,00) |  | 51.12 | [21 empty] | VV | 0
SPU
23 | 452313141R00 | Podkladní a zajišťovací konstrukce z betonu bloky pro potrubí , z betonu prostého třídy C 16/20 | m3 | 0.9175 |  | 0 |  | 0 |  | 0 | 21 | 0 | 2.5 | 2.29 | 0 | 0 | 827-1 | RTS 23/ I | RTS 23/ I | 1.192 | 1.09 |  |  |  |  | POL1_
|  | z cementu portlandského nebo struskoportlandského, v otevřeném výkopu, | [23 empty] | SPI
|  | A1 : 0,05*(5+2+4+3) |  | 0.7 | [21 empty] | VV | 0
|  | Š : 0,25*0,30*0,15*(1+1+3+1) |  | 0.0675 | [21 empty] | VV | 0
|  | Bb1 : 0,05*3 |  | 0.15 | [21 empty] | VV | 0
SPU
24 | 452353101R00 | Bednění podkladních a zajišťovacích konstrukcí bloků pro potrubí | m2 | 7.27 |  | 0 |  | 0 |  | 0 | 21 | 0 | 0.0048 | 0.03 | 0 | 0 | 827-1 | RTS 23/ I | RTS 23/ I | 0.825 | 6 |  |  |  |  | POL1_
|  | v otevřeném výkopu, | [23 empty] | SPI
|  | A1 : (0,50+0,45)*2*0,20*(5+2+4+3) |  | 5.32 | [21 empty] | VV | 0
|  | Bb1 : 0,40*4*0,20*3 |  | 0.96 | [21 empty] | VV | 0
|  | Š : (0,25+0,30)*2*0,15*(1+1+3+1) |  | 0.99 | [21 empty] | VV | 0
SPU
Díl: | 5 | Komunikace |  |  |  | 0 |  | 0 |  | 0 |  | 0 |  | 383.55 |  | 0 |  |  |  |  | 61.54 |  |  |  |  | DIL
25 | 564661111R00 | Podklad z kameniva hrubého drceného vel. 63-125 mm tloušťka po zhutnění 200 mm | m2 | 405 |  | 0 |  | 0 |  | 0 | 21 | 0 | 0.43 | 174.15 | 0 | 0 | 822-1 | RTS 23/ I | RTS 23/ I | 0.019 | 7.7 |  |  |  |  | POL1_
|  | s rozprostřením a zhutněním | [23 empty] | SPI
|  | obnova št povrchu : 405,00 |  | 405 | [21 empty] | VV | 0
SPU
26 | 564731111R00 | Podklad nebo kryt z kameniva hrubého drceného tloušťka po zhutnění 100 mm | m2 | 405 |  | 0 |  | 0 |  | 0 | 21 | 0 | 0.215 | 87.08 | 0 | 0 | 822-1 | RTS 23/ I | RTS 23/ I | 0.025 | 10.13 |  |  |  |  | POL1_
|  | velikost 32 - 63 mm s rozprostřením a zhutněním | [23 empty] | SPI
|  | obnova št povrchu : 405,00 |  | 405 | [21 empty] | VV | 0
SPU
27 | 564851111R00 | Podklad ze štěrkodrti s rozprostřením a zhutněním frakce 0-63 mm, tloušťka po zhutnění 150 mm | m2 | 105 |  | 0 |  | 0 |  | 0 | 21 | 0 | 0.378 | 39.69 | 0 | 0 | 822-1 | RTS 23/ I | RTS 23/ I | 0.026 | 2.73 |  |  |  |  | POL1_
|  | obnova : | [23 empty] | VV | 0
|  | panely : 105,00 |  | 105 | [21 empty] | VV | 0
SPU
28 | 564922104R00 | Mlatový kryt z mechanicky zpevněného kameniva (MZK) frakce 0-4 mm tloušťka po zhutnění 40 mm, | m2 | 405 |  | 0 |  | 0 |  | 0 | 21 | 0 | 0.08096 | 32.79 | 0 | 0 | 822-1 | RTS 23/ I | RTS 23/ I | 0.023 | 9.32 |  |  |  |  | POL1_
|  | s rozprostřením a zhutněním | [23 empty] | SPI
|  | obnova št povrchu : 405,00 |  | 405 | [21 empty] | VV | 0
SPU
29 | 567122114R00 | Podklad z kameniva zpevněného cementem SC C8/10, tloušťka po zhutnění 150 mm | m2 | 105 |  | 0 |  | 0 |  | 0 | 21 | 0 | 0.38314 | 40.23 | 0 | 0 | 822-1 | RTS 23/ I | RTS 23/ I | 0.026 | 2.73 |  |  |  |  | POL1_
|  | bez dilatačních spár, s rozprostřením a zhutněním, ošetřením povrchu podkladu vodou | [23 empty] | SPI
|  | obnova : | [23 empty] | VV | 0
|  | panely : 105,00 |  | 105 | [21 empty] | VV | 0
SPU
30 | 584121111R00 | Osazení silničních panelů jakéhokoliv druhu a velikosti | m2 | 105 |  | 0 |  | 0 |  | 0 | 21 | 0 | 0.0835 | 8.77 | 0 | 0 | 822-1 | RTS 23/ I | RTS 23/ I | 0.25 | 26.25 |  |  |  |  | POL1_
|  | ze železového betonu, s provedením podkladu z kameniva těženého do tl. 4 cm | [23 empty] | SPI
|  | obnova : | [23 empty] | VV | 0
|  | panely : 105,00 |  | 105 | [21 empty] | VV | 0
SPU
31 | 591211111R00 | Kladení dlažby z kostek drobných z kamene, do lože z kameniva těženého tloušťky 50 mm | m2 | 2.25 |  | 0 |  | 0 |  | 0 | 21 | 0 | 0.11 | 0.25 | 0 | 0 | 822-1 | RTS 23/ I | RTS 23/ I | 1.193 | 2.68 |  |  |  |  | POL1_
|  | s provedením lože do 50 mm, s vyplněním spár, s dvojím beraněním a se smetením přebytečného materiálu na krajnici | [23 empty] | SPI
|  | Š : 0,25*6 |  | 1.5 | [21 empty] | VV | 0
|  | H : 0,25*3 |  | 0.75 | [21 empty] | VV | 0
SPU
32 | 58380129R | kostka dlažební materiálová skupina I/2 (žula); 10/12 cm | t | 0.59063 |  | 0 |  | 0 |  | 0 | 21 | 0 | 1 | 0.59 | 0 | 0 | SPCM | RTS 23/ I | RTS 23/ I | 0 | 0 |  |  |  |  | POL3_
|  | Začátek provozního součtu | [23 empty] | VV
|  | Š : 0,25*6 |  | 1.5 | [21 empty] | VV | 2
|  | H : 0,25*3 |  | 0.75 | [21 empty] | VV | 2
|  | Konec provozního součtu | [23 empty] | VV
|  | 2,25/4,00*1,05 |  | 0.59063 | [21 empty] | VV | 0
SPU
Díl: | 8 | Trubní vedení |  |  |  | 0 |  | 0 |  | 0 |  | 0 |  | 5.95 |  | 0 |  |  |  |  | 461.16 |  |  |  |  | DIL
33 | 852242121R00 | Montáž potrubí z trub litinových tlak. přírubových abnormálních délek jednotlivě do 1 m v otevřeném výkopu, v otevřeném kanálu nebo v šachtě, DN 80 mm | kus | 3 |  | 0 |  | 0 |  | 0 | 21 | 0 | 0.00022 | 0 | 0 | 0 | 827-1 | RTS 23/ I | RTS 23/ I | 1.221 | 3.66 |  |  |  |  | POL1_
|  | TP80/200 : 3 |  | 3 | [21 empty] | VV | 0
SPU
34 | 857242121R00 | Montáž litinových tvarovek na potrubí litinovém tlakovém jednoosých, na potrubí z trub přírubových v otevřeném výkopu, v otevřeném kanálu nebo v šachtě, DN 80 mm | kus | 3 |  | 0 |  | 0 |  | 0 | 21 | 0 | 0.00022 | 0 | 0 | 0 | 827-1 | RTS 23/ I | RTS 23/ I | 0.759 | 2.28 |  |  |  |  | POL1_
|  | PK80 : 3 |  | 3 | [21 empty] | VV | 0
SPU
35 | 857244121R00 | Montáž litinových tvarovek na potrubí litinovém tlakovém odbočných, na potrubí z trub přírubových v otevřeném výkopu, v otevřeném kanálu nebo v šachtě, DN 80 mm | kus | 3 |  | 0 |  | 0 |  | 0 | 21 | 0 | 0.00032 | 0 | 0 | 0 | 827-1 | RTS 23/ I | RTS 23/ I | 1.094 | 3.28 |  |  |  |  | POL1_
|  | t80/80 : 3 |  | 3 | [21 empty] | VV | 0
SPU
36 | 857262121R00 | Montáž litinových tvarovek na potrubí litinovém tlakovém jednoosých, na potrubí z trub přírubových v otevřeném výkopu, v otevřeném kanálu nebo v šachtě, DN 100 mm | kus | 2 |  | 0 |  | 0 |  | 0 | 21 | 0 | 0.00041 | 0 | 0 | 0 | 827-1 | RTS 23/ I | RTS 23/ I | 0.856 | 1.71 |  |  |  |  | POL1_
|  | RP100/80 : 2 |  | 2 | [21 empty] | VV | 0
SPU
37 | 871241121R00 | Montáž potrubí z plastických hmot z tlakových trubek polyetylenových, vnějšího průměru 90 mm | m | 360 |  | 0 |  | 0 |  | 0 | 21 | 0 | 0 | 0 | 0 | 0 | 827-1 | RTS 23/ I | RTS 23/ I | 0.126 | 45.36 |  |  |  |  | POL1_
|  | v otevřeném výkopu, | [23 empty] | SPI
|  | 110,00+129,00+121,00 |  | 360 | [21 empty] | VV | 0
SPU
38 | 871251121R00 | Montáž potrubí z plastických hmot z tlakových trubek polyetylenových, vnějšího průměru 110 mm | m | 208 |  | 0 |  | 0 |  | 0 | 21 | 0 | 0 | 0 | 0 | 0 | 827-1 | RTS 23/ I | RTS 23/ I | 0.172 | 35.78 |  |  |  |  | POL1_
|  | v otevřeném výkopu, | [23 empty] | SPI
SPU
39 | 877242121R00 | Montáž elektrotvarovek přirážka za 1 spoj elektrotvarovky, vnějšího průměru 90 mm | kus | 72 |  | 0 |  | 0 |  | 0 | 21 | 0 | 0 | 0 | 0 | 0 | 827-1 | RTS 23/ I | RTS 23/ I | 0.2832 | 20.39 |  |  |  |  | POL1_
|  | v otevřeném výkopu, | [23 empty] | SPI
|  | 18+34+20 |  | 72 | [21 empty] | VV | 0
SPU
40 | 877252121R00 | Montáž elektrotvarovek přirážka za 1 spoj elektrotvarovky, vnějšího průměru 110 mm | kus | 34 |  | 0 |  | 0 |  | 0 | 21 | 0 | 0 | 0 | 0 | 0 | 827-1 | RTS 23/ I | RTS 23/ I | 0.32328 | 10.99 |  |  |  |  | POL1_
|  | v otevřeném výkopu, | [23 empty] | SPI
SPU
41 | 891181111R00 | Montáž vodovodních armatur na potrubí šoupátek v otevřeném výkopu nebo v šachtách s osazením zemní soupravy (bez poklopů), DN 40 mm | kus | 25 |  | 0 |  | 0 |  | 0 | 21 | 0 | 0.00023 | 0.01 | 0 | 0 | 827-1 | RTS 23/ I | RTS 23/ I | 1.182 | 29.55 |  |  |  |  | POL1_
|  | pro přípojky : 13+12 |  | 25 | [21 empty] | VV | 0
SPU
42 | 891241111R00 | Montáž vodovodních armatur na potrubí šoupátek v otevřeném výkopu nebo v šachtách s osazením zemní soupravy (bez poklopů), DN 80 mm | kus | 6 |  | 0 |  | 0 |  | 0 | 21 | 0 | 0.00022 | 0 | 0 | 0 | 827-1 | RTS 23/ I | RTS 23/ I | 1.554 | 9.32 |  |  |  |  | POL1_
|  | 1+3+1+1 |  | 6 | [21 empty] | VV | 0
SPU
43 | 891247111R00 | Montáž vodovodních armatur na potrubí hydrantů podzemních (bez osazení poklopů), DN 80 mm | kus | 3 |  | 0 |  | 0 |  | 0 | 21 | 0 | 0.00011 | 0 | 0 | 0 | 827-1 | RTS 23/ I | RTS 23/ I | 0.708 | 2.12 |  |  |  |  | POL1_
SPU
44 | 891249111R00 | Montáž vodovodních armatur na potrubí navrtávacích pasů s ventilem Jt 1 Mpa na potrubí z trub osinkocementových, litinových, ocelových nebo plastických hmot, DN 80 mm | kus | 12 |  | 0 |  | 0 |  | 0 | 21 | 0 | 0 | 0 | 0 | 0 | 827-1 | RTS 23/ I | RTS 23/ I | 3.474 | 41.69 |  |  |  |  | POL1_
|  | pro přípojky : 12 |  | 12 | [21 empty] | VV | 0
SPU
45 | 891269111R00 | Montáž vodovodních armatur na potrubí navrtávacích pasů s ventilem Jt 1 Mpa na potrubí z trub osinkocementových, litinových, ocelových nebo plastických hmot, DN 100 mm | kus | 13 |  | 0 |  | 0 |  | 0 | 21 | 0 | 0 | 0 | 0 | 0 | 827-1 | RTS 23/ I | RTS 23/ I | 3.51 | 45.63 |  |  |  |  | POL1_
|  | montáž přípojek : 13 |  | 13 | [21 empty] | VV | 0
SPU
46 | 892271111R00 | Tlakové zkoušky vodovodního potrubí DN 100 nebo 125 mm | m | 568 |  | 0 |  | 0 |  | 0 | 21 | 0 | 0 | 0 | 0 | 0 | 827-1 | RTS 23/ I | RTS 23/ I | 0.044 | 24.99 |  |  |  |  | POL1_
|  | přísun, montáže, demontáže a odsunu zkoušecího čerpadla, napuštění tlakovou vodou a dodání vody pro tlakovou zkoušku, | [23 empty] | SPI
|  | 110,00+129,00+121,00+208,00 |  | 568 | [21 empty] | VV | 0
SPU
47 | 892273111R00 | Proplach a desinfekce vodovodního potrubí DN od 80 do 125 mm | m | 568 |  | 0 |  | 0 |  | 0 | 21 | 0 | 0 | 0 | 0 | 0 | 827-1 | RTS 23/ I | RTS 23/ I | 0.21 | 119.28 |  |  |  |  | POL1_
|  | napuštění a vypuštění vody, dodání vody a desinfekčního prostředku, náklady na bakteriologický rozbor vody, | [23 empty] | SPI
|  | 110,00+129,00+121,00+208,00 |  | 568 | [21 empty] | VV | 0
SPU
48 | 899401111R00 | Osazení poklopů litinových ventilových | kus | 25 |  | 0 |  | 0 |  | 0 | 21 | 0 | 0.06383 | 1.6 | 0 | 0 | 827-1 | RTS 23/ I | RTS 23/ I | 0.772 | 19.3 |  |  |  |  | POL1_
|  | včetně podezdění | [23 empty] | SPI
SPU
49 | 899401112R00 | Osazení poklopů litinových šoupátkových | kus | 6 |  | 0 |  | 0 |  | 0 | 21 | 0 | 0.12303 | 0.74 | 0 | 0 | 827-1 | RTS 23/ I | RTS 23/ I | 0.863 | 5.18 |  |  |  |  | POL1_
|  | včetně podezdění | [23 empty] | SPI
SPU
50 | 899401113R00 | Osazení poklopů litinových hydrantových | kus | 3 |  | 0 |  | 0 |  | 0 | 21 | 0 | 0.32906 | 0.99 | 0 | 0 | 827-1 | RTS 23/ I | RTS 23/ I | 1.182 | 3.55 |  |  |  |  | POL1_
|  | včetně podezdění | [23 empty] | SPI
SPU
51 | 899712111R00 | Orientační tabulky na vodovodních a kanalizačních řadech na zdivu | kus | 9 |  | 0 |  | 0 |  | 0 | 21 | 0 | 0.00021 | 0 | 0 | 0 | 827-1 | RTS 23/ I | RTS 23/ I | 0.336 | 3.02 |  |  |  |  | POL1_
SPU
52 | 899721112R00 | Výstražné fólie výstražná fólie pro vodovod, šířka 30 cm | m | 568 |  | 0 |  | 0 |  | 0 | 21 | 0 | 0 | 0 | 0 | 0 | 827-1 | RTS 23/ I | RTS 23/ I | 0.026 | 14.77 |  |  |  |  | POL1_
|  | 110,00+129,00+121,00+208,00 |  | 568 | [21 empty] | VV | 0
SPU
53 | 899731114R00 | Signalizační vodič CYY, 6 mm2 | m | 568 |  | 0 |  | 0 |  | 0 | 21 | 0 | 8e-05 | 0.05 | 0 | 0 | 827-1 | RTS 23/ I | RTS 23/ I | 0.034 | 19.31 |  |  |  |  | POL1_
|  | 110,00+129,00+121,00+208,00 |  | 568 | [21 empty] | VV | 0
SPU
54 | 8-10 | D+M Vyhledávací MARKRY | ks | 11 |  | 0 |  | 0 |  | 0 | 21 | 0 | 0 | 0 | 0 | 0 |  | Vlastní | Indiv | 0 | 0 |  |  |  |  | POL1_
|  | 2+2+3+4 |  | 11 | [21 empty] | VV | 0
SPU
55 | 286134606R | trubka plastová vodovodní hladká; s certifikací dle PAS 1075; PE 100 RC; SDR 11,0; PN 16; D = 90,0 mm; s = 8,20 mm | m | 365.4 |  | 0 |  | 0 |  | 0 | 21 | 0 | 0.00213 | 0.78 | 0 | 0 | SPCM | RTS 23/ I | RTS 23/ I | 0 | 0 |  |  |  |  | POL3_
|  | (110,00+129,00+121,00)*1,015 |  | 365.4 | [21 empty] | VV | 0
SPU
56 | 286134607R | trubka plastová vodovodní hladká; s certifikací dle PAS 1075; PE 100 RC; SDR 11,0; PN 16; D = 110,0 mm; s = 10,00 mm | m | 211.12 |  | 0 |  | 0 |  | 0 | 21 | 0 | 0.00316 | 0.67 | 0 | 0 | SPCM | RTS 23/ I | RTS 23/ I | 0 | 0 |  |  |  |  | POL3_
|  | 208,00*1,015 |  | 211.12 | [21 empty] | VV | 0
SPU
57 | 28653598R.0 | Nákružek lemový d 90 mm PN16 s otočnou přírubou DN 90 | kus | 8 |  | 0 |  | 0 |  | 0 | 21 | 0 | 0.00025 | 0 | 0 | 0 |  | Vlastní | Indiv | 0 | 0 |  |  |  |  | POL3_
|  | 2+4+2 |  | 8 | [21 empty] | VV | 0
SPU
58 | 28653598R.1 | Nákružek lemový d 110 mm PN16 s otočnou přírubou DN 110 | kus | 2 |  | 0 |  | 0 |  | 0 | 21 | 0 | 0.00025 | 0 | 0 | 0 |  | Vlastní | Indiv | 0 | 0 |  |  |  |  | POL3_
SPU
59 | 286538007R | spojka/nátrubek PE-100; SDR 11,0; PN 10, PN 16; elektrotvarovka; D = 114,0 mm; di = 90,0 mm; spoj elektrosvařovaný | kus | 72 |  | 0 |  | 0 |  | 0 | 21 | 0 | 0.00044 | 0.03 | 0 | 0 | SPCM | RTS 23/ I | RTS 23/ I | 0 | 0 |  |  |  |  | POL3_
|  | 18+34+20 |  | 72 | [21 empty] | VV | 0
SPU
60 | 286538008R | spojka/nátrubek PE-100; SDR 11,0; PN 10, PN 16; elektrotvarovka; D = 137,0 mm; di = 110,0 mm; spoj elektrosvařovaný | kus | 34 |  | 0 |  | 0 |  | 0 | 21 | 0 | 0.00071 | 0.02 | 0 | 0 | SPCM | RTS 23/ I | RTS 23/ I | 0 | 0 |  |  |  |  | POL3_
SPU
61 | 286538120R. | Elektrotvarovka - koleno 22,5° FRIALEN W30 d90, PE100, SDR11 | kus | 1 |  | 0 |  | 0 |  | 0 | 21 | 0 | 0.00078 | 0 | 0 | 0 |  | Vlastní | RTS 21/ II | 0 | 0 |  |  |  |  | POL3_
SPU
62 | 286538120R.. | Elektrotvarovka - koleno 30° FRIALEN W30 d90, PE100, SDR11 | kus | 3 |  | 0 |  | 0 |  | 0 | 21 | 0 | 0.00078 | 0 | 0 | 0 |  | Vlastní | RTS 21/ II | 0 | 0 |  |  |  |  | POL3_
SPU
63 | 286538121R. | Elektrotvarovka - koleno 22,5° FRIALEN W30 d110, PE100, SDR11 | kus | 2 |  | 0 |  | 0 |  | 0 | 21 | 0 | 0.00126 | 0 | 0 | 0 |  | Vlastní | RTS 21/ II | 0 | 0 |  |  |  |  | POL3_
SPU
64 | 286538121R.. | Elektrotvarovka - koleno 30° FRIALEN W30 d110, PE100, SDR11 | kus | 2 |  | 0 |  | 0 |  | 0 | 21 | 0 | 0.00126 | 0 | 0 | 0 |  | Vlastní | RTS 21/ II | 0 | 0 |  |  |  |  | POL3_
SPU
65 | 286538130R | koleno PE100; 11,0 °; SDR 11,0; PN 10, PN 16; D = 141,0 mm; di = 110,0 mm; spoj elektrosvařovaný | kus | 2 |  | 0 |  | 0 |  | 0 | 21 | 0 | 0.00092 | 0 | 0 | 0 | SPCM | RTS 23/ I | RTS 23/ I | 0 | 0 |  |  |  |  | POL3_
SPU
66 | 286538130R. | Elektrotvarovka - koleno 11° FRIALEN W11 d 90, PE100, SDR11 | kus | 3 |  | 0 |  | 0 |  | 0 | 21 | 0 | 0.00092 | 0 | 0 | 0 |  | Vlastní | RTS 21/ II | 0 | 0 |  |  |  |  | POL3_
SPU
67 | 42228100R | šoupátko pro domovní přípojky pro vodovod; DN 1"; provedení - na obou stranách s vnitřním závitem; PN 16; L = 120 mm; médium pitná voda; těleso tvárná litina | kus | 25 |  | 0 |  | 0 |  | 0 | 21 | 0 | 0.0025 | 0.06 | 0 | 0 | SPCM | RTS 23/ I | RTS 23/ I | 0 | 0 |  |  |  |  | POL3_
|  | pro přípojky : 25 |  | 25 | [21 empty] | VV | 0
SPU
68 | 42228310R | šoupátko přírubové měkcetěsnící klínové, s hladkým a rovným průtokovým kanálem; použití vhodné pro instalaci do země; médium pitná voda, neagresivní tekutina; DN 80; l = 180 mm; PN 10,0; těleso tvárná litina; povrch.ochrana vně i uvnitř epoxidovým práškem; standardní provedení bez ručního kola a zemní soupravy | kus | 6 |  | 0 |  | 0 |  | 0 | 21 | 0 | 0.0185 | 0.11 | 0 | 0 | SPCM | RTS 23/ I | RTS 23/ I | 0 | 0 |  |  |  |  | POL3_
SPU
69 | 42273532R | pas navrtávací tvárná litina; provedení s trubkovým závitem; PN 16; vnější pr.potrubí 90 mm; závit na odbočce G 1",5/4",6/4",2"; max teplota 70 °C; pro typ potrubí z PVC, PE | kus | 12 |  | 0 |  | 0 |  | 0 | 21 | 0 | 0.0025 | 0.03 | 0 | 0 | SPCM | RTS 23/ I | RTS 23/ I | 0 | 0 |  |  |  |  | POL3_
|  | pro přípojky : 12 |  | 12 | [21 empty] | VV | 0
SPU
70 | 42273533R | pas navrtávací tvárná litina; provedení s trubkovým závitem; PN 16; vnější pr.potrubí 110 mm; závit na odbočce G 1",5/4",6/4",2"; max teplota 70 °C; pro typ potrubí z PVC, PE | kus | 13 |  | 0 |  | 0 |  | 0 | 21 | 0 | 0.0034 | 0.04 | 0 | 0 | SPCM | RTS 23/ I | RTS 23/ I | 0 | 0 |  |  |  |  | POL3_
SPU
71 | 422736068R | hydrant podzemní PN 16; provedení dvojitý uzávěr; DN 80; min.průtok 110 m3/hod; krycí hloubka 1,5; stavební výška 1 225 mm; těleso tvárná litina; prac. teplota do 20 °C; pro: uzávěr vody pro požární účely nebo odkalení sítě | kus | 3 |  | 0 |  | 0 |  | 0 | 21 | 0 | 0.048 | 0.14 | 0 | 0 | SPCM | RTS 23/ I | RTS 23/ I | 0 | 0 |  |  |  |  | POL3_
SPU
72 | 422911622R | souprava zemní teleskopická šoupátková; pro vodu, pro ovládání uzávěrů armatur zakopaných v zemi; DN 65 - 80 šoupátka; provedení s kluzným uložením ovlád.tyče, zavěšena v plastové nosné desce poklopu; mat. spojka z tvárné litiny nebo korozivzdorné oceli; ochrana všechny litinové a ocelové díly žárově pozinkovány; krycí hloubka Rd 1,2 až 1,8 m | kus | 6 |  | 0 |  | 0 |  | 0 | 21 | 0 | 0.0045 | 0.03 | 0 | 0 | SPCM | RTS 23/ I | RTS 23/ I | 0 | 0 |  |  |  |  | POL3_
SPU
73 | 422913332R | souprava zemní teleskopická přípojková; pro ruční ovládání šoupat a domovních šoupátek; DN 1"-2"; rozsah min.1,05m max. 1,75m; provedení dvoudílné; mat. vnější chránička z PE, ovl.čtyřhran z litiny, vnitřní teleskop ze zink.oceli | kus | 25 |  | 0 |  | 0 |  | 0 | 21 | 0 | 0.0045 | 0.11 | 0 | 0 | SPCM | RTS 23/ I | RTS 23/ I | 0 | 0 |  |  |  |  | POL3_
SPU
74 | 42291353R | poklop šoupátkový šedá litina; použití pro vodu, k ochraně zemních soustav osazených na šoupátkách, k zabudování do terénu a vozovek; ochrana proti korozi asfaltový nátěr vně i uvnitř; h = 210,0 mm; vnitř.pr.D = 200 mm; D = 260,0 mm | kus | 6 |  | 0 |  | 0 |  | 0 | 21 | 0 | 0.014 | 0.08 | 0 | 0 | SPCM | RTS 23/ I | RTS 23/ I | 0 | 0 |  |  |  |  | POL3_
SPU
75 | 42291405R | poklop ventilový šedá litina; použití pro vodu, k ochraně zemních souprav osazených na šoupátkách nebo na navrtávacích pasech se šoupátkem či kul.kohoutem, k zabudování do terénu a vozovek; ochrana proti korozi asfaltový nátěr vně i uvnitř; h = 210,0 mm; vnitř.pr.D = 135 mm; D = 180,0 mm | kus | 25 |  | 0 |  | 0 |  | 0 | 21 | 0 | 0.008 | 0.2 | 0 | 0 | SPCM | RTS 23/ I | RTS 23/ I | 0 | 0 |  |  |  |  | POL3_
SPU
76 | 42291452R | poklop hydrantový DN 80; použití pro vodu, k ochraně výtokového hrdla o ovládacích prvků podzemních hydrantů, k zabudování do terénu a vozovek; ochrana proti korozi asfaltový nátěr vně i uvnitř; tvárná litina; h = 310,0 mm; vnější rozměr horní ovál 367 x 262, spodní ovál 420 x 315 mm | kus | 3 |  | 0 |  | 0 |  | 0 | 21 | 0 | 0.03 | 0.09 | 0 | 0 | SPCM | RTS 23/ I | RTS 23/ I | 0 | 0 |  |  |  |  | POL3_
SPU
77 | 42291510R | deska podkladová pro ventilkové a šoupátkové poklopy; plastové | kus | 31 |  | 0 |  | 0 |  | 0 | 21 | 0 | 0.0009 | 0.03 | 0 | 0 | SPCM | RTS 23/ I | RTS 23/ I | 0 | 0 |  |  |  |  | POL3_
|  | Š : 6 |  | 6 | [21 empty] | VV | 0
|  | V : 25 |  | 25 | [21 empty] | VV | 0
SPU
78 | 42291515R | deska podkladová pro hydrantové poklopy; plastové | kus | 3 |  | 0 |  | 0 |  | 0 | 21 | 0 | 0.0019 | 0.01 | 0 | 0 | SPCM | RTS 23/ I | RTS 23/ I | 0 | 0 |  |  |  |  | POL3_
SPU
79 | 55259815R | přechod přírubový; PN 10; DN 1 = 100 mm; DN 2 = 80 mm; l = 200 mm; tvárná litina; uvnitř práškový epoxid; vně práškový epoxid | kus | 2 |  | 0 |  | 0 |  | 0 | 21 | 0 | 0.0098 | 0.02 | 0 | 0 | SPCM | RTS 23/ I | RTS 23/ I | 0 | 0 |  |  |  |  | POL3_
SPU
80 | 552599939R | tvarovka přírubová s přírubovou odbočkou tvárná litina; DN 1 = 80 mm; DN 2 = 80 mm; povrch. úprava práškový epoxid | kus | 3 |  | 0 |  | 0 |  | 0 | 21 | 0 | 0.0149 | 0.04 | 0 | 0 | SPCM | RTS 23/ I | RTS 23/ I | 0 | 0 |  |  |  |  | POL3_
SPU
81 | 55260097030R. | Koleno přír.s patkou Duktus N DN 80 VP | kus | 3 |  | 0 |  | 0 |  | 0 | 21 | 0 | 0.0127 | 0.04 | 0 | 0 |  | Vlastní | RTS 21/ I | 0 | 0 |  |  |  |  | POL3_
SPU
82 | 552702102R | trouba litinová vodovodní; tvárná litina; přírubová; PN 10, PN 16, PN 25; DN 80,0 mm; l = 200,0 mm; uvnitř práškový epoxid; vně práškový epoxid | kus | 3 |  | 0 |  | 0 |  | 0 | 21 | 0 | 0.0092 | 0.03 | 0 | 0 | SPCM | RTS 23/ I | RTS 23/ I | 0 | 0 |  |  |  |  | POL3_
SPU
Díl: | 96 | Bourání konstrukcí |  |  |  | 0 |  | 0 |  | 0 |  | 0 |  | 0 |  | 0 |  |  |  |  | 7.14 |  |  |  |  | DIL
83 | 979094441R00 | Očištění vybouraných obrubníků, dlaždic silničních panelů s původním vyplněním spár kamenivem těženým | m2 | 105 |  | 0 |  | 0 |  | 0 | 21 | 0 | 0 | 0 | 0 | 0 | 822-1 | RTS 23/ I | RTS 23/ I | 0.068 | 7.14 |  |  |  |  | POL1_
|  | krajníků, desek nebo panelů od spojovacího materiálu s odklizením a uložením očištěných hmot a spojovacího materiálu na skládku na vzdálenost do 10 m | [23 empty] | SPI |  | krajníků, desek nebo panelů od spojovacího materiálu s odklizením a uložením očištěných hmot a spojovacího materiálu na skládku na vzdálenost do 10 m
|  | rozebrání : | [23 empty] | VV | 0
|  | panely : 105,00 |  | 105 | [21 empty] | VV | 0
SPU
Díl: | 99 | Staveništní přesun hmot |  |  |  | 0 |  | 0 |  | 0 |  | 0 |  | 0 |  | 0 |  |  |  |  | 375.05 |  |  |  |  | DIL
84 | 998276101R00 | Přesun hmot pro trubní vedení z trub plastových nebo sklolaminátových v otevřeném výkopu | t | 1773.2709 |  | 0 |  | 0 |  | 0 | 21 | 0 | 0 | 0 | 0 | 0 | 827-1 | RTS 23/ I | RTS 23/ I | 0.2115 | 375.05 |  |  |  |  | POL7_
|  | vodovodu nebo kanalizace ražené nebo hloubené (827 1.1, 827 1.9, 827 2.1, 827 2.9), drobných objektů | [23 empty] | SPI
|  | Hmotnosti z položek s pořadovými čísly: : | [23 empty] | VV | 0
|  | 6,11,18,20,21,22,23,24,25,26,27,28,29,30,31,32,33,34,35,36,41,42,43,48,49,50,51,53,55,56,57,58,59, : | [23 empty] | VV | 0
|  | 60,61,62,63,64,65,66,67,68,69,70,71,72,73,74,75,76,77,78,79,80,81,82, : | [23 empty] | VV | 0
|  | Součet: : 1773,27089 |  | 1773.2709 | [21 empty] | VV | 0
SPU
Díl: | D96 | Přesuny suti a vybouraných hmot |  |  |  | 0 |  | 0 |  | 0 |  | 0 |  | 0 |  | 0 |  |  |  |  | 3.42 |  |  |  |  | DIL
85 | 979082213R00 | Vodorovná doprava suti po suchu do 1 km | t | 342.1797 |  | 0 |  | 0 |  | 0 | 21 | 0 | 0 | 0 | 0 | 0 | 822-1 | RTS 23/ I | RTS 23/ I | 0.01 | 3.42 |  |  |  |  | POL1_
|  | Demontážní hmotnosti z položek s pořadovými čísly: : | [23 empty] | VV | 0
|  | 1,2,3,4,5, : | [23 empty] | VV | 0
|  | Součet: : 385,01970 |  | 385.0197 | [21 empty] | VV | 0
|  | ODEČTOU se panely : -105,00*0,408 |  | -42.84 | [21 empty] | VV | 0
SPU
86 | 979082219R00 | Vodorovná doprava suti po suchu Příplatek za dopravu suti po suchu za další 1 km | t | 4106.148 |  | 0 |  | 0 |  | 0 | 21 | 0 | 0 | 0 | 0 | 0 | 822-1 | RTS 23/ I | RTS 23/ I | 0 | 0 |  |  |  |  | POL1_
|  | (385,019-42,84)*12 |  | 4106.148 | [21 empty] | VV | 0
SPU
87 | 979098111U00 | Skládkovné | t | 342.179 |  | 0 |  | 0 |  | 0 | 21 | 0 | 0 | 0 | 0 | 0 |  | URS | Indiv | 0 | 0 |  |  |  |  | POL1_
|  | 385,019-42,84 |  | 342.179 | [21 empty] | VV | 0
SPU
[24 empty] | 15 | 21
| Celkem |  |  |  |  | 0 | [17 empty] | 0 | 0 | SUM
END

## SO01.4 1 Pol
Položkový soupis prací a dodávek | [25 empty] | #TypZaznamu#
S: | IF70 | Ivančice,lokalita Horní Pancíře-vodovod a splašková kanalizace | [23 empty] | STA
O: | SO01.4 | Vodovod-4.část | [20 empty] | STA |  |  | OBJ
R: | 1 | Vodovod-4.část | [23 empty] | ROZ
P.č. | Číslo položky | Název položky | MJ | množství | cena / MJ | Celkem | Dodávka | Dodávka celk. | Montáž | Montáž celk. | DPH | cena s DPH | hmotnost / MJ | hmotnost celk.(t) | dem. hmotnost / MJ | dem. hmotnost celk.(t) | Ceník | Cen. soustava / platnost | Cenová úroveň | Nhod / MJ | Nhod celk. | Dodavatel
Díl: | 1 | Zemní práce |  |  |  | 0 |  | 0 |  | 0 |  | 0 |  | 388.92 |  | 80.25 |  |  |  |  | 802.22 |  |  |  |  | DIL
1 | 113107510R00 | Odstranění podkladů nebo krytů z kameniva hrubého drceného, v ploše jednotlivě do 50 m2, tloušťka vrstvy 100 mm | m2 | 121.6 |  | 0 |  | 0 |  | 0 | 21 | 0 | 0 | 0 | 0.22 | 26.75 | 822-1 | RTS 23/ I | Kalkul | 0.421 | 51.19 |  |  |  |  | POL1_
|  | řad VI : | [23 empty] | VV | 0
|  | km 0,134-0,286 : 0,80*152,00 |  | 121.6 | [21 empty] | VV | 0
SPU
2 | 113107520R00 | Odstranění podkladů nebo krytů z kameniva hrubého drceného, v ploše jednotlivě do 50 m2, tloušťka vrstvy 200 mm | m2 | 121.6 |  | 0 |  | 0 |  | 0 | 21 | 0 | 0 | 0 | 0.44 | 53.5 | 822-1 | RTS 23/ I | Kalkul | 0.632 | 76.85 |  |  |  |  | POL1_
|  | řad VI : | [23 empty] | VV | 0
|  | km 0,134-0,286 : 0,80*152,00 |  | 121.6 | [21 empty] | VV | 0
SPU
3 | 119001401R00 | Dočasné zajištění podzemního potrubí nebo vedení ocelového potrubí DN do 200 mm | m | 4 |  | 0 |  | 0 |  | 0 | 21 | 0 | 0.00869 | 0.03 | 0 | 0 | 800-1 | RTS 23/ I | Kalkul | 0.703 | 2.81 |  |  |  |  | POL1_
|  | ve výkopišti ve stavu a poloze, ve kterých byla na začátku zemních prací, a to podepřením, vzepřením nebo vyvěšením, případně s ochranným bedněním, se zřízením a odstraněním zajišťovací konstrukce a včetně opotřebení použitých materiálů, | [23 empty] | SPI |  | ve výkopišti ve stavu a poloze, ve kterých byla na začátku zemních prací, a to podepřením, vzepřením nebo vyvěšením, případně s ochranným bedněním, se zřízením a odstraněním zajišťovací konstrukce a včetně opotřebení použitých materiálů,
|  | křížení : | [23 empty] | VV | 0
|  | plyn : 2,00*2 |  | 4 | [21 empty] | VV | 0
SPU
4 | 119001412R00 | Dočasné zajištění podzemního potrubí nebo vedení betonového potrubí DN přes 200 do 500 mm | m | 6 |  | 0 |  | 0 |  | 0 | 21 | 0 | 0.01271 | 0.08 | 0 | 0 | 800-1 | RTS 23/ I | Kalkul | 1.153 | 6.92 |  |  |  |  | POL1_
|  | ve výkopišti ve stavu a poloze, ve kterých byla na začátku zemních prací, a to podepřením, vzepřením nebo vyvěšením, případně s ochranným bedněním, se zřízením a odstraněním zajišťovací konstrukce a včetně opotřebení použitých materiálů, | [23 empty] | SPI |  | ve výkopišti ve stavu a poloze, ve kterých byla na začátku zemních prací, a to podepřením, vzepřením nebo vyvěšením, případně s ochranným bedněním, se zřízením a odstraněním zajišťovací konstrukce a včetně opotřebení použitých materiálů,
|  | křížení kanalizace : 2,00*3 |  | 6 | [21 empty] | VV | 0
SPU
5 | 121101100R00 | Sejmutí ornice s přemístěním na vzdálenost do 50 m | m3 | 40.2 |  | 0 |  | 0 |  | 0 | 21 | 0 | 0 | 0 | 0 | 0 | 800-1 | RTS 23/ I | RTS 23/ I | 0.0952 | 3.83 |  |  |  |  | POL1_
|  | nebo lesní půdy, s vodorovným přemístěním na hromady v místě upotřebení nebo na dočasné či trvalé skládky se složením | [23 empty] | SPI
|  | řad VI : | [23 empty] | VV | 0
|  | nezpevněno : | [23 empty] | VV | 0
|  | km 0,00-0,134 : 2,00*134,00*0,15 |  | 40.2 | [21 empty] | VV | 0
SPU
6 | 130001101R00 | Příplatek k cenám za ztížené vykopávky v horninách jakékoliv třídy | m3 | 12.8 |  | 0 |  | 0 |  | 0 | 21 | 0 | 0 | 0 | 0 | 0 | 800-1 | RTS 23/ I | Kalkul | 1.763 | 22.57 |  |  |  |  | POL1_
|  | Příplatek k cenám hloubených vykopávek za ztížení vykopávky v blízkosti podzemního vedení nebo výbušnin pro jakoukoliv třídu horniny. | [23 empty] | SPI
|  | křížení : | [23 empty] | VV | 0
|  | plyn : 0,80*1,60*2,00*2 |  | 5.12 | [21 empty] | VV | 0
|  | kanalizace : 0,80*1,60*2,00*3 |  | 7.68 | [21 empty] | VV | 0
SPU
7 | 132101212R00 | Hloubení rýh šířky přes 60 do 200 cm do 1000 m3, v hornině 1-2, hloubení strojně | m3 | 31.352 |  | 0 |  | 0 |  | 0 | 21 | 0 | 0 | 0 | 0 | 0 | 800-1 | RTS 23/ I | RTS 23/ I | 0.13 | 4.08 |  |  |  |  | POL1_
|  | zapažených i nezapažených, s urovnáním dna do předepsaného profilu a spádu, s případně nutným přehozením výkopku na vzdálenost do 3 m ve výkopišti, s přehozením výkopku na přilehlém terénu na vzdálenost do 5 m od podélné osy rýhy nebo s naložením výkopku na dopravní prostředek. | [23 empty] | SPI |  | zapažených i nezapažených, s urovnáním dna do předepsaného profilu a spádu, s případně nutným přehozením výkopku na vzdálenost do 3 m ve výkopišti, s přehozením výkopku na přilehlém terénu na vzdálenost do 5 m od podélné osy rýhy nebo s naložením výkopku na dopravní prostředek.
|  | Začátek provozního součtu | [23 empty] | VV
|  | řad VI : | [23 empty] | VV | 2
|  | nezpevněno : | [23 empty] | VV | 2
|  | km 0,00-0,134 : 0,80*(1,60-0,15)*134,00 |  | 155.44 | [21 empty] | VV | 2
|  | štěrková cesta : | [23 empty] | VV | 2
|  | km 0,134-0,286 : 0,80*(1,60-0,30)*152,00 |  | 158.08 | [21 empty] | VV | 2
|  | Konec provozního součtu | [23 empty] | VV
|  | 313,52*0,1 |  | 31.352 | [21 empty] | VV | 0
SPU
8 | 132201212R00 | Hloubení rýh šířky přes 60 do 200 cm do 1000 m3, v hornině 3, hloubení strojně | m3 | 156.76 |  | 0 |  | 0 |  | 0 | 21 | 0 | 0 | 0 | 0 | 0 | 800-1 | RTS 23/ I | RTS 23/ I | 0.16 | 25.08 |  |  |  |  | POL1_
|  | zapažených i nezapažených, s urovnáním dna do předepsaného profilu a spádu, s případně nutným přehozením výkopku na vzdálenost do 3 m ve výkopišti, s přehozením výkopku na přilehlém terénu na vzdálenost do 5 m od podélné osy rýhy nebo s naložením výkopku na dopravní prostředek. | [23 empty] | SPI |  | zapažených i nezapažených, s urovnáním dna do předepsaného profilu a spádu, s případně nutným přehozením výkopku na vzdálenost do 3 m ve výkopišti, s přehozením výkopku na přilehlém terénu na vzdálenost do 5 m od podélné osy rýhy nebo s naložením výkopku na dopravní prostředek.
|  | Začátek provozního součtu | [23 empty] | VV
|  | řad VI : | [23 empty] | VV | 2
|  | nezpevněno : | [23 empty] | VV | 2
|  | km 0,00-0,134 : 0,80*(1,60-0,15)*134,00 |  | 155.44 | [21 empty] | VV | 2
|  | štěrková cesta : | [23 empty] | VV | 2
|  | km 0,134-0,286 : 0,80*(1,60-0,30)*152,00 |  | 158.08 | [21 empty] | VV | 2
|  | Konec provozního součtu | [23 empty] | VV
|  | 313,52*0,5 |  | 156.76 | [21 empty] | VV | 0
SPU
9 | 132301212R00 | Hloubení rýh šířky přes 60 do 200 cm do 1000 m3, v hornině 4, hloubení strojně | m3 | 125.408 |  | 0 |  | 0 |  | 0 | 21 | 0 | 0 | 0 | 0 | 0 | 800-1 | RTS 23/ I | RTS 23/ I | 0.3 | 37.62 |  |  |  |  | POL1_
|  | zapažených i nezapažených, s urovnáním dna do předepsaného profilu a spádu, s případně nutným přehozením výkopku na vzdálenost do 3 m ve výkopišti, s přehozením výkopku na přilehlém terénu na vzdálenost do 5 m od podélné osy rýhy nebo s naložením výkopku na dopravní prostředek. | [23 empty] | SPI |  | zapažených i nezapažených, s urovnáním dna do předepsaného profilu a spádu, s případně nutným přehozením výkopku na vzdálenost do 3 m ve výkopišti, s přehozením výkopku na přilehlém terénu na vzdálenost do 5 m od podélné osy rýhy nebo s naložením výkopku na dopravní prostředek.
|  | Začátek provozního součtu | [23 empty] | VV
|  | řad VI : | [23 empty] | VV | 2
|  | nezpevněno : | [23 empty] | VV | 2
|  | km 0,00-0,134 : 0,80*(1,60-0,15)*134,00 |  | 155.44 | [21 empty] | VV | 2
|  | štěrková cesta : | [23 empty] | VV | 2
|  | km 0,134-0,286 : 0,80*(1,60-0,30)*152,00 |  | 158.08 | [21 empty] | VV | 2
|  | Konec provozního součtu | [23 empty] | VV
|  | 313,52*0,4 |  | 125.408 | [21 empty] | VV | 0
SPU
10 | 151101101R00 | Zřízení pažení a rozepření stěn rýh příložné pro jakoukoliv mezerovitost, hloubky do 2 m | m2 | 915.2 |  | 0 |  | 0 |  | 0 | 21 | 0 | 0.00099 | 0.91 | 0 | 0 | 800-1 | RTS 23/ I | RTS 23/ I | 0.236 | 215.99 |  |  |  |  | POL1_
|  | pro podzemní vedení pro všechny šířky rýhy, | [23 empty] | SPI
|  | řad VI : | [23 empty] | VV | 0
|  | nezpevněno : | [23 empty] | VV | 0
|  | km 0,00-0,134 : 1,60*2*134,00 |  | 428.8 | [21 empty] | VV | 0
|  | štěrková cesta : | [23 empty] | VV | 0
|  | km 0,134-0,286 : 1,60*2*152,00 |  | 486.4 | [21 empty] | VV | 0
SPU
11 | 151101111R00 | Odstranění pažení a rozepření rýh příložné , hloubky do 2 m | m2 | 915.2 |  | 0 |  | 0 |  | 0 | 21 | 0 | 0 | 0 | 0 | 0 | 800-1 | RTS 23/ I | RTS 23/ I | 0.07 | 64.06 |  |  |  |  | POL1_
|  | pro podzemní vedení s uložením materiálu na vzdálenost do 3 m od kraje výkopu, | [23 empty] | SPI
SPU
12 | 161101101R00 | Svislé přemístění výkopku z horniny 1 až 4, při hloubce výkopu přes 1 do 2,5 m | m3 | 156.76 |  | 0 |  | 0 |  | 0 | 21 | 0 | 0 | 0 | 0 | 0 | 800-1 | RTS 23/ I | RTS 23/ I | 0.345 | 54.08 |  |  |  |  | POL1_
|  | bez naložení do dopravní nádoby, ale s vyprázdněním dopravní nádoby na hromadu nebo na dopravní prostředek, | [23 empty] | SPI
|  | 313,52*0,5 |  | 156.76 | [21 empty] | VV | 0
SPU
13 | 162701105R00 | Vodorovné přemístění výkopku z horniny 1 až 4, na vzdálenost přes 9 000 do 10 000 m | m3 | 211.68 |  | 0 |  | 0 |  | 0 | 21 | 0 | 0 | 0 | 0 | 0 | 800-1 | RTS 23/ I | RTS 23/ I | 0.011 | 2.33 |  |  |  |  | POL1_
|  | po suchu, bez naložení výkopku, avšak se složením bez rozhrnutí, zpáteční cesta vozidla. | [23 empty] | SPI
|  | řad VI : | [23 empty] | VV | 0
|  | nezpevněno : | [23 empty] | VV | 0
|  | km 0,00-0,134 : | [23 empty] | VV | 0
|  | vytlačená kubatura-lože,potrubí DN80,obsyp : 0,80*0,50*134,00 |  | 53.6 | [21 empty] | VV | 0
|  | štěrková cesta : | [23 empty] | VV | 0
|  | km 0,134-0,286-celý výkop : 0,80*(1,60-0,30)*152,00 |  | 158.08 | [21 empty] | VV | 0
SPU
14 | 162701109R00 | Vodorovné přemístění výkopku příplatek k ceně za každých dalších i započatých 1 000 m přes 10 000 m z horniny 1 až 4 | m3 | 635.04 |  | 0 |  | 0 |  | 0 | 21 | 0 | 0 | 0 | 0 | 0 | 800-1 | RTS 23/ I | RTS 23/ I | 0 | 0 |  |  |  |  | POL1_
|  | po suchu, bez naložení výkopku, avšak se složením bez rozhrnutí, zpáteční cesta vozidla. | [23 empty] | SPI
|  | 211,68*3 |  | 635.04 | [21 empty] | VV | 0
SPU
15 | 171201201R00 | Uložení sypaniny na dočasnou skládku tak, že na 1 m2 plochy připadá přes 2 m3 výkopku nebo ornice | m3 | 211.68 |  | 0 |  | 0 |  | 0 | 21 | 0 | 0 | 0 | 0 | 0 | 800-1 | RTS 23/ I | RTS 23/ I | 0.009 | 1.91 |  |  |  |  | POL1_
SPU
16 | 174101101R00 | Zásyp sypaninou se zhutněním jam, šachet, rýh nebo kolem objektů v těchto vykopávkách | m3 | 199.12 |  | 0 |  | 0 |  | 0 | 21 | 0 | 0 | 0 | 0 | 0 | 800-1 | RTS 23/ I | RTS 23/ I | 0.202 | 40.22 |  |  |  |  | POL1_
|  | z jakékoliv horniny s uložením výkopku po vrstvách, | [23 empty] | SPI
|  | řad VI : | [23 empty] | VV | 0
|  | nezpevněno : | [23 empty] | VV | 0
|  | km 0,00-0,134-zásyp vykopanou zeminou-výkop : 0,80*(1,60-0,15)*134,00 |  | 155.44 | [21 empty] | VV | 0
|  | odečte se vytl kubatura : -0,80*0,50*134,00 |  | -53.6 | [21 empty] | VV | 0
|  | Mezisoučet |  | 101.84 | [21 empty] | VV | 1
|  | štěrková cesta : | [23 empty] | VV | 0
|  | km 0,134-0,286-zásyp náhradním materiálem-výkop : 0,80*(1,60-0,30)*152,00 |  | 158.08 | [21 empty] | VV | 0
|  | odečte se vytl kubatura : -0,80*0,50*152,00 |  | -60.8 | [21 empty] | VV | 0
|  | Mezisoučet |  | 97.28 | [21 empty] | VV | 1
SPU
17 | 175101101RT2 | Obsyp potrubí bez prohození sypaniny, s dodáním štěrkopísku frakce 0 - 22 mm | m3 | 91.52 |  | 0 |  | 0 |  | 0 | 21 | 0 | 1.7 | 155.58 | 0 | 0 | 800-1 | RTS 23/ I | RTS 23/ I | 1.587 | 145.24 |  |  |  |  | POL1_
|  | sypaninou z vhodných hornin tř. 1 - 4 nebo materiálem připraveným podél výkopu ve vzdálenosti do 3 m od jeho kraje, pro jakoukoliv hloubku výkopu a jakoukoliv míru zhutnění, | [23 empty] | SPI |  | sypaninou z vhodných hornin tř. 1 - 4 nebo materiálem připraveným podél výkopu ve vzdálenosti do 3 m od jeho kraje, pro jakoukoliv hloubku výkopu a jakoukoliv míru zhutnění,
|  | 0,80*0,40*286,00 |  | 91.52 | [21 empty] | VV | 0
SPU
18 | 181301102R00 | Rozprostření a urovnání ornice v rovině v souvislé ploše do 500 m2, tloušťka vrstvy přes 100 do 150 mm | m2 | 268 |  | 0 |  | 0 |  | 0 | 21 | 0 | 0 | 0 | 0 | 0 | 800-1 | RTS 23/ I | Kalkul | 0.177 | 47.44 |  |  |  |  | POL1_
|  | s případným nutným přemístěním hromad nebo dočasných skládek na místo potřeby ze vzdálenosti do 30 m, v rovině nebo ve svahu do 1 : 5, | [23 empty] | SPI
|  | řad VI : | [23 empty] | VV | 0
|  | nezpevněno : | [23 empty] | VV | 0
|  | km 0,00-0,134 : 2,00*134,00 |  | 268 | [21 empty] | VV | 0
SPU
19 | 199000005R00 | Poplatky za skládku zeminy 1- 4, skupina 17 05 04 z Katalogu odpadů | t | 381.024 |  | 0 |  | 0 |  | 0 | 21 | 0 | 0 | 0 | 0 | 0 | 800-1 | RTS 23/ I | RTS 23/ I | 0 | 0 |  |  |  |  | POL1_
|  | 211,68*1,8 |  | 381.024 | [21 empty] | VV | 0
SPU
20 | 180400020RA0 | Založení trávníku s dodáním osiva parkového, v rovině | m2 | 268 |  | 0 |  | 0 |  | 0 | 21 | 0 | 3e-05 | 0.01 | 0 | 0 | AP-HSV | RTS 23/ I | RTS 23/ I | 0 | 0 |  |  |  |  | POL2_
|  | řad VI : | [23 empty] | VV | 0
|  | nezpevněno : | [23 empty] | VV | 0
|  | km 0,00-0,134 : 2,00*134,00 |  | 268 | [21 empty] | VV | 0
SPU
21 | 58337213R | štěrkopísek frakce 0,0 až 32,0 mm; třída MN | m3 | 139.1104 |  | 0 |  | 0 |  | 0 | 21 | 0 | 1.67 | 232.31 | 0 | 0 | SPCM | RTS 22/ I | RTS 22/ I | 0 | 0 |  |  |  |  | POL3_
|  | náhradní materiál pro zásyp : 97,28*1,3*1,1 |  | 139.1104 | [21 empty] | VV | 0
SPU
Díl: | 4 | Vodorovné konstrukce |  |  |  | 0 |  | 0 |  | 0 |  | 0 |  | 44.46 |  | 0 |  |  |  |  | 42.33 |  |  |  |  | DIL
22 | 451572111R00 | Lože pod potrubí, stoky a drobné objekty z kameniva drobného těženého 0÷4 mm | m3 | 22.88 |  | 0 |  | 0 |  | 0 | 21 | 0 | 1.8908 | 43.26 | 0 | 0 | 827-1 | RTS 23/ I | RTS 23/ I | 1.695 | 38.78 |  |  |  |  | POL1_
|  | v otevřeném výkopu, | [23 empty] | SPI
|  | 0,80*0,10*286,00 |  | 22.88 | [21 empty] | VV | 0
SPU
23 | 452313141R00 | Podkladní a zajišťovací konstrukce z betonu bloky pro potrubí , z betonu prostého třídy C 16/20 | m3 | 0.4725 |  | 0 |  | 0 |  | 0 | 21 | 0 | 2.5 | 1.18 | 0 | 0 | 827-1 | RTS 23/ I | RTS 23/ I | 1.192 | 0.56 |  |  |  |  | POL1_
|  | z cementu portlandského nebo struskoportlandského, v otevřeném výkopu, | [23 empty] | SPI
|  | A1 : 0,05*7 |  | 0.35 | [21 empty] | VV | 0
|  | Š : 0,25*0,30*0,15*2 |  | 0.0225 | [21 empty] | VV | 0
|  | Bb1 : 0,05*2 |  | 0.1 | [21 empty] | VV | 0
SPU
24 | 452353101R00 | Bednění podkladních a zajišťovacích konstrukcí bloků pro potrubí | m2 | 3.63 |  | 0 |  | 0 |  | 0 | 21 | 0 | 0.0048 | 0.02 | 0 | 0 | 827-1 | RTS 23/ I | RTS 23/ I | 0.825 | 2.99 |  |  |  |  | POL1_
|  | v otevřeném výkopu, | [23 empty] | SPI
|  | A1 : (0,50+0,45)*2*0,20*7 |  | 2.66 | [21 empty] | VV | 0
|  | Bb1 : 0,40*4*0,20*2 |  | 0.64 | [21 empty] | VV | 0
|  | Š : (0,25+0,30)*2*0,15*2 |  | 0.33 | [21 empty] | VV | 0
SPU
Díl: | 5 | Komunikace |  |  |  | 0 |  | 0 |  | 0 |  | 0 |  | 83.48 |  | 0 |  |  |  |  | 7.53 |  |  |  |  | DIL
25 | 564661111R00 | Podklad z kameniva hrubého drceného vel. 63-125 mm tloušťka po zhutnění 200 mm | m2 | 121.6 |  | 0 |  | 0 |  | 0 | 21 | 0 | 0.43 | 52.29 | 0 | 0 | 822-1 | RTS 23/ I | Kalkul | 0.019 | 2.31 |  |  |  |  | POL1_
|  | s rozprostřením a zhutněním | [23 empty] | SPI
|  | řad VI-obnova : | [23 empty] | VV | 0
|  | km 0,134-0,286 : 0,80*152,00 |  | 121.6 | [21 empty] | VV | 0
SPU
26 | 564731111R00 | Podklad nebo kryt z kameniva hrubého drceného tloušťka po zhutnění 100 mm | m2 | 121.6 |  | 0 |  | 0 |  | 0 | 21 | 0 | 0.215 | 26.14 | 0 | 0 | 822-1 | RTS 23/ I | Kalkul | 0.025 | 3.04 |  |  |  |  | POL1_
|  | velikost 32 - 63 mm s rozprostřením a zhutněním | [23 empty] | SPI
|  | řad VI-obnova : | [23 empty] | VV | 0
|  | km 0,134-0,286 : 0,80*152,00 |  | 121.6 | [21 empty] | VV | 0
SPU
27 | 571907111R00 | Posyp podkladu, krytu s rozprostřením a zhutněním kamenivem drceným nebo těženýn, v množství přes 30 do 35 kg/m2 | m2 | 121.6 |  | 0 |  | 0 |  | 0 | 21 | 0 | 0.03694 | 4.49 | 0 | 0 | 822-1 | RTS 23/ I | Kalkul | 0.008 | 0.97 |  |  |  |  | POL1_
|  | řad VI-obnova : | [23 empty] | VV | 0
|  | km 0,134-0,286 : 0,80*152,00 |  | 121.6 | [21 empty] | VV | 0
SPU
28 | 591241111R00 | Kladení dlažby z kostek drobných z kamene, do lože z cementové malty tloušťky 50 mm | m2 | 1 |  | 0 |  | 0 |  | 0 | 21 | 0 | 0.31388 | 0.31 | 0 | 0 | 822-1 | RTS 23/ I | Kalkul | 1.208 | 1.21 |  |  |  |  | POL1_
|  | s provedením lože do 50 mm, s vyplněním spár, s dvojím beraněním a se smetením přebytečného materiálu na krajnici | [23 empty] | SPI
|  | kolem šoupátek a H : 0,25*4 |  | 1 | [21 empty] | VV | 0
SPU
29 | 58380129R | kostka dlažební materiálová skupina I/2 (žula); 10/12 cm | t | 0.25 |  | 0 |  | 0 |  | 0 | 21 | 0 | 1 | 0.25 | 0 | 0 | SPCM | RTS 23/ I | RTS 23/ I | 0 | 0 |  |  |  |  | POL3_
|  | kolem šoupátek a H : 0,25*4/4,00 |  | 0.25 | [21 empty] | VV | 0
SPU
Díl: | 8 | Trubní vedení |  |  |  | 0 |  | 0 |  | 0 |  | 0 |  | 2.54 |  | 0 |  |  |  |  | 195.63 |  |  |  |  | DIL
30 | 852242121R00 | Montáž potrubí z trub litinových tlak. přírubových abnormálních délek jednotlivě do 1 m v otevřeném výkopu, v otevřeném kanálu nebo v šachtě, DN 80 mm | kus | 2 |  | 0 |  | 0 |  | 0 | 21 | 0 | 0.00022 | 0 | 0 | 0 | 827-1 | RTS 23/ I | Kalkul | 1.221 | 2.44 |  |  |  |  | POL1_
|  | TP80/200 : 2 |  | 2 | [21 empty] | VV | 0
SPU
31 | 857242121R00 | Montáž litinových tvarovek na potrubí litinovém tlakovém jednoosých, na potrubí z trub přírubových v otevřeném výkopu, v otevřeném kanálu nebo v šachtě, DN 80 mm | kus | 2 |  | 0 |  | 0 |  | 0 | 21 | 0 | 0.00022 | 0 | 0 | 0 | 827-1 | RTS 23/ I | Kalkul | 0.759 | 1.52 |  |  |  |  | POL1_
|  | KP80 : 2 |  | 2 | [21 empty] | VV | 0
SPU
32 | 857244121R00 | Montáž litinových tvarovek na potrubí litinovém tlakovém odbočných, na potrubí z trub přírubových v otevřeném výkopu, v otevřeném kanálu nebo v šachtě, DN 80 mm | kus | 1 |  | 0 |  | 0 |  | 0 | 21 | 0 | 0.00032 | 0 | 0 | 0 | 827-1 | RTS 23/ I | RTS 23/ I | 1.094 | 1.09 |  |  |  |  | POL1_
|  | T80/80 : 1 |  | 1 | [21 empty] | VV | 0
SPU
33 | 871241121R00 | Montáž potrubí z plastických hmot z tlakových trubek polyetylenových, vnějšího průměru 90 mm | m | 286 |  | 0 |  | 0 |  | 0 | 21 | 0 | 0 | 0 | 0 | 0 | 827-1 | RTS 23/ I | Kalkul | 0.126 | 36.04 |  |  |  |  | POL1_
|  | v otevřeném výkopu, | [23 empty] | SPI
SPU
34 | 877242121R00 | Montáž elektrotvarovek přirážka za 1 spoj elektrotvarovky, vnějšího průměru 90 mm | kus | 34 |  | 0 |  | 0 |  | 0 | 21 | 0 | 0 | 0 | 0 | 0 | 827-1 | RTS 23/ I | Kalkul | 0.2832 | 9.63 |  |  |  |  | POL1_
|  | v otevřeném výkopu, | [23 empty] | SPI
SPU
35 | 891181111R00 | Montáž vodovodních armatur na potrubí šoupátek v otevřeném výkopu nebo v šachtách s osazením zemní soupravy (bez poklopů), DN 40 mm | kus | 8 |  | 0 |  | 0 |  | 0 | 21 | 0 | 0.00023 | 0 | 0 | 0 | 827-1 | RTS 23/ I | RTS 23/ I | 1.182 | 9.46 |  |  |  |  | POL1_
|  | pro odbočení přípojky : 8 |  | 8 | [21 empty] | VV | 0
SPU
36 | 891241111R00 | Montáž vodovodních armatur na potrubí šoupátek v otevřeném výkopu nebo v šachtách s osazením zemní soupravy (bez poklopů), DN 80 mm | kus | 2 |  | 0 |  | 0 |  | 0 | 21 | 0 | 0.00022 | 0 | 0 | 0 | 827-1 | RTS 23/ I | RTS 23/ I | 1.554 | 3.11 |  |  |  |  | POL1_
SPU
37 | 891247111R00 | Montáž vodovodních armatur na potrubí hydrantů podzemních (bez osazení poklopů), DN 80 mm | kus | 2 |  | 0 |  | 0 |  | 0 | 21 | 0 | 0.00011 | 0 | 0 | 0 | 827-1 | RTS 23/ I | Kalkul | 0.708 | 1.42 |  |  |  |  | POL1_
SPU
38 | 891249111R00 | Montáž vodovodních armatur na potrubí navrtávacích pasů s ventilem Jt 1 Mpa na potrubí z trub osinkocementových, litinových, ocelových nebo plastických hmot, DN 80 mm | kus | 8 |  | 0 |  | 0 |  | 0 | 21 | 0 | 0 | 0 | 0 | 0 | 827-1 | RTS 23/ I | Kalkul | 3.474 | 27.79 |  |  |  |  | POL1_
|  | pro napojení přípojek : 8 |  | 8 | [21 empty] | VV | 0
SPU
39 | 892271111R00 | Tlakové zkoušky vodovodního potrubí DN 100 nebo 125 mm | m | 286 |  | 0 |  | 0 |  | 0 | 21 | 0 | 0 | 0 | 0 | 0 | 827-1 | RTS 23/ I | RTS 23/ I | 0.044 | 12.58 |  |  |  |  | POL1_
|  | přísun, montáže, demontáže a odsunu zkoušecího čerpadla, napuštění tlakovou vodou a dodání vody pro tlakovou zkoušku, | [23 empty] | SPI
SPU
40 | 892273111R00 | Proplach a desinfekce vodovodního potrubí DN od 80 do 125 mm | m | 286 |  | 0 |  | 0 |  | 0 | 21 | 0 | 0 | 0 | 0 | 0 | 827-1 | RTS 23/ I | RTS 23/ I | 0.21 | 60.06 |  |  |  |  | POL1_
|  | napuštění a vypuštění vody, dodání vody a desinfekčního prostředku, náklady na bakteriologický rozbor vody, | [23 empty] | SPI
SPU
41 | 899401111R00 | Osazení poklopů litinových ventilových | kus | 8 |  | 0 |  | 0 |  | 0 | 21 | 0 | 0.06383 | 0.51 | 0 | 0 | 827-1 | RTS 23/ I | RTS 23/ I | 0.772 | 6.18 |  |  |  |  | POL1_
|  | včetně podezdění | [23 empty] | SPI
SPU
42 | 899401112R00 | Osazení poklopů litinových šoupátkových | kus | 2 |  | 0 |  | 0 |  | 0 | 21 | 0 | 0.12303 | 0.25 | 0 | 0 | 827-1 | RTS 23/ I | RTS 23/ I | 0.863 | 1.73 |  |  |  |  | POL1_
|  | včetně podezdění | [23 empty] | SPI
SPU
43 | 899401113R00 | Osazení poklopů litinových hydrantových | kus | 2 |  | 0 |  | 0 |  | 0 | 21 | 0 | 0.32906 | 0.66 | 0 | 0 | 827-1 | RTS 23/ I | Kalkul | 1.182 | 2.36 |  |  |  |  | POL1_
|  | včetně podezdění | [23 empty] | SPI
SPU
44 | 899721112R00 | Výstražné fólie výstražná fólie pro vodovod, šířka 30 cm | m | 314.6 |  | 0 |  | 0 |  | 0 | 21 | 0 | 0 | 0 | 0 | 0 | 827-1 | RTS 23/ I | RTS 23/ I | 0.026 | 8.18 |  |  |  |  | POL1_
|  | 286,00*1,1 |  | 314.6 | [21 empty] | VV | 0
SPU
45 | 899731114R00 | Signalizační vodič CYY, 6 mm2 | m | 314.6 |  | 0 |  | 0 |  | 0 | 21 | 0 | 8e-05 | 0.03 | 0 | 0 | 827-1 | RTS 23/ I | RTS 23/ I | 0.034 | 10.7 |  |  |  |  | POL1_
|  | 286,00*1,1 |  | 314.6 | [21 empty] | VV | 0
SPU
46 | 8-02 | Napojení vodovodu na řady | ks | 2 |  | 0 |  | 0 |  | 0 | 21 | 0 | 0 | 0 | 0 | 0 |  | Vlastní | Indiv | 0 | 0 |  |  |  |  | POL1_
SPU
47 | 8-10 | D+M Vyhledávací MARKRY | ks | 5 |  | 0 |  | 0 |  | 0 | 21 | 0 | 0 | 0 | 0 | 0 |  | Vlastní | Indiv | 0 | 0 |  |  |  |  | POL1_
SPU
48 | 899712111R00. | Orientační tabulky na zdivu,sloupku.....VČ bet základku | kus | 4 |  | 0 |  | 0 |  | 0 | 21 | 0 | 0.00021 | 0 | 0 | 0 |  | Vlastní | Indiv | 0.336 | 1.34 |  |  |  |  | POL1_
SPU
49 | 286134606R | trubka plastová vodovodní hladká; s certifikací dle PAS 1075; PE 100 RC; SDR 11,0; PN 16; D = 90,0 mm; s = 8,20 mm | m | 290.29 |  | 0 |  | 0 |  | 0 | 21 | 0 | 0.00213 | 0.62 | 0 | 0 | SPCM | RTS 23/ I | RTS 23/ I | 0 | 0 |  |  |  |  | POL3_
|  | 286,00*1,015 |  | 290.29 | [21 empty] | VV | 0
SPU
50 | 28653070.AR | přechod kov-plast mat. tvarovky mosaz; mat. trubky měď, PE; d = 32 mm; PN 16; závit vnější R 1" | kus | 8 |  | 0 |  | 0 |  | 0 | 21 | 0 | 0.00028 | 0 | 0 | 0 | SPCM | RTS 23/ I | RTS 23/ I | 0 | 0 |  |  |  |  | POL3_
SPU
51 | 28653598R.1 | Nákružek lemový d 90 mm PN16 s otočnou přírubou DN 90 | kus | 4 |  | 0 |  | 0 |  | 0 | 21 | 0 | 0.00025 | 0 | 0 | 0 |  | Vlastní | Indiv | 0 | 0 |  |  |  |  | POL3_
SPU
52 | 286538007R | spojka/nátrubek PE-100; SDR 11,0; PN 10, PN 16; elektrotvarovka; D = 114,0 mm; di = 90,0 mm; spoj elektrosvařovaný | kus | 34 |  | 0 |  | 0 |  | 0 | 21 | 0 | 0.00044 | 0.01 | 0 | 0 | SPCM | RTS 23/ I | RTS 23/ I | 0 | 0 |  |  |  |  | POL3_
SPU
53 | 286538111R | koleno PE100; 45,0 °; SDR 11,0; PN 10, PN 16; D = 115,0 mm; di = 90,0 mm; spoj elektrosvařovaný | kus | 1 |  | 0 |  | 0 |  | 0 | 21 | 0 | 0.00081 | 0 | 0 | 0 | SPCM | RTS 23/ I | RTS 23/ I | 0 | 0 |  |  |  |  | POL3_
SPU
54 | 286538120R | koleno PE100; 30,0 °; SDR 11,0; PN 10, PN 16; D = 115,0 mm; di = 90,0 mm; spoj elektrosvařovaný | kus | 7 |  | 0 |  | 0 |  | 0 | 21 | 0 | 0.00078 | 0.01 | 0 | 0 | SPCM | RTS 23/ I | RTS 23/ I | 0 | 0 |  |  |  |  | POL3_
SPU
55 | 286538130R. | Elektrotvarovka - koleno 11° FRIALEN W11 d90, PE100, SDR11 | kus | 2 |  | 0 |  | 0 |  | 0 | 21 | 0 | 0.00092 | 0 | 0 | 0 |  | Vlastní | RTS 23/ I | 0 | 0 |  |  |  |  | POL3_
SPU
56 | 42228100R | šoupátko pro domovní přípojky pro vodovod; DN 1"; provedení - na obou stranách s vnitřním závitem; PN 16; L = 120 mm; médium pitná voda; těleso tvárná litina | kus | 8 |  | 0 |  | 0 |  | 0 | 21 | 0 | 0.0025 | 0.02 | 0 | 0 | SPCM | RTS 23/ I | RTS 23/ I | 0 | 0 |  |  |  |  | POL3_
SPU
57 | 42228310R | šoupátko přírubové měkcetěsnící klínové, s hladkým a rovným průtokovým kanálem; použití vhodné pro instalaci do země; médium pitná voda, neagresivní tekutina; DN 80; l = 180 mm; PN 10,0; těleso tvárná litina; povrch.ochrana vně i uvnitř epoxidovým práškem; standardní provedení bez ručního kola a zemní soupravy | kus | 2 |  | 0 |  | 0 |  | 0 | 21 | 0 | 0.0185 | 0.04 | 0 | 0 | SPCM | RTS 23/ I | RTS 23/ I | 0 | 0 |  |  |  |  | POL3_
SPU
58 | 42273532R | pas navrtávací tvárná litina; provedení s trubkovým závitem; PN 16; vnější pr.potrubí 90 mm; závit na odbočce G 1",5/4",6/4",2"; max teplota 70 °C; pro typ potrubí z PVC, PE | kus | 8 |  | 0 |  | 0 |  | 0 | 21 | 0 | 0.0025 | 0.02 | 0 | 0 | SPCM | RTS 23/ I | RTS 23/ I | 0 | 0 |  |  |  |  | POL3_
SPU
59 | 422736068R | hydrant podzemní PN 16; provedení dvojitý uzávěr; DN 80; min.průtok 110 m3/hod; krycí hloubka 1,5; stavební výška 1 225 mm; těleso tvárná litina; prac. teplota do 20 °C; pro: uzávěr vody pro požární účely nebo odkalení sítě | kus | 2 |  | 0 |  | 0 |  | 0 | 21 | 0 | 0.048 | 0.1 | 0 | 0 | SPCM | RTS 23/ I | RTS 23/ I | 0 | 0 |  |  |  |  | POL3_
SPU
60 | 422911622R | souprava zemní teleskopická šoupátková; pro vodu, pro ovládání uzávěrů armatur zakopaných v zemi; DN 65 - 80 šoupátka; provedení s kluzným uložením ovlád.tyče, zavěšena v plastové nosné desce poklopu; mat. spojka z tvárné litiny nebo korozivzdorné oceli; ochrana všechny litinové a ocelové díly žárově pozinkovány; krycí hloubka Rd 1,2 až 1,8 m | kus | 2 |  | 0 |  | 0 |  | 0 | 21 | 0 | 0.0045 | 0.01 | 0 | 0 | SPCM | RTS 23/ I | RTS 23/ I | 0 | 0 |  |  |  |  | POL3_
SPU
61 | 422913332R | souprava zemní teleskopická přípojková; pro ruční ovládání šoupat a domovních šoupátek; DN 1"-2"; rozsah min.1,05m max. 1,75m; provedení dvoudílné; mat. vnější chránička z PE, ovl.čtyřhran z litiny, vnitřní teleskop ze zink.oceli | kus | 8 |  | 0 |  | 0 |  | 0 | 21 | 0 | 0.0045 | 0.04 | 0 | 0 | SPCM | RTS 23/ I | RTS 23/ I | 0 | 0 |  |  |  |  | POL3_
SPU
62 | 42291353R | poklop šoupátkový šedá litina; použití pro vodu, k ochraně zemních soustav osazených na šoupátkách, k zabudování do terénu a vozovek; ochrana proti korozi asfaltový nátěr vně i uvnitř; h = 210,0 mm; vnitř.pr.D = 200 mm; D = 260,0 mm | kus | 2 |  | 0 |  | 0 |  | 0 | 21 | 0 | 0.014 | 0.03 | 0 | 0 | SPCM | RTS 23/ I | RTS 23/ I | 0 | 0 |  |  |  |  | POL3_
SPU
63 | 42291405R | poklop ventilový šedá litina; použití pro vodu, k ochraně zemních souprav osazených na šoupátkách nebo na navrtávacích pasech se šoupátkem či kul.kohoutem, k zabudování do terénu a vozovek; ochrana proti korozi asfaltový nátěr vně i uvnitř; h = 210,0 mm; vnitř.pr.D = 135 mm; D = 180,0 mm | kus | 8 |  | 0 |  | 0 |  | 0 | 21 | 0 | 0.008 | 0.06 | 0 | 0 | SPCM | RTS 23/ I | RTS 23/ I | 0 | 0 |  |  |  |  | POL3_
SPU
64 | 42291452R | poklop hydrantový DN 80; použití pro vodu, k ochraně výtokového hrdla o ovládacích prvků podzemních hydrantů, k zabudování do terénu a vozovek; ochrana proti korozi asfaltový nátěr vně i uvnitř; tvárná litina; h = 310,0 mm; vnější rozměr horní ovál 367 x 262, spodní ovál 420 x 315 mm | kus | 2 |  | 0 |  | 0 |  | 0 | 21 | 0 | 0.03 | 0.06 | 0 | 0 | SPCM | RTS 23/ I | RTS 23/ I | 0 | 0 |  |  |  |  | POL3_
SPU
65 | 42291510R | deska podkladová pro ventilkové a šoupátkové poklopy; plastové | kus | 10 |  | 0 |  | 0 |  | 0 | 21 | 0 | 0.0009 | 0.01 | 0 | 0 | SPCM | RTS 23/ I | RTS 23/ I | 0 | 0 |  |  |  |  | POL3_
|  | 8+2 |  | 10 | [21 empty] | VV | 0
SPU
66 | 42291515R | deska podkladová pro hydrantové poklopy; plastové | kus | 2 |  | 0 |  | 0 |  | 0 | 21 | 0 | 0.0019 | 0 | 0 | 0 | SPCM | RTS 23/ I | RTS 23/ I | 0 | 0 |  |  |  |  | POL3_
SPU
67 | 552599939R | tvarovka přírubová s přírubovou odbočkou tvárná litina; DN 1 = 80 mm; DN 2 = 80 mm; povrch. úprava práškový epoxid | kus | 1 |  | 0 |  | 0 |  | 0 | 21 | 0 | 0.0149 | 0.01 | 0 | 0 | SPCM | RTS 23/ I | RTS 23/ I | 0 | 0 |  |  |  |  | POL3_
SPU
68 | 55260097030R | koleno 90 °; PN 10; DN 80 mm; tvárná litina; přírubové; s patkou; volná příruba; uvnitř práškový epoxid; vně práškový epoxid | kus | 2 |  | 0 |  | 0 |  | 0 | 21 | 0 | 0.0127 | 0.03 | 0 | 0 | SPCM | RTS 23/ I | RTS 23/ I | 0 | 0 |  |  |  |  | POL3_
SPU
69 | 552702102R | trouba litinová vodovodní; tvárná litina; přírubová; PN 10, PN 16, PN 25; DN 80,0 mm; l = 200,0 mm; uvnitř práškový epoxid; vně práškový epoxid | kus | 2 |  | 0 |  | 0 |  | 0 | 21 | 0 | 0.0092 | 0.02 | 0 | 0 | SPCM | RTS 23/ I | RTS 23/ I | 0 | 0 |  |  |  |  | POL3_
SPU
Díl: | 99 | Staveništní přesun hmot |  |  |  | 0 |  | 0 |  | 0 |  | 0 |  | 0 |  | 0 |  |  |  |  | 109.85 |  |  |  |  | DIL
70 | 998276101R00 | Přesun hmot pro trubní vedení z trub plastových nebo sklolaminátových v otevřeném výkopu | t | 519.3934 |  | 0 |  | 0 |  | 0 | 21 | 0 | 0 | 0 | 0 | 0 | 827-1 | RTS 23/ I | RTS 23/ I | 0.2115 | 109.85 |  |  |  |  | POL7_
|  | vodovodu nebo kanalizace ražené nebo hloubené (827 1.1, 827 1.9, 827 2.1, 827 2.9), drobných objektů | [23 empty] | SPI
|  | Hmotnosti z položek s pořadovými čísly: : | [23 empty] | VV | 0
|  | 3,4,10,17,21,22,23,24,25,26,27,28,29,30,31,32,35,36,37,41,42,43,45,48,49,50,51,52,53,54,55,56,57,58, : | [23 empty] | VV | 0
|  | 59,60,61,62,63,64,65,66,67,68,69, : | [23 empty] | VV | 0
|  | Součet: : 519,39337 |  | 519.3934 | [21 empty] | VV | 0
SPU
Díl: | D96 | Přesuny suti a vybouraných hmot |  |  |  | 0 |  | 0 |  | 0 |  | 0 |  | 0 |  | 0 |  |  |  |  | 0.8 |  |  |  |  | DIL
71 | 979082213R00 | Vodorovná doprava suti po suchu bez naložení, ale se složením a hrubým urovnáním na vzdálenost do 1 km | t | 80.256 |  | 0 |  | 0 |  | 0 | 21 | 0 | 0 | 0 | 0 | 0 | 822-1 | RTS 23/ I | RTS 23/ I | 0.01 | 0.8 |  |  |  |  | POL8_
|  | Demontážní hmotnosti z položek s pořadovými čísly: : | [23 empty] | VV | 0
|  | 1,2, : | [23 empty] | VV | 0
|  | Součet: : 80,25600 |  | 80.256 | [21 empty] | VV | 0
SPU
72 | 979082219R00 | Vodorovná doprava suti po suchu příplatek k ceně za každý další i započatý 1 km přes 1 km | t | 963.072 |  | 0 |  | 0 |  | 0 | 21 | 0 | 0 | 0 | 0 | 0 | 822-1 | RTS 23/ I | RTS 23/ I | 0 | 0 |  |  |  |  | POL8_
|  | Demontážní hmotnosti z položek s pořadovými čísly: : | [23 empty] | VV | 0
|  | 1,2, : | [23 empty] | VV | 0
|  | Součet: : 963,07200 |  | 963.072 | [21 empty] | VV | 0
SPU
73 | 979999975R00 | Poplatek za skládku za uložení, zemina a kamení s příměsí do 10 % (cihla, beton), , skupina 17 05 04 z Katalogu odpadů | t | 80.256 |  | 0 |  | 0 |  | 0 | 21 | 0 | 0 | 0 | 0 | 0 | 801-3 | RTS 23/ I | Kalkul | 0 | 0 |  |  |  |  | POL8_
|  | Demontážní hmotnosti z položek s pořadovými čísly: : | [23 empty] | VV | 0
|  | 1,2, : | [23 empty] | VV | 0
|  | Součet: : 80,25600 |  | 80.256 | [21 empty] | VV | 0
SPU
[24 empty] | 15 | 21
| Celkem |  |  |  |  | 0 | [17 empty] | 0 | 0 | SUM
END

## SO02.1 1P Pol
Položkový soupis prací a dodávek | [25 empty] | #TypZaznamu#
S: | IF70 | Ivančice,lokalita Horní Pancíře-vodovod a splašková kanalizace | [23 empty] | STA
O: | SO02.1 | Kanalizace-1.část | [20 empty] | STA |  |  | OBJ
R: | 1P | Kanalizace-1.část | [23 empty] | ROZ
P.č. | Číslo položky | Název položky | MJ | množství | cena / MJ | Celkem | Dodávka | Dodávka celk. | Montáž | Montáž celk. | DPH | cena s DPH | hmotnost / MJ | hmotnost celk.(t) | dem. hmotnost / MJ | dem. hmotnost celk.(t) | Ceník | Cen. soustava / platnost | Cenová úroveň | Nhod / MJ | Nhod celk. | Dodavatel
Díl: | 1 | Zemní práce |  |  |  | 0 |  | 0 |  | 0 |  | 0 |  | 420.38 |  | 57.76 |  |  |  |  | 1439.62 |  |  |  |  | DIL
1 | 113106231R00 | Rozebrání vozovek a ploch s jakoukoliv výplní spár v jakékoliv ploše, ze zámkové dlažky, kladených do lože z kameniva | m2 | 29.16 |  | 0 |  | 0 |  | 0 | 21 | 0 | 0 | 0 | 0.225 | 6.56 | 822-1 | RTS 23/ I | RTS 23/ I | 0.142 | 4.14 |  |  |  |  | POL1_
|  | s přemístěním hmot na skládku na vzdálenost do 3 m nebo s naložením na dopravní prostředek | [23 empty] | SPI
|  | dlažba : | [23 empty] | VV | 0
|  | km 0,142-0,153 : 1,00*11,00 |  | 11 | [21 empty] | VV | 0
|  | km 0,153-0,167 : 1,00*14,00+2,60*1,60 |  | 18.16 | [21 empty] | VV | 0
SPU
2 | 113107515R00 | Odstranění podkladů nebo krytů z kameniva hrubého drceného, v ploše jednotlivě do 50 m2, tloušťka vrstvy 150 mm | m2 | 62.48 |  | 0 |  | 0 |  | 0 | 21 | 0 | 0 | 0 | 0.33 | 20.62 | 822-1 | RTS 23/ I | RTS 23/ I | 0.5265 | 32.9 |  |  |  |  | POL1_
|  | rozebrání : | [23 empty] | VV | 0
|  | asfalt : | [23 empty] | VV | 0
|  | km 0,001-0,005 : 1,00*4,00+2,60*1,60 |  | 8.16 | [21 empty] | VV | 0
|  | km 0,005-0,0175 : 1,00*12,50+2,60*1,60 |  | 16.66 | [21 empty] | VV | 0
|  | km 0,0175-0,026 : 1,00*8,50 |  | 8.5 | [21 empty] | VV | 0
|  | dlažba : | [23 empty] | VV | 0
|  | km 0,142-0,153 : 1,00*11,00 |  | 11 | [21 empty] | VV | 0
|  | km 0,153-0,167 : 1,00*14,00+2,60*1,60 |  | 18.16 | [21 empty] | VV | 0
SPU
3 | 113108309R00 | Odstranění podkladů nebo krytů živičných, v ploše jednotlivě do 50 m2, tloušťka vrstvy 90 mm | m2 | 33.32 |  | 0 |  | 0 |  | 0 | 21 | 0 | 0 | 0 | 0.198 | 6.6 | 822-1 | RTS 23/ I | RTS 23/ I | 0.34 | 11.33 |  |  |  |  | POL1_
|  | rozebrání : | [23 empty] | VV | 0
|  | asfalt : | [23 empty] | VV | 0
|  | km 0,001-0,005 : 1,00*4,00+2,60*1,60 |  | 8.16 | [21 empty] | VV | 0
|  | km 0,005-0,0175 : 1,00*12,50+2,60*1,60 |  | 16.66 | [21 empty] | VV | 0
|  | km 0,0175-0,026 : 1,00*8,50 |  | 8.5 | [21 empty] | VV | 0
SPU
4 | 113111125R00 | Odstranění podkladů nebo krytů z kameniva zpevněného cementem, v ploše jednotlivě do 50 m2, tloušťka vrstvy 250 mm | m2 | 33.32 |  | 0 |  | 0 |  | 0 | 21 | 0 | 0 | 0 | 0.63857 | 21.28 | 822-1 | RTS 23/ I | RTS 23/ I | 0.74 | 24.66 |  |  |  |  | POL1_
|  | rozebrání : | [23 empty] | VV | 0
|  | asfalt : | [23 empty] | VV | 0
|  | km 0,001-0,005 : 1,00*4,00+2,60*1,60 |  | 8.16 | [21 empty] | VV | 0
|  | km 0,005-0,0175 : 1,00*12,50+2,60*1,60 |  | 16.66 | [21 empty] | VV | 0
|  | km 0,0175-0,026 : 1,00*8,50 |  | 8.5 | [21 empty] | VV | 0
SPU
5 | 113202111R00 | Vytrhání obrub z krajníků nebo obrubníků stojatých | m | 10 |  | 0 |  | 0 |  | 0 | 21 | 0 | 0 | 0 | 0.27 | 2.7 | 822-1 | RTS 23/ I | RTS 23/ I | 0.123 | 1.23 |  |  |  |  | POL1_
|  | s vybouráním lože, s přemístěním hmot na skládku na vzdálenost do 3 m nebo naložením na dopravní prostředek | [23 empty] | SPI
SPU
6 | 121101100R00 | Sejmutí ornice s přemístěním na vzdálenost do 50 m | m3 | 19.047 |  | 0 |  | 0 |  | 0 | 21 | 0 | 0 | 0 | 0 | 0 | 800-1 | RTS 23/ I | RTS 23/ I | 0.0952 | 1.81 |  |  |  |  | POL1_
|  | nebo lesní půdy, s vodorovným přemístěním na hromady v místě upotřebení nebo na dočasné či trvalé skládky se složením | [23 empty] | SPI
|  | Začátek provozního součtu | [23 empty] | VV
|  | nezpevněno : | [23 empty] | VV | 2
|  | km 0,00-0,001 : 1,00*1,00 |  | 1 | [21 empty] | VV | 2
|  | km 0,026-0,0395 : 1,00*13,50 |  | 13.5 | [21 empty] | VV | 2
|  | km 0,0395-0,0605-protlak : | [23 empty] | VV | 2
|  | protlakové jámy : 3,00*3,00*2 |  | 18 | [21 empty] | VV | 2
|  | km 0,0655-0,069 : 1,00*8,50 |  | 8.5 | [21 empty] | VV | 2
|  | km 0,069-0,0825 : 1,00*13,50+2,60*1,60 |  | 17.66 | [21 empty] | VV | 2
|  | km 0,0825-0,135 : 1,00*52,50+2,60*1,60 |  | 56.66 | [21 empty] | VV | 2
|  | km 0,135-0,1385 : 1,00*3,50+2,60*1,60 |  | 7.66 | [21 empty] | VV | 2
|  | km 0,138-0,142 : 1,00*4,00 |  | 4 | [21 empty] | VV | 2
|  | Konec provozního součtu | [23 empty] | VV
|  | 126,98*0,15 |  | 19.047 | [21 empty] | VV | 0
SPU
7 | 130001101R00 | Příplatek k cenám za ztížené vykopávky v horninách jakékoliv třídy | m3 | 55 |  | 0 |  | 0 |  | 0 | 21 | 0 | 0 | 0 | 0 | 0 | 800-1 | RTS 23/ I | RTS 23/ I | 1.763 | 96.97 |  |  |  |  | POL1_
|  | Příplatek k cenám hloubených vykopávek za ztížení vykopávky v blízkosti podzemního vedení nebo výbušnin pro jakoukoliv třídu horniny. | [23 empty] | SPI
|  | u křížení-kabely : 1,00*2,50*22,00 |  | 55 | [21 empty] | VV | 0
SPU
8 | 132101212R00 | Hloubení rýh šířky přes 60 do 200 cm do 1000 m3, v hornině 1-2, hloubení strojně | m3 | 46.245 |  | 0 |  | 0 |  | 0 | 21 | 0 | 0 | 0 | 0 | 0 | 800-1 | RTS 23/ I | RTS 23/ I | 0.13 | 6.01 |  |  |  |  | POL1_
|  | zapažených i nezapažených, s urovnáním dna do předepsaného profilu a spádu, s případně nutným přehozením výkopku na vzdálenost do 3 m ve výkopišti, s přehozením výkopku na přilehlém terénu na vzdálenost do 5 m od podélné osy rýhy nebo s naložením výkopku na dopravní prostředek. | [23 empty] | SPI |  | zapažených i nezapažených, s urovnáním dna do předepsaného profilu a spádu, s případně nutným přehozením výkopku na vzdálenost do 3 m ve výkopišti, s přehozením výkopku na přilehlém terénu na vzdálenost do 5 m od podélné osy rýhy nebo s naložením výkopku na dopravní prostředek.
|  | Začátek provozního součtu | [23 empty] | VV
|  | nezpevněno : | [23 empty] | VV | 2
|  | km 0,00-0,001 : 1,00*(3,44-0,15)*1,00 |  | 3.29 | [21 empty] | VV | 2
|  | km 0,026-0,0395 : 1,00*(2,65-0,15)*13,50 |  | 33.75 | [21 empty] | VV | 2
|  | km 0,0395-0,0605-protlak : | [23 empty] | VV | 2
|  | protlakové jámy : 3,00*3,00*2,80*2 |  | 50.4 | [21 empty] | VV | 2
|  | km 0,0655-0,069 : 1,00*(2,92-0,15)*8,50 |  | 23.545 | [21 empty] | VV | 2
|  | km 0,069-0,0825 : 1,00*(2,26-0,15)*13,50+2,60*1,60*2,30 |  | 38.053 | [21 empty] | VV | 2
|  | km 0,0825-0,135 : 1,00*(2,12-0,15)*52,50+2,60*1,60*2,30 |  | 112.993 | [21 empty] | VV | 2
|  | km 0,135-0,1385 : 1,00*(2,59-0,15)*3,50+2,60*1,60*3,23 |  | 21.9768 | [21 empty] | VV | 2
|  | km 0,138-0,142 : 1,00*(3,29-0,15)*4,00 |  | 12.56 | [21 empty] | VV | 2
|  | asfalt : | [23 empty] | VV | 2
|  | km 0,001-0,005 : 1,00*(3,68-0,49)*4,00+2,60*1,60*3,92 |  | 29.0672 | [21 empty] | VV | 2
|  | km 0,005-0,0175 : 1,00*(3,38-0,49)*12,50+2,60*1,60*2,84 |  | 47.9394 | [21 empty] | VV | 2
|  | km 0,0175-0,026 : 1,00*(2,78-0,49)*8,50 |  | 19.465 | [21 empty] | VV | 2
|  | dlažba : | [23 empty] | VV | 2
|  | km 0,142-0,153 : 1,00*(2,88-0,26)*11,00 |  | 28.82 | [21 empty] | VV | 2
|  | km 0,153-0,167 : 1,00*(2,49-0,26)*14,00+2,60*1,60*2,30 |  | 40.788 | [21 empty] | VV | 2
|  | Konec provozního součtu | [23 empty] | VV
|  | 462,45*0,1 |  | 46.245 | [21 empty] | VV | 0
SPU
9 | 132201212R00 | Hloubení rýh šířky přes 60 do 200 cm do 1000 m3, v hornině 3, hloubení strojně | m3 | 231.225 |  | 0 |  | 0 |  | 0 | 21 | 0 | 0 | 0 | 0 | 0 | 800-1 | RTS 23/ I | RTS 23/ I | 0.16 | 37 |  |  |  |  | POL1_
|  | zapažených i nezapažených, s urovnáním dna do předepsaného profilu a spádu, s případně nutným přehozením výkopku na vzdálenost do 3 m ve výkopišti, s přehozením výkopku na přilehlém terénu na vzdálenost do 5 m od podélné osy rýhy nebo s naložením výkopku na dopravní prostředek. | [23 empty] | SPI |  | zapažených i nezapažených, s urovnáním dna do předepsaného profilu a spádu, s případně nutným přehozením výkopku na vzdálenost do 3 m ve výkopišti, s přehozením výkopku na přilehlém terénu na vzdálenost do 5 m od podélné osy rýhy nebo s naložením výkopku na dopravní prostředek.
|  | Začátek provozního součtu | [23 empty] | VV
|  | nezpevněno : | [23 empty] | VV | 2
|  | km 0,00-0,001 : 1,00*(3,44-0,15)*1,00 |  | 3.29 | [21 empty] | VV | 2
|  | km 0,026-0,0395 : 1,00*(2,65-0,15)*13,50 |  | 33.75 | [21 empty] | VV | 2
|  | km 0,0395-0,0605-protlak : | [23 empty] | VV | 2
|  | protlakové jámy : 3,00*3,00*2,80*2 |  | 50.4 | [21 empty] | VV | 2
|  | km 0,0655-0,069 : 1,00*(2,92-0,15)*8,50 |  | 23.545 | [21 empty] | VV | 2
|  | km 0,069-0,0825 : 1,00*(2,26-0,15)*13,50+2,60*1,60*2,30 |  | 38.053 | [21 empty] | VV | 2
|  | km 0,0825-0,135 : 1,00*(2,12-0,15)*52,50+2,60*1,60*2,30 |  | 112.993 | [21 empty] | VV | 2
|  | km 0,135-0,1385 : 1,00*(2,59-0,15)*3,50+2,60*1,60*3,23 |  | 21.9768 | [21 empty] | VV | 2
|  | km 0,138-0,142 : 1,00*(3,29-0,15)*4,00 |  | 12.56 | [21 empty] | VV | 2
|  | asfalt : | [23 empty] | VV | 2
|  | km 0,001-0,005 : 1,00*(3,68-0,49)*4,00+2,60*1,60*3,92 |  | 29.0672 | [21 empty] | VV | 2
|  | km 0,005-0,0175 : 1,00*(3,38-0,49)*12,50+2,60*1,60*2,84 |  | 47.9394 | [21 empty] | VV | 2
|  | km 0,0175-0,026 : 1,00*(2,78-0,49)*8,50 |  | 19.465 | [21 empty] | VV | 2
|  | dlažba : | [23 empty] | VV | 2
|  | km 0,142-0,153 : 1,00*(2,88-0,26)*11,00 |  | 28.82 | [21 empty] | VV | 2
|  | km 0,153-0,167 : 1,00*(2,49-0,26)*14,00+2,60*1,60*2,30 |  | 40.788 | [21 empty] | VV | 2
|  | Konec provozního součtu | [23 empty] | VV
|  | 462,45*0,5 |  | 231.225 | [21 empty] | VV | 0
SPU
10 | 132301212R00 | Hloubení rýh šířky přes 60 do 200 cm do 1000 m3, v hornině 4, hloubení strojně | m3 | 184.98 |  | 0 |  | 0 |  | 0 | 21 | 0 | 0 | 0 | 0 | 0 | 800-1 | RTS 23/ I | RTS 23/ I | 0.3 | 55.49 |  |  |  |  | POL1_
|  | zapažených i nezapažených, s urovnáním dna do předepsaného profilu a spádu, s případně nutným přehozením výkopku na vzdálenost do 3 m ve výkopišti, s přehozením výkopku na přilehlém terénu na vzdálenost do 5 m od podélné osy rýhy nebo s naložením výkopku na dopravní prostředek. | [23 empty] | SPI |  | zapažených i nezapažených, s urovnáním dna do předepsaného profilu a spádu, s případně nutným přehozením výkopku na vzdálenost do 3 m ve výkopišti, s přehozením výkopku na přilehlém terénu na vzdálenost do 5 m od podélné osy rýhy nebo s naložením výkopku na dopravní prostředek.
|  | Začátek provozního součtu | [23 empty] | VV
|  | nezpevněno : | [23 empty] | VV | 2
|  | km 0,00-0,001 : 1,00*(3,44-0,15)*1,00 |  | 3.29 | [21 empty] | VV | 2
|  | km 0,026-0,0395 : 1,00*(2,65-0,15)*13,50 |  | 33.75 | [21 empty] | VV | 2
|  | km 0,0395-0,0605-protlak : | [23 empty] | VV | 2
|  | protlakové jámy : 3,00*3,00*2,80*2 |  | 50.4 | [21 empty] | VV | 2
|  | km 0,0655-0,069 : 1,00*(2,92-0,15)*8,50 |  | 23.545 | [21 empty] | VV | 2
|  | km 0,069-0,0825 : 1,00*(2,26-0,15)*13,50+2,60*1,60*2,30 |  | 38.053 | [21 empty] | VV | 2
|  | km 0,0825-0,135 : 1,00*(2,12-0,15)*52,50+2,60*1,60*2,30 |  | 112.993 | [21 empty] | VV | 2
|  | km 0,135-0,1385 : 1,00*(2,59-0,15)*3,50+2,60*1,60*3,23 |  | 21.9768 | [21 empty] | VV | 2
|  | km 0,138-0,142 : 1,00*(3,29-0,15)*4,00 |  | 12.56 | [21 empty] | VV | 2
|  | asfalt : | [23 empty] | VV | 2
|  | km 0,001-0,005 : 1,00*(3,68-0,49)*4,00+2,60*1,60*3,92 |  | 29.0672 | [21 empty] | VV | 2
|  | km 0,005-0,0175 : 1,00*(3,38-0,49)*12,50+2,60*1,60*2,84 |  | 47.9394 | [21 empty] | VV | 2
|  | km 0,0175-0,026 : 1,00*(2,78-0,49)*8,50 |  | 19.465 | [21 empty] | VV | 2
|  | dlažba : | [23 empty] | VV | 2
|  | km 0,142-0,153 : 1,00*(2,88-0,26)*11,00 |  | 28.82 | [21 empty] | VV | 2
|  | km 0,153-0,167 : 1,00*(2,49-0,26)*14,00+2,60*1,60*2,30 |  | 40.788 | [21 empty] | VV | 2
|  | Konec provozního součtu | [23 empty] | VV
|  | 462,45*0,4 |  | 184.98 | [21 empty] | VV | 0
SPU
11 | 151101102R00 | Zřízení pažení a rozepření stěn rýh příložné pro jakoukoliv mezerovitost, hloubky do 4 m | m2 | 871.668 |  | 0 |  | 0 |  | 0 | 21 | 0 | 0.00086 | 0.75 | 0 | 0 | 800-1 | RTS 23/ I | RTS 23/ I | 0.479 | 417.53 |  |  |  |  | POL1_
|  | pro podzemní vedení pro všechny šířky rýhy, | [23 empty] | SPI
|  | nezpevněno : | [23 empty] | VV | 0
|  | km 0,00-0,001 : 3,44*2*1,00 |  | 6.88 | [21 empty] | VV | 0
|  | km 0,026-0,0395 : 2,65*2*13,50 |  | 71.55 | [21 empty] | VV | 0
|  | km 0,0395-0,0605-protlak : | [23 empty] | VV | 0
|  | protlakové jámy : 3,00*4*2,80*2 |  | 67.2 | [21 empty] | VV | 0
|  | km 0,069-0,0825 : 2,26*13,50*2+1,60*2,30*2 |  | 68.38 | [21 empty] | VV | 0
|  | km 0,0825-0,135 : 2,12*52,50*2+1,60*2,30*2 |  | 229.96 | [21 empty] | VV | 0
|  | km 0,0655-0,069 : 2,92*2*8,50 |  | 49.64 | [21 empty] | VV | 0
|  | km 0,135-0,1385 : 2,59*2*3,50+1,60*3,23*2 |  | 28.466 | [21 empty] | VV | 0
|  | km 0,138-0,142 : 3,29*2*4,00 |  | 26.32 | [21 empty] | VV | 0
|  | asfalt : | [23 empty] | VV | 0
|  | km 0,001-0,005 : 3,68*4,00*2+1,60*3,92*2 |  | 41.984 | [21 empty] | VV | 0
|  | km 0,005-0,0175 : 3,38*12,50*2+1,60*2,84*2 |  | 93.588 | [21 empty] | VV | 0
|  | km 0,0175-0,026 : 2,78*8,50*2 |  | 47.26 | [21 empty] | VV | 0
|  | dlažba : | [23 empty] | VV | 0
|  | km 0,142-0,153 : 2,88*2*11,00 |  | 63.36 | [21 empty] | VV | 0
|  | km 0,153-0,167 : 2,49*14,00*2+1,60*2,30*2 |  | 77.08 | [21 empty] | VV | 0
SPU
12 | 151101112R00 | Odstranění pažení a rozepření rýh příložné , hloubky do 4 m | m2 | 871.67 |  | 0 |  | 0 |  | 0 | 21 | 0 | 0 | 0 | 0 | 0 | 800-1 | RTS 23/ I | RTS 23/ I | 0.327 | 285.04 |  |  |  |  | POL1_
|  | pro podzemní vedení s uložením materiálu na vzdálenost do 3 m od kraje výkopu, | [23 empty] | SPI
SPU
13 | 161101102R00 | Svislé přemístění výkopku z horniny 1 až 4, při hloubce výkopu přes 2,5 do 4 m | m3 | 254.4575 |  | 0 |  | 0 |  | 0 | 21 | 0 | 0 | 0 | 0 | 0 | 800-1 | RTS 23/ I | RTS 23/ I | 0.519 | 132.06 |  |  |  |  | POL1_
|  | bez naložení do dopravní nádoby, ale s vyprázdněním dopravní nádoby na hromadu nebo na dopravní prostředek, | [23 empty] | SPI
|  | 462,65*0,55 |  | 254.4575 | [21 empty] | VV | 0
SPU
14 | 162701105R00 | Vodorovné přemístění výkopku z horniny 1 až 4, na vzdálenost přes 9 000 do 10 000 m | m3 | 247.7172 |  | 0 |  | 0 |  | 0 | 21 | 0 | 0 | 0 | 0 | 0 | 800-1 | RTS 23/ I | RTS 23/ I | 0.011 | 2.72 |  |  |  |  | POL1_
|  | po suchu, bez naložení výkopku, avšak se složením bez rozhrnutí, zpáteční cesta vozidla. | [23 empty] | SPI
|  | nezpevněno : | [23 empty] | VV | 0
|  | lože,potrubí DN 300,OBSYP : 1,00*0,70*97,00 |  | 67.9 | [21 empty] | VV | 0
|  | ŠACHTY : 2,60*2,60*0,25 |  | 1.69 | [21 empty] | VV | 0
|  | 0,70*0,70*3,14*(2,30+2,30+3,23) |  | 12.0472 | [21 empty] | VV | 0
|  | asfalt-celý výkop : 96,47 |  | 96.47 | [21 empty] | VV | 0
|  | dlažba-celý výkop : 69,61 |  | 69.61 | [21 empty] | VV | 0
SPU
15 | 162701109R00 | Vodorovné přemístění výkopku příplatek k ceně za každých dalších i započatých 1 000 m přes 10 000 m z horniny 1 až 4 | m3 | 743.13 |  | 0 |  | 0 |  | 0 | 21 | 0 | 0 | 0 | 0 | 0 | 800-1 | RTS 23/ I | RTS 23/ I | 0 | 0 |  |  |  |  | POL1_
|  | po suchu, bez naložení výkopku, avšak se složením bez rozhrnutí, zpáteční cesta vozidla. | [23 empty] | SPI
|  | 247,71*3 |  | 743.13 | [21 empty] | VV | 0
SPU
16 | 171201201R00 | Uložení sypaniny na dočasnou skládku tak, že na 1 m2 plochy připadá přes 2 m3 výkopku nebo ornice | m3 | 247.71 |  | 0 |  | 0 |  | 0 | 21 | 0 | 0 | 0 | 0 | 0 | 800-1 | RTS 23/ I | RTS 23/ I | 0.009 | 2.23 |  |  |  |  | POL1_
SPU
17 | 174101101R00 | Zásyp sypaninou se zhutněním jam, šachet, rýh nebo kolem objektů v těchto vykopávkách | m3 | 327.003 |  | 0 |  | 0 |  | 0 | 21 | 0 | 0 | 0 | 0 | 0 | 800-1 | RTS 23/ I | RTS 23/ I | 0.202 | 66.05 |  |  |  |  | POL1_
|  | z jakékoliv horniny s uložením výkopku po vrstvách, | [23 empty] | SPI
|  | nezpevněno : | [23 empty] | VV | 0
|  | výkop : 296,57 |  | 296.57 | [21 empty] | VV | 0
|  | odečte se vytl kubatura : | [23 empty] | VV | 0
|  | lože,potrubí DN 300,OBSYP : -1,00*0,70*97,00 |  | -67.9 | [21 empty] | VV | 0
|  | ŠACHTY : -2,60*2,60*0,25 |  | -1.69 | [21 empty] | VV | 0
|  | -0,70*0,70*3,14*(2,30+2,30+3,23) |  | -12.0472 | [21 empty] | VV | 0
|  | Mezisoučet |  | 214.9328 | [21 empty] | VV | 1
|  | asfalt : | [23 empty] | VV | 0
|  | výko : 96,47 |  | 96.47 | [21 empty] | VV | 0
|  | odečtese vytl kubatura : | [23 empty] | VV | 0
|  | lože,potrubí obsyp : -1,00*0,70*25,00 |  | -17.5 | [21 empty] | VV | 0
|  | šachty : -2,60*2,60*0,25*2 |  | -3.38 | [21 empty] | VV | 0
|  | -0,70*0,70*3,14*(3,92+2,84) |  | -10.4009 | [21 empty] | VV | 0
|  | dlažba : | [23 empty] | VV | 0
|  | výkop : 69,61 |  | 69.61 | [21 empty] | VV | 0
|  | odečte s e vytl kubatura : | [23 empty] | VV | 0
|  | lože,potrubí,obsyp : -1,00*0,70*25,00 |  | -17.5 | [21 empty] | VV | 0
|  | šachty : -2,60*2,60*0,25*1 |  | -1.69 | [21 empty] | VV | 0
|  | -0,70*0,70*3,14*2,30 |  | -3.5388 | [21 empty] | VV | 0
|  | Mezisoučet |  | 112.0703 | [21 empty] | VV | 1
SPU
18 | 175101101RT2 | Obsyp potrubí bez prohození sypaniny, s dodáním štěrkopísku frakce 0 - 22 mm | m3 | 87.6 |  | 0 |  | 0 |  | 0 | 21 | 0 | 1.7 | 148.92 | 0 | 0 | 800-1 | RTS 23/ I | RTS 23/ I | 1.587 | 139.02 |  |  |  |  | POL1_
|  | sypaninou z vhodných hornin tř. 1 - 4 nebo materiálem připraveným podél výkopu ve vzdálenosti do 3 m od jeho kraje, pro jakoukoliv hloubku výkopu a jakoukoliv míru zhutnění, | [23 empty] | SPI |  | sypaninou z vhodných hornin tř. 1 - 4 nebo materiálem připraveným podél výkopu ve vzdálenosti do 3 m od jeho kraje, pro jakoukoliv hloubku výkopu a jakoukoliv míru zhutnění,
|  | 1,00*0,60*146,00 |  | 87.6 | [21 empty] | VV | 0
SPU
19 | 181301102R00 | Rozprostření a urovnání ornice v rovině v souvislé ploše do 500 m2, tloušťka vrstvy přes 100 do 150 mm | m2 | 126.98 |  | 0 |  | 0 |  | 0 | 21 | 0 | 0 | 0 | 0 | 0 | 800-1 | RTS 23/ I | RTS 23/ I | 0.177 | 22.48 |  |  |  |  | POL1_
|  | s případným nutným přemístěním hromad nebo dočasných skládek na místo potřeby ze vzdálenosti do 30 m, v rovině nebo ve svahu do 1 : 5, | [23 empty] | SPI
|  | nezpevněno : | [23 empty] | VV | 0
|  | km 0,00-0,001 : 1,00*1,00 |  | 1 | [21 empty] | VV | 0
|  | km 0,026-0,0395 : 1,00*13,50 |  | 13.5 | [21 empty] | VV | 0
|  | km 0,0395-0,0605-protlak : | [23 empty] | VV | 0
|  | protlakové jámy : 3,00*3,00*2 |  | 18 | [21 empty] | VV | 0
|  | km 0,0655-0,069 : 1,00*8,50 |  | 8.5 | [21 empty] | VV | 0
|  | km 0,069-0,0825 : 1,00*13,50+2,60*1,60 |  | 17.66 | [21 empty] | VV | 0
|  | km 0,0825-0,135 : 1,00*52,50+2,60*1,60 |  | 56.66 | [21 empty] | VV | 0
|  | km 0,135-0,1385 : 1,00*3,50+2,60*1,60 |  | 7.66 | [21 empty] | VV | 0
|  | km 0,138-0,142 : 1,00*4,00 |  | 4 | [21 empty] | VV | 0
SPU
20 | 199000005R00 | Poplatky za skládku zeminy 1- 4, skupina 17 05 04 z Katalogu odpadů | t | 445.878 |  | 0 |  | 0 |  | 0 | 21 | 0 | 0 | 0 | 0 | 0 | 800-1 | RTS 23/ I | RTS 23/ I | 0 | 0 |  |  |  |  | POL1_
|  | 247,71*1,8 |  | 445.878 | [21 empty] | VV | 0
SPU
21 | 119001421R00.1 | Dočasné zajištění kabelů - vč dod a uložení do kabelové chráničky vč utěsnění konců | m | 14 |  | 0 |  | 0 |  | 0 | 21 | 0 | 0.02478 | 0.35 | 0 | 0 |  | Vlastní | Indiv | 0.547 | 7.66 |  |  |  |  | POL1_
SPU
22 | 119001421R00.11 | Dočasné zajištění kabelů - vč dod a uložení do kabelové tvárnice vč poklopu | m | 8 |  | 0 |  | 0 |  | 0 | 21 | 0 | 0.02478 | 0.2 | 0 | 0 |  | Vlastní | Indiv | 0.547 | 4.38 |  |  |  |  | POL1_
SPU
23 | 141721104R00. | Řízené protlačení a vtažení KT DN300-(kera drive) , hor.1 - 4 | m | 21 |  | 0 |  | 0 |  | 0 | 21 | 0 | 0.01044 | 0.22 | 0 | 0 |  | Vlastní | Indiv | 3.3877 | 71.14 |  |  |  |  | POL1_
SPU
24 | 83-01 | Montáž trub kameninových, DN 300 PRO PROTLAK | m | 21 |  | 0 |  | 0 |  | 0 | 21 | 0 | 4e-05 | 0 | 0 | 0 |  | Vlastní | Indiv | 0.846 | 17.77 |  |  |  |  | POL1_
SPU
25 | 180400020RA0 | Založení trávníku s dodáním osiva parkového, v rovině | m2 | 126.98 |  | 0 |  | 0 |  | 0 | 21 | 0 | 3e-05 | 0 | 0 | 0 | AP-HSV | RTS 23/ I | RTS 23/ I | 0 | 0 |  |  |  |  | POL2_
|  | nezpevněno : | [23 empty] | VV | 0
|  | km 0,00-0,001 : 1,00*1,00 |  | 1 | [21 empty] | VV | 0
|  | km 0,026-0,0395 : 1,00*13,50 |  | 13.5 | [21 empty] | VV | 0
|  | km 0,0395-0,0605-protlak : | [23 empty] | VV | 0
|  | protlakové jámy : 3,00*3,00*2 |  | 18 | [21 empty] | VV | 0
|  | km 0,0655-0,069 : 1,00*8,50 |  | 8.5 | [21 empty] | VV | 0
|  | km 0,069-0,0825 : 1,00*13,50+2,60*1,60 |  | 17.66 | [21 empty] | VV | 0
|  | km 0,0825-0,135 : 1,00*52,50+2,60*1,60 |  | 56.66 | [21 empty] | VV | 0
|  | km 0,135-0,1385 : 1,00*3,50+2,60*1,60 |  | 7.66 | [21 empty] | VV | 0
|  | km 0,138-0,142 : 1,00*4,00 |  | 4 | [21 empty] | VV | 0
SPU
26 | 58337213R | štěrkopísek frakce 0,0 až 32,0 mm; třída MN | m3 | 160.2601 |  | 0 |  | 0 |  | 0 | 21 | 0 | 1.67 | 267.63 | 0 | 0 | SPCM | RTS 22/ I | RTS 22/ I | 0 | 0 |  |  |  |  | POL3_
|  | zásyp v komunikacích : 112,07*1,1*1,30 |  | 160.2601 | [21 empty] | VV | 0
SPU
27 | 597-01 | Trouba kameninová protlačování (např KERA DRIVE) | m | 23.1 |  | 0 |  | 0 |  | 0 | 21 | 0 | 0.1 | 2.31 | 0 | 0 |  | Vlastní | Indiv | 0 | 0 |  |  |  |  | POL3_
|  | pro protlak : 21,00*1,1 |  | 23.1 | [21 empty] | VV | 0
SPU
Díl: | 4 | Vodorovné konstrukce |  |  |  | 0 |  | 0 |  | 0 |  | 0 |  | 57.36 |  | 0 |  |  |  |  | 50.82 |  |  |  |  | DIL
28 | 451572111R00 | Lože pod potrubí, stoky a drobné objekty z kameniva drobného těženého 0÷4 mm | m3 | 22.712 |  | 0 |  | 0 |  | 0 | 21 | 0 | 1.8908 | 42.94 | 0 | 0 | 827-1 | RTS 23/ I | RTS 23/ I | 1.695 | 38.5 |  |  |  |  | POL1_
|  | v otevřeném výkopu, | [23 empty] | SPI
|  | pod potrubí : 1,00*0,10*146,00 |  | 14.6 | [21 empty] | VV | 0
|  | pod šachty : 2,60*2,60*0,15*8 |  | 8.112 | [21 empty] | VV | 0
SPU
29 | 452112111R00 | Osazení betonových dílců pod potrubí prstenců nebo rámůpod poklopy a mříže výšky do 100 mm | kus | 14 |  | 0 |  | 0 |  | 0 | 21 | 0 | 0.0066 | 0.09 | 0 | 0 | 827-1 | RTS 23/ I | RTS 23/ I | 0.28 | 3.92 |  |  |  |  | POL1_
|  | 63/6 : 5 |  | 5 | [21 empty] | VV | 0
|  | 63/8 : 7 |  | 7 | [21 empty] | VV | 0
|  | 63/10 : 2 |  | 2 | [21 empty] | VV | 0
SPU
30 | 452112121R00 | Osazení betonových dílců pod potrubí prstenců nebo rámůpod poklopy a mříže výšky přes 100 do 200 mm | kus | 1 |  | 0 |  | 0 |  | 0 | 21 | 0 | 0.0066 | 0.01 | 0 | 0 | 827-1 | RTS 23/ I | RTS 23/ I | 0.56 | 0.56 |  |  |  |  | POL1_
|  | 63/12 : 1 |  | 1 | [21 empty] | VV | 0
SPU
31 | 452311131R00 | Podkladní a zajišťovací konstrukce z betonu desky pod potrubí, stoky a drobné objekty , z betonu prostého třídy C 12/15 | m3 | 5.408 |  | 0 |  | 0 |  | 0 | 21 | 0 | 2.5 | 13.52 | 0 | 0 | 827-1 | RTS 23/ I | RTS 23/ I | 1.449 | 7.84 |  |  |  |  | POL1_
|  | z cementu portlandského nebo struskoportlandského, v otevřeném výkopu, | [23 empty] | SPI
|  | pod šachty : 2,60*2,60*0,10*8 |  | 5.408 | [21 empty] | VV | 0
SPU
32 | 59224347.AR | prstenec vyrovnávací šachetní; betonový; TBW; DN = 625,0 mm; h = 60,0 mm; s = 120,00 mm | kus | 5 |  | 0 |  | 0 |  | 0 | 21 | 0 | 0.04 | 0.2 | 0 | 0 | SPCM | RTS 23/ I | RTS 23/ I | 0 | 0 |  |  |  |  | POL3_
SPU
33 | 59224348.AR | prstenec vyrovnávací šachetní; betonový; TBW; DN = 625,0 mm; h = 80,0 mm; s = 120,00 mm | kus | 7 |  | 0 |  | 0 |  | 0 | 21 | 0 | 0.054 | 0.38 | 0 | 0 | SPCM | RTS 23/ I | RTS 23/ I | 0 | 0 |  |  |  |  | POL3_
SPU
34 | 59224349.AR | prstenec vyrovnávací šachetní; betonový; TBW; DN = 625,0 mm; h = 100,0 mm; s = 120,00 mm | kus | 2 |  | 0 |  | 0 |  | 0 | 21 | 0 | 0.068 | 0.14 | 0 | 0 | SPCM | RTS 23/ I | RTS 23/ I | 0 | 0 |  |  |  |  | POL3_
SPU
35 | 59224349R | prstenec vyrovnávací šachetní; betonový; TBW; DN = 625,0 mm; h = 120,0 mm; s = 120,00 mm | kus | 1 |  | 0 |  | 0 |  | 0 | 21 | 0 | 0.081 | 0.08 | 0 | 0 | SPCM | RTS 23/ I | RTS 23/ I | 0 | 0 |  |  |  |  | POL3_
SPU
Díl: | 5 | Komunikace |  |  |  | 0 |  | 0 |  | 0 |  | 0 |  | 55.31 |  | 0 |  |  |  |  | 29.05 |  |  |  |  | DIL
36 | 564851111R00 | Podklad ze štěrkodrti s rozprostřením a zhutněním frakce 0-63 mm, tloušťka po zhutnění 150 mm | m2 | 62.48 |  | 0 |  | 0 |  | 0 | 21 | 0 | 0.378 | 23.62 | 0 | 0 | 822-1 | RTS 23/ I | RTS 23/ I | 0.026 | 1.62 |  |  |  |  | POL1_
|  | obnova : | [23 empty] | VV | 0
|  | asfalt : | [23 empty] | VV | 0
|  | km 0,001-0,005 : 1,00*4,00+2,60*1,60 |  | 8.16 | [21 empty] | VV | 0
|  | km 0,005-0,0175 : 1,00*12,50+2,60*1,60 |  | 16.66 | [21 empty] | VV | 0
|  | km 0,0175-0,026 : 1,00*8,50 |  | 8.5 | [21 empty] | VV | 0
|  | dlažba : | [23 empty] | VV | 0
|  | km 0,142-0,153 : 1,00*11,00 |  | 11 | [21 empty] | VV | 0
|  | km 0,153-0,167 : 1,00*14,00+2,60*1,60 |  | 18.16 | [21 empty] | VV | 0
SPU
37 | 564972111R00 | Podklad nebo kryt z mechanicky zpevněného kameniva (MZK) tloušťka po zhutnění 250 mm | m2 | 33.32 |  | 0 |  | 0 |  | 0 | 21 | 0 | 0.60104 | 20.03 | 0 | 0 | 822-1 | RTS 23/ I | RTS 23/ I | 0.05 | 1.67 |  |  |  |  | POL1_
|  | s rozprostřením a zhutněním | [23 empty] | SPI
|  | obnova : | [23 empty] | VV | 0
|  | asfalt : | [23 empty] | VV | 0
|  | km 0,001-0,005 : 1,00*4,00+2,60*1,60 |  | 8.16 | [21 empty] | VV | 0
|  | km 0,005-0,0175 : 1,00*12,50+2,60*1,60 |  | 16.66 | [21 empty] | VV | 0
|  | km 0,0175-0,026 : 1,00*8,50 |  | 8.5 | [21 empty] | VV | 0
SPU
38 | 565131111R00 | Podklad z kameniva obaleného asfaltem ACP 16+, v pruhu šířky do 3 m, třídy 1, tloušťka po zhutnění 50 mm | m2 | 33.32 |  | 0 |  | 0 |  | 0 | 21 | 0 | 0.13188 | 4.39 | 0 | 0 | 822-1 | RTS 23/ I | RTS 23/ I | 0.049 | 1.63 |  |  |  |  | POL1_
|  | s rozprostřením a zhutněním | [23 empty] | SPI
|  | obnova : | [23 empty] | VV | 0
|  | asfalt : | [23 empty] | VV | 0
|  | km 0,001-0,005 : 1,00*4,00+2,60*1,60 |  | 8.16 | [21 empty] | VV | 0
|  | km 0,005-0,0175 : 1,00*12,50+2,60*1,60 |  | 16.66 | [21 empty] | VV | 0
|  | km 0,0175-0,026 : 1,00*8,50 |  | 8.5 | [21 empty] | VV | 0
SPU
39 | 573111111R00 | Postřik živičný infiltrační s posypem kamenivem v množství 0,6 kg/m2 | m2 | 33.32 |  | 0 |  | 0 |  | 0 | 21 | 0 | 0.00561 | 0.19 | 0 | 0 | 822-1 | RTS 22/ I | RTS 22/ I | 0.004 | 0.13 |  |  |  |  | POL1_
|  | z asfaltu silničního | [23 empty] | SPI
|  | obnova : | [23 empty] | VV | 0
|  | asfalt : | [23 empty] | VV | 0
|  | km 0,001-0,005 : 1,00*4,00+2,60*1,60 |  | 8.16 | [21 empty] | VV | 0
|  | km 0,005-0,0175 : 1,00*12,50+2,60*1,60 |  | 16.66 | [21 empty] | VV | 0
|  | km 0,0175-0,026 : 1,00*8,50 |  | 8.5 | [21 empty] | VV | 0
SPU
40 | 573231110R00 | Postřik živičný spojovací bez posypu kamenivem z emulze, v množství od 0,3 do 0,5 kg/m2 | m2 | 33.32 |  | 0 |  | 0 |  | 0 | 21 | 0 | 0.0005 | 0.02 | 0 | 0 | 822-1 | RTS 22/ I | RTS 22/ I | 0.002 | 0.07 |  |  |  |  | POL1_
|  | obnova : | [23 empty] | VV | 0
|  | asfalt : | [23 empty] | VV | 0
|  | km 0,001-0,005 : 1,00*4,00+2,60*1,60 |  | 8.16 | [21 empty] | VV | 0
|  | km 0,005-0,0175 : 1,00*12,50+2,60*1,60 |  | 16.66 | [21 empty] | VV | 0
|  | km 0,0175-0,026 : 1,00*8,50 |  | 8.5 | [21 empty] | VV | 0
SPU
41 | 577112113R00 | Beton asfaltový z modifikovaného asfaltu v pruhu šířky do 3 m, ACO 11 S , tloušťky 40 mm, plochy přes 1000 m2 | m2 | 33.32 |  | 0 |  | 0 |  | 0 | 21 | 0 | 0.10373 | 3.46 | 0 | 0 | 822-1 | RTS 23/ I | RTS 23/ I | 0.064 | 2.13 |  |  |  |  | POL1_
|  | obnova : | [23 empty] | VV | 0
|  | asfalt : | [23 empty] | VV | 0
|  | km 0,001-0,005 : 1,00*4,00+2,60*1,60 |  | 8.16 | [21 empty] | VV | 0
|  | km 0,005-0,0175 : 1,00*12,50+2,60*1,60 |  | 16.66 | [21 empty] | VV | 0
|  | km 0,0175-0,026 : 1,00*8,50 |  | 8.5 | [21 empty] | VV | 0
SPU
42 | 591211111R00 | Kladení dlažby z kostek drobných z kamene, do lože z kameniva těženého tloušťky 50 mm | m2 | 3 |  | 0 |  | 0 |  | 0 | 21 | 0 | 0.11 | 0.33 | 0 | 0 | 822-1 | RTS 23/ I | RTS 23/ I | 1.193 | 3.58 |  |  |  |  | POL1_
|  | s provedením lože do 50 mm, s vyplněním spár, s dvojím beraněním a se smetením přebytečného materiálu na krajnici | [23 empty] | SPI
|  | poklopy v nezp terénu : 0,50*6 |  | 3 | [21 empty] | VV | 0
SPU
43 | 596811111R00 | Kladení dlažby z betonových nebo kameninových dlaždic do lože z kameniva těženého tloušťky do 30 mm | m2 | 29.16 |  | 0 |  | 0 |  | 0 | 21 | 0 | 0.072 | 2.1 | 0 | 0 | 822-1 | RTS 23/ I | RTS 23/ I | 0.375 | 10.94 |  |  |  |  | POL1_
|  | komunikací pro pěší do velikosti dlaždic 0,25 m2 s provedením lože do tl. 30 mm, s vyplněním spár a se smetením přebytečného materiálu na vzdálenost do 3 m | [23 empty] | SPI |  | komunikací pro pěší do velikosti dlaždic 0,25 m2 s provedením lože do tl. 30 mm, s vyplněním spár a se smetením přebytečného materiálu na vzdálenost do 3 m
|  | dlažba : | [23 empty] | VV | 0
|  | km 0,142-0,153 : 1,00*11,00 |  | 11 | [21 empty] | VV | 0
|  | km 0,153-0,167 : 1,00*14,00+2,60*1,60 |  | 18.16 | [21 empty] | VV | 0
SPU
44 | 599142111R00 | Úprava zálivky dilatačních nebo pracovních spár šířky přes 20 do 40 mm | m | 56.4 |  | 0 |  | 0 |  | 0 | 21 | 0 | 0.00224 | 0.13 | 0 | 0 | 822-1 | RTS 23/ I | RTS 23/ I | 0.129 | 7.28 |  |  |  |  | POL1_
|  | v cementobetonovém krytu hloubky do 40 mm | [23 empty] | SPI
|  | obnova : | [23 empty] | VV | 0
|  | asfalt : | [23 empty] | VV | 0
|  | km 0,001-0,005 : 2*4,00+1,60*2 |  | 11.2 | [21 empty] | VV | 0
|  | km 0,005-0,0175 : 12,50*2+1,60*2 |  | 28.2 | [21 empty] | VV | 0
|  | km 0,0175-0,026 : 8,50*2 |  | 17 | [21 empty] | VV | 0
SPU
45 | 58380129R | kostka dlažební materiálová skupina I/2 (žula); 10/12 cm | t | 0.7875 |  | 0 |  | 0 |  | 0 | 21 | 0 | 1 | 0.79 | 0 | 0 | SPCM | RTS 23/ I | RTS 23/ I | 0 | 0 |  |  |  |  | POL3_
|  | poklopy v nezp terénu : 0,50*6/4,00*1,05 |  | 0.7875 | [21 empty] | VV | 0
SPU
46 | 592453320R | dlažba betonová dvouvrstvá; čtverec; povrch hladký; šedá; l = 300 mm; š = 300 mm; tl. 40,0 mm | m2 | 2.916 |  | 0 |  | 0 |  | 0 | 21 | 0 | 0.087 | 0.25 | 0 | 0 | SPCM | RTS 23/ I | RTS 23/ I | 0 | 0 |  |  |  |  | POL3_
|  | Začátek provozního součtu | [23 empty] | VV
|  | dlažba : | [23 empty] | VV | 2
|  | km 0,142-0,153 : 1,00*11,00 |  | 11 | [21 empty] | VV | 2
|  | km 0,153-0,167 : 1,00*14,00+2,60*1,60 |  | 18.16 | [21 empty] | VV | 2
|  | Konec provozního součtu | [23 empty] | VV
|  | 29,16*0,1 |  | 2.916 | [21 empty] | VV | 0
SPU
Díl: | 8 | Trubní vedení |  |  |  | 0 |  | 0 |  | 0 |  | 0 |  | 51.49 |  | 0 |  |  |  |  | 244.79 |  |  |  |  | DIL
47 | 871373121R00 | Montáž potrubí z trub z plastů těsněných gumovým kroužkem DN 300 mm | m | 146 |  | 0 |  | 0 |  | 0 | 21 | 0 | 1e-05 | 0 | 0 | 0 | 827-1 | RTS 23/ I | RTS 23/ I | 0.097 | 14.16 |  |  |  |  | POL1_
|  | v otevřeném výkopu ve sklonu do 20 %, | [23 empty] | SPI
SPU
48 | 877373121R00 | Montáž tvarovek na potrubí z trub z plastů těsněných gumovým kroužkem odbočných DN 300 mm | kus | 6 |  | 0 |  | 0 |  | 0 | 21 | 0 | 5e-05 | 0 | 0 | 0 | 827-1 | RTS 23/ I | RTS 23/ I | 0.42 | 2.52 |  |  |  |  | POL1_
|  | v otevřeném výkopu, | [23 empty] | SPI
|  | 300/150 : 6 |  | 6 | [21 empty] | VV | 0
SPU
49 | 892581111R00 | Zkoušky těsnosti kanalizačního potrubí zkouška těsnosti kanalizačního potrubí vodou do DN 300 mm | m | 167 |  | 0 |  | 0 |  | 0 | 21 | 0 | 0 | 0 | 0 | 0 | 827-1 | RTS 23/ I | RTS 23/ I | 0.079 | 13.19 |  |  |  |  | POL1_
|  | vodou nebo vzduchem, | [23 empty] | SPI
|  | 146,00+21,00 |  | 167 | [21 empty] | VV | 0
SPU
50 | 892583111R00 | Zkoušky těsnosti kanalizačního potrubí zabezpečení konců kanalizačního potrubí při tlakových zkouškách vodou do DN 300 mm | úsek | 2 |  | 0 |  | 0 |  | 0 | 21 | 0 | 0.00017 | 0 | 0 | 0 | 827-1 | RTS 23/ I | RTS 23/ I | 7.1 | 14.2 |  |  |  |  | POL1_
|  | vodou nebo vzduchem, | [23 empty] | SPI
SPU
51 | 892855114R00 | Kamerové prohlídky potrubí do 200 m | m | 167 |  | 0 |  | 0 |  | 0 | 21 | 0 | 0 | 0 | 0 | 0 | 827-1 | RTS 23/ I | RTS 23/ I | 0.046 | 7.68 |  |  |  |  | POL1_
|  | 146,00+21,00 |  | 167 | [21 empty] | VV | 0
SPU
52 | 894411221R00 | Zřízení šachet kanalizačních z betonových dílců na potrubí s obložením dna kameninou nebo kanalizačními cihlami, na potrubí DN přes 200 do 300 mm | kus | 7 |  | 0 |  | 0 |  | 0 | 21 | 0 | 2.4545 | 17.18 | 0 | 0 | 827-1 | RTS 23/ I | RTS 23/ I | 20.363 | 142.54 |  |  |  |  | POL1_
|  | výšky vstupu do 1,5 m, podkladní deska z betonu B5, montáž a dodávka stupadel, | [23 empty] | SPI
SPU
53 | 896211211R00 | Spadiště kanalizační z prostého betonu jednoduché se dnem obloženým čedičem, s horním potrubím DN 250 nebo 300 mm | kus | 1 |  | 0 |  | 0 |  | 0 | 21 | 0 | 5.112 | 5.11 | 0 | 0 | 827-1 | RTS 23/ I | RTS 23/ I | 39.993 | 39.99 |  |  |  |  | POL1_
|  | z cementu portlandského nebo struskoportlandského výšky vstupu do 0,90 m a základní výšky spadiště 0,60m, | [23 empty] | SPI
SPU
54 | 899103111R00 | Osazení poklopů litinových a ocelových o hmotnost jednotlivě přes 100 do 150 kg | kus | 8 |  | 0 |  | 0 |  | 0 | 21 | 0 | 0.00702 | 0.06 | 0 | 0 | 827-1 | RTS 23/ I | RTS 23/ I | 1.314 | 10.51 |  |  |  |  | POL1_
SPU
55 | 8-00 | Práce autojeřábu pro osazení šachtových den -1,5t-8KS | kompl | 1 |  | 0 |  | 0 |  | 0 | 21 | 0 | 0 | 0 | 0 | 0 |  | Vlastní | Indiv | 0 | 0 |  |  |  |  | POL1_
SPU
56 | 8-02. | Napojení kanalizace do stávající šachty | ks | 1 |  | 0 |  | 0 |  | 0 | 21 | 0 | 0 | 0 | 0 | 0 |  | Vlastní | Indiv | 0 | 0 |  |  |  |  | POL1_
SPU
57 | 28614555R | trubka plastová kanalizační PP; hladká, s hrdlem; Sn 10 kN/m2; D = 315,0 mm; s = 12,0 mm; l = 6000,0 mm | kus | 24.6983 |  | 0 |  | 0 |  | 0 | 21 | 0 | 0.0684 | 1.69 | 0 | 0 | SPCM | RTS 23/ I | RTS 23/ I | 0 | 0 |  |  |  |  | POL3_
|  | 146,00/6,00*1,015 |  | 24.6983 | [21 empty] | VV | 0
SPU
58 | 28654574R | odbočka PP; 45,0 °; d1 = 300 mm; d2 = 160 mm; hladká, hrdlovaná; spoj násuvný; DN 300,0 mm; DN2 150 mm | kus | 6 |  | 0 |  | 0 |  | 0 | 21 | 0 | 0.0088 | 0.05 | 0 | 0 | SPCM | RTS 23/ I | RTS 23/ I | 0 | 0 |  |  |  |  | POL3_
SPU
59 | 55340325R | poklop kanalizační s tlumící vložkou; litinový; D výrobku 785 mm; únosnost D 400 kN; bez odvětrání | kus | 8 |  | 0 |  | 0 |  | 0 | 21 | 0 | 0.158 | 1.26 | 0 | 0 | SPCM | RTS 23/ I | RTS 23/ I | 0 | 0 |  |  |  |  | POL3_
SPU
60 | 59224329.AR | konus šachetní; železobetonový; TBR; d = 1 180,0 mm; DN = 1 000,0 mm; DN 2 = 625 mm; h = 580 mm; počet stupadel 2; ocelové s PE povlakem, kapsové | kus | 8 |  | 0 |  | 0 |  | 0 | 21 | 0 | 0.505 | 4.04 | 0 | 0 | SPCM | RTS 23/ I | RTS 23/ I | 0 | 0 |  |  |  |  | POL3_
SPU
61 | 59224358.AR | skruž železobetonová TBS; DN = 1 000,0 mm; h = 250,0 mm; s = 120,00 mm; počet stupadel 1; ocelové s PE povlakem; beton C 40/50 | kus | 7 |  | 0 |  | 0 |  | 0 | 21 | 0 | 0.25 | 1.75 | 0 | 0 | SPCM | RTS 23/ I | RTS 23/ I | 0 | 0 |  |  |  |  | POL3_
SPU
62 | 59224361.AR | skruž železobetonová TBS; DN = 1 000,0 mm; h = 500,0 mm; s = 120,00 mm; počet stupadel 2; ocelové s PE povlakem; beton C 40/50 | kus | 3 |  | 0 |  | 0 |  | 0 | 21 | 0 | 0.5 | 1.5 | 0 | 0 | SPCM | RTS 23/ I | RTS 23/ I | 0 | 0 |  |  |  |  | POL3_
SPU
63 | 59224364.AR | skruž železobetonová TBS; DN = 1 000,0 mm; h = 1 000,0 mm; s = 120,00 mm; počet stupadel 4; ocelové s PE povlakem; beton C 40/50 | kus | 6 |  | 0 |  | 0 |  | 0 | 21 | 0 | 1 | 6 | 0 | 0 | SPCM | RTS 23/ I | RTS 23/ I | 0 | 0 |  |  |  |  | POL3_
SPU
64 | 59224366.AR | dno šachetní přímé; železobeton; TBZ; DN = 1 000,0 mm; D odtoku do 400 mm; h = 600 mm; t = 150 mm; beton C 40/50 | kus | 8 |  | 0 |  | 0 |  | 0 | 21 | 0 | 1.6 | 12.8 | 0 | 0 | SPCM | RTS 23/ I | RTS 23/ I | 0 | 0 |  |  |  |  | POL3_
SPU
65 | 59224373.AR | profil těsnicí elastomerní; pro spojení betonových šachetních dílů; tvar kruh; d = 1 000,0 mm | kus | 24 |  | 0 |  | 0 |  | 0 | 21 | 0 | 0.002 | 0.05 | 0 | 0 | SPCM | RTS 23/ I | RTS 23/ I | 0 | 0 |  |  |  |  | POL3_
SPU
Díl: | 91 | Doplňující práce na komunikaci |  |  |  | 0 |  | 0 |  | 0 |  | 0 |  | 2 |  | 0 |  |  |  |  | 4.34 |  |  |  |  | DIL
66 | 917832111RT8 | Osazení silničního nebo chodníkového betonového obrubníku včetně dodávky obrubníku stojatého, rozměru 1000/150/300 mm, bez boční opěry, do lože z betonu prostého C 12/15 | m | 10 |  | 0 |  | 0 |  | 0 | 21 | 0 | 0.20047 | 2 | 0 | 0 | 822-1 | RTS 23/ I | RTS 23/ I | 0.22504 | 2.25 |  |  |  |  | POL1_
|  | S dodáním hmot pro lože tl. 80-100 mm. | [23 empty] | SPI
SPU
67 | 919735112R00 | Řezání stávajících krytů nebo podkladů živičných, hloubky přes 50 do 100 mm | m | 56.4 |  | 0 |  | 0 |  | 0 | 21 | 0 | 0 | 0 | 0 | 0 | 822-1 | RTS 23/ I | RTS 23/ I | 0.037 | 2.09 |  |  |  |  | POL1_
|  | včetně spotřeby vody | [23 empty] | SPI
|  | rozebrání : | [23 empty] | VV | 0
|  | asfalt : | [23 empty] | VV | 0
|  | km 0,001-0,005 : 2*4,00+1,60*2 |  | 11.2 | [21 empty] | VV | 0
|  | km 0,005-0,0175 : 12,50*2+1,60*2 |  | 28.2 | [21 empty] | VV | 0
|  | km 0,0175-0,026 : 8,50*2 |  | 17 | [21 empty] | VV | 0
SPU
Díl: | 99 | Staveništní přesun hmot |  |  |  | 0 |  | 0 |  | 0 |  | 0 |  | 0 |  | 0 |  |  |  |  | 124.05 |  |  |  |  | DIL
68 | 998276101R00 | Přesun hmot pro trubní vedení z trub plastových nebo sklolaminátových v otevřeném výkopu | t | 586.5322 |  | 0 |  | 0 |  | 0 | 21 | 0 | 0 | 0 | 0 | 0 | 827-1 | RTS 23/ I | RTS 23/ I | 0.2115 | 124.05 |  |  |  |  | POL7_
|  | vodovodu nebo kanalizace ražené nebo hloubené (827 1.1, 827 1.9, 827 2.1, 827 2.9), drobných objektů | [23 empty] | SPI
|  | Hmotnosti z položek s pořadovými čísly: : | [23 empty] | VV | 0
|  | 11,18,21,22,23,24,26,27,28,29,30,31,32,33,34,35,36,37,38,39,40,41,42,43,44,45,46,47,48,50,52,53,54, : | [23 empty] | VV | 0
|  | 57,58,59,60,61,62,63,64,65,66, : | [23 empty] | VV | 0
|  | Součet: : 586,53222 |  | 586.5322 | [21 empty] | VV | 0
SPU
Díl: | D96 | Přesuny suti a vybouraných hmot |  |  |  | 0 |  | 0 |  | 0 |  | 0 |  | 0 |  | 0 |  |  |  |  | 6.3 |  |  |  |  | DIL
69 | 979082213R00 | Vodorovná doprava suti po suchu bez naložení, ale se složením a hrubým urovnáním na vzdálenost do 1 km | t | 57.7539 |  | 0 |  | 0 |  | 0 | 21 | 0 | 0 | 0 | 0 | 0 | 822-1 | RTS 23/ I | RTS 23/ I | 0.01 | 0.58 |  |  |  |  | POL8_
|  | Demontážní hmotnosti z položek s pořadovými čísly: : | [23 empty] | VV | 0
|  | 1,2,3,4,5, : | [23 empty] | VV | 0
|  | Součet: : 57,75391 |  | 57.7539 | [21 empty] | VV | 0
SPU
70 | 979082219R00 | Vodorovná doprava suti po suchu příplatek k ceně za každý další i započatý 1 km přes 1 km | t | 693.047 |  | 0 |  | 0 |  | 0 | 21 | 0 | 0 | 0 | 0 | 0 | 822-1 | RTS 23/ I | RTS 23/ I | 0 | 0 |  |  |  |  | POL8_
|  | Demontážní hmotnosti z položek s pořadovými čísly: : | [23 empty] | VV | 0
|  | 1,2,3,4,5, : | [23 empty] | VV | 0
|  | Součet: : 693,04695 |  | 693.047 | [21 empty] | VV | 0
SPU
71 | 979087212R00 | Nakládání na dopravní prostředky suti | t | 57.7539 |  | 0 |  | 0 |  | 0 | 21 | 0 | 0 | 0 | 0 | 0 | 822-1 | RTS 23/ I | RTS 23/ I | 0.099 | 5.72 |  |  |  |  | POL8_
|  | pro vodorovnou dopravu | [23 empty] | SPI
|  | Demontážní hmotnosti z položek s pořadovými čísly: : | [23 empty] | VV | 0
|  | 1,2,3,4,5, : | [23 empty] | VV | 0
|  | Součet: : 57,75391 |  | 57.7539 | [21 empty] | VV | 0
SPU
72 | 979990001R00 | Poplatek za skládku stavební suti, skupina 17 09 04 z Katalogu odpadů | t | 57.7539 |  | 0 |  | 0 |  | 0 | 21 | 0 | 0 | 0 | 0 | 0 | 801-3 | RTS 20/ I | Indiv | 0 | 0 |  |  |  |  | POL8_
|  | Demontážní hmotnosti z položek s pořadovými čísly: : | [23 empty] | VV | 0
|  | 1,2,3,4,5, : | [23 empty] | VV | 0
|  | Součet: : 57,75391 |  | 57.7539 | [21 empty] | VV | 0
SPU
[24 empty] | 15 | 21
| Celkem |  |  |  |  | 0 | [17 empty] | 0 | 0 | SUM
END

## SO02.2 2P Pol
Položkový soupis prací a dodávek | [25 empty] | #TypZaznamu#
S: | IF70 | Ivančice,lokalita Horní Pancíře-vodovod a splašková kanalizace | [23 empty] | STA
O: | SO02.2 | Kanalizace-2.část | [20 empty] | STA |  |  | OBJ
R: | 2P | Kanalizace-2.část | [23 empty] | ROZ
P.č. | Číslo položky | Název položky | MJ | množství | cena / MJ | Celkem | Dodávka | Dodávka celk. | Montáž | Montáž celk. | DPH | cena s DPH | hmotnost / MJ | hmotnost celk.(t) | dem. hmotnost / MJ | dem. hmotnost celk.(t) | Ceník | Cen. soustava / platnost | Cenová úroveň | Nhod / MJ | Nhod celk. | Dodavatel
Díl: | 1 | Zemní práce |  |  |  | 0 |  | 0 |  | 0 |  | 0 |  | 4.24 |  | 0 |  |  |  |  | 42.1 |  |  |  |  | DIL
1 | 121101100R00 | Sejmutí ornice s přemístěním na vzdálenost do 50 m | m3 | 1.338 |  | 0 |  | 0 |  | 0 | 21 | 0 | 0 | 0 | 0 | 0 | 800-1 | RTS 23/ I | RTS 23/ I | 0.0952 | 0.13 |  |  |  |  | POL1_
|  | nebo lesní půdy, s vodorovným přemístěním na hromady v místě upotřebení nebo na dočasné či trvalé skládky se složením | [23 empty] | SPI
|  | Začátek provozního součtu | [23 empty] | VV
|  | nezpevněno : | [23 empty] | VV | 2
|  | uklidnovací stoka : 0,90*5,00+2,60*1,70 |  | 8.92 | [21 empty] | VV | 2
|  | Konec provozního součtu | [23 empty] | VV
|  | 8,92*0,15 |  | 1.338 | [21 empty] | VV | 0
SPU
2 | 132101211R00 | Hloubení rýh šířky přes 60 do 200 cm do 100 m3, v hornině 1-2, hloubení strojně | m3 | 1.984 |  | 0 |  | 0 |  | 0 | 21 | 0 | 0 | 0 | 0 | 0 | 800-1 | RTS 23/ I | RTS 23/ I | 0.18 | 0.36 |  |  |  |  | POL1_
|  | zapažených i nezapažených, s urovnáním dna do předepsaného profilu a spádu, s případně nutným přehozením výkopku na vzdálenost do 3 m ve výkopišti, s přehozením výkopku na přilehlém terénu na vzdálenost do 5 m od podélné osy rýhy nebo s naložením výkopku na dopravní prostředek. | [23 empty] | SPI |  | zapažených i nezapažených, s urovnáním dna do předepsaného profilu a spádu, s případně nutným přehozením výkopku na vzdálenost do 3 m ve výkopišti, s přehozením výkopku na přilehlém terénu na vzdálenost do 5 m od podélné osy rýhy nebo s naložením výkopku na dopravní prostředek.
|  | Začátek provozního součtu | [23 empty] | VV
|  | nezpevněno : | [23 empty] | VV | 2
|  | uklidnovací stoka : 0,90*(2,40-0,15)*5,00+2,60*1,70*2,20 |  | 19.849 | [21 empty] | VV | 2
|  | Konec provozního součtu | [23 empty] | VV
|  | 19,84*0,1 |  | 1.984 | [21 empty] | VV | 0
SPU
3 | 132201211R00 | Hloubení rýh šířky přes 60 do 200 cm do 100 m3, v hornině 3, hloubení strojně | m3 | 9.92 |  | 0 |  | 0 |  | 0 | 21 | 0 | 0 | 0 | 0 | 0 | 800-1 | RTS 23/ I | RTS 23/ I | 0.2 | 1.98 |  |  |  |  | POL1_
|  | zapažených i nezapažených, s urovnáním dna do předepsaného profilu a spádu, s případně nutným přehozením výkopku na vzdálenost do 3 m ve výkopišti, s přehozením výkopku na přilehlém terénu na vzdálenost do 5 m od podélné osy rýhy nebo s naložením výkopku na dopravní prostředek. | [23 empty] | SPI |  | zapažených i nezapažených, s urovnáním dna do předepsaného profilu a spádu, s případně nutným přehozením výkopku na vzdálenost do 3 m ve výkopišti, s přehozením výkopku na přilehlém terénu na vzdálenost do 5 m od podélné osy rýhy nebo s naložením výkopku na dopravní prostředek.
|  | Začátek provozního součtu | [23 empty] | VV
|  | nezpevněno : | [23 empty] | VV | 2
|  | uklidnovací stoka : 0,90*(2,40-0,15)*5,00+2,60*1,70*2,20 |  | 19.849 | [21 empty] | VV | 2
|  | Konec provozního součtu | [23 empty] | VV
|  | 19,84*0,5 |  | 9.92 | [21 empty] | VV | 0
SPU
4 | 132301211R00 | Hloubení rýh šířky přes 60 do 200 cm do 100 m3, v hornině 4, hloubení strojně | m3 | 7.936 |  | 0 |  | 0 |  | 0 | 21 | 0 | 0 | 0 | 0 | 0 | 800-1 | RTS 23/ I | RTS 23/ I | 0.35 | 2.78 |  |  |  |  | POL1_
|  | zapažených i nezapažených, s urovnáním dna do předepsaného profilu a spádu, s případně nutným přehozením výkopku na vzdálenost do 3 m ve výkopišti, s přehozením výkopku na přilehlém terénu na vzdálenost do 5 m od podélné osy rýhy nebo s naložením výkopku na dopravní prostředek. | [23 empty] | SPI |  | zapažených i nezapažených, s urovnáním dna do předepsaného profilu a spádu, s případně nutným přehozením výkopku na vzdálenost do 3 m ve výkopišti, s přehozením výkopku na přilehlém terénu na vzdálenost do 5 m od podélné osy rýhy nebo s naložením výkopku na dopravní prostředek.
|  | Začátek provozního součtu | [23 empty] | VV
|  | nezpevněno : | [23 empty] | VV | 2
|  | uklidnovací stoka : 0,90*(2,40-0,15)*5,00+2,60*1,70*2,20 |  | 19.849 | [21 empty] | VV | 2
|  | Konec provozního součtu | [23 empty] | VV
|  | 19,84*0,4 |  | 7.936 | [21 empty] | VV | 0
SPU
5 | 151101102R00 | Zřízení pažení a rozepření stěn rýh příložné pro jakoukoliv mezerovitost, hloubky do 4 m | m2 | 31.48 |  | 0 |  | 0 |  | 0 | 21 | 0 | 0.00086 | 0.03 | 0 | 0 | 800-1 | RTS 23/ I | RTS 23/ I | 0.479 | 15.08 |  |  |  |  | POL1_
|  | pro podzemní vedení pro všechny šířky rýhy, | [23 empty] | SPI
|  | nezpevněno : | [23 empty] | VV | 0
|  | uklidnovací stoka : 2,40*5,00*2+1,70*2,20*2 |  | 31.48 | [21 empty] | VV | 0
SPU
6 | 151101112R00 | Odstranění pažení a rozepření rýh příložné , hloubky do 4 m | m2 | 31.48 |  | 0 |  | 0 |  | 0 | 21 | 0 | 0 | 0 | 0 | 0 | 800-1 | RTS 23/ I | RTS 23/ I | 0.327 | 10.29 |  |  |  |  | POL1_
|  | pro podzemní vedení s uložením materiálu na vzdálenost do 3 m od kraje výkopu, | [23 empty] | SPI
SPU
7 | 161101101R00 | Svislé přemístění výkopku z horniny 1 až 4, při hloubce výkopu přes 1 do 2,5 m | m3 | 9.92 |  | 0 |  | 0 |  | 0 | 21 | 0 | 0 | 0 | 0 | 0 | 800-1 | RTS 23/ I | RTS 23/ I | 0.345 | 3.42 |  |  |  |  | POL1_
|  | bez naložení do dopravní nádoby, ale s vyprázdněním dopravní nádoby na hromadu nebo na dopravní prostředek, | [23 empty] | SPI
|  | 19,84*0,5 |  | 9.92 | [21 empty] | VV | 0
SPU
8 | 162701105R00 | Vodorovné přemístění výkopku z horniny 1 až 4, na vzdálenost přes 9 000 do 10 000 m | m3 | 7.9999 |  | 0 |  | 0 |  | 0 | 21 | 0 | 0 | 0 | 0 | 0 | 800-1 | RTS 23/ I | RTS 23/ I | 0.011 | 0.09 |  |  |  |  | POL1_
|  | po suchu, bez naložení výkopku, avšak se složením bez rozhrnutí, zpáteční cesta vozidla. | [23 empty] | SPI
|  | vytl kubatur : | [23 empty] | VV | 0
|  | lože,potrubí DN250,obsyp : 0,90*0,65*5,00 |  | 2.925 | [21 empty] | VV | 0
|  | šachta : 2,60*2,60*0,25 |  | 1.69 | [21 empty] | VV | 0
|  | 0,70*0,70*3,14*2,20 |  | 3.3849 | [21 empty] | VV | 0
SPU
9 | 162701109R00 | Vodorovné přemístění výkopku příplatek k ceně za každých dalších i započatých 1 000 m přes 10 000 m z horniny 1 až 4 | m3 | 23.97 |  | 0 |  | 0 |  | 0 | 21 | 0 | 0 | 0 | 0 | 0 | 800-1 | RTS 23/ I | RTS 23/ I | 0 | 0 |  |  |  |  | POL1_
|  | po suchu, bez naložení výkopku, avšak se složením bez rozhrnutí, zpáteční cesta vozidla. | [23 empty] | SPI
|  | 7,99*3 |  | 23.97 | [21 empty] | VV | 0
SPU
10 | 171201201R00 | Uložení sypaniny na dočasnou skládku tak, že na 1 m2 plochy připadá přes 2 m3 výkopku nebo ornice | m3 | 7.99 |  | 0 |  | 0 |  | 0 | 21 | 0 | 0 | 0 | 0 | 0 | 800-1 | RTS 23/ I | RTS 23/ I | 0.009 | 0.07 |  |  |  |  | POL1_
SPU
11 | 174101101R00 | Zásyp sypaninou se zhutněním jam, šachet, rýh nebo kolem objektů v těchto vykopávkách | m3 | 11.85 |  | 0 |  | 0 |  | 0 | 21 | 0 | 0 | 0 | 0 | 0 | 800-1 | RTS 23/ I | RTS 23/ I | 0.202 | 2.39 |  |  |  |  | POL1_
|  | z jakékoliv horniny s uložením výkopku po vrstvách, | [23 empty] | SPI
|  | výkop : 19,84 |  | 19.84 | [21 empty] | VV | 0
|  | odečte se vytl kubatura : -7,99 |  | -7.99 | [21 empty] | VV | 0
SPU
12 | 175101101RT2 | Obsyp potrubí bez prohození sypaniny, s dodáním štěrkopísku frakce 0 - 22 mm | m3 | 2.475 |  | 0 |  | 0 |  | 0 | 21 | 0 | 1.7 | 4.21 | 0 | 0 | 800-1 | RTS 23/ I | RTS 23/ I | 1.587 | 3.93 |  |  |  |  | POL1_
|  | sypaninou z vhodných hornin tř. 1 - 4 nebo materiálem připraveným podél výkopu ve vzdálenosti do 3 m od jeho kraje, pro jakoukoliv hloubku výkopu a jakoukoliv míru zhutnění, | [23 empty] | SPI |  | sypaninou z vhodných hornin tř. 1 - 4 nebo materiálem připraveným podél výkopu ve vzdálenosti do 3 m od jeho kraje, pro jakoukoliv hloubku výkopu a jakoukoliv míru zhutnění,
|  | 0,90*0,55*5,00 |  | 2.475 | [21 empty] | VV | 0
SPU
13 | 181301102R00 | Rozprostření a urovnání ornice v rovině v souvislé ploše do 500 m2, tloušťka vrstvy přes 100 do 150 mm | m2 | 8.92 |  | 0 |  | 0 |  | 0 | 21 | 0 | 0 | 0 | 0 | 0 | 800-1 | RTS 23/ I | RTS 23/ I | 0.177 | 1.58 |  |  |  |  | POL1_
|  | s případným nutným přemístěním hromad nebo dočasných skládek na místo potřeby ze vzdálenosti do 30 m, v rovině nebo ve svahu do 1 : 5, | [23 empty] | SPI
|  | nezpevněno : | [23 empty] | VV | 0
|  | uklidnovací stoka : 0,90*5,00+2,60*1,70 |  | 8.92 | [21 empty] | VV | 0
SPU
14 | 199000005R00 | Poplatky za skládku zeminy 1- 4, skupina 17 05 04 z Katalogu odpadů | t | 14.382 |  | 0 |  | 0 |  | 0 | 21 | 0 | 0 | 0 | 0 | 0 | 800-1 | RTS 23/ I | RTS 23/ I | 0 | 0 |  |  |  |  | POL1_
|  | 7,99*1,8 |  | 14.382 | [21 empty] | VV | 0
SPU
15 | 180400020RA0 | Založení trávníku s dodáním osiva parkového, v rovině | m2 | 8.92 |  | 0 |  | 0 |  | 0 | 21 | 0 | 3e-05 | 0 | 0 | 0 | AP-HSV | RTS 23/ I | RTS 23/ I | 0 | 0 |  |  |  |  | POL2_
|  | nezpevněno : | [23 empty] | VV | 0
|  | uklidnovací stoka : 0,90*5,00+2,60*1,70 |  | 8.92 | [21 empty] | VV | 0
SPU
Díl: | 4 | Vodorovné konstrukce |  |  |  | 0 |  | 0 |  | 0 |  | 0 |  | 4.56 |  | 0 |  |  |  |  | 4.02 |  |  |  |  | DIL
16 | 451572111R00 | Lože pod potrubí, stoky a drobné objekty z kameniva drobného těženého 0÷4 mm | m3 | 1.464 |  | 0 |  | 0 |  | 0 | 21 | 0 | 1.8908 | 2.77 | 0 | 0 | 827-1 | RTS 23/ I | RTS 23/ I | 1.695 | 2.48 |  |  |  |  | POL1_
|  | v otevřeném výkopu, | [23 empty] | SPI
|  | pod potrubí : 0,90*0,10*5,00 |  | 0.45 | [21 empty] | VV | 0
|  | pod UŠ : 2,60*2,60*0,15 |  | 1.014 | [21 empty] | VV | 0
SPU
17 | 452112111R00 | Osazení betonových dílců pod potrubí prstenců nebo rámůpod poklopy a mříže výšky do 100 mm | kus | 2 |  | 0 |  | 0 |  | 0 | 21 | 0 | 0.0066 | 0.01 | 0 | 0 | 827-1 | RTS 23/ I | RTS 23/ I | 0.28 | 0.56 |  |  |  |  | POL1_
|  | 63/8 : 1 |  | 1 | [21 empty] | VV | 0
|  | 63/6 : 1 |  | 1 | [21 empty] | VV | 0
SPU
18 | 452311131R00 | Podkladní a zajišťovací konstrukce z betonu desky pod potrubí, stoky a drobné objekty , z betonu prostého třídy C 12/15 | m3 | 0.676 |  | 0 |  | 0 |  | 0 | 21 | 0 | 2.5 | 1.69 | 0 | 0 | 827-1 | RTS 23/ I | RTS 23/ I | 1.449 | 0.98 |  |  |  |  | POL1_
|  | z cementu portlandského nebo struskoportlandského, v otevřeném výkopu, | [23 empty] | SPI
|  | pod UŠ : 2,60*2,60*0,10 |  | 0.676 | [21 empty] | VV | 0
SPU
19 | 59224347.AR | prstenec vyrovnávací šachetní; betonový; TBW; DN = 625,0 mm; h = 60,0 mm; s = 120,00 mm | kus | 1 |  | 0 |  | 0 |  | 0 | 21 | 0 | 0.04 | 0.04 | 0 | 0 | SPCM | RTS 23/ I | RTS 23/ I | 0 | 0 |  |  |  |  | POL3_
SPU
20 | 59224348.AR | prstenec vyrovnávací šachetní; betonový; TBW; DN = 625,0 mm; h = 80,0 mm; s = 120,00 mm | kus | 1 |  | 0 |  | 0 |  | 0 | 21 | 0 | 0.054 | 0.05 | 0 | 0 | SPCM | RTS 23/ I | RTS 23/ I | 0 | 0 |  |  |  |  | POL3_
SPU
Díl: | 5 | Komunikace |  |  |  | 0 |  | 0 |  | 0 |  | 0 |  | 0.19 |  | 0 |  |  |  |  | 0.6 |  |  |  |  | DIL
21 | 591211111R00 | Kladení dlažby z kostek drobných z kamene, do lože z kameniva těženého tloušťky 50 mm | m2 | 0.5 |  | 0 |  | 0 |  | 0 | 21 | 0 | 0.11 | 0.06 | 0 | 0 | 822-1 | RTS 23/ I | RTS 23/ I | 1.193 | 0.6 |  |  |  |  | POL1_
|  | s provedením lože do 50 mm, s vyplněním spár, s dvojím beraněním a se smetením přebytečného materiálu na krajnici | [23 empty] | SPI
|  | KOLEM POKLOPU : 0,50 |  | 0.5 | [21 empty] | VV | 0
SPU
22 | 58380129R | kostka dlažební materiálová skupina I/2 (žula); 10/12 cm | t | 0.1275 |  | 0 |  | 0 |  | 0 | 21 | 0 | 1 | 0.13 | 0 | 0 | SPCM | RTS 23/ I | RTS 23/ I | 0 | 0 |  |  |  |  | POL3_
|  | KOLEM POKLOPU : 0,50/4,00*1,02 |  | 0.1275 | [21 empty] | VV | 0
SPU
Díl: | 8 | Trubní vedení |  |  |  | 0 |  | 0 |  | 0 |  | 0 |  | 5.55 |  | 0 |  |  |  |  | 30.56 |  |  |  |  | DIL
23 | 871373121R00 | Montáž potrubí z trub z plastů těsněných gumovým kroužkem DN 300 mm | m | 5 |  | 0 |  | 0 |  | 0 | 21 | 0 | 1e-05 | 0 | 0 | 0 | 827-1 | RTS 23/ I | RTS 23/ I | 0.097 | 0.49 |  |  |  |  | POL1_
|  | v otevřeném výkopu ve sklonu do 20 %, | [23 empty] | SPI
SPU
24 | 892581111R00 | Zkoušky těsnosti kanalizačního potrubí zkouška těsnosti kanalizačního potrubí vodou do DN 300 mm | m | 5 |  | 0 |  | 0 |  | 0 | 21 | 0 | 0 | 0 | 0 | 0 | 827-1 | RTS 23/ I | RTS 23/ I | 0.079 | 0.4 |  |  |  |  | POL1_
|  | vodou nebo vzduchem, | [23 empty] | SPI
SPU
25 | 892583111R00 | Zkoušky těsnosti kanalizačního potrubí zabezpečení konců kanalizačního potrubí při tlakových zkouškách vodou do DN 300 mm | úsek | 1 |  | 0 |  | 0 |  | 0 | 21 | 0 | 0.00017 | 0 | 0 | 0 | 827-1 | RTS 23/ I | RTS 23/ I | 7.1 | 7.1 |  |  |  |  | POL1_
|  | vodou nebo vzduchem, | [23 empty] | SPI
SPU
26 | 892855111R00 | Kamerové prohlídky potrubí do 15 m | úsek | 1 |  | 0 |  | 0 |  | 0 | 21 | 0 | 0 | 0 | 0 | 0 | 827-1 | RTS 23/ I | RTS 23/ I | 0.9 | 0.9 |  |  |  |  | POL1_
SPU
27 | 894411221R00 | Zřízení šachet kanalizačních z betonových dílců na potrubí s obložením dna kameninou nebo kanalizačními cihlami, na potrubí DN přes 200 do 300 mm | kus | 1 |  | 0 |  | 0 |  | 0 | 21 | 0 | 2.4545 | 2.45 | 0 | 0 | 827-1 | RTS 23/ I | RTS 23/ I | 20.363 | 20.36 |  |  |  |  | POL1_
|  | výšky vstupu do 1,5 m, podkladní deska z betonu B5, montáž a dodávka stupadel, | [23 empty] | SPI
SPU
28 | 899103111R00 | Osazení poklopů litinových a ocelových o hmotnost jednotlivě přes 100 do 150 kg | kus | 1 |  | 0 |  | 0 |  | 0 | 21 | 0 | 0.00702 | 0.01 | 0 | 0 | 827-1 | RTS 23/ I | RTS 23/ I | 1.314 | 1.31 |  |  |  |  | POL1_
SPU
29 | 8-00 | Práce autojeřábu pro osazení šachtových den -1,5t-1KS | kompl | 1 |  | 0 |  | 0 |  | 0 | 21 | 0 | 0 | 0 | 0 | 0 |  | Vlastní | Indiv | 0 | 0 |  |  |  |  | POL1_
SPU
30 | 8-01 | D+M Pachový biofiltr KSBF | ks | 2 |  | 0 |  | 0 |  | 0 | 21 | 0 | 0 | 0 | 0 | 0 |  | Vlastní | Indiv | 0 | 0 |  |  |  |  | POL1_
SPU
31 | 8-02. | Napojení Výtlaku do UŠ vč utěsnění | ks | 1 |  | 0 |  | 0 |  | 0 | 21 | 0 | 0 | 0 | 0 | 0 |  | Vlastní | Indiv | 0 | 0 |  |  |  |  | POL1_
SPU
32 | 8-03 | D+M F DN 100 DL 0,50-VČ navařovací příruby -nerez ocel-UKL šachta | ks | 1 |  | 0 |  | 0 |  | 0 | 21 | 0 | 0 | 0 | 0 | 0 |  | Vlastní | Indiv | 0 | 0 |  |  |  |  | POL1_
SPU
33 | 8-04 | D+M T 100/100 s navařovací přírubou na jednom konci -nerez ocel-UŠ | ks | 1 |  | 0 |  | 0 |  | 0 | 21 | 0 | 0 | 0 | 0 | 0 |  | Vlastní | Indiv | 0 | 0 |  |  |  |  | POL1_
SPU
34 | 8-05 | D+M Zaslepovací příruba X100-NEREZ OCEL | ks | 1 |  | 0 |  | 0 |  | 0 | 21 | 0 | 0 | 0 | 0 | 0 |  | Vlastní | Indiv | 0 | 0 |  |  |  |  | POL1_
SPU
35 | 8-06 | D+M Nerez trouba DN100 DL.0,5m-UŠ | ks | 1 |  | 0 |  | 0 |  | 0 | 21 | 0 | 0 | 0 | 0 | 0 |  | Vlastní | Indiv | 0 | 0 |  |  |  |  | POL1_
SPU
36 | 8-07 | D+M Koleno DN100-nerez ocel-UŠ-navařovací | ks | 1 |  | 0 |  | 0 |  | 0 | 21 | 0 | 0 | 0 | 0 | 0 |  | Vlastní | Indiv | 0 | 0 |  |  |  |  | POL1_
SPU
37 | 8-08 | D+M Ukotvení nerez potrubí pomocí nerez objímek a kotev ke stěně UŠ | kompl | 1 |  | 0 |  | 0 |  | 0 | 21 | 0 | 0 | 0 | 0 | 0 |  | Vlastní | Indiv | 0 | 0 |  |  |  |  | POL1_
SPU
38 | 28614552R | trubka plastová kanalizační PP; hladká, s hrdlem; Sn 10 kN/m2; D = 250,0 mm; s = 9,60 mm; l = 6000,0 mm | kus | 1.6917 |  | 0 |  | 0 |  | 0 | 21 | 0 | 0.0438 | 0.07 | 0 | 0 | SPCM | RTS 23/ I | RTS 23/ I | 0 | 0 |  |  |  |  | POL3_
|  | 5,00/3,00*1,015 |  | 1.6917 | [21 empty] | VV | 0
SPU
39 | 55340325R | poklop kanalizační s tlumící vložkou; litinový; D výrobku 785 mm; únosnost D 400 kN; bez odvětrání | kus | 1 |  | 0 |  | 0 |  | 0 | 21 | 0 | 0.158 | 0.16 | 0 | 0 | SPCM | RTS 23/ I | RTS 23/ I | 0 | 0 |  |  |  |  | POL3_
SPU
40 | 59224329.AR | konus šachetní; železobetonový; TBR; d = 1 180,0 mm; DN = 1 000,0 mm; DN 2 = 625 mm; h = 580 mm; počet stupadel 2; ocelové s PE povlakem, kapsové | kus | 1 |  | 0 |  | 0 |  | 0 | 21 | 0 | 0.505 | 0.51 | 0 | 0 | SPCM | RTS 23/ I | RTS 23/ I | 0 | 0 |  |  |  |  | POL3_
SPU
41 | 59224358.AR | skruž železobetonová TBS; DN = 1 000,0 mm; h = 250,0 mm; s = 120,00 mm; počet stupadel 1; ocelové s PE povlakem; beton C 40/50 | kus | 1 |  | 0 |  | 0 |  | 0 | 21 | 0 | 0.25 | 0.25 | 0 | 0 | SPCM | RTS 23/ I | RTS 23/ I | 0 | 0 |  |  |  |  | POL3_
SPU
42 | 59224368.AR | dno šachetní přímé; železobeton; TBZ; DN = 1 000,0 mm; D odtoku do 600 mm; h = 1 000 mm; t = 150 mm; beton C 40/50 | kus | 1 |  | 0 |  | 0 |  | 0 | 21 | 0 | 2.1 | 2.1 | 0 | 0 | SPCM | RTS 23/ I | RTS 23/ I | 0 | 0 |  |  |  |  | POL3_
SPU
43 | 59224373.AR | profil těsnicí elastomerní; pro spojení betonových šachetních dílů; tvar kruh; d = 1 000,0 mm | kus | 1 |  | 0 |  | 0 |  | 0 | 21 | 0 | 0.002 | 0 | 0 | 0 | SPCM | RTS 23/ I | RTS 23/ I | 0 | 0 |  |  |  |  | POL3_
SPU
Díl: | 99 | Staveništní přesun hmot |  |  |  | 0 |  | 0 |  | 0 |  | 0 |  | 0 |  | 0 |  |  |  |  | 3.07 |  |  |  |  | DIL
44 | 998276101R00 | Přesun hmot pro trubní vedení z trub plastových nebo sklolaminátových v otevřeném výkopu | t | 14.5332 |  | 0 |  | 0 |  | 0 | 21 | 0 | 0 | 0 | 0 | 0 | 827-1 | RTS 23/ I | RTS 23/ I | 0.2115 | 3.07 |  |  |  |  | POL7_
|  | vodovodu nebo kanalizace ražené nebo hloubené (827 1.1, 827 1.9, 827 2.1, 827 2.9), drobných objektů | [23 empty] | SPI
|  | Hmotnosti z položek s pořadovými čísly: : | [23 empty] | VV | 0
|  | 5,12,16,17,18,19,20,21,22,23,25,27,28,38,39,40,41,42,43, : | [23 empty] | VV | 0
|  | Součet: : 14,53319 |  | 14.5332 | [21 empty] | VV | 0
SPU
[24 empty] | 15 | 21
| Celkem |  |  |  |  | 0 | [17 empty] | 0 | 0 | SUM
END

## SO02.3 1P Pol
Položkový soupis prací a dodávek | [25 empty] | #TypZaznamu#
S: | IF70 | Ivančice,lokalita Horní Pancíře-vodovod a splašková kanalizace | [23 empty] | STA
O: | SO02.3 | Kanalizace-3.část | [20 empty] | STA |  |  | OBJ
R: | 1P | Kanalizace-3.část | [23 empty] | ROZ
P.č. | Číslo položky | Název položky | MJ | množství | cena / MJ | Celkem | Dodávka | Dodávka celk. | Montáž | Montáž celk. | DPH | cena s DPH | hmotnost / MJ | hmotnost celk.(t) | dem. hmotnost / MJ | dem. hmotnost celk.(t) | Ceník | Cen. soustava / platnost | Cenová úroveň | Nhod / MJ | Nhod celk. | Dodavatel
Díl: | 1 | Zemní práce |  |  |  | 0 |  | 0 |  | 0 |  | 0 |  | 2495.07 |  | 431.54 |  |  |  |  | 3713.7 |  |  |  |  | DIL
1 | 113106241R00 | Rozebrání vozovek a ploch s jakoukoliv výplní spár v jakékoliv ploše, ze silničních panelů jakýchkoliv rozměrů, kladených do jakéhokoliv lože a se spárami zalitými živicí nebo cementovou maltou | m2 | 120 |  | 0 |  | 0 |  | 0 | 21 | 0 | 0 | 0 | 0.408 | 48.96 | 822-1 | RTS 23/ I | RTS 23/ I | 0.062 | 7.44 |  |  |  |  | POL1_
|  | s přemístěním hmot na skládku na vzdálenost do 3 m nebo s naložením na dopravní prostředek | [23 empty] | SPI
|  | rozebrání : | [23 empty] | VV | 0
|  | panelová cesta : 120,00 |  | 120 | [21 empty] | VV | 0
SPU
2 | 113107420R00 | Odstranění podkladů nebo krytů z kameniva těženého, v ploše jednotlivě nad 50 m2, tloušťka vrstvy 200 mm | m2 | 450 |  | 0 |  | 0 |  | 0 | 21 | 0 | 0 | 0 | 0.44 | 198 | 822-1 | RTS 23/ I | RTS 23/ I | 0.048 | 21.6 |  |  |  |  | POL1_
|  | rozebrání : | [23 empty] | VV | 0
|  | štěrková cesta : 450,00 |  | 450 | [21 empty] | VV | 0
SPU
3 | 113107610R00 | Odstranění podkladů nebo krytů z kameniva hrubého drceného, v ploše jednotlivě nad 50 m2, tloušťka vrstvy 100 mm | m2 | 450 |  | 0 |  | 0 |  | 0 | 21 | 0 | 0 | 0 | 0.22 | 99 | 822-1 | RTS 23/ I | RTS 23/ I | 0.049 | 22.05 |  |  |  |  | POL1_
|  | rozebrání : | [23 empty] | VV | 0
|  | štěrková cesta : 450,00 |  | 450 | [21 empty] | VV | 0
SPU
4 | 113107615R00 | Odstranění podkladů nebo krytů z kameniva hrubého drceného, v ploše jednotlivě nad 50 m2, tloušťka vrstvy 150 mm | m2 | 120 |  | 0 |  | 0 |  | 0 | 21 | 0 | 0 | 0 | 0.33 | 39.6 | 822-1 | RTS 23/ I | RTS 23/ I | 0.06 | 7.2 |  |  |  |  | POL1_
|  | rozebrání : | [23 empty] | VV | 0
|  | panelová cesta : 120,00 |  | 120 | [21 empty] | VV | 0
SPU
5 | 113111215R00 | Odstranění podkladů nebo krytů z kameniva zpevněného cementem, v ploše jednotlivě nad 50 m2, tloušťka vrstvy 150 mm | m2 | 120 |  | 0 |  | 0 |  | 0 | 21 | 0 | 0 | 0 | 0.38314 | 45.98 | 822-1 | RTS 23/ I | RTS 23/ I | 0.017 | 2.04 |  |  |  |  | POL1_
|  | rozebrání : | [23 empty] | VV | 0
|  | panelová cesta : 120,00 |  | 120 | [21 empty] | VV | 0
SPU
6 | 119001401R00 | Dočasné zajištění podzemního potrubí nebo vedení ocelového potrubí DN do 200 mm | m | 4 |  | 0 |  | 0 |  | 0 | 21 | 0 | 0.00869 | 0.03 | 0 | 0 | 800-1 | RTS 23/ I | RTS 23/ I | 0.703 | 2.81 |  |  |  |  | POL1_
|  | ve výkopišti ve stavu a poloze, ve kterých byla na začátku zemních prací, a to podepřením, vzepřením nebo vyvěšením, případně s ochranným bedněním, se zřízením a odstraněním zajišťovací konstrukce a včetně opotřebení použitých materiálů, | [23 empty] | SPI |  | ve výkopišti ve stavu a poloze, ve kterých byla na začátku zemních prací, a to podepřením, vzepřením nebo vyvěšením, případně s ochranným bedněním, se zřízením a odstraněním zajišťovací konstrukce a včetně opotřebení použitých materiálů,
|  | KŘÍŽENÍ : | [23 empty] | VV | 0
|  | PLYN : 2,00*2 |  | 4 | [21 empty] | VV | 0
SPU
7 | 130001101R00 | Příplatek k cenám za ztížené vykopávky v horninách jakékoliv třídy | m3 | 24 |  | 0 |  | 0 |  | 0 | 21 | 0 | 0 | 0 | 0 | 0 | 800-1 | RTS 23/ I | RTS 23/ I | 1.763 | 42.31 |  |  |  |  | POL1_
|  | Příplatek k cenám hloubených vykopávek za ztížení vykopávky v blízkosti podzemního vedení nebo výbušnin pro jakoukoliv třídu horniny. | [23 empty] | SPI
|  | KŘÍŽENÍ : | [23 empty] | VV | 0
|  | PLYN : 1,00*3,00*2,00*2 |  | 12 | [21 empty] | VV | 0
|  | kabely : 1,00*3,00*4,00 |  | 12 | [21 empty] | VV | 0
SPU
8 | 132101213R00 | Hloubení rýh šířky přes 60 do 200 cm do 10000 m3, v hornině 1-2, hloubení strojně | m3 | 139.6239 |  | 0 |  | 0 |  | 0 | 21 | 0 | 0 | 0 | 0 | 0 | 800-1 | RTS 23/ I | RTS 23/ I | 0.1 | 13.96 |  |  |  |  | POL1_
|  | zapažených i nezapažených, s urovnáním dna do předepsaného profilu a spádu, s případně nutným přehozením výkopku na vzdálenost do 3 m ve výkopišti, s přehozením výkopku na přilehlém terénu na vzdálenost do 5 m od podélné osy rýhy nebo s naložením výkopku na dopravní prostředek. | [23 empty] | SPI |  | zapažených i nezapažených, s urovnáním dna do předepsaného profilu a spádu, s případně nutným přehozením výkopku na vzdálenost do 3 m ve výkopišti, s přehozením výkopku na přilehlém terénu na vzdálenost do 5 m od podélné osy rýhy nebo s naložením výkopku na dopravní prostředek.
|  | Začátek provozního součtu | [23 empty] | VV
|  | štěrková cesta : | [23 empty] | VV | 2
|  | CL1 : | [23 empty] | VV | 2
|  | km 0,00-0,003 : 1,00*(3,79-0,30)*3,00 |  | 10.47 | [21 empty] | VV | 2
|  | km 0,003-0,0225 : 2,00*(3,67-0,30)*19,50+2,60*0,60*(3,78+3,70+3,61+3,55) |  | 154.2684 | [21 empty] | VV | 2
|  | km 0,0225-0,0725 : 1,00*(2,37-0,30)*50,00+2,60*1,60*2,29 |  | 113.0264 | [21 empty] | VV | 2
|  | km 0,0725-0,102 : 1,00*(2,54-0,30)*29,50+2,60*1,60*2,80 |  | 77.728 | [21 empty] | VV | 2
|  | km 0,102-0,123 : 1,00*(2,80-0,30)*21,00+2,60*1,60*2,80 |  | 64.148 | [21 empty] | VV | 2
|  | CL2 : 1,00*(2,15-0,30)*202,00+2,60*1,60*(2,05+2,00*6+1,90) |  | 440.052 | [21 empty] | VV | 2
|  | CL3 : | [23 empty] | VV | 2
|  | km 0,00-0,022 : 1,00*(2,46-0,30)*22,00+2,60*1,60*2,12 |  | 56.3392 | [21 empty] | VV | 2
|  | km 0,022-0,043 : 1,00*(1,89-0,30)*21,00+2,60*1,60*1,95 |  | 41.502 | [21 empty] | VV | 2
|  | km 0,043-0,087 : 1,00*(2,09-0,30)*44,00+2,60*1,60*1,95 |  | 86.872 | [21 empty] | VV | 2
|  | CL4 : 1,00*(2,10-0,30)*120,00+2,60*1,60*(2,11+2,10+2,00+2,00) |  | 250.1536 | [21 empty] | VV | 2
|  | PANELOVÁ CESTA : | [23 empty] | VV | 2
|  | CL3 : | [23 empty] | VV | 2
|  | km 0,087-0,131 : 1,00*(2,20-0,48)*44,00+2,60*1,60*(2,45+1,90+1,90) |  | 101.68 | [21 empty] | VV | 2
|  | Konec provozního součtu | [23 empty] | VV
|  | 1396,239*0,1 |  | 139.6239 | [21 empty] | VV | 0
SPU
9 | 132201213R00 | Hloubení rýh šířky přes 60 do 200 cm do 10000 m3, v hornině 3, hloubení strojně | m3 | 698.1195 |  | 0 |  | 0 |  | 0 | 21 | 0 | 0 | 0 | 0 | 0 | 800-1 | RTS 23/ I | RTS 23/ I | 0.12 | 83.77 |  |  |  |  | POL1_
|  | zapažených i nezapažených, s urovnáním dna do předepsaného profilu a spádu, s případně nutným přehozením výkopku na vzdálenost do 3 m ve výkopišti, s přehozením výkopku na přilehlém terénu na vzdálenost do 5 m od podélné osy rýhy nebo s naložením výkopku na dopravní prostředek. | [23 empty] | SPI |  | zapažených i nezapažených, s urovnáním dna do předepsaného profilu a spádu, s případně nutným přehozením výkopku na vzdálenost do 3 m ve výkopišti, s přehozením výkopku na přilehlém terénu na vzdálenost do 5 m od podélné osy rýhy nebo s naložením výkopku na dopravní prostředek.
|  | Začátek provozního součtu | [23 empty] | VV
|  | štěrková cesta : | [23 empty] | VV | 2
|  | CL1 : | [23 empty] | VV | 2
|  | km 0,00-0,003 : 1,00*(3,79-0,30)*3,00 |  | 10.47 | [21 empty] | VV | 2
|  | km 0,003-0,0225 : 2,00*(3,67-0,30)*19,50+2,60*0,60*(3,78+3,70+3,61+3,55) |  | 154.2684 | [21 empty] | VV | 2
|  | km 0,0225-0,0725 : 1,00*(2,37-0,30)*50,00+2,60*1,60*2,29 |  | 113.0264 | [21 empty] | VV | 2
|  | km 0,0725-0,102 : 1,00*(2,54-0,30)*29,50+2,60*1,60*2,80 |  | 77.728 | [21 empty] | VV | 2
|  | km 0,102-0,123 : 1,00*(2,80-0,30)*21,00+2,60*1,60*2,80 |  | 64.148 | [21 empty] | VV | 2
|  | CL2 : 1,00*(2,15-0,30)*202,00+2,60*1,60*(2,05+2,00*6+1,90) |  | 440.052 | [21 empty] | VV | 2
|  | CL3 : | [23 empty] | VV | 2
|  | km 0,00-0,022 : 1,00*(2,46-0,30)*22,00+2,60*1,60*2,12 |  | 56.3392 | [21 empty] | VV | 2
|  | km 0,022-0,043 : 1,00*(1,89-0,30)*21,00+2,60*1,60*1,95 |  | 41.502 | [21 empty] | VV | 2
|  | km 0,043-0,087 : 1,00*(2,09-0,30)*44,00+2,60*1,60*1,95 |  | 86.872 | [21 empty] | VV | 2
|  | CL4 : 1,00*(2,10-0,30)*120,00+2,60*1,60*(2,11+2,10+2,00+2,00) |  | 250.1536 | [21 empty] | VV | 2
|  | PANELOVÁ CESTA : | [23 empty] | VV | 2
|  | CL3 : | [23 empty] | VV | 2
|  | km 0,087-0,131 : 1,00*(2,20-0,48)*44,00+2,60*1,60*(2,45+1,90+1,90) |  | 101.68 | [21 empty] | VV | 2
|  | Konec provozního součtu | [23 empty] | VV
|  | 1396,239*0,5 |  | 698.1195 | [21 empty] | VV | 0
SPU
10 | 132301213R00 | Hloubení rýh šířky přes 60 do 200 cm do 10000 m3, v hornině 4, hloubení strojně | m3 | 558.4956 |  | 0 |  | 0 |  | 0 | 21 | 0 | 0 | 0 | 0 | 0 | 800-1 | RTS 23/ I | RTS 23/ I | 0.25 | 139.62 |  |  |  |  | POL1_
|  | zapažených i nezapažených, s urovnáním dna do předepsaného profilu a spádu, s případně nutným přehozením výkopku na vzdálenost do 3 m ve výkopišti, s přehozením výkopku na přilehlém terénu na vzdálenost do 5 m od podélné osy rýhy nebo s naložením výkopku na dopravní prostředek. | [23 empty] | SPI |  | zapažených i nezapažených, s urovnáním dna do předepsaného profilu a spádu, s případně nutným přehozením výkopku na vzdálenost do 3 m ve výkopišti, s přehozením výkopku na přilehlém terénu na vzdálenost do 5 m od podélné osy rýhy nebo s naložením výkopku na dopravní prostředek.
|  | Začátek provozního součtu | [23 empty] | VV
|  | štěrková cesta : | [23 empty] | VV | 2
|  | CL1 : | [23 empty] | VV | 2
|  | km 0,00-0,003 : 1,00*(3,79-0,30)*3,00 |  | 10.47 | [21 empty] | VV | 2
|  | km 0,003-0,0225 : 2,00*(3,67-0,30)*19,50+2,60*0,60*(3,78+3,70+3,61+3,55) |  | 154.2684 | [21 empty] | VV | 2
|  | km 0,0225-0,0725 : 1,00*(2,37-0,30)*50,00+2,60*1,60*2,29 |  | 113.0264 | [21 empty] | VV | 2
|  | km 0,0725-0,102 : 1,00*(2,54-0,30)*29,50+2,60*1,60*2,80 |  | 77.728 | [21 empty] | VV | 2
|  | km 0,102-0,123 : 1,00*(2,80-0,30)*21,00+2,60*1,60*2,80 |  | 64.148 | [21 empty] | VV | 2
|  | CL2 : 1,00*(2,15-0,30)*202,00+2,60*1,60*(2,05+2,00*6+1,90) |  | 440.052 | [21 empty] | VV | 2
|  | CL3 : | [23 empty] | VV | 2
|  | km 0,00-0,022 : 1,00*(2,46-0,30)*22,00+2,60*1,60*2,12 |  | 56.3392 | [21 empty] | VV | 2
|  | km 0,022-0,043 : 1,00*(1,89-0,30)*21,00+2,60*1,60*1,95 |  | 41.502 | [21 empty] | VV | 2
|  | km 0,043-0,087 : 1,00*(2,09-0,30)*44,00+2,60*1,60*1,95 |  | 86.872 | [21 empty] | VV | 2
|  | CL4 : 1,00*(2,10-0,30)*120,00+2,60*1,60*(2,11+2,10+2,00+2,00) |  | 250.1536 | [21 empty] | VV | 2
|  | PANELOVÁ CESTA : | [23 empty] | VV | 2
|  | CL3 : | [23 empty] | VV | 2
|  | km 0,087-0,131 : 1,00*(2,20-0,48)*44,00+2,60*1,60*(2,45+1,90+1,90) |  | 101.68 | [21 empty] | VV | 2
|  | Konec provozního součtu | [23 empty] | VV
|  | 1396,239*0,4 |  | 558.4956 | [21 empty] | VV | 0
SPU
11 | 151101102R00 | Zřízení pažení a rozepření stěn rýh příložné pro jakoukoliv mezerovitost, hloubky do 4 m | m2 | 2767.462 |  | 0 |  | 0 |  | 0 | 21 | 0 | 0.00086 | 2.38 | 0 | 0 | 800-1 | RTS 23/ I | RTS 23/ I | 0.479 | 1325.61 |  |  |  |  | POL1_
|  | pro podzemní vedení pro všechny šířky rýhy, | [23 empty] | SPI
|  | štěrková cesta : | [23 empty] | VV | 0
|  | CL1 : | [23 empty] | VV | 0
|  | km 0,00-0,003 : 3,79*3,00*2 |  | 22.74 | [21 empty] | VV | 0
|  | km 0,003-0,0225 : 3,67*19,50*2+0,60*(3,78+3,70+3,61+3,55)*2 |  | 160.698 | [21 empty] | VV | 0
|  | km 0,0225-0,0725 : 2,37*50,00*2+1,60*2,29*2 |  | 244.328 | [21 empty] | VV | 0
|  | km 0,0725-0,102 : 2,54*29,50*2+1,60*2,80*2 |  | 158.82 | [21 empty] | VV | 0
|  | km 0,102-0,123 : 2,80*21,00*2+1,60*2,80*2 |  | 126.56 | [21 empty] | VV | 0
|  | CL2 : 2,15*202,00*2+1,60*(2,05+2,00*6+1,90)*2 |  | 919.64 | [21 empty] | VV | 0
|  | CL3 : | [23 empty] | VV | 0
|  | km 0,00-0,022 : 2,46*22,00*2+1,60*2,12*2 |  | 115.024 | [21 empty] | VV | 0
|  | km 0,022-0,043 : 1,89*21,00*2+1,60*1,95*2 |  | 85.62 | [21 empty] | VV | 0
|  | km 0,043-0,087 : 2,09*44,00*2+1,60*1,95*2 |  | 190.16 | [21 empty] | VV | 0
|  | CL4 : 2,10*120,00*2+1,60*(2,11+2,10+2,00+2,00)*2 |  | 530.272 | [21 empty] | VV | 0
|  | PANELOVÁ CESTA : | [23 empty] | VV | 0
|  | CL3 : | [23 empty] | VV | 0
|  | km 0,087-0,131 : 2,20*44,00*2+1,60*(2,45+1,90+1,90)*2 |  | 213.6 | [21 empty] | VV | 0
SPU
12 | 151101112R00 | Odstranění pažení a rozepření rýh příložné , hloubky do 4 m | m2 | 2767.462 |  | 0 |  | 0 |  | 0 | 21 | 0 | 0 | 0 | 0 | 0 | 800-1 | RTS 23/ I | RTS 23/ I | 0.327 | 904.96 |  |  |  |  | POL1_
|  | pro podzemní vedení s uložením materiálu na vzdálenost do 3 m od kraje výkopu, | [23 empty] | SPI
SPU
13 | 161101102R00 | Svislé přemístění výkopku z horniny 1 až 4, při hloubce výkopu přes 2,5 do 4 m | m3 | 767.932 |  | 0 |  | 0 |  | 0 | 21 | 0 | 0 | 0 | 0 | 0 | 800-1 | RTS 23/ I | RTS 23/ I | 0.519 | 398.56 |  |  |  |  | POL1_
|  | bez naložení do dopravní nádoby, ale s vyprázdněním dopravní nádoby na hromadu nebo na dopravní prostředek, | [23 empty] | SPI
|  | 1396,24*0,55 |  | 767.932 | [21 empty] | VV | 0
SPU
14 | 162701105R00 | Vodorovné přemístění výkopku z horniny 1 až 4, na vzdálenost přes 9 000 do 10 000 m | m3 | 1396.24 |  | 0 |  | 0 |  | 0 | 21 | 0 | 0 | 0 | 0 | 0 | 800-1 | RTS 23/ I | RTS 23/ I | 0.011 | 15.36 |  |  |  |  | POL1_
|  | po suchu, bez naložení výkopku, avšak se složením bez rozhrnutí, zpáteční cesta vozidla. | [23 empty] | SPI
|  | celý výkop : 1396,24 |  | 1396.24 | [21 empty] | VV | 0
SPU
15 | 162701109R00 | Vodorovné přemístění výkopku příplatek k ceně za každých dalších i započatých 1 000 m přes 10 000 m z horniny 1 až 4 | m3 | 4188.72 |  | 0 |  | 0 |  | 0 | 21 | 0 | 0 | 0 | 0 | 0 | 800-1 | RTS 23/ I | RTS 23/ I | 0 | 0 |  |  |  |  | POL1_
|  | po suchu, bez naložení výkopku, avšak se složením bez rozhrnutí, zpáteční cesta vozidla. | [23 empty] | SPI
|  | 1396,24*3 |  | 4188.72 | [21 empty] | VV | 0
SPU
16 | 171201201R00 | Uložení sypaniny na dočasnou skládku tak, že na 1 m2 plochy připadá přes 2 m3 výkopku nebo ornice | m3 | 1396.24 |  | 0 |  | 0 |  | 0 | 21 | 0 | 0 | 0 | 0 | 0 | 800-1 | RTS 23/ I | RTS 23/ I | 0.009 | 12.57 |  |  |  |  | POL1_
SPU
17 | 174101101R00 | Zásyp sypaninou se zhutněním jam, šachet, rýh nebo kolem objektů v těchto vykopávkách | m3 | 796.7128 |  | 0 |  | 0 |  | 0 | 21 | 0 | 0 | 0 | 0 | 0 | 800-1 | RTS 23/ I | RTS 23/ I | 0.202 | 160.94 |  |  |  |  | POL1_
|  | z jakékoliv horniny s uložením výkopku po vrstvách, | [23 empty] | SPI
|  | náhradním materiálem : | [23 empty] | VV | 0
|  | výkop : 1396,24 |  | 1396.24 | [21 empty] | VV | 0
|  | odečte se vytl kubatura : | [23 empty] | VV | 0
|  | lož,potrubí DN200,obsyp : -1,00*0,60*3,00 |  | -1.8 | [21 empty] | VV | 0
|  | lože,potrubí DN250,obsyp : -1,00*0,65*(100,50+202,00+131,00+120,00) |  | -359.775 | [21 empty] | VV | 0
|  | želb potrubí DN80/120/250 VČ ovsypu a desky : -2,00*1,97*19,50 |  | -76.83 | [21 empty] | VV | 0
|  | šachty : -2,60*2,60*0,25*25 |  | -42.25 | [21 empty] | VV | 0
|  | -0,70*0,70*3,14*(2,29+2,80+2,80+2,05+2,00*6+1,90+2,12+1,95+1,95+2,11+2,10+2,00*2+2,45+1,90*2) |  | -68.1907 | [21 empty] | VV | 0
|  | -1,05*1,05*3,14*(3,78+3,70+3,61+3,55) |  | -50.6815 | [21 empty] | VV | 0
SPU
18 | 175101101RT2 | Obsyp potrubí bez prohození sypaniny, s dodáním štěrkopísku frakce 0 - 22 mm | m3 | 347.0154 |  | 0 |  | 0 |  | 0 | 21 | 0 | 1.7 | 589.93 | 0 | 0 | 800-1 | RTS 23/ I | RTS 23/ I | 1.587 | 550.71 |  |  |  |  | POL1_
|  | sypaninou z vhodných hornin tř. 1 - 4 nebo materiálem připraveným podél výkopu ve vzdálenosti do 3 m od jeho kraje, pro jakoukoliv hloubku výkopu a jakoukoliv míru zhutnění, | [23 empty] | SPI |  | sypaninou z vhodných hornin tř. 1 - 4 nebo materiálem připraveným podél výkopu ve vzdálenosti do 3 m od jeho kraje, pro jakoukoliv hloubku výkopu a jakoukoliv míru zhutnění,
|  | DN200 : 1,00*0,50*3,00 |  | 1.5 | [21 empty] | VV | 0
|  | DN250 : 1,00*0,55*(100,50+202,00+131,00+120,00) |  | 304.425 | [21 empty] | VV | 0
|  | ŽELB POTRUBÍ DN 80/12/250 : 2,00*1,87*19,50-1,04*1,57*19,50 |  | 41.0904 | [21 empty] | VV | 0
SPU
19 | 199000005R00 | Poplatky za skládku zeminy 1- 4, skupina 17 05 04 z Katalogu odpadů | t | 2513.232 |  | 0 |  | 0 |  | 0 | 21 | 0 | 0 | 0 | 0 | 0 | 800-1 | RTS 23/ I | RTS 23/ I | 0 | 0 |  |  |  |  | POL1_
|  | 1396,24*1,8 |  | 2513.232 | [21 empty] | VV | 0
SPU
20 | 119001421R00.11 | Dočasné zajištění kabelů - vč dod a uložení do kabelové tvárnice vč poklopu | m | 4 |  | 0 |  | 0 |  | 0 | 21 | 0 | 0.02478 | 0.1 | 0 | 0 |  | Vlastní | Indiv | 0.547 | 2.19 |  |  |  |  | POL1_
SPU
21 | 58337213R | štěrkopísek frakce 0,0 až 32,0 mm; třída MN | m3 | 1139.2982 |  | 0 |  | 0 |  | 0 | 21 | 0 | 1.67 | 1902.63 | 0 | 0 | SPCM | RTS 22/ I | RTS 22/ I | 0 | 0 |  |  |  |  | POL3_
|  | náhradní matriál pro zásyp : 796,712*1,3*1,1 |  | 1139.2982 | [21 empty] | VV | 0
SPU
Díl: | 4 | Vodorovné konstrukce |  |  |  | 0 |  | 0 |  | 0 |  | 0 |  | 207.71 |  | 0 |  |  |  |  | 178.64 |  |  |  |  | DIL
22 | 451572111R00 | Lože pod potrubí, stoky a drobné objekty z kameniva drobného těženého 0÷4 mm | m3 | 81 |  | 0 |  | 0 |  | 0 | 21 | 0 | 1.8908 | 153.15 | 0 | 0 | 827-1 | RTS 23/ I | RTS 23/ I | 1.695 | 137.3 |  |  |  |  | POL1_
|  | v otevřeném výkopu, | [23 empty] | SPI
|  | pod plastové potrubí : 1,00*0,10*(3,00+100,50+202,00+131,00+120,00) |  | 55.65 | [21 empty] | VV | 0
|  | pod šachty : 2,60*2,60*0,15*25 |  | 25.35 | [21 empty] | VV | 0
SPU
23 | 452112111R00 | Osazení betonových dílců pod potrubí prstenců nebo rámůpod poklopy a mříže výšky do 100 mm | kus | 38 |  | 0 |  | 0 |  | 0 | 21 | 0 | 0.0066 | 0.25 | 0 | 0 | 827-1 | RTS 23/ I | RTS 23/ I | 0.28 | 10.64 |  |  |  |  | POL1_
|  | 63/6 : 5+4 |  | 9 | [21 empty] | VV | 0
|  | 63/8 : 3+5 |  | 8 | [21 empty] | VV | 0
|  | 63/10 : 6+5+8+2 |  | 21 | [21 empty] | VV | 0
SPU
24 | 452112121R00 | Osazení betonových dílců pod potrubí prstenců nebo rámůpod poklopy a mříže výšky přes 100 do 200 mm | kus | 1 |  | 0 |  | 0 |  | 0 | 21 | 0 | 0.0066 | 0.01 | 0 | 0 | 827-1 | RTS 23/ I | RTS 23/ I | 0.56 | 0.56 |  |  |  |  | POL1_
|  | 63/12 : 1 |  | 1 | [21 empty] | VV | 0
SPU
25 | 452311131R00 | Podkladní a zajišťovací konstrukce z betonu desky pod potrubí, stoky a drobné objekty , z betonu prostého třídy C 12/15 | m3 | 20.8 |  | 0 |  | 0 |  | 0 | 21 | 0 | 2.5 | 52 | 0 | 0 | 827-1 | RTS 23/ I | RTS 23/ I | 1.449 | 30.14 |  |  |  |  | POL1_
|  | z cementu portlandského nebo struskoportlandského, v otevřeném výkopu, | [23 empty] | SPI
|  | pod ŽB potrubí : 2,00*0,10*19,50 |  | 3.9 | [21 empty] | VV | 0
|  | pod šachty : 2,60*2,60*0,10*25 |  | 16.9 | [21 empty] | VV | 0
SPU
26 | 59224347.AR | prstenec vyrovnávací šachetní; betonový; TBW; DN = 625,0 mm; h = 60,0 mm; s = 120,00 mm | kus | 9 |  | 0 |  | 0 |  | 0 | 21 | 0 | 0.04 | 0.36 | 0 | 0 | SPCM | RTS 23/ I | RTS 23/ I | 0 | 0 |  |  |  |  | POL3_
SPU
27 | 59224348.AR | prstenec vyrovnávací šachetní; betonový; TBW; DN = 625,0 mm; h = 80,0 mm; s = 120,00 mm | kus | 8 |  | 0 |  | 0 |  | 0 | 21 | 0 | 0.054 | 0.43 | 0 | 0 | SPCM | RTS 23/ I | RTS 23/ I | 0 | 0 |  |  |  |  | POL3_
SPU
28 | 59224349.AR | prstenec vyrovnávací šachetní; betonový; TBW; DN = 625,0 mm; h = 100,0 mm; s = 120,00 mm | kus | 21 |  | 0 |  | 0 |  | 0 | 21 | 0 | 0.068 | 1.43 | 0 | 0 | SPCM | RTS 23/ I | RTS 23/ I | 0 | 0 |  |  |  |  | POL3_
SPU
29 | 59224349R | prstenec vyrovnávací šachetní; betonový; TBW; DN = 625,0 mm; h = 120,0 mm; s = 120,00 mm | kus | 1 |  | 0 |  | 0 |  | 0 | 21 | 0 | 0.081 | 0.08 | 0 | 0 | SPCM | RTS 23/ I | RTS 23/ I | 0 | 0 |  |  |  |  | POL3_
SPU
Díl: | 5 | Komunikace |  |  |  | 0 |  | 0 |  | 0 |  | 0 |  | 428.04 |  | 0 |  |  |  |  | 66.39 |  |  |  |  | DIL
30 | 564661111R00 | Podklad z kameniva hrubého drceného vel. 63-125 mm tloušťka po zhutnění 200 mm | m2 | 450 |  | 0 |  | 0 |  | 0 | 21 | 0 | 0.43 | 193.5 | 0 | 0 | 822-1 | RTS 23/ I | RTS 23/ I | 0.019 | 8.55 |  |  |  |  | POL1_
|  | s rozprostřením a zhutněním | [23 empty] | SPI
|  | obnova : | [23 empty] | VV | 0
|  | štěrková cesta : 450,00 |  | 450 | [21 empty] | VV | 0
SPU
31 | 564731111R00 | Podklad nebo kryt z kameniva hrubého drceného tloušťka po zhutnění 100 mm | m2 | 450 |  | 0 |  | 0 |  | 0 | 21 | 0 | 0.215 | 96.75 | 0 | 0 | 822-1 | RTS 23/ I | RTS 23/ I | 0.025 | 11.25 |  |  |  |  | POL1_
|  | velikost 32 - 63 mm s rozprostřením a zhutněním | [23 empty] | SPI
|  | obnova : | [23 empty] | VV | 0
|  | štěrková cesta : 450,00 |  | 450 | [21 empty] | VV | 0
SPU
32 | 564851111R00 | Podklad ze štěrkodrti s rozprostřením a zhutněním frakce 0-63 mm, tloušťka po zhutnění 150 mm | m2 | 120 |  | 0 |  | 0 |  | 0 | 21 | 0 | 0.378 | 45.36 | 0 | 0 | 822-1 | RTS 23/ I | RTS 23/ I | 0.026 | 3.12 |  |  |  |  | POL1_
|  | obnova : | [23 empty] | VV | 0
|  | panelová cesta : 120,00 |  | 120 | [21 empty] | VV | 0
SPU
33 | 564922104RT1 | Mlatový kryt z mechanicky zpevněného kameniva (MZK) frakce 0-4 mm tloušťka po zhutnění 40 mm, | m2 | 450 |  | 0 |  | 0 |  | 0 | 21 | 0 | 0.08096 | 36.43 | 0 | 0 | 822-1 | RTS 23/ I | RTS 23/ I | 0.023 | 10.35 |  |  |  |  | POL1_
|  | s rozprostřením a zhutněním | [23 empty] | SPI
|  | obnova : | [23 empty] | VV | 0
|  | štěrková cesta : 450,00 |  | 450 | [21 empty] | VV | 0
SPU
34 | 567122114R00 | Podklad z kameniva zpevněného cementem SC C8/10, tloušťka po zhutnění 150 mm | m2 | 120 |  | 0 |  | 0 |  | 0 | 21 | 0 | 0.38314 | 45.98 | 0 | 0 | 822-1 | RTS 23/ I | RTS 23/ I | 0.026 | 3.12 |  |  |  |  | POL1_
|  | bez dilatačních spár, s rozprostřením a zhutněním, ošetřením povrchu podkladu vodou | [23 empty] | SPI
|  | obnova : | [23 empty] | VV | 0
|  | panelová cesta : 120,00 |  | 120 | [21 empty] | VV | 0
SPU
35 | 584121111R00 | Osazení silničních panelů jakéhokoliv druhu a velikosti | m2 | 120 |  | 0 |  | 0 |  | 0 | 21 | 0 | 0.0835 | 10.02 | 0 | 0 | 822-1 | RTS 23/ I | RTS 23/ I | 0.25 | 30 |  |  |  |  | POL1_
|  | ze železového betonu, s provedením podkladu z kameniva těženého do tl. 4 cm | [23 empty] | SPI
|  | obnova : | [23 empty] | VV | 0
|  | panelová cesta : 120,00 |  | 120 | [21 empty] | VV | 0
SPU
Díl: | 8 | Trubní vedení |  |  |  | 0 |  | 0 |  | 0 |  | 0 |  | 236.83 |  | 0 |  |  |  |  | 857.22 |  |  |  |  | DIL
36 | 822472111R00 | Montáž potrubí z trub železobetonových z pryžovým těsněním těsněných pryžovými kroužky DN 800 mm | m | 19.5 |  | 0 |  | 0 |  | 0 | 21 | 0 | 1e-05 | 0 | 0 | 0 | 827-1 | RTS 23/ I | RTS 23/ I | 1.448 | 28.24 |  |  |  |  | POL1_
|  | v otevřeném výkopu sklonu do 20 %, | [23 empty] | SPI
SPU
37 | 871353121R00 | Montáž potrubí z trub z plastů těsněných gumovým kroužkem DN 200 mm | m | 3 |  | 0 |  | 0 |  | 0 | 21 | 0 | 1e-05 | 0 | 0 | 0 | 827-1 | RTS 23/ I | RTS 23/ I | 0.08 | 0.24 |  |  |  |  | POL1_
|  | v otevřeném výkopu ve sklonu do 20 %, | [23 empty] | SPI
SPU
38 | 871373121R00 | Montáž potrubí z trub z plastů těsněných gumovým kroužkem DN 300 mm | m | 553.5 |  | 0 |  | 0 |  | 0 | 21 | 0 | 1e-05 | 0.01 | 0 | 0 | 827-1 | RTS 23/ I | RTS 23/ I | 0.097 | 53.69 |  |  |  |  | POL1_
|  | v otevřeném výkopu ve sklonu do 20 %, | [23 empty] | SPI
|  | 100,50+202,00+131,00+120,00 |  | 553.5 | [21 empty] | VV | 0
SPU
39 | 877373121R00 | Montáž tvarovek na potrubí z trub z plastů těsněných gumovým kroužkem odbočných DN 300 mm | kus | 26 |  | 0 |  | 0 |  | 0 | 21 | 0 | 5e-05 | 0 | 0 | 0 | 827-1 | RTS 23/ I | RTS 23/ I | 0.42 | 10.92 |  |  |  |  | POL1_
|  | v otevřeném výkopu, | [23 empty] | SPI
|  | pro přípojky 250/150 : 26 |  | 26 | [21 empty] | VV | 0
SPU
40 | 892581111R00 | Zkoušky těsnosti kanalizačního potrubí zkouška těsnosti kanalizačního potrubí vodou do DN 300 mm | m | 556.5 |  | 0 |  | 0 |  | 0 | 21 | 0 | 0 | 0 | 0 | 0 | 827-1 | RTS 23/ I | RTS 23/ I | 0.079 | 43.96 |  |  |  |  | POL1_
|  | vodou nebo vzduchem, | [23 empty] | SPI
|  | 3,00+553,50 |  | 556.5 | [21 empty] | VV | 0
SPU
41 | 892671111R00 | Zkoušky těsnosti kanalizačního potrubí zkouška těsnosti kanalizačního potrubí vodou do DN 800 mm | m | 19.5 |  | 0 |  | 0 |  | 0 | 21 | 0 | 0 | 0 | 0 | 0 | 827-1 | RTS 23/ I | RTS 23/ I | 0.168 | 3.28 |  |  |  |  | POL1_
|  | vodou nebo vzduchem, | [23 empty] | SPI
SPU
42 | 892583111R00 | Zkoušky těsnosti kanalizačního potrubí zabezpečení konců kanalizačního potrubí při tlakových zkouškách vodou do DN 300 mm | úsek | 4 |  | 0 |  | 0 |  | 0 | 21 | 0 | 0.00017 | 0 | 0 | 0 | 827-1 | RTS 23/ I | RTS 23/ I | 7.1 | 28.4 |  |  |  |  | POL1_
|  | vodou nebo vzduchem, | [23 empty] | SPI
SPU
43 | 892673111R00 | Zkoušky těsnosti kanalizačního potrubí zabezpečení konců kanalizačního potrubí při tlakových zkouškách vodou do DN 800 mm | úsek | 1 |  | 0 |  | 0 |  | 0 | 21 | 0 | 0.00071 | 0 | 0 | 0 | 827-1 | RTS 23/ I | RTS 23/ I | 9.6 | 9.6 |  |  |  |  | POL1_
|  | vodou nebo vzduchem, | [23 empty] | SPI
SPU
44 | 892855114R00 | Kamerové prohlídky potrubí do 200 m | m | 576 |  | 0 |  | 0 |  | 0 | 21 | 0 | 0 | 0 | 0 | 0 | 827-1 | RTS 23/ I | RTS 23/ I | 0.046 | 26.5 |  |  |  |  | POL1_
|  | 3,00+553,50+19,50 |  | 576 | [21 empty] | VV | 0
SPU
45 | 894411221R00 | Zřízení šachet kanalizačních z betonových dílců na potrubí s obložením dna kameninou nebo kanalizačními cihlami, na potrubí DN přes 200 do 300 mm | kus | 19 |  | 0 |  | 0 |  | 0 | 21 | 0 | 2.4545 | 46.64 | 0 | 0 | 827-1 | RTS 23/ I | RTS 23/ I | 20.363 | 386.9 |  |  |  |  | POL1_
|  | výšky vstupu do 1,5 m, podkladní deska z betonu B5, montáž a dodávka stupadel, | [23 empty] | SPI
SPU
46 | 896211211R00 | Spadiště kanalizační z prostého betonu jednoduché se dnem obloženým čedičem, s horním potrubím DN 250 nebo 300 mm | kus | 2 |  | 0 |  | 0 |  | 0 | 21 | 0 | 5.112 | 10.22 | 0 | 0 | 827-1 | RTS 23/ I | RTS 23/ I | 39.993 | 79.99 |  |  |  |  | POL1_
|  | z cementu portlandského nebo struskoportlandského výšky vstupu do 0,90 m a základní výšky spadiště 0,60m, | [23 empty] | SPI
SPU
47 | 899103111R00 | Osazení poklopů litinových a ocelových o hmotnost jednotlivě přes 100 do 150 kg | kus | 25 |  | 0 |  | 0 |  | 0 | 21 | 0 | 0.00702 | 0.18 | 0 | 0 | 827-1 | RTS 23/ I | RTS 23/ I | 1.314 | 32.85 |  |  |  |  | POL1_
SPU
48 | 8-00 | Práce autojeřábu pro osazení šachtových den -1,5t-25KS | kompl | 1 |  | 0 |  | 0 |  | 0 | 21 | 0 | 0 | 0 | 0 | 0 |  | Vlastní | Indiv | 0 | 0 |  |  |  |  | POL1_
SPU
49 | 894231217R00. | Šachty z bet.dno C25/30 kam.stoky vejč.DN80/120/250 | kus | 4 |  | 0 |  | 0 |  | 0 | 21 | 0 | 12.5484 | 50.19 | 0 | 0 |  | Vlastní | Indiv | 38.162 | 152.65 |  |  |  |  | POL1_
SPU
50 | 28614548R | trubka plastová kanalizační PP; hladká, s hrdlem; Sn 10 kN/m2; D = 200,0 mm; s = 7,70 mm; l = 3000,0 mm | kus | 1.015 |  | 0 |  | 0 |  | 0 | 21 | 0 | 0.0138 | 0.01 | 0 | 0 | SPCM | RTS 23/ I | RTS 23/ I | 0 | 0 |  |  |  |  | POL3_
|  | 1*1,015 |  | 1.015 | [21 empty] | VV | 0
SPU
51 | 28614552R | trubka plastová kanalizační PP; hladká, s hrdlem; Sn 10 kN/m2; D = 250,0 mm; s = 9,60 mm; l = 6000,0 mm | kus | 93.6338 |  | 0 |  | 0 |  | 0 | 21 | 0 | 0.0438 | 4.1 | 0 | 0 | SPCM | RTS 23/ I | RTS 23/ I | 0 | 0 |  |  |  |  | POL3_
|  | 553,50/6,00*1,015 |  | 93.6338 | [21 empty] | VV | 0
SPU
52 | 28654570R | odbočka PP; 45,0 °; d1 = 250 mm; d2 = 160 mm; hladká, hrdlovaná; spoj násuvný; DN 250,0 mm; DN2 150 mm | kus | 26 |  | 0 |  | 0 |  | 0 | 21 | 0 | 0.005 | 0.13 | 0 | 0 | SPCM | RTS 23/ I | RTS 23/ I | 0 | 0 |  |  |  |  | POL3_
SPU
53 | 55340325R | poklop kanalizační s tlumící vložkou; litinový; D výrobku 785 mm; únosnost D 400 kN; bez odvětrání | kus | 25 |  | 0 |  | 0 |  | 0 | 21 | 0 | 0.158 | 3.95 | 0 | 0 | SPCM | RTS 23/ I | RTS 23/ I | 0 | 0 |  |  |  |  | POL3_
SPU
54 | 59223731R | trouba betonová vejčitá hrdlová TBO; Di = 800,0 mm; H1 1 200 mm; l = 2 500 mm; Fn 89,0 kN/m; výstelka čedičová | kus | 8.19 |  | 0 |  | 0 |  | 0 | 21 | 0 | 3.75 | 30.71 | 0 | 0 | SPCM | RTS 23/ I | RTS 23/ I | 0 | 0 |  |  |  |  | POL3_
|  | 19,50/2,50*1,05 |  | 8.19 | [21 empty] | VV | 0
SPU
55 | 59224329.AR | konus šachetní; železobetonový; TBR; d = 1 180,0 mm; DN = 1 000,0 mm; DN 2 = 625 mm; h = 580 mm; počet stupadel 2; ocelové s PE povlakem, kapsové | kus | 25 |  | 0 |  | 0 |  | 0 | 21 | 0 | 0.505 | 12.63 | 0 | 0 | SPCM | RTS 23/ I | RTS 23/ I | 0 | 0 |  |  |  |  | POL3_
|  | 7+8+6+4 |  | 25 | [21 empty] | VV | 0
SPU
56 | 592243502R | deska zákrytová šachetní železobetonová; TZK; D1 = 1 500 mm; D = 1 800 mm; D vnitřní 1 000 mm; h = 250 mm | kus | 4 |  | 0 |  | 0 |  | 0 | 21 | 0 | 0.92 | 3.68 | 0 | 0 | SPCM | RTS 23/ I | RTS 23/ I | 0 | 0 |  |  |  |  | POL3_
SPU
57 | 59224358.AR | skruž železobetonová TBS; DN = 1 000,0 mm; h = 250,0 mm; s = 120,00 mm; počet stupadel 1; ocelové s PE povlakem; beton C 40/50 | kus | 9 |  | 0 |  | 0 |  | 0 | 21 | 0 | 0.25 | 2.25 | 0 | 0 | SPCM | RTS 23/ I | RTS 23/ I | 0 | 0 |  |  |  |  | POL3_
SPU
58 | 59224361.AR | skruž železobetonová TBS; DN = 1 000,0 mm; h = 500,0 mm; s = 120,00 mm; počet stupadel 2; ocelové s PE povlakem; beton C 40/50 | kus | 17 |  | 0 |  | 0 |  | 0 | 21 | 0 | 0.5 | 8.5 | 0 | 0 | SPCM | RTS 23/ I | RTS 23/ I | 0 | 0 |  |  |  |  | POL3_
SPU
59 | 59224364.AR | skruž železobetonová TBS; DN = 1 000,0 mm; h = 1 000,0 mm; s = 120,00 mm; počet stupadel 4; ocelové s PE povlakem; beton C 40/50 | kus | 3 |  | 0 |  | 0 |  | 0 | 21 | 0 | 1 | 3 | 0 | 0 | SPCM | RTS 23/ I | RTS 23/ I | 0 | 0 |  |  |  |  | POL3_
SPU
60 | 59224366.AR | dno šachetní přímé; železobeton; TBZ; DN = 1 000,0 mm; D odtoku do 400 mm; h = 600 mm; t = 150 mm; beton C 40/50 | kus | 20 |  | 0 |  | 0 |  | 0 | 21 | 0 | 1.6 | 32 | 0 | 0 | SPCM | RTS 23/ I | RTS 23/ I | 0 | 0 |  |  |  |  | POL3_
SPU
61 | 59224368.AR | dno šachetní přímé; železobeton; TBZ; DN = 1 000,0 mm; D odtoku do 600 mm; h = 1 000 mm; t = 150 mm; beton C 40/50 | kus | 1 |  | 0 |  | 0 |  | 0 | 21 | 0 | 2.1 | 2.1 | 0 | 0 | SPCM | RTS 23/ I | RTS 23/ I | 0 | 0 |  |  |  |  | POL3_
SPU
62 | 59224373.AR | profil těsnicí elastomerní; pro spojení betonových šachetních dílů; tvar kruh; d = 1 000,0 mm | kus | 54 |  | 0 |  | 0 |  | 0 | 21 | 0 | 0.002 | 0.11 | 0 | 0 | SPCM | RTS 23/ I | RTS 23/ I | 0 | 0 |  |  |  |  | POL3_
|  | 12+8+18+16 |  | 54 | [21 empty] | VV | 0
SPU
63 | 592243733R | profil těsnicí elastomerní; pro spojení betonových šachetních dílů; tvar kruh; d = 1 500,0 mm | kus | 4 |  | 0 |  | 0 |  | 0 | 21 | 0 | 0.004 | 0.02 | 0 | 0 | SPCM | RTS 23/ I | RTS 23/ I | 0 | 0 |  |  |  |  | POL3_
SPU
64 | 592243742R | dno šachetní přímé; železobeton; TZB; DN = 1 500,0 mm; D odtoku do 1 200 mm; h = 1 835 mm; t = 150 mm; beton C 40/50 | kus | 4 |  | 0 |  | 0 |  | 0 | 21 | 0 | 6.6 | 26.4 | 0 | 0 | SPCM | RTS 23/ I | RTS 23/ I | 0 | 0 |  |  |  |  | POL3_
SPU
Díl: | 96 | Bourání konstrukcí |  |  |  | 0 |  | 0 |  | 0 |  | 0 |  | 0 |  | 0 |  |  |  |  | 8.16 |  |  |  |  | DIL
65 | 979094441R00 | Očištění vybouraných obrubníků, dlaždic silničních panelů s původním vyplněním spár kamenivem těženým | m2 | 120 |  | 0 |  | 0 |  | 0 | 21 | 0 | 0 | 0 | 0 | 0 | 822-1 | RTS 23/ I | RTS 23/ I | 0.068 | 8.16 |  |  |  |  | POL1_
|  | krajníků, desek nebo panelů od spojovacího materiálu s odklizením a uložením očištěných hmot a spojovacího materiálu na skládku na vzdálenost do 10 m | [23 empty] | SPI |  | krajníků, desek nebo panelů od spojovacího materiálu s odklizením a uložením očištěných hmot a spojovacího materiálu na skládku na vzdálenost do 10 m
|  | obnova : | [23 empty] | VV | 0
|  | panelová cesta : 120,00 |  | 120 | [21 empty] | VV | 0
SPU
Díl: | 99 | Staveništní přesun hmot |  |  |  | 0 |  | 0 |  | 0 |  | 0 |  | 0 |  | 0 |  |  |  |  | 712.26 |  |  |  |  | DIL
66 | 998276101R00 | Přesun hmot pro trubní vedení z trub plastových nebo sklolaminátových v otevřeném výkopu | t | 3367.6411 |  | 0 |  | 0 |  | 0 | 21 | 0 | 0 | 0 | 0 | 0 | 827-1 | RTS 23/ I | RTS 23/ I | 0.2115 | 712.26 |  |  |  |  | POL7_
|  | vodovodu nebo kanalizace ražené nebo hloubené (827 1.1, 827 1.9, 827 2.1, 827 2.9), drobných objektů | [23 empty] | SPI
|  | Hmotnosti z položek s pořadovými čísly: : | [23 empty] | VV | 0
|  | 6,11,18,20,21,22,23,24,25,26,27,28,29,30,31,32,33,34,35,36,37,38,39,42,43,45,46,47,49,50,51,52,53, : | [23 empty] | VV | 0
|  | 54,55,56,57,58,59,60,61,62,63,64, : | [23 empty] | VV | 0
|  | Součet: : 3367,64110 |  | 3367.6411 | [21 empty] | VV | 0
SPU
Díl: | D96 | Přesuny suti a vybouraných hmot |  |  |  | 0 |  | 0 |  | 0 |  | 0 |  | 0 |  | 0 |  |  |  |  | 47.04 |  |  |  |  | DIL
67 | 979082213R00 | Vodorovná doprava suti po suchu bez naložení, ale se složením a hrubým urovnáním na vzdálenost do 1 km | t | 431.5368 |  | 0 |  | 0 |  | 0 | 21 | 0 | 0 | 0 | 0 | 0 | 822-1 | RTS 23/ I | RTS 23/ I | 0.01 | 4.32 |  |  |  |  | POL8_
|  | Demontážní hmotnosti z položek s pořadovými čísly: : | [23 empty] | VV | 0
|  | 1,2,3,4,5, : | [23 empty] | VV | 0
|  | Součet: : 431,53680 |  | 431.5368 | [21 empty] | VV | 0
SPU
68 | 979082219R00 | Vodorovná doprava suti po suchu příplatek k ceně za každý další i započatý 1 km přes 1 km | t | 5178.4416 |  | 0 |  | 0 |  | 0 | 21 | 0 | 0 | 0 | 0 | 0 | 822-1 | RTS 23/ I | RTS 23/ I | 0 | 0 |  |  |  |  | POL8_
|  | Demontážní hmotnosti z položek s pořadovými čísly: : | [23 empty] | VV | 0
|  | 1,2,3,4,5, : | [23 empty] | VV | 0
|  | Součet: : 5178,44160 |  | 5178.4416 | [21 empty] | VV | 0
SPU
69 | 979087212R00 | Nakládání na dopravní prostředky suti | t | 431.5368 |  | 0 |  | 0 |  | 0 | 21 | 0 | 0 | 0 | 0 | 0 | 822-1 | RTS 23/ I | RTS 23/ I | 0.099 | 42.72 |  |  |  |  | POL8_
|  | pro vodorovnou dopravu | [23 empty] | SPI
|  | Demontážní hmotnosti z položek s pořadovými čísly: : | [23 empty] | VV | 0
|  | 1,2,3,4,5, : | [23 empty] | VV | 0
|  | Součet: : 431,53680 |  | 431.5368 | [21 empty] | VV | 0
SPU
70 | 979990001R00 | Poplatek za skládku stavební suti, skupina 17 09 04 z Katalogu odpadů | t | 431.5368 |  | 0 |  | 0 |  | 0 | 21 | 0 | 0 | 0 | 0 | 0 | 801-3 | RTS 20/ I | Indiv | 0 | 0 |  |  |  |  | POL8_
|  | Demontážní hmotnosti z položek s pořadovými čísly: : | [23 empty] | VV | 0
|  | 1,2,3,4,5, : | [23 empty] | VV | 0
|  | Součet: : 431,53680 |  | 431.5368 | [21 empty] | VV | 0
SPU
[24 empty] | 15 | 21
| Celkem |  |  |  |  | 0 | [17 empty] | 0 | 0 | SUM
END

## SO02.4 1 Pol
Položkový soupis prací a dodávek | [25 empty] | #TypZaznamu#
S: | IF70 | Ivančice,lokalita Horní Pancíře-vodovod a splašková kanalizace | [23 empty] | STA
O: | SO02.4 | Kanalizace-4.část | [20 empty] | STA |  |  | OBJ
R: | 1 | Kanalizace-4.část | [23 empty] | ROZ
P.č. | Číslo položky | Název položky | MJ | množství | cena / MJ | Celkem | Dodávka | Dodávka celk. | Montáž | Montáž celk. | DPH | cena s DPH | hmotnost / MJ | hmotnost celk.(t) | dem. hmotnost / MJ | dem. hmotnost celk.(t) | Ceník | Cen. soustava / platnost | Cenová úroveň | Nhod / MJ | Nhod celk. | Dodavatel
Díl: | 1 | Zemní práce |  |  |  | 0 |  | 0 |  | 0 |  | 0 |  | 727.7 |  | 102.3 |  |  |  |  | 1713.03 |  |  |  |  | DIL
1 | 113107510R00 | Odstranění podkladů nebo krytů z kameniva hrubého drceného, v ploše jednotlivě do 50 m2, tloušťka vrstvy 100 mm | m2 | 155 |  | 0 |  | 0 |  | 0 | 21 | 0 | 0 | 0 | 0.22 | 34.1 | 822-1 | RTS 23/ I | Indiv | 0.421 | 65.26 |  |  |  |  | POL1_
|  | rozebrání štěrkové cesty : 155,00 |  | 155 | [21 empty] | VV | 0
SPU
2 | 113107520R00 | Odstranění podkladů nebo krytů z kameniva hrubého drceného, v ploše jednotlivě do 50 m2, tloušťka vrstvy 200 mm | m2 | 155 |  | 0 |  | 0 |  | 0 | 21 | 0 | 0 | 0 | 0.44 | 68.2 | 822-1 | RTS 23/ I | Indiv | 0.632 | 97.96 |  |  |  |  | POL1_
|  | rozebrání štěrkové cesty : 155,00 |  | 155 | [21 empty] | VV | 0
SPU
3 | 119001401R00 | Dočasné zajištění podzemního potrubí nebo vedení ocelového potrubí DN do 200 mm | m | 16 |  | 0 |  | 0 |  | 0 | 21 | 0 | 0.00869 | 0.14 | 0 | 0 | 800-1 | RTS 23/ I | Indiv | 0.703 | 11.25 |  |  |  |  | POL1_
|  | ve výkopišti ve stavu a poloze, ve kterých byla na začátku zemních prací, a to podepřením, vzepřením nebo vyvěšením, případně s ochranným bedněním, se zřízením a odstraněním zajišťovací konstrukce a včetně opotřebení použitých materiálů, | [23 empty] | SPI |  | ve výkopišti ve stavu a poloze, ve kterých byla na začátku zemních prací, a to podepřením, vzepřením nebo vyvěšením, případně s ochranným bedněním, se zřízením a odstraněním zajišťovací konstrukce a včetně opotřebení použitých materiálů,
|  | křížení : | [23 empty] | VV | 0
|  | plyn : 2*2,00+8,00 |  | 12 | [21 empty] | VV | 0
|  | voda : 2,00*2 |  | 4 | [21 empty] | VV | 0
SPU
4 | 119001412R00 | Dočasné zajištění podzemního potrubí nebo vedení betonového potrubí DN přes 200 do 500 mm | m | 4 |  | 0 |  | 0 |  | 0 | 21 | 0 | 0.01271 | 0.05 | 0 | 0 | 800-1 | RTS 23/ I | Indiv | 1.153 | 4.61 |  |  |  |  | POL1_
|  | ve výkopišti ve stavu a poloze, ve kterých byla na začátku zemních prací, a to podepřením, vzepřením nebo vyvěšením, případně s ochranným bedněním, se zřízením a odstraněním zajišťovací konstrukce a včetně opotřebení použitých materiálů, | [23 empty] | SPI |  | ve výkopišti ve stavu a poloze, ve kterých byla na začátku zemních prací, a to podepřením, vzepřením nebo vyvěšením, případně s ochranným bedněním, se zřízením a odstraněním zajišťovací konstrukce a včetně opotřebení použitých materiálů,
|  | křížení : | [23 empty] | VV | 0
|  | kanalizace : 2,00*2 |  | 4 | [21 empty] | VV | 0
SPU
5 | 121101100R00 | Sejmutí ornice s přemístěním na vzdálenost do 50 m | m3 | 60.975 |  | 0 |  | 0 |  | 0 | 21 | 0 | 0 | 0 | 0 | 0 | 800-1 | RTS 23/ I | RTS 23/ I | 0.0952 | 5.8 |  |  |  |  | POL1_
|  | nebo lesní půdy, s vodorovným přemístěním na hromady v místě upotřebení nebo na dočasné či trvalé skládky se složením | [23 empty] | SPI
|  | km 0,00-0,1355 : 3,00*135,50*0,15 |  | 60.975 | [21 empty] | VV | 0
SPU
6 | 130001101R00 | Příplatek k cenám za ztížené vykopávky v horninách jakékoliv třídy | m3 | 40 |  | 0 |  | 0 |  | 0 | 21 | 0 | 0 | 0 | 0 | 0 | 800-1 | RTS 23/ I | Indiv | 1.763 | 70.52 |  |  |  |  | POL1_
|  | Příplatek k cenám hloubených vykopávek za ztížení vykopávky v blízkosti podzemního vedení nebo výbušnin pro jakoukoliv třídu horniny. | [23 empty] | SPI
|  | křížení : | [23 empty] | VV | 0
|  | plyn : 1,00*2,00*(2,00*2+8,00) |  | 24 | [21 empty] | VV | 0
|  | voda : 1,00*2,00*2,00*2 |  | 8 | [21 empty] | VV | 0
|  | kanalizace : 1,00*2,00*2,00*2 |  | 8 | [21 empty] | VV | 0
SPU
7 | 132101212R00 | Hloubení rýh šířky přes 60 do 200 cm do 1000 m3, v hornině 1-2, hloubení strojně | m3 | 53.572 |  | 0 |  | 0 |  | 0 | 21 | 0 | 0 | 0 | 0 | 0 | 800-1 | RTS 23/ I | RTS 23/ I | 0.13 | 6.96 |  |  |  |  | POL1_
|  | zapažených i nezapažených, s urovnáním dna do předepsaného profilu a spádu, s případně nutným přehozením výkopku na vzdálenost do 3 m ve výkopišti, s přehozením výkopku na přilehlém terénu na vzdálenost do 5 m od podélné osy rýhy nebo s naložením výkopku na dopravní prostředek. | [23 empty] | SPI |  | zapažených i nezapažených, s urovnáním dna do předepsaného profilu a spádu, s případně nutným přehozením výkopku na vzdálenost do 3 m ve výkopišti, s přehozením výkopku na přilehlém terénu na vzdálenost do 5 m od podélné osy rýhy nebo s naložením výkopku na dopravní prostředek.
|  | Začátek provozního součtu | [23 empty] | VV
|  | stoka CL5 : | [23 empty] | VV | 2
|  | nezpevněno : | [23 empty] | VV | 2
|  | km 0,00-0,016 : 1,00*(2,33-0,15)*16,00+2,60*1,60*(2,80-0,15) |  | 45.904 | [21 empty] | VV | 2
|  | km 0,016-0,102 : 1,00*(1,94-0,15)*86,00+2,60*1,60*(1,75+1,90-0,15*2) |  | 167.876 | [21 empty] | VV | 2
|  | km 0,102-0,110 : 1,00*(1,78-0,15)*8,00 |  | 13.04 | [21 empty] | VV | 2
|  | km 0,11-0,1355 : 1,00*(1,78-0,15)*25,50+2,60*1,60*2,60*(2,00-0,15) |  | 61.5746 | [21 empty] | VV | 2
|  | štěrková cesta : | [23 empty] | VV | 2
|  | km 0,1355-0,159 : 1,00*(2,21-0,30)*23,50 |  | 44.885 | [21 empty] | VV | 2
|  | km 0,167-0,225 : 1,00*(2,40-0,30)*58,00 |  | 121.8 | [21 empty] | VV | 2
|  | km 0,24-0,288 : 1,00*(1,98-0,30)*48,00 |  | 80.64 | [21 empty] | VV | 2
|  | Konec provozního součtu | [23 empty] | VV
|  | 535,7196*0,1 |  | 53.572 | [21 empty] | VV | 0
SPU
8 | 132201212R00 | Hloubení rýh šířky přes 60 do 200 cm do 1000 m3, v hornině 3, hloubení strojně | m3 | 267.8598 |  | 0 |  | 0 |  | 0 | 21 | 0 | 0 | 0 | 0 | 0 | 800-1 | RTS 23/ I | RTS 23/ I | 0.16 | 42.86 |  |  |  |  | POL1_
|  | zapažených i nezapažených, s urovnáním dna do předepsaného profilu a spádu, s případně nutným přehozením výkopku na vzdálenost do 3 m ve výkopišti, s přehozením výkopku na přilehlém terénu na vzdálenost do 5 m od podélné osy rýhy nebo s naložením výkopku na dopravní prostředek. | [23 empty] | SPI |  | zapažených i nezapažených, s urovnáním dna do předepsaného profilu a spádu, s případně nutným přehozením výkopku na vzdálenost do 3 m ve výkopišti, s přehozením výkopku na přilehlém terénu na vzdálenost do 5 m od podélné osy rýhy nebo s naložením výkopku na dopravní prostředek.
|  | Začátek provozního součtu | [23 empty] | VV
|  | stoka CL5 : | [23 empty] | VV | 2
|  | nezpevněno : | [23 empty] | VV | 2
|  | km 0,00-0,016 : 1,00*(2,33-0,15)*16,00+2,60*1,60*(2,80-0,15) |  | 45.904 | [21 empty] | VV | 2
|  | km 0,016-0,102 : 1,00*(1,94-0,15)*86,00+2,60*1,60*(1,75+1,90-0,15*2) |  | 167.876 | [21 empty] | VV | 2
|  | km 0,102-0,110 : 1,00*(1,78-0,15)*8,00 |  | 13.04 | [21 empty] | VV | 2
|  | km 0,11-0,1355 : 1,00*(1,78-0,15)*25,50+2,60*1,60*2,60*(2,00-0,15) |  | 61.5746 | [21 empty] | VV | 2
|  | štěrková cesta : | [23 empty] | VV | 2
|  | km 0,1355-0,159 : 1,00*(2,21-0,30)*23,50 |  | 44.885 | [21 empty] | VV | 2
|  | km 0,167-0,225 : 1,00*(2,40-0,30)*58,00 |  | 121.8 | [21 empty] | VV | 2
|  | km 0,24-0,288 : 1,00*(1,98-0,30)*48,00 |  | 80.64 | [21 empty] | VV | 2
|  | Konec provozního součtu | [23 empty] | VV
|  | 535,7196*0,5 |  | 267.8598 | [21 empty] | VV | 0
SPU
9 | 132301212R00 | Hloubení rýh šířky přes 60 do 200 cm do 1000 m3, v hornině 4, hloubení strojně | m3 | 214.2878 |  | 0 |  | 0 |  | 0 | 21 | 0 | 0 | 0 | 0 | 0 | 800-1 | RTS 23/ I | RTS 23/ I | 0.3 | 64.29 |  |  |  |  | POL1_
|  | zapažených i nezapažených, s urovnáním dna do předepsaného profilu a spádu, s případně nutným přehozením výkopku na vzdálenost do 3 m ve výkopišti, s přehozením výkopku na přilehlém terénu na vzdálenost do 5 m od podélné osy rýhy nebo s naložením výkopku na dopravní prostředek. | [23 empty] | SPI |  | zapažených i nezapažených, s urovnáním dna do předepsaného profilu a spádu, s případně nutným přehozením výkopku na vzdálenost do 3 m ve výkopišti, s přehozením výkopku na přilehlém terénu na vzdálenost do 5 m od podélné osy rýhy nebo s naložením výkopku na dopravní prostředek.
|  | Začátek provozního součtu | [23 empty] | VV
|  | stoka CL5 : | [23 empty] | VV | 2
|  | nezpevněno : | [23 empty] | VV | 2
|  | km 0,00-0,016 : 1,00*(2,33-0,15)*16,00+2,60*1,60*(2,80-0,15) |  | 45.904 | [21 empty] | VV | 2
|  | km 0,016-0,102 : 1,00*(1,94-0,15)*86,00+2,60*1,60*(1,75+1,90-0,15*2) |  | 167.876 | [21 empty] | VV | 2
|  | km 0,102-0,110 : 1,00*(1,78-0,15)*8,00 |  | 13.04 | [21 empty] | VV | 2
|  | km 0,11-0,1355 : 1,00*(1,78-0,15)*25,50+2,60*1,60*2,60*(2,00-0,15) |  | 61.5746 | [21 empty] | VV | 2
|  | štěrková cesta : | [23 empty] | VV | 2
|  | km 0,1355-0,159 : 1,00*(2,21-0,30)*23,50 |  | 44.885 | [21 empty] | VV | 2
|  | km 0,167-0,225 : 1,00*(2,40-0,30)*58,00 |  | 121.8 | [21 empty] | VV | 2
|  | km 0,24-0,288 : 1,00*(1,98-0,30)*48,00 |  | 80.64 | [21 empty] | VV | 2
|  | Konec provozního součtu | [23 empty] | VV
|  | 535,7196*0,4 |  | 214.2878 | [21 empty] | VV | 0
SPU
10 | 139601101R00 | Ruční výkop jam, rýh a šachet v horninách 1 a 2 | m3 | 4.547 |  | 0 |  | 0 |  | 0 | 21 | 0 | 0 | 0 | 0 | 0 | 800-1 | RTS 23/ I | Kalkul | 2.335 | 10.62 |  |  |  |  | POL1_
|  | s přehozením na vzdálenost do 5 m nebo s naložením na ruční dopravní prostředek | [23 empty] | SPI
|  | Začátek provozního součtu | [23 empty] | VV
|  | stoka CL5 : | [23 empty] | VV | 2
|  | štěrková cesta : | [23 empty] | VV | 2
|  | km 0,159-0,167-křížení VTL plyn : 1,00*(2,44-0,30)*8,00 |  | 17.12 | [21 empty] | VV | 2
|  | km 0,225-0,240 : 1,00*(2,19-0,30)*15,00 |  | 28.35 | [21 empty] | VV | 2
|  | Konec provozního součtu | [23 empty] | VV
|  | 45,47*0,1 |  | 4.547 | [21 empty] | VV | 0
SPU
11 | 139601102R00 | Ruční výkop jam, rýh a šachet v hornině 3 | m3 | 22.735 |  | 0 |  | 0 |  | 0 | 21 | 0 | 0 | 0 | 0 | 0 | 800-1 | RTS 23/ I | Kalkul | 3.533 | 80.32 |  |  |  |  | POL1_
|  | s přehozením na vzdálenost do 5 m nebo s naložením na ruční dopravní prostředek | [23 empty] | SPI
|  | Začátek provozního součtu | [23 empty] | VV
|  | stoka CL5 : | [23 empty] | VV | 2
|  | štěrková cesta : | [23 empty] | VV | 2
|  | km 0,159-0,167-křížení VTL plyn : 1,00*(2,44-0,30)*8,00 |  | 17.12 | [21 empty] | VV | 2
|  | km 0,225-0,240 : 1,00*(2,19-0,30)*15,00 |  | 28.35 | [21 empty] | VV | 2
|  | Konec provozního součtu | [23 empty] | VV
|  | 45,47*0,5 |  | 22.735 | [21 empty] | VV | 0
SPU
12 | 139601103R00 | Ruční výkop jam, rýh a šachet v hornině 4 | m3 | 18.188 |  | 0 |  | 0 |  | 0 | 21 | 0 | 0 | 0 | 0 | 0 | 800-1 | RTS 23/ I | Kalkul | 4.655 | 84.67 |  |  |  |  | POL1_
|  | s přehozením na vzdálenost do 5 m nebo s naložením na ruční dopravní prostředek | [23 empty] | SPI
|  | Začátek provozního součtu | [23 empty] | VV
|  | stoka CL5 : | [23 empty] | VV | 2
|  | štěrková cesta : | [23 empty] | VV | 2
|  | km 0,159-0,167-křížení VTL plyn : 1,00*(2,44-0,30)*8,00 |  | 17.12 | [21 empty] | VV | 2
|  | km 0,225-0,240 : 1,00*(2,19-0,30)*15,00 |  | 28.35 | [21 empty] | VV | 2
|  | Konec provozního součtu | [23 empty] | VV
|  | 45,47*0,4 |  | 18.188 | [21 empty] | VV | 0
SPU
13 | 151101101R00 | Zřízení pažení a rozepření stěn rýh příložné pro jakoukoliv mezerovitost, hloubky do 2 m | m2 | 661.1 |  | 0 |  | 0 |  | 0 | 21 | 0 | 0.00099 | 0.65 | 0 | 0 | 800-1 | RTS 23/ I | RTS 23/ I | 0.236 | 156.02 |  |  |  |  | POL1_
|  | pro podzemní vedení pro všechny šířky rýhy, | [23 empty] | SPI
|  | stoka CL5 : | [23 empty] | VV | 0
|  | nezpevněno : | [23 empty] | VV | 0
|  | km 0,016-0,102 : 1,94*2*86,00+1,60*(1,75+1,90)*2 |  | 345.36 | [21 empty] | VV | 0
|  | km 0,102-0,110 : 1,78*8,00*2 |  | 28.48 | [21 empty] | VV | 0
|  | km 0,11-0,1355 : 1,78*25,50*2+1,60*2,00*2 |  | 97.18 | [21 empty] | VV | 0
|  | štěrková cesta : | [23 empty] | VV | 0
|  | km 0,24-0,288 : 1,98*48,00*2 |  | 190.08 | [21 empty] | VV | 0
SPU
14 | 151101102R00 | Zřízení pažení a rozepření stěn rýh příložné pro jakoukoliv mezerovitost, hloubky do 4 m | m2 | 570.53 |  | 0 |  | 0 |  | 0 | 21 | 0 | 0.00086 | 0.49 | 0 | 0 | 800-1 | RTS 23/ I | Kalkul | 0.479 | 273.28 |  |  |  |  | POL1_
|  | pro podzemní vedení pro všechny šířky rýhy, | [23 empty] | SPI
|  | stoka CL5 : | [23 empty] | VV | 0
|  | nezpevněno : | [23 empty] | VV | 0
|  | km 0,00-0,016 : 2,33*16,00*2+1,60*2,80*2 |  | 83.52 | [21 empty] | VV | 0
|  | štěrková cesta : | [23 empty] | VV | 0
|  | km 0,1355-0,159 : 2,21*23,50*2 |  | 103.87 | [21 empty] | VV | 0
|  | km 0,167-0,225 : 2,40*58,00*2 |  | 278.4 | [21 empty] | VV | 0
|  | stoka CL5 : | [23 empty] | VV | 0
|  | štěrková cesta-ruční výkop : | [23 empty] | VV | 0
|  | km 0,159-0,167-křížení VTL plyn : 2,44*8,00*2 |  | 39.04 | [21 empty] | VV | 0
|  | km 0,225-0,240 : 2,19*15,00*2 |  | 65.7 | [21 empty] | VV | 0
SPU
15 | 151101111R00 | Odstranění pažení a rozepření rýh příložné , hloubky do 2 m | m2 | 661.1 |  | 0 |  | 0 |  | 0 | 21 | 0 | 0 | 0 | 0 | 0 | 800-1 | RTS 23/ I | RTS 23/ I | 0.07 | 46.28 |  |  |  |  | POL1_
|  | pro podzemní vedení s uložením materiálu na vzdálenost do 3 m od kraje výkopu, | [23 empty] | SPI
SPU
16 | 151101112R00 | Odstranění pažení a rozepření rýh příložné , hloubky do 4 m | m2 | 570.53 |  | 0 |  | 0 |  | 0 | 21 | 0 | 0 | 0 | 0 | 0 | 800-1 | RTS 23/ I | Kalkul | 0.327 | 186.56 |  |  |  |  | POL1_
|  | pro podzemní vedení s uložením materiálu na vzdálenost do 3 m od kraje výkopu, | [23 empty] | SPI
SPU
17 | 161101101R00 | Svislé přemístění výkopku z horniny 1 až 4, při hloubce výkopu přes 1 do 2,5 m | m3 | 290.6448 |  | 0 |  | 0 |  | 0 | 21 | 0 | 0 | 0 | 0 | 0 | 800-1 | RTS 23/ I | RTS 23/ I | 0.345 | 100.27 |  |  |  |  | POL1_
|  | bez naložení do dopravní nádoby, ale s vyprázdněním dopravní nádoby na hromadu nebo na dopravní prostředek, | [23 empty] | SPI
|  | (535,7196+45,57)*0,5 |  | 290.6448 | [21 empty] | VV | 0
SPU
18 | 162701105R00 | Vodorovné přemístění výkopku z horniny 1 až 4, na vzdálenost přes 9 000 do 10 000 m | m3 | 399.244 |  | 0 |  | 0 |  | 0 | 21 | 0 | 0 | 0 | 0 | 0 | 800-1 | RTS 23/ I | RTS 23/ I | 0.011 | 4.39 |  |  |  |  | POL1_
|  | po suchu, bez naložení výkopku, avšak se složením bez rozhrnutí, zpáteční cesta vozidla. | [23 empty] | SPI
|  | stoka CL5 : | [23 empty] | VV | 0
|  | nezpevněno-vytl čená kubatura-lože,potrubá DN250,obsyp : | [23 empty] | VV | 0
|  | 1,00*0,65*135,50 |  | 88.075 | [21 empty] | VV | 0
|  | šachty : 2,60*2,60*0,25*5 |  | 8.45 | [21 empty] | VV | 0
|  | 0,70*0,70*3,14*(2,80+1,75+1,90) |  | 9.924 | [21 empty] | VV | 0
|  | Mezisoučet |  | 106.449 | [21 empty] | VV | 1
[26 empty] | VV | 0
|  | štěrková cesta-celý výkop : | [23 empty] | VV | 0
|  | km 0,1355-0,159 : 247,325+45,47 |  | 292.795 | [21 empty] | VV | 0
|  | Mezisoučet |  | 292.795 | [21 empty] | VV | 1
SPU
19 | 162701109R00 | Vodorovné přemístění výkopku příplatek k ceně za každých dalších i započatých 1 000 m přes 10 000 m z horniny 1 až 4 | m3 | 1197.72 |  | 0 |  | 0 |  | 0 | 21 | 0 | 0 | 0 | 0 | 0 | 800-1 | RTS 23/ I | RTS 23/ I | 0 | 0 |  |  |  |  | POL1_
|  | po suchu, bez naložení výkopku, avšak se složením bez rozhrnutí, zpáteční cesta vozidla. | [23 empty] | SPI
|  | 399,24*3 |  | 1197.72 | [21 empty] | VV | 0
SPU
20 | 171201201R00 | Uložení sypaniny na dočasnou skládku tak, že na 1 m2 plochy připadá přes 2 m3 výkopku nebo ornice | m3 | 399.244 |  | 0 |  | 0 |  | 0 | 21 | 0 | 0 | 0 | 0 | 0 | 800-1 | RTS 23/ I | RTS 23/ I | 0.009 | 3.59 |  |  |  |  | POL1_
|  | stoka CL5 : | [23 empty] | VV | 0
|  | nezpevněno-vytl čená kubatura-lože,potrubá DN250,obsyp : | [23 empty] | VV | 0
|  | 1,00*0,65*135,50 |  | 88.075 | [21 empty] | VV | 0
|  | šachty : 2,60*2,60*0,25*5 |  | 8.45 | [21 empty] | VV | 0
|  | 0,70*0,70*3,14*(2,80+1,75+1,90) |  | 9.924 | [21 empty] | VV | 0
|  | Mezisoučet |  | 106.449 | [21 empty] | VV | 1
[26 empty] | VV | 0
|  | štěrková cesta-celý výkop : | [23 empty] | VV | 0
|  | km 0,1355-0,159 : 247,325+45,47 |  | 292.795 | [21 empty] | VV | 0
|  | Mezisoučet |  | 292.795 | [21 empty] | VV | 1
SPU
21 | 174101101R00 | Zásyp sypaninou se zhutněním jam, šachet, rýh nebo kolem objektů v těchto vykopávkách | m3 | 367.2678 |  | 0 |  | 0 |  | 0 | 21 | 0 | 0 | 0 | 0 | 0 | 800-1 | RTS 23/ I | RTS 23/ I | 0.202 | 74.19 |  |  |  |  | POL1_
|  | z jakékoliv horniny s uložením výkopku po vrstvách, | [23 empty] | SPI
|  | stoka CL5 : | [23 empty] | VV | 0
|  | nezpevněno-zásyp vzkopanou zeminou : | [23 empty] | VV | 0
|  | výkop : 288,39 |  | 288.39 | [21 empty] | VV | 0
|  | odečte se vytl kubatura : | [23 empty] | VV | 0
|  | lože,potrubí DN250,obsyp : -1,00*0,65*135,50 |  | -88.075 | [21 empty] | VV | 0
|  | šachty : -2,60*2,60*0,25*5 |  | -8.45 | [21 empty] | VV | 0
|  | -0,70*0,70*3,14*(2,80+1,75+1,90+2,05+1,90) |  | -16.0014 | [21 empty] | VV | 0
|  | Mezisoučet |  | 175.8636 | [21 empty] | VV | 1
|  | štěrková cesta-zásyp náhradním materiálem : | [23 empty] | VV | 0
|  | výkop : 247,32+45,47 |  | 292.79 | [21 empty] | VV | 0
|  | odečte se vytl kubatura : -1,00*0,65*152,50 |  | -99.125 | [21 empty] | VV | 0
|  | šachty : -0,30*0,30*3,14*2,00*4 |  | -2.2608 | [21 empty] | VV | 0
|  | Mezisoučet |  | 191.4042 | [21 empty] | VV | 1
SPU
22 | 175101101RT2 | Obsyp potrubí bez prohození sypaniny, s dodáním štěrkopísku frakce 0 - 22 mm | m3 | 158.4 |  | 0 |  | 0 |  | 0 | 21 | 0 | 1.7 | 269.28 | 0 | 0 | 800-1 | RTS 23/ I | RTS 23/ I | 1.587 | 251.38 |  |  |  |  | POL1_
|  | sypaninou z vhodných hornin tř. 1 - 4 nebo materiálem připraveným podél výkopu ve vzdálenosti do 3 m od jeho kraje, pro jakoukoliv hloubku výkopu a jakoukoliv míru zhutnění, | [23 empty] | SPI |  | sypaninou z vhodných hornin tř. 1 - 4 nebo materiálem připraveným podél výkopu ve vzdálenosti do 3 m od jeho kraje, pro jakoukoliv hloubku výkopu a jakoukoliv míru zhutnění,
|  | 1,00*0,55*288,00 |  | 158.4 | [21 empty] | VV | 0
SPU
23 | 181301102R00 | Rozprostření a urovnání ornice v rovině v souvislé ploše do 500 m2, tloušťka vrstvy přes 100 do 150 mm | m2 | 406.5 |  | 0 |  | 0 |  | 0 | 21 | 0 | 0 | 0 | 0 | 0 | 800-1 | RTS 23/ I | Indiv | 0.177 | 71.95 |  |  |  |  | POL1_
|  | s případným nutným přemístěním hromad nebo dočasných skládek na místo potřeby ze vzdálenosti do 30 m, v rovině nebo ve svahu do 1 : 5, | [23 empty] | SPI
|  | km 0,00-0,1355 : 3,00*135,50 |  | 406.5 | [21 empty] | VV | 0
SPU
24 | 199000005R00 | Poplatky za skládku zeminy 1- 4, skupina 17 05 04 z Katalogu odpadů | t | 718.632 |  | 0 |  | 0 |  | 0 | 21 | 0 | 0 | 0 | 0 | 0 | 800-1 | RTS 23/ I | RTS 23/ I | 0 | 0 |  |  |  |  | POL1_
|  | 399,24*1,8 |  | 718.632 | [21 empty] | VV | 0
SPU
25 | 180400020RA0 | Založení trávníku s dodáním osiva parkového, v rovině | m2 | 406.5 |  | 0 |  | 0 |  | 0 | 21 | 0 | 3e-05 | 0.01 | 0 | 0 | AP-HSV | RTS 23/ I | RTS 23/ I | 0 | 0 |  |  |  |  | POL2_
|  | km 0,00-0,1355 : 3,00*135,50 |  | 406.5 | [21 empty] | VV | 0
SPU
26 | 58337213R | štěrkopísek frakce 0,0 až 32,0 mm; třída MN | m3 | 273.702 |  | 0 |  | 0 |  | 0 | 21 | 0 | 1.67 | 457.08 | 0 | 0 | SPCM | RTS 22/ I | RTS 22/ I | 0 | 0 |  |  |  |  | POL3_
|  | pro zásyp ve štěrku : 191,40*1,1*1,3 |  | 273.702 | [21 empty] | VV | 0
SPU
Díl: | 4 | Vodorovné konstrukce |  |  |  | 0 |  | 0 |  | 0 |  | 0 |  | 73.75 |  | 0 |  |  |  |  | 64.95 |  |  |  |  | DIL
27 | 451572111R00 | Lože pod potrubí, stoky a drobné objekty z kameniva drobného těženého 0÷4 mm | m3 | 34.27 |  | 0 |  | 0 |  | 0 | 21 | 0 | 1.8908 | 64.8 | 0 | 0 | 827-1 | RTS 23/ I | RTS 23/ I | 1.695 | 58.09 |  |  |  |  | POL1_
|  | v otevřeném výkopu, | [23 empty] | SPI
|  | pod potrubí : 1,00*0,10*288,00 |  | 28.8 | [21 empty] | VV | 0
|  | pod šachty DN600 : 1,00*1,00*0,10*4 |  | 0.4 | [21 empty] | VV | 0
|  | pod šachty DN10000 : 2,60*2,60*0,15*5 |  | 5.07 | [21 empty] | VV | 0
SPU
28 | 452112111R00 | Osazení betonových dílců pod potrubí prstenců nebo rámůpod poklopy a mříže výšky do 100 mm | kus | 7 |  | 0 |  | 0 |  | 0 | 21 | 0 | 0.0066 | 0.05 | 0 | 0 | 827-1 | RTS 23/ I | Kalkul | 0.28 | 1.96 |  |  |  |  | POL1_
|  | 63/6 : 1 |  | 1 | [21 empty] | VV | 0
|  | 63/8 : 1 |  | 1 | [21 empty] | VV | 0
|  | 63/10 : 3 |  | 3 | [21 empty] | VV | 0
|  | 63/12 : 2 |  | 2 | [21 empty] | VV | 0
SPU
29 | 452311161R00 | Podkladní a zajišťovací konstrukce z betonu desky pod potrubí, stoky a drobné objekty , z betonu prostého třídy C 25/30 | m3 | 3.38 |  | 0 |  | 0 |  | 0 | 21 | 0 | 2.5 | 8.45 | 0 | 0 | 827-1 | RTS 23/ I | Kalkul | 1.449 | 4.9 |  |  |  |  | POL1_
|  | z cementu portlandského nebo struskoportlandského, v otevřeném výkopu, | [23 empty] | SPI
|  | POD ŠACHTY : 2,60*2,60*0,10*5 |  | 3.38 | [21 empty] | VV | 0
SPU
30 | 59224347.AR | prstenec vyrovnávací šachetní; betonový; TBW; DN = 625,0 mm; h = 60,0 mm; s = 120,00 mm | kus | 1 |  | 0 |  | 0 |  | 0 | 21 | 0 | 0.04 | 0.04 | 0 | 0 | SPCM | RTS 23/ I | RTS 23/ I | 0 | 0 |  |  |  |  | POL3_
SPU
31 | 59224348.AR | prstenec vyrovnávací šachetní; betonový; TBW; DN = 625,0 mm; h = 80,0 mm; s = 120,00 mm | kus | 1 |  | 0 |  | 0 |  | 0 | 21 | 0 | 0.054 | 0.05 | 0 | 0 | SPCM | RTS 23/ I | RTS 23/ I | 0 | 0 |  |  |  |  | POL3_
SPU
32 | 59224349.AR | prstenec vyrovnávací šachetní; betonový; TBW; DN = 625,0 mm; h = 100,0 mm; s = 120,00 mm | kus | 3 |  | 0 |  | 0 |  | 0 | 21 | 0 | 0.068 | 0.2 | 0 | 0 | SPCM | RTS 23/ I | RTS 23/ I | 0 | 0 |  |  |  |  | POL3_
SPU
33 | 59224349R | prstenec vyrovnávací šachetní; betonový; TBW; DN = 625,0 mm; h = 120,0 mm; s = 120,00 mm | kus | 2 |  | 0 |  | 0 |  | 0 | 21 | 0 | 0.081 | 0.16 | 0 | 0 | SPCM | RTS 23/ I | RTS 23/ I | 0 | 0 |  |  |  |  | POL3_
SPU
Díl: | 5 | Komunikace |  |  |  | 0 |  | 0 |  | 0 |  | 0 |  | 106.41 |  | 0 |  |  |  |  | 9.58 |  |  |  |  | DIL
34 | 564661111R00 | Podklad z kameniva hrubého drceného vel. 63-125 mm tloušťka po zhutnění 200 mm | m2 | 155 |  | 0 |  | 0 |  | 0 | 21 | 0 | 0.43 | 66.65 | 0 | 0 | 822-1 | RTS 23/ I | Indiv | 0.019 | 2.95 |  |  |  |  | POL1_
|  | s rozprostřením a zhutněním | [23 empty] | SPI
|  | obnova štěrkové cesty : 155,00 |  | 155 | [21 empty] | VV | 0
SPU
35 | 564731111R00 | Podklad nebo kryt z kameniva hrubého drceného tloušťka po zhutnění 100 mm | m2 | 155 |  | 0 |  | 0 |  | 0 | 21 | 0 | 0.215 | 33.33 | 0 | 0 | 822-1 | RTS 23/ I | Indiv | 0.025 | 3.88 |  |  |  |  | POL1_
|  | velikost 32 - 63 mm s rozprostřením a zhutněním | [23 empty] | SPI
|  | obnova štěrkové cesty : 155,00 |  | 155 | [21 empty] | VV | 0
SPU
36 | 571907111R00 | Posyp podkladu, krytu s rozprostřením a zhutněním kamenivem drceným nebo těženýn, v množství přes 30 do 35 kg/m2 | m2 | 155 |  | 0 |  | 0 |  | 0 | 21 | 0 | 0.03694 | 5.73 | 0 | 0 | 822-1 | RTS 23/ I | Indiv | 0.008 | 1.24 |  |  |  |  | POL1_
|  | obnova štěrkové cesty : 155,00 |  | 155 | [21 empty] | VV | 0
SPU
37 | 591241111R00 | Kladení dlažby z kostek drobných z kamene, do lože z cementové malty tloušťky 50 mm | m2 | 1.25 |  | 0 |  | 0 |  | 0 | 21 | 0 | 0.31388 | 0.39 | 0 | 0 | 822-1 | RTS 23/ I | Indiv | 1.208 | 1.51 |  |  |  |  | POL1_
|  | s provedením lože do 50 mm, s vyplněním spár, s dvojím beraněním a se smetením přebytečného materiálu na krajnici | [23 empty] | SPI
|  | NEZPEVNÁ PLOCHA : 0,25*5 |  | 1.25 | [21 empty] | VV | 0
SPU
38 | 58380129R | kostka dlažební materiálová skupina I/2 (žula); 10/12 cm | t | 0.3125 |  | 0 |  | 0 |  | 0 | 21 | 0 | 1 | 0.31 | 0 | 0 | SPCM | RTS 23/ I | RTS 23/ I | 0 | 0 |  |  |  |  | POL3_
|  | NEZPEVNÁ PLOCHA : 0,25*5/4,00 |  | 0.3125 | [21 empty] | VV | 0
SPU
Díl: | 8 | Trubní vedení |  |  |  | 0 |  | 0 |  | 0 |  | 0 |  | 28.14 |  | 0 |  |  |  |  | 181.22 |  |  |  |  | DIL
39 | 871373121R00 | Montáž potrubí z trub z plastů těsněných gumovým kroužkem DN 300 mm | m | 288 |  | 0 |  | 0 |  | 0 | 21 | 0 | 1e-05 | 0 | 0 | 0 | 827-1 | RTS 23/ I | RTS 23/ I | 0.097 | 27.94 |  |  |  |  | POL1_
|  | v otevřeném výkopu ve sklonu do 20 %, | [23 empty] | SPI
SPU
40 | 877373121R00 | Montáž tvarovek na potrubí z trub z plastů těsněných gumovým kroužkem odbočných DN 300 mm | kus | 8 |  | 0 |  | 0 |  | 0 | 21 | 0 | 5e-05 | 0 | 0 | 0 | 827-1 | RTS 23/ I | RTS 23/ I | 0.42 | 3.36 |  |  |  |  | POL1_
|  | v otevřeném výkopu, | [23 empty] | SPI
|  | 250/150 : 8 |  | 8 | [21 empty] | VV | 0
SPU
41 | 892581111R00 | Zkoušky těsnosti kanalizačního potrubí zkouška těsnosti kanalizačního potrubí vodou do DN 300 mm | m | 288 |  | 0 |  | 0 |  | 0 | 21 | 0 | 0 | 0 | 0 | 0 | 827-1 | RTS 23/ I | RTS 23/ I | 0.079 | 22.75 |  |  |  |  | POL1_
|  | vodou nebo vzduchem, | [23 empty] | SPI
SPU
42 | 892583111R00 | Zkoušky těsnosti kanalizačního potrubí zabezpečení konců kanalizačního potrubí při tlakových zkouškách vodou do DN 300 mm | úsek | 1 |  | 0 |  | 0 |  | 0 | 21 | 0 | 0.00017 | 0 | 0 | 0 | 827-1 | RTS 23/ I | RTS 23/ I | 7.1 | 7.1 |  |  |  |  | POL1_
|  | vodou nebo vzduchem, | [23 empty] | SPI
SPU
43 | 892855114R00 | Kamerové prohlídky potrubí do 200 m | m | 288 |  | 0 |  | 0 |  | 0 | 21 | 0 | 0 | 0 | 0 | 0 | 827-1 | RTS 23/ I | RTS 23/ I | 0.046 | 13.25 |  |  |  |  | POL1_
SPU
44 | 894411221R00 | Zřízení šachet kanalizačních z betonových dílců na potrubí s obložením dna kameninou nebo kanalizačními cihlami, na potrubí DN přes 200 do 300 mm | kus | 5 |  | 0 |  | 0 |  | 0 | 21 | 0 | 2.4545 | 12.27 | 0 | 0 | 827-1 | RTS 23/ I | RTS 23/ I | 20.363 | 101.82 |  |  |  |  | POL1_
|  | výšky vstupu do 1,5 m, podkladní deska z betonu B5, montáž a dodávka stupadel, | [23 empty] | SPI
SPU
45 | 894431112R00 | Osazení plastových šachet z dílců 600 mm | kus | 4 |  | 0 |  | 0 |  | 0 | 21 | 0 | 0 | 0 | 0 | 0 | 827-1 | RTS 23/ I | Indiv | 1.25 | 5 |  |  |  |  | POL1_
SPU
46 | 8-00 | Práce autojeřábu pro osazení šachtových den -1,5t-5KS | kompl | 1 |  | 0 |  | 0 |  | 0 | 21 | 0 | 0 | 0 | 0 | 0 |  | Vlastní | Indiv | 0 | 0 |  |  |  |  | POL1_
SPU
47 | 28614552R | trubka plastová kanalizační PP; hladká, s hrdlem; Sn 10 kN/m2; D = 250,0 mm; s = 9,60 mm; l = 6000,0 mm | kus | 48.72 |  | 0 |  | 0 |  | 0 | 21 | 0 | 0.0438 | 2.13 | 0 | 0 | SPCM | RTS 23/ I | RTS 23/ I | 0 | 0 |  |  |  |  | POL3_
|  | Začátek provozního součtu | [23 empty] | VV
|  | 288,00/6,00 |  | 48 | [21 empty] | VV | 2
|  | Konec provozního součtu | [23 empty] | VV
|  | 48,00*1,015 |  | 48.72 | [21 empty] | VV | 0
SPU
48 | 28654570R | odbočka PP; 45,0 °; d1 = 250 mm; d2 = 160 mm; hladká, hrdlovaná; spoj násuvný; DN 250,0 mm; DN2 150 mm | kus | 8 |  | 0 |  | 0 |  | 0 | 21 | 0 | 0.005 | 0.04 | 0 | 0 | SPCM | RTS 23/ I | RTS 23/ I | 0 | 0 |  |  |  |  | POL3_
SPU
49 | 286971513R | dno šachetní průtočné; PP; úhel odpadu 0 °; DN = 674,0 mm; š = 720 mm; h = 705 mm; DN žlabu 250 mm | kus | 4 |  | 0 |  | 0 |  | 0 | 21 | 0 | 0.0237 | 0.09 | 0 | 0 | SPCM | RTS 23/ I | RTS 23/ I | 0 | 0 |  |  |  |  | POL3_
SPU
50 | 28697154R | trubka plastová kanalizační PP; korugovaná; Sn 4 kN/m2; D = 670,0 mm; l = 2000,0 mm | kus | 4 |  | 0 |  | 0 |  | 0 | 21 | 0 | 0.0262 | 0.1 | 0 | 0 | SPCM | RTS 23/ I | RTS 23/ I | 0 | 0 |  |  |  |  | POL3_
SPU
51 | 28697160R | kroužek těsnicí pryž; pro teleskop a bet. prstenec; DN = 600,0 mm | kus | 4 |  | 0 |  | 0 |  | 0 | 21 | 0 | 0.0015 | 0.01 | 0 | 0 | SPCM | RTS 23/ I | RTS 23/ I | 0 | 0 |  |  |  |  | POL3_
SPU
52 | 28697166R | adaptér teleskopický; plast; rozměr 820 mm; h = 462 mm; únosnost A 15, B 125, D 400, C 250 kN; příslušenství těsnění | kus | 4 |  | 0 |  | 0 |  | 0 | 21 | 0 | 0.012 | 0.05 | 0 | 0 | SPCM | RTS 23/ I | RTS 23/ I | 0 | 0 |  |  |  |  | POL3_
SPU
53 | 55241101R. | Poklop kanalizační DN600 litinový poklop tř. B125, s nebo bez ventilačních otvorů | kus | 2 |  | 0 |  | 0 |  | 0 | 21 | 0 | 0.0208 | 0.04 | 0 | 0 |  | Vlastní | RTS 23/ I | 0 | 0 |  |  |  |  | POL3_
SPU
54 | 55340325R | poklop kanalizační s tlumící vložkou; litinový; D výrobku 785 mm; únosnost D 400 kN; bez odvětrání | kus | 7 |  | 0 |  | 0 |  | 0 | 21 | 0 | 0.158 | 1.11 | 0 | 0 | SPCM | RTS 23/ I | RTS 23/ I | 0 | 0 |  |  |  |  | POL3_
SPU
55 | 59224329.AR | konus šachetní; železobetonový; TBR; d = 1 180,0 mm; DN = 1 000,0 mm; DN 2 = 625 mm; h = 580 mm; počet stupadel 2; ocelové s PE povlakem, kapsové | kus | 5 |  | 0 |  | 0 |  | 0 | 21 | 0 | 0.505 | 2.53 | 0 | 0 | SPCM | RTS 23/ I | RTS 23/ I | 0 | 0 |  |  |  |  | POL3_
SPU
56 | 59224358.AR | skruž železobetonová TBS; DN = 1 000,0 mm; h = 250,0 mm; s = 120,00 mm; počet stupadel 1; ocelové s PE povlakem; beton C 40/50 | kus | 3 |  | 0 |  | 0 |  | 0 | 21 | 0 | 0.25 | 0.75 | 0 | 0 | SPCM | RTS 23/ I | RTS 23/ I | 0 | 0 |  |  |  |  | POL3_
SPU
57 | 59224361.AR | skruž železobetonová TBS; DN = 1 000,0 mm; h = 500,0 mm; s = 120,00 mm; počet stupadel 2; ocelové s PE povlakem; beton C 40/50 | kus | 2 |  | 0 |  | 0 |  | 0 | 21 | 0 | 0.5 | 1 | 0 | 0 | SPCM | RTS 23/ I | RTS 23/ I | 0 | 0 |  |  |  |  | POL3_
SPU
58 | 59224366.AR | dno šachetní přímé; železobeton; TBZ; DN = 1 000,0 mm; D odtoku do 400 mm; h = 600 mm; t = 150 mm; beton C 40/50 | kus | 5 |  | 0 |  | 0 |  | 0 | 21 | 0 | 1.6 | 8 | 0 | 0 | SPCM | RTS 23/ I | RTS 23/ I | 0 | 0 |  |  |  |  | POL3_
SPU
59 | 59224373.AR | profil těsnicí elastomerní; pro spojení betonových šachetních dílů; tvar kruh; d = 1 000,0 mm | kus | 10 |  | 0 |  | 0 |  | 0 | 21 | 0 | 0.002 | 0.02 | 0 | 0 | SPCM | RTS 23/ I | RTS 23/ I | 0 | 0 |  |  |  |  | POL3_
SPU
Díl: | 99 | Staveništní přesun hmot |  |  |  | 0 |  | 0 |  | 0 |  | 0 |  | 0 |  | 0 |  |  |  |  | 197.96 |  |  |  |  | DIL
60 | 998276101R00 | Přesun hmot pro trubní vedení z trub plastových nebo sklolaminátových v otevřeném výkopu | t | 936.0018 |  | 0 |  | 0 |  | 0 | 21 | 0 | 0 | 0 | 0 | 0 | 827-1 | RTS 23/ I | RTS 23/ I | 0.2115 | 197.96 |  |  |  |  | POL7_
|  | vodovodu nebo kanalizace ražené nebo hloubené (827 1.1, 827 1.9, 827 2.1, 827 2.9), drobných objektů | [23 empty] | SPI
|  | Hmotnosti z položek s pořadovými čísly: : | [23 empty] | VV | 0
|  | 3,4,13,14,22,26,27,28,29,30,31,32,33,34,35,36,37,38,39,40,42,44,47,48,49,50,51,52,53,54,55,56,57,58, : | [23 empty] | VV | 0
|  | 59, : | [23 empty] | VV | 0
|  | Součet: : 936,00184 |  | 936.0018 | [21 empty] | VV | 0
SPU
Díl: | D96 | Přesuny suti a vybouraných hmot |  |  |  | 0 |  | 0 |  | 0 |  | 0 |  | 0 |  | 0 |  |  |  |  | 1.02 |  |  |  |  | DIL
61 | 979082213R00 | Vodorovná doprava suti po suchu bez naložení, ale se složením a hrubým urovnáním na vzdálenost do 1 km | t | 102.3 |  | 0 |  | 0 |  | 0 | 21 | 0 | 0 | 0 | 0 | 0 | 822-1 | RTS 23/ I | RTS 23/ I | 0.01 | 1.02 |  |  |  |  | POL8_
|  | Demontážní hmotnosti z položek s pořadovými čísly: : | [23 empty] | VV | 0
|  | 1,2, : | [23 empty] | VV | 0
|  | Součet: : 102,30000 |  | 102.3 | [21 empty] | VV | 0
SPU
62 | 979082219R00 | Vodorovná doprava suti po suchu příplatek k ceně za každý další i započatý 1 km přes 1 km | t | 1227.6 |  | 0 |  | 0 |  | 0 | 21 | 0 | 0 | 0 | 0 | 0 | 822-1 | RTS 23/ I | RTS 23/ I | 0 | 0 |  |  |  |  | POL8_
|  | Demontážní hmotnosti z položek s pořadovými čísly: : | [23 empty] | VV | 0
|  | 1,2, : | [23 empty] | VV | 0
|  | Součet: : 1227,60000 |  | 1227.6 | [21 empty] | VV | 0
SPU
63 | 979999975R00 | Poplatek za skládku za uložení, zemina a kamení s příměsí do 10 % (cihla, beton), , skupina 17 05 04 z Katalogu odpadů | t | 102.3 |  | 0 |  | 0 |  | 0 | 21 | 0 | 0 | 0 | 0 | 0 | 801-3 | RTS 23/ I | Indiv | 0 | 0 |  |  |  |  | POL8_
|  | Demontážní hmotnosti z položek s pořadovými čísly: : | [23 empty] | VV | 0
|  | 1,2, : | [23 empty] | VV | 0
|  | Součet: : 102,30000 |  | 102.3 | [21 empty] | VV | 0
SPU
[24 empty] | 15 | 21
| Celkem |  |  |  |  | 0 | [17 empty] | 0 | 0 | SUM
END

## SO03 1P Pol
Položkový soupis prací a dodávek | [25 empty] | #TypZaznamu#
S: | IF70 | Ivančice,lokalita Horní Pancíře-vodovod a splašková kanalizace | [23 empty] | STA
O: | SO03 | Čerpací stanice | [20 empty] | STA |  |  | OBJ
R: | 1P | Čerpací stanice | [23 empty] | ROZ
P.č. | Číslo položky | Název položky | MJ | množství | cena / MJ | Celkem | Dodávka | Dodávka celk. | Montáž | Montáž celk. | DPH | cena s DPH | hmotnost / MJ | hmotnost celk.(t) | dem. hmotnost / MJ | dem. hmotnost celk.(t) | Ceník | Cen. soustava / platnost | Cenová úroveň | Nhod / MJ | Nhod celk. | Dodavatel
Díl: | 1 | Zemní práce |  |  |  | 0 |  | 0 |  | 0 |  | 0 |  | 3.83 |  | 0 |  |  |  |  | 379.4 |  |  |  |  | DIL
1 | 115101201R00 | Čerpání vody na dopravní výšku do 10 m s uvažovaným průměrným přítokem do 500 l/min | h | 240 |  | 0 |  | 0 |  | 0 | 21 | 0 | 0 | 0 | 0 | 0 | 800-1 | RTS 23/ I | RTS 23/ I | 0.203 | 48.72 |  |  |  |  | POL1_
|  | na vzdálenost od hladiny vody v jímce po výšku roviny proložené osou nejvyššího bodu výtlačného potrubí. Včetně odpadní potrubí v délce do 20 m. | [23 empty] | SPI |  | na vzdálenost od hladiny vody v jímce po výšku roviny proložené osou nejvyššího bodu výtlačného potrubí. Včetně odpadní potrubí v délce do 20 m.
|  | čerpání spodní vody : 240 |  | 240 | [21 empty] | VV | 0
SPU
2 | 121101100R00 | Sejmutí ornice s přemístěním na vzdálenost do 50 m | m3 | 2.646 |  | 0 |  | 0 |  | 0 | 21 | 0 | 0 | 0 | 0 | 0 | 800-1 | RTS 23/ I | RTS 23/ I | 0.0952 | 0.25 |  |  |  |  | POL1_
|  | nebo lesní půdy, s vodorovným přemístěním na hromady v místě upotřebení nebo na dočasné či trvalé skládky se složením | [23 empty] | SPI
|  | ČS : 4,20*4,20*0,15 |  | 2.646 | [21 empty] | VV | 0
SPU
3 | 131101201R00 | Hloubení zapažených jam a zářezů do 100 m3, v hornině 1-2 , převážně ručně | m3 | 8.237 |  | 0 |  | 0 |  | 0 | 21 | 0 | 0 | 0 | 0 | 0 | 800-1 | RTS 23/ I | RTS 23/ I | 1.022 | 8.42 |  |  |  |  | POL1_
|  | s urovnáním dna do předepsaného profilu a spádu, s případně nutným přemístěním výkopku ve výkopišti a dále buď s přemístěním výkopku na přilehlém terénu na vzdálenost do 3 m od kraje jámy nebo s naložením na dopravní prostředek | [23 empty] | SPI |  | s urovnáním dna do předepsaného profilu a spádu, s případně nutným přemístěním výkopku ve výkopišti a dále buď s přemístěním výkopku na přilehlém terénu na vzdálenost do 3 m od kraje jámy nebo s naložením na dopravní prostředek
|  | Začátek provozního součtu | [23 empty] | VV
|  | pro ČS : 4,20*4,20*(4,82-0,15) |  | 82.3788 | [21 empty] | VV | 2
|  | Konec provozního součtu | [23 empty] | VV
|  | 82,37*0,1 |  | 8.237 | [21 empty] | VV | 0
SPU
4 | 131201201R00 | Hloubení zapažených jam a zářezů do 100 m3, v hornině 3, převážně ručně | m3 | 41.185 |  | 0 |  | 0 |  | 0 | 21 | 0 | 0 | 0 | 0 | 0 | 800-1 | RTS 23/ I | RTS 23/ I | 2.249 | 92.63 |  |  |  |  | POL1_
|  | s urovnáním dna do předepsaného profilu a spádu, s případně nutným přemístěním výkopku ve výkopišti a dále buď s přemístěním výkopku na přilehlém terénu na vzdálenost do 3 m od kraje jámy nebo s naložením na dopravní prostředek | [23 empty] | SPI |  | s urovnáním dna do předepsaného profilu a spádu, s případně nutným přemístěním výkopku ve výkopišti a dále buď s přemístěním výkopku na přilehlém terénu na vzdálenost do 3 m od kraje jámy nebo s naložením na dopravní prostředek
|  | Začátek provozního součtu | [23 empty] | VV
|  | pro ČS : 4,20*4,20*(4,82-0,15) |  | 82.3788 | [21 empty] | VV | 2
|  | Konec provozního součtu | [23 empty] | VV
|  | 82,37*0,5 |  | 41.185 | [21 empty] | VV | 0
SPU
5 | 131301201R00 | Hloubení zapažených jam a zářezů do 100 m3, v hornině 4, převážně ručně | m3 | 32.948 |  | 0 |  | 0 |  | 0 | 21 | 0 | 0 | 0 | 0 | 0 | 800-1 | RTS 23/ I | RTS 23/ I | 2.965 | 97.69 |  |  |  |  | POL1_
|  | s urovnáním dna do předepsaného profilu a spádu, s případně nutným přemístěním výkopku ve výkopišti a dále buď s přemístěním výkopku na přilehlém terénu na vzdálenost do 3 m od kraje jámy nebo s naložením na dopravní prostředek | [23 empty] | SPI |  | s urovnáním dna do předepsaného profilu a spádu, s případně nutným přemístěním výkopku ve výkopišti a dále buď s přemístěním výkopku na přilehlém terénu na vzdálenost do 3 m od kraje jámy nebo s naložením na dopravní prostředek
|  | Začátek provozního součtu | [23 empty] | VV
|  | pro ČS : 4,20*4,20*(4,82-0,15) |  | 82.3788 | [21 empty] | VV | 2
|  | Konec provozního součtu | [23 empty] | VV
|  | 82,37*0,4 |  | 32.948 | [21 empty] | VV | 0
SPU
6 | 132101210R00 | Hloubení rýh šířky přes 60 do 200 cm do 50 m3, v hornině 1-2, hloubení strojně | m3 | 0.324 |  | 0 |  | 0 |  | 0 | 21 | 0 | 0 | 0 | 0 | 0 | 800-1 | RTS 23/ I | RTS 23/ I | 0.33 | 0.11 |  |  |  |  | POL1_
|  | zapažených i nezapažených, s urovnáním dna do předepsaného profilu a spádu, s případně nutným přehozením výkopku na vzdálenost do 3 m ve výkopišti, s přehozením výkopku na přilehlém terénu na vzdálenost do 5 m od podélné osy rýhy nebo s naložením výkopku na dopravní prostředek. | [23 empty] | SPI |  | zapažených i nezapažených, s urovnáním dna do předepsaného profilu a spádu, s případně nutným přehozením výkopku na vzdálenost do 3 m ve výkopišti, s přehozením výkopku na přilehlém terénu na vzdálenost do 5 m od podélné osy rýhy nebo s naložením výkopku na dopravní prostředek.
|  | Začátek provozního součtu | [23 empty] | VV
|  | PRO VĚTRACÍ POTRUBÍ : 0,90*0,90*2,00*2 |  | 3.24 | [21 empty] | VV | 2
|  | Konec provozního součtu | [23 empty] | VV
|  | 3,24*0,1 |  | 0.324 | [21 empty] | VV | 0
SPU
7 | 132201210R00 | Hloubení rýh šířky přes 60 do 200 cm do 50 m3, v hornině 3, hloubení strojně | m3 | 1.62 |  | 0 |  | 0 |  | 0 | 21 | 0 | 0 | 0 | 0 | 0 | 800-1 | RTS 23/ I | RTS 23/ I | 0.365 | 0.59 |  |  |  |  | POL1_
|  | zapažených i nezapažených, s urovnáním dna do předepsaného profilu a spádu, s případně nutným přehozením výkopku na vzdálenost do 3 m ve výkopišti, s přehozením výkopku na přilehlém terénu na vzdálenost do 5 m od podélné osy rýhy nebo s naložením výkopku na dopravní prostředek. | [23 empty] | SPI |  | zapažených i nezapažených, s urovnáním dna do předepsaného profilu a spádu, s případně nutným přehozením výkopku na vzdálenost do 3 m ve výkopišti, s přehozením výkopku na přilehlém terénu na vzdálenost do 5 m od podélné osy rýhy nebo s naložením výkopku na dopravní prostředek.
|  | Začátek provozního součtu | [23 empty] | VV
|  | PRO VĚTRACÍ POTRUBÍ : 0,90*0,90*2,00*2 |  | 3.24 | [21 empty] | VV | 2
|  | Konec provozního součtu | [23 empty] | VV
|  | 3,24*0,5 |  | 1.62 | [21 empty] | VV | 0
SPU
8 | 132301210R00 | Hloubení rýh šířky přes 60 do 200 cm do 50 m3, v hornině 4, hloubení strojně | m3 | 1.296 |  | 0 |  | 0 |  | 0 | 21 | 0 | 0 | 0 | 0 | 0 | 800-1 | RTS 23/ I | RTS 23/ I | 0.485 | 0.63 |  |  |  |  | POL1_
|  | zapažených i nezapažených, s urovnáním dna do předepsaného profilu a spádu, s případně nutným přehozením výkopku na vzdálenost do 3 m ve výkopišti, s přehozením výkopku na přilehlém terénu na vzdálenost do 5 m od podélné osy rýhy nebo s naložením výkopku na dopravní prostředek. | [23 empty] | SPI |  | zapažených i nezapažených, s urovnáním dna do předepsaného profilu a spádu, s případně nutným přehozením výkopku na vzdálenost do 3 m ve výkopišti, s přehozením výkopku na přilehlém terénu na vzdálenost do 5 m od podélné osy rýhy nebo s naložením výkopku na dopravní prostředek.
|  | Začátek provozního součtu | [23 empty] | VV
|  | PRO VĚTRACÍ POTRUBÍ : 0,90*0,90*2,00*2 |  | 3.24 | [21 empty] | VV | 2
|  | Konec provozního součtu | [23 empty] | VV
|  | 3,24*0,4 |  | 1.296 | [21 empty] | VV | 0
SPU
9 | 151401202R00 | Zřízení pažení stěn výkopu bez rozepření, vzepření ze štětovnic, hnané, hloubky do 8 m | m2 | 83.16 |  | 0 |  | 0 |  | 0 | 21 | 0 | 0.00117 | 0.1 | 0 | 0 | 800-1 | RTS 23/ I | RTS 23/ I | 0.326 | 27.11 |  |  |  |  | POL1_
|  | PRO ČS : 4,20*4,95*4 |  | 83.16 | [21 empty] | VV | 0
SPU
10 | 151401212R00 | Odstranění pažení stěn výkopu ze štětovnic, hnané, hloubky do 8 m | m2 | 83.16 |  | 0 |  | 0 |  | 0 | 21 | 0 | 0 | 0 | 0 | 0 | 800-1 | RTS 23/ I | RTS 23/ I | 0.163 | 13.56 |  |  |  |  | POL1_
|  | s uložením pažin na vzdálenost do 3 m od okraje výkopu, | [23 empty] | SPI
SPU
11 | 151301302R00 | Zřízení rozepření zapažených stěn výkopů při roubení hnaném, hloubky do 8 m | m3 | 85.0248 |  | 0 |  | 0 |  | 0 | 21 | 0 | 0.00275 | 0.23 | 0 | 0 | 800-1 | RTS 23/ I | RTS 23/ I | 0.193 | 16.41 |  |  |  |  | POL1_
|  | s potřebným přepažováním, | [23 empty] | SPI
|  | pro ČS : 4,20*4,20*4,82 |  | 85.0248 | [21 empty] | VV | 0
SPU
12 | 151301312R00 | Odstranění rozepření stěn výkopů při roubení hnaném, hloubky do 8 m | m3 | 85.02 |  | 0 |  | 0 |  | 0 | 21 | 0 | 0 | 0 | 0 | 0 | 800-1 | RTS 23/ I | RTS 23/ I | 0.06 | 5.1 |  |  |  |  | POL1_
|  | s uložením materiálu na vzdálenost do 3 m od okraje výkopu, | [23 empty] | SPI
SPU
13 | 161101103R00 | Svislé přemístění výkopku z horniny 1 až 4, při hloubce výkopu přes 4 do 6 m | m3 | 82.37 |  | 0 |  | 0 |  | 0 | 21 | 0 | 0 | 0 | 0 | 0 | 800-1 | RTS 23/ I | RTS 23/ I | 0.626 | 51.56 |  |  |  |  | POL1_
|  | bez naložení do dopravní nádoby, ale s vyprázdněním dopravní nádoby na hromadu nebo na dopravní prostředek, | [23 empty] | SPI
SPU
14 | 162301102R00 | Vodorovné přemístění výkopku z horniny 1 až 4, na vzdálenost přes 500 do 1 000 m | m3 | 28.6632 |  | 0 |  | 0 |  | 0 | 21 | 0 | 0 | 0 | 0 | 0 | 800-1 | RTS 23/ I | RTS 23/ I | 0.011 | 0.32 |  |  |  |  | POL1_
|  | po suchu, bez naložení výkopku, avšak se složením bez rozhrnutí, zpáteční cesta vozidla. | [23 empty] | SPI
|  | VYTL KUBATURA : | [23 empty] | VV | 0
|  | podsyp : 4,20*4,20*0,10 |  | 1.764 | [21 empty] | VV | 0
|  | beton deska : 1,60*1,60*3,14*0,15 |  | 1.2058 | [21 empty] | VV | 0
|  | ČS : 1,25*1,25*3,14*4,87 |  | 23.8934 | [21 empty] | VV | 0
|  | lože,potrubí obsyp pro odvětrání : 0,90*0,50*2,00*2 |  | 1.8 | [21 empty] | VV | 0
SPU
15 | 162701109R00 | Vodorovné přemístění výkopku příplatek k ceně za každých dalších i započatých 1 000 m přes 10 000 m z horniny 1 až 4 | m3 | 85.98 |  | 0 |  | 0 |  | 0 | 21 | 0 | 0 | 0 | 0 | 0 | 800-1 | RTS 23/ I | RTS 23/ I | 0 | 0 |  |  |  |  | POL1_
|  | po suchu, bez naložení výkopku, avšak se složením bez rozhrnutí, zpáteční cesta vozidla. | [23 empty] | SPI
|  | 28,66*3 |  | 85.98 | [21 empty] | VV | 0
SPU
16 | 171201201R00 | Uložení sypaniny na dočasnou skládku tak, že na 1 m2 plochy připadá přes 2 m3 výkopku nebo ornice | m3 | 28.66 |  | 0 |  | 0 |  | 0 | 21 | 0 | 0 | 0 | 0 | 0 | 800-1 | RTS 23/ I | RTS 23/ I | 0.009 | 0.26 |  |  |  |  | POL1_
SPU
17 | 174101101R00 | Zásyp sypaninou se zhutněním jam, šachet, rýh nebo kolem objektů v těchto vykopávkách | m3 | 56.95 |  | 0 |  | 0 |  | 0 | 21 | 0 | 0 | 0 | 0 | 0 | 800-1 | RTS 23/ I | RTS 23/ I | 0.202 | 11.5 |  |  |  |  | POL1_
|  | z jakékoliv horniny s uložením výkopku po vrstvách, | [23 empty] | SPI
|  | výkop : 82,37+3,24 |  | 85.61 | [21 empty] | VV | 0
|  | odečte se vytl kubatura : -28,66 |  | -28.66 | [21 empty] | VV | 0
SPU
18 | 175101101RT2 | Obsyp potrubí bez prohození sypaniny, s dodáním štěrkopísku frakce 0 - 22 mm | m3 | 1.44 |  | 0 |  | 0 |  | 0 | 21 | 0 | 1.7 | 2.45 | 0 | 0 | 800-1 | RTS 23/ I | RTS 23/ I | 1.587 | 2.29 |  |  |  |  | POL1_
|  | sypaninou z vhodných hornin tř. 1 - 4 nebo materiálem připraveným podél výkopu ve vzdálenosti do 3 m od jeho kraje, pro jakoukoliv hloubku výkopu a jakoukoliv míru zhutnění, | [23 empty] | SPI |  | sypaninou z vhodných hornin tř. 1 - 4 nebo materiálem připraveným podél výkopu ve vzdálenosti do 3 m od jeho kraje, pro jakoukoliv hloubku výkopu a jakoukoliv míru zhutnění,
|  | větr potrubí : 0,90*0,40*2,00*2 |  | 1.44 | [21 empty] | VV | 0
SPU
19 | 181301102R00 | Rozprostření a urovnání ornice v rovině v souvislé ploše do 500 m2, tloušťka vrstvy přes 100 do 150 mm | m2 | 12.7338 |  | 0 |  | 0 |  | 0 | 21 | 0 | 0 | 0 | 0 | 0 | 800-1 | RTS 23/ I | RTS 23/ I | 0.177 | 2.25 |  |  |  |  | POL1_
|  | s případným nutným přemístěním hromad nebo dočasných skládek na místo potřeby ze vzdálenosti do 30 m, v rovině nebo ve svahu do 1 : 5, | [23 empty] | SPI
|  | čs : 4,20*4,20-1,25*1,25*3,14 |  | 12.7338 | [21 empty] | VV | 0
SPU
20 | 199000002R00 | Poplatky za skládku horniny 1- 4, skupina 17 05 04 z Katalogu odpadů | m3 | 51.588 |  | 0 |  | 0 |  | 0 | 21 | 0 | 0 | 0 | 0 | 0 | 800-1 | RTS 23/ I | RTS 23/ I | 0 | 0 |  |  |  |  | POL1_
|  | 28,66*1,8 |  | 51.588 | [21 empty] | VV | 0
SPU
21 | 1-01 | Osazení ,dodávka demontáž trouby DN400,dl 600mm-proviz čerpací jímka | kompl | 1 |  | 0 |  | 0 |  | 0 | 21 | 0 | 0 | 0 | 0 | 0 |  | Vlastní | Indiv | 0 | 0 |  |  |  |  | POL1_
SPU
22 | 180400010RA0 | Založení trávníku s dodáním osiva lučního, v rovině | m2 | 12.7338 |  | 0 |  | 0 |  | 0 | 21 | 0 | 3e-05 | 0 | 0 | 0 | AP-HSV | RTS 23/ I | RTS 23/ I | 0 | 0 |  |  |  |  | POL2_
|  | čs : 4,20*4,20-1,25*1,25*3,14 |  | 12.7338 | [21 empty] | VV | 0
SPU
23 | 13483315R | tyč ocelová profilová válcovaná za tepla S235 (11375); průřez U; výška 200 mm | t | 1.0525 |  | 0 |  | 0 |  | 0 | 21 | 0 | 1 | 1.05 | 0 | 0 | SPCM | RTS 23/ I | RTS 23/ I | 0 | 0 |  |  |  |  | POL3_
|  | pro rozepření stav jámy : | [23 empty] | VV | 0
|  | (4,20*4*2+1,00*4*2)*25,30*0,001 |  | 1.0525 | [21 empty] | VV | 0
SPU
Díl: | 3 | Svislé a kompletní konstrukce |  |  |  | 0 |  | 0 |  | 0 |  | 0 |  | 1.74 |  | 0 |  |  |  |  | 0 |  |  |  |  | DIL
24 | 311230012RA0. | Zdivo z cihel pálených plných na MVC, tl. 30 cm vč základku,povrch úpravy pro rozvaděč | m3 | 1 |  | 0 |  | 0 |  | 0 | 21 | 0 | 1.7397 | 1.74 | 0 | 0 |  | Vlastní | Součtová | 0 | 0 |  |  |  |  | POL2_
SPU
Díl: | 4 | Vodorovné konstrukce |  |  |  | 0 |  | 0 |  | 0 |  | 0 |  | 6.88 |  | 0 |  |  |  |  | 6.86 |  |  |  |  | DIL
25 | 451541111R00 | Lože pod potrubí, stoky a drobné objekty ze štěrkodrtě 0÷63 mm | m3 | 2.124 |  | 0 |  | 0 |  | 0 | 21 | 0 | 1.7034 | 3.62 | 0 | 0 | 827-1 | RTS 23/ I | RTS 23/ I | 1.303 | 2.77 |  |  |  |  | POL1_
|  | v otevřeném výkopu, | [23 empty] | SPI
|  | pod ČS : 4,20*4,20*0,10 |  | 1.764 | [21 empty] | VV | 0
|  | pod potrubí : 0,90*0,10*2,00*2 |  | 0.36 | [21 empty] | VV | 0
SPU
26 | 452311161R00 | Podkladní a zajišťovací konstrukce z betonu desky pod potrubí, stoky a drobné objekty , z betonu prostého třídy C 25/30 | m3 | 1.2058 |  | 0 |  | 0 |  | 0 | 21 | 0 | 2.5 | 3.01 | 0 | 0 | 827-1 | RTS 23/ I | RTS 23/ I | 1.449 | 1.75 |  |  |  |  | POL1_
|  | z cementu portlandského nebo struskoportlandského, v otevřeném výkopu, | [23 empty] | SPI
|  | pod ČS : 1,60*1,60*3,14*0,15 |  | 1.2058 | [21 empty] | VV | 0
SPU
27 | 452313141R00 | Podkladní a zajišťovací konstrukce z betonu bloky pro potrubí , z betonu prostého třídy C 16/20 | m3 | 0.09 |  | 0 |  | 0 |  | 0 | 21 | 0 | 2.5 | 0.23 | 0 | 0 | 827-1 | RTS 23/ I | RTS 23/ I | 1.192 | 0.11 |  |  |  |  | POL1_
|  | z cementu portlandského nebo struskoportlandského, v otevřeném výkopu, | [23 empty] | SPI
|  | pod potrubí : 0,30*0,30*0,50*2 |  | 0.09 | [21 empty] | VV | 0
SPU
28 | 452351101R00 | Bednění podkladních a zajišťovacích konstrukcí desek nebo sedlových loží pod potrubí, stoky a drobné objekty | m2 | 1.5072 |  | 0 |  | 0 |  | 0 | 21 | 0 | 0.00441 | 0.01 | 0 | 0 | 827-1 | RTS 23/ I | RTS 23/ I | 0.821 | 1.24 |  |  |  |  | POL1_
|  | v otevřeném výkopu, | [23 empty] | SPI
|  | pod ČS : 3,20*3,14*0,15 |  | 1.5072 | [21 empty] | VV | 0
SPU
29 | 452353101R00 | Bednění podkladních a zajišťovacích konstrukcí bloků pro potrubí | m2 | 1.2 |  | 0 |  | 0 |  | 0 | 21 | 0 | 0.0048 | 0.01 | 0 | 0 | 827-1 | RTS 23/ I | RTS 23/ I | 0.825 | 0.99 |  |  |  |  | POL1_
|  | v otevřeném výkopu, | [23 empty] | SPI
|  | pod potrubí : 0,30*4*0,50*2 |  | 1.2 | [21 empty] | VV | 0
SPU
Díl: | 5 | Komunikace |  |  |  | 0 |  | 0 |  | 0 |  | 0 |  | 0.98 |  | 0 |  |  |  |  | 3.15 |  |  |  |  | DIL
30 | 591211111R00 | Kladení dlažby z kostek drobných z kamene, do lože z kameniva těženého tloušťky 50 mm | m2 | 2.6376 |  | 0 |  | 0 |  | 0 | 21 | 0 | 0.11 | 0.29 | 0 | 0 | 822-1 | RTS 23/ I | RTS 23/ I | 1.193 | 3.15 |  |  |  |  | POL1_
|  | s provedením lože do 50 mm, s vyplněním spár, s dvojím beraněním a se smetením přebytečného materiálu na krajnici | [23 empty] | SPI
|  | kolem ČS : 1,55*1,55*3,14-1,25*1,25*3,14 |  | 2.6376 | [21 empty] | VV | 0
SPU
31 | 58380129R | kostka dlažební materiálová skupina I/2 (žula); 10/12 cm | t | 0.693 |  | 0 |  | 0 |  | 0 | 21 | 0 | 1 | 0.69 | 0 | 0 | SPCM | RTS 23/ I | RTS 23/ I | 0 | 0 |  |  |  |  | POL3_
|  | Začátek provozního součtu | [23 empty] | VV
|  | kolem ČS : 1,55*1,55*3,14-1,25*1,25*3,14 |  | 2.6376 | [21 empty] | VV | 2
|  | Konec provozního součtu | [23 empty] | VV
|  | 2,64/4,00*1,05 |  | 0.693 | [21 empty] | VV | 0
SPU
Díl: | 8 | Trubní vedení |  |  |  | 0 |  | 0 |  | 0 |  | 0 |  | 0.01 |  | 0 |  |  |  |  | 0.75 |  |  |  |  | DIL
32 | 871313121R00 | Montáž potrubí z trub z plastů těsněných gumovým kroužkem DN 150 mm | m | 6 |  | 0 |  | 0 |  | 0 | 21 | 0 | 0 | 0 | 0 | 0 | 827-1 | RTS 23/ I | RTS 23/ I | 0.066 | 0.4 |  |  |  |  | POL1_
|  | v otevřeném výkopu ve sklonu do 20 %, | [23 empty] | SPI
|  | VĚTR POTRUBÍ : 2,00*2+1,00*2 |  | 6 | [21 empty] | VV | 0
SPU
33 | 877313123R00 | Montáž tvarovek na potrubí z trub z plastů těsněných gumovým kroužkem jednoosých DN 150 mm | kus | 2 |  | 0 |  | 0 |  | 0 | 21 | 0 | 1e-05 | 0 | 0 | 0 | 827-1 | RTS 23/ I | RTS 23/ I | 0.176 | 0.35 |  |  |  |  | POL1_
|  | v otevřeném výkopu, | [23 empty] | SPI
|  | K100-150/90 : 2 |  | 2 | [21 empty] | VV | 0
SPU
34 | 8-00 | Osazení a utěsnění větr potrubí DN100 (150) ve stěnách ČS | ks | 2 |  | 0 |  | 0 |  | 0 | 21 | 0 | 0 | 0 | 0 | 0 |  | Vlastní | Indiv | 0 | 0 |  |  |  |  | POL1_
SPU
35 | 8-10 | "Komplexní vyzkoušení - kontrola technického zařízení a kompletnosti technologických dodávek, individ vyzkoušení strojů,zařízení,komplexní vyzkoušení | kompl | 1 |  | 0 |  | 0 |  | 0 | 21 | 0 | 0 | 0 | 0 | 0 |  | Vlastní | Indiv | 0 | 0 |  |  |  |  | POL1_
SPU
36 | 28611141.AR | trubka plastová kanalizační PVC; hladká, s hrdlem; Sn 4 kN/m2; D = 110,0 mm; s = 3,20 mm; l = 1000,0 mm | kus | 3 |  | 0 |  | 0 |  | 0 | 21 | 0 | 0.0015 | 0 | 0 | 0 | SPCM | RTS 23/ I | RTS 23/ I | 0 | 0 |  |  |  |  | POL3_
SPU
37 | 28611260.AR | trubka plastová kanalizační PVC; hladká, s hrdlem; Sn 8 kN/m2; D = 160,0 mm; s = 4,70 mm; l = 1000,0 mm | kus | 3 |  | 0 |  | 0 |  | 0 | 21 | 0 | 0.00321 | 0.01 | 0 | 0 | SPCM | RTS 23/ I | RTS 23/ I | 0 | 0 |  |  |  |  | POL3_
SPU
38 | 28613301R. | Trubka ochranná kabelová HDPE KABUFLEX S DN 100 mm | m | 0.7 |  | 0 |  | 0 |  | 0 | 21 | 0 | 0.0019 | 0 | 0 | 0 |  | Vlastní | RTS 21/ II | 0 | 0 |  |  |  |  | POL3_
SPU
39 | 28651654.AR | koleno PVC; 87,0 °; D = 110,0 mm; s 1 hrdlem | kus | 1 |  | 0 |  | 0 |  | 0 | 21 | 0 | 0.00037 | 0 | 0 | 0 | SPCM | RTS 23/ I | RTS 23/ I | 0 | 0 |  |  |  |  | POL3_
SPU
40 | 28651664.AR | koleno PVC; 87,0 °; D = 160,0 mm; s 1 hrdlem | kus | 1 |  | 0 |  | 0 |  | 0 | 21 | 0 | 0.00092 | 0 | 0 | 0 | SPCM | RTS 23/ I | RTS 23/ I | 0 | 0 |  |  |  |  | POL3_
SPU
Díl: | 99 | Staveništní přesun hmot |  |  |  | 0 |  | 0 |  | 0 |  | 0 |  | 0 |  | 0 |  |  |  |  | 2.47 |  |  |  |  | DIL
41 | 998276101R00 | Přesun hmot pro trubní vedení z trub plastových nebo sklolaminátových v otevřeném výkopu | t | 11.7013 |  | 0 |  | 0 |  | 0 | 21 | 0 | 0 | 0 | 0 | 0 | 827-1 | RTS 23/ I | RTS 23/ I | 0.2115 | 2.47 |  |  |  |  | POL7_
|  | vodovodu nebo kanalizace ražené nebo hloubené (827 1.1, 827 1.9, 827 2.1, 827 2.9), drobných objektů | [23 empty] | SPI
|  | Hmotnosti z položek s pořadovými čísly: : | [23 empty] | VV | 0
|  | 9,11,18,23,25,26,27,28,29,30,31,33,36,37,38,39,40, : | [23 empty] | VV | 0
|  | Součet: : 11,70133 |  | 11.7013 | [21 empty] | VV | 0
SPU
Díl: | 711 | Izolace proti vodě |  |  |  | 0 |  | 0 |  | 0 |  | 0 |  | 0.01 |  | 0 |  |  |  |  | 1.75 |  |  |  |  | DIL
42 | 711491171RZ2 | Provedení izolace proti tlakové vodě ostatní práce vodorovná, podkladní textílie, včetně dodávky materiálu | m2 | 19.404 |  | 0 |  | 0 |  | 0 | 21 | 0 | 0.00032 | 0.01 | 0 | 0 | 800-711 | RTS 23/ I | RTS 23/ I | 0.09 | 1.75 |  |  |  |  | POL1_
|  | dno st jámy : 4,20*4,20*1,1 |  | 19.404 | [21 empty] | VV | 0
SPU
Díl: | 713 | Izolace tepelné |  |  |  | 0 |  | 0 |  | 0 |  | 0 |  | 0.02 |  | 0 |  |  |  |  | 1.34 |  |  |  |  | DIL
43 | 713131121R00. | Izolace tepelná stěn přichycením drátem vč kce pro přichycení | m2 | 7.85 |  | 0 |  | 0 |  | 0 | 21 | 0 | 0.00053 | 0 | 0 | 0 |  | Vlastní | Kalkul | 0.171 | 1.34 |  |  |  |  | POL1_
|  | obvod ČS : 1,25*2*3,14*1,00 |  | 7.85 | [21 empty] | VV | 0
SPU
44 | 28375460R | deska izolační tepelně izol.; extrudovaný polystyren; povrch hladký; součinitel tepelné vodivosti 0,035 W/mK; obj. hmotnost 40,00 kg/m3 | m3 | 0.82425 |  | 0 |  | 0 |  | 0 | 21 | 0 | 0.03 | 0.02 | 0 | 0 | SPCM | RTS 23/ I | RTS 23/ I | 0 | 0 |  |  |  |  | POL3_
|  | obvod ČS : 1,25*2*3,14*1,00*0,10*1,05 |  | 0.82425 | [21 empty] | VV | 0
SPU
Díl: | 721 | Vnitřní kanalizace |  |  |  | 0 |  | 0 |  | 0 |  | 0 |  | 0 |  | 0 |  |  |  |  | 0.26 |  |  |  |  | DIL
45 | 721273150RT1 | Ventilační hlavice D 50, 75, 110 mm, přivzdušňovací ventil D 50/75/110 mm s dvojitou izolační stěnou, s masivní pryžovou membránou, s odnímatelnou mřížkou proti hmyzu... | kus | 1 |  | 0 |  | 0 |  | 0 | 21 | 0 | 0.00049 | 0 | 0 | 0 | 800-721 | RTS 23/ I | RTS 23/ I | 0.133 | 0.13 |  |  |  |  | POL1_
SPU
46 | 721273150RT1. | Hlavice ventilační přivětrávací HL900, přivzdušňovací ventil HL900, D 50/75/160 mm | kus | 1 |  | 0 |  | 0 |  | 0 | 21 | 0 | 0.00049 | 0 | 0 | 0 |  | Vlastní | Indiv | 0.133 | 0.13 |  |  |  |  | POL1_
SPU
[24 empty] | 15 | 21
| Celkem |  |  |  |  | 0 | [17 empty] | 0 | 0 | SUM
END

## SO04 1P Pol
Položkový soupis prací a dodávek | [25 empty] | #TypZaznamu#
S: | IF70 | Ivančice,lokalita Horní Pancíře-vodovod a splašková kanalizace | [23 empty] | STA
O: | SO04 | Kanalizační výtlak | [20 empty] | STA |  |  | OBJ
R: | 1P | Kanalizační výtlak | [23 empty] | ROZ
P.č. | Číslo položky | Název položky | MJ | množství | cena / MJ | Celkem | Dodávka | Dodávka celk. | Montáž | Montáž celk. | DPH | cena s DPH | hmotnost / MJ | hmotnost celk.(t) | dem. hmotnost / MJ | dem. hmotnost celk.(t) | Ceník | Cen. soustava / platnost | Cenová úroveň | Nhod / MJ | Nhod celk. | Dodavatel
Díl: | 1 | Zemní práce |  |  |  | 0 |  | 0 |  | 0 |  | 0 |  | 19.51 |  | 0 |  |  |  |  | 547.14 |  |  |  |  | DIL
1 | 121101100R00 | Sejmutí ornice s přemístěním na vzdálenost do 50 m | m3 | 5.7375 |  | 0 |  | 0 |  | 0 | 21 | 0 | 0 | 0 | 0 | 0 | 800-1 | RTS 23/ I | RTS 23/ I | 0.0952 | 0.55 |  |  |  |  | POL1_
|  | nebo lesní půdy, s vodorovným přemístěním na hromady v místě upotřebení nebo na dočasné či trvalé skládky se složením | [23 empty] | SPI
|  | km 0,00-0,03 : 0,90*30,00*0,15 |  | 4.05 | [21 empty] | VV | 0
|  | protlakové jámy : (1,50*1,50+3,00*3,00)*0,15 |  | 1.6875 | [21 empty] | VV | 0
SPU
2 | 132101211R00 | Hloubení rýh šířky přes 60 do 200 cm do 100 m3, v hornině 1-2, hloubení strojně | m3 | 7.184 |  | 0 |  | 0 |  | 0 | 21 | 0 | 0 | 0 | 0 | 0 | 800-1 | RTS 23/ I | RTS 23/ I | 0.18 | 1.29 |  |  |  |  | POL1_
|  | zapažených i nezapažených, s urovnáním dna do předepsaného profilu a spádu, s případně nutným přehozením výkopku na vzdálenost do 3 m ve výkopišti, s přehozením výkopku na přilehlém terénu na vzdálenost do 5 m od podélné osy rýhy nebo s naložením výkopku na dopravní prostředek. | [23 empty] | SPI |  | zapažených i nezapažených, s urovnáním dna do předepsaného profilu a spádu, s případně nutným přehozením výkopku na vzdálenost do 3 m ve výkopišti, s přehozením výkopku na přilehlém terénu na vzdálenost do 5 m od podélné osy rýhy nebo s naložením výkopku na dopravní prostředek.
|  | Začátek provozního součtu | [23 empty] | VV
|  | nezpevněno : | [23 empty] | VV | 2
|  | km 0,00-0,030 : 0,90*(2,04-0,15)*30,00 |  | 51.03 | [21 empty] | VV | 2
|  | protlakové jámy : 1,50*1,50*(2,00-0,15) |  | 4.1625 | [21 empty] | VV | 2
|  | 3,0*3,00*(2,00-0,15) |  | 16.65 | [21 empty] | VV | 2
|  | Konec provozního součtu | [23 empty] | VV
|  | 71,84*0,1 |  | 7.184 | [21 empty] | VV | 0
SPU
3 | 132201211R00 | Hloubení rýh šířky přes 60 do 200 cm do 100 m3, v hornině 3, hloubení strojně | m3 | 35.92 |  | 0 |  | 0 |  | 0 | 21 | 0 | 0 | 0 | 0 | 0 | 800-1 | RTS 23/ I | RTS 23/ I | 0.2 | 7.18 |  |  |  |  | POL1_
|  | zapažených i nezapažených, s urovnáním dna do předepsaného profilu a spádu, s případně nutným přehozením výkopku na vzdálenost do 3 m ve výkopišti, s přehozením výkopku na přilehlém terénu na vzdálenost do 5 m od podélné osy rýhy nebo s naložením výkopku na dopravní prostředek. | [23 empty] | SPI |  | zapažených i nezapažených, s urovnáním dna do předepsaného profilu a spádu, s případně nutným přehozením výkopku na vzdálenost do 3 m ve výkopišti, s přehozením výkopku na přilehlém terénu na vzdálenost do 5 m od podélné osy rýhy nebo s naložením výkopku na dopravní prostředek.
|  | Začátek provozního součtu | [23 empty] | VV
|  | nezpevněno : | [23 empty] | VV | 2
|  | km 0,00-0,030 : 0,90*(2,04-0,15)*30,00 |  | 51.03 | [21 empty] | VV | 2
|  | protlakové jámy : 1,50*1,50*(2,00-0,15) |  | 4.1625 | [21 empty] | VV | 2
|  | 3,0*3,00*(2,00-0,15) |  | 16.65 | [21 empty] | VV | 2
|  | Konec provozního součtu | [23 empty] | VV
|  | 71,84*0,5 |  | 35.92 | [21 empty] | VV | 0
SPU
4 | 132301211R00 | Hloubení rýh šířky přes 60 do 200 cm do 100 m3, v hornině 4, hloubení strojně | m3 | 28.736 |  | 0 |  | 0 |  | 0 | 21 | 0 | 0 | 0 | 0 | 0 | 800-1 | RTS 23/ I | RTS 23/ I | 0.35 | 10.06 |  |  |  |  | POL1_
|  | zapažených i nezapažených, s urovnáním dna do předepsaného profilu a spádu, s případně nutným přehozením výkopku na vzdálenost do 3 m ve výkopišti, s přehozením výkopku na přilehlém terénu na vzdálenost do 5 m od podélné osy rýhy nebo s naložením výkopku na dopravní prostředek. | [23 empty] | SPI |  | zapažených i nezapažených, s urovnáním dna do předepsaného profilu a spádu, s případně nutným přehozením výkopku na vzdálenost do 3 m ve výkopišti, s přehozením výkopku na přilehlém terénu na vzdálenost do 5 m od podélné osy rýhy nebo s naložením výkopku na dopravní prostředek.
|  | Začátek provozního součtu | [23 empty] | VV
|  | nezpevněno : | [23 empty] | VV | 2
|  | km 0,00-0,030 : 0,90*(2,04-0,15)*30,00 |  | 51.03 | [21 empty] | VV | 2
|  | protlakové jámy : 1,50*1,50*(2,00-0,15) |  | 4.1625 | [21 empty] | VV | 2
|  | 3,0*3,00*(2,00-0,15) |  | 16.65 | [21 empty] | VV | 2
|  | Konec provozního součtu | [23 empty] | VV
|  | 71,84*0,4 |  | 28.736 | [21 empty] | VV | 0
SPU
5 | 151101101R00 | Zřízení pažení a rozepření stěn rýh příložné pro jakoukoliv mezerovitost, hloubky do 2 m | m2 | 158.4 |  | 0 |  | 0 |  | 0 | 21 | 0 | 0.00099 | 0.16 | 0 | 0 | 800-1 | RTS 23/ I | RTS 23/ I | 0.236 | 37.38 |  |  |  |  | POL1_
|  | pro podzemní vedení pro všechny šířky rýhy, | [23 empty] | SPI
|  | nezpevněno : | [23 empty] | VV | 0
|  | km 0,00-0,030 : 2,04*30,00*2 |  | 122.4 | [21 empty] | VV | 0
|  | protlakové jámy : 1,50*4*2,00 |  | 12 | [21 empty] | VV | 0
|  | 3,0*4*2,00 |  | 24 | [21 empty] | VV | 0
SPU
6 | 151101111R00 | Odstranění pažení a rozepření rýh příložné , hloubky do 2 m | m2 | 158.4 |  | 0 |  | 0 |  | 0 | 21 | 0 | 0 | 0 | 0 | 0 | 800-1 | RTS 23/ I | RTS 23/ I | 0.07 | 11.09 |  |  |  |  | POL1_
|  | pro podzemní vedení s uložením materiálu na vzdálenost do 3 m od kraje výkopu, | [23 empty] | SPI
SPU
7 | 161101101R00 | Svislé přemístění výkopku z horniny 1 až 4, při hloubce výkopu přes 1 do 2,5 m | m3 | 71.84 |  | 0 |  | 0 |  | 0 | 21 | 0 | 0 | 0 | 0 | 0 | 800-1 | RTS 23/ I | RTS 23/ I | 0.345 | 24.78 |  |  |  |  | POL1_
|  | bez naložení do dopravní nádoby, ale s vyprázdněním dopravní nádoby na hromadu nebo na dopravní prostředek, | [23 empty] | SPI
SPU
8 | 162701105R00 | Vodorovné přemístění výkopku z horniny 1 až 4, na vzdálenost přes 9 000 do 10 000 m | m3 | 14.9915 |  | 0 |  | 0 |  | 0 | 21 | 0 | 0 | 0 | 0 | 0 | 800-1 | RTS 23/ I | RTS 23/ I | 0.011 | 0.16 |  |  |  |  | POL1_
|  | po suchu, bez naložení výkopku, avšak se složením bez rozhrnutí, zpáteční cesta vozidla. | [23 empty] | SPI
|  | vytl kubatura : | [23 empty] | VV | 0
|  | lože,potrubí DN100,obsyp : 0,90*0,50*30,00 |  | 13.5 | [21 empty] | VV | 0
|  | výkopek z protlaku : 0,05*0,05*3,14*190,00 |  | 1.4915 | [21 empty] | VV | 0
SPU
9 | 162701109R00 | Vodorovné přemístění výkopku příplatek k ceně za každých dalších i započatých 1 000 m přes 10 000 m z horniny 1 až 4 | m3 | 44.97 |  | 0 |  | 0 |  | 0 | 21 | 0 | 0 | 0 | 0 | 0 | 800-1 | RTS 23/ I | RTS 23/ I | 0 | 0 |  |  |  |  | POL1_
|  | po suchu, bez naložení výkopku, avšak se složením bez rozhrnutí, zpáteční cesta vozidla. | [23 empty] | SPI
|  | 14,99*3 |  | 44.97 | [21 empty] | VV | 0
SPU
10 | 171201201R00 | Uložení sypaniny na dočasnou skládku tak, že na 1 m2 plochy připadá přes 2 m3 výkopku nebo ornice | m3 | 14.99 |  | 0 |  | 0 |  | 0 | 21 | 0 | 0 | 0 | 0 | 0 | 800-1 | RTS 23/ I | RTS 23/ I | 0.009 | 0.13 |  |  |  |  | POL1_
SPU
11 | 174101101R00 | Zásyp sypaninou se zhutněním jam, šachet, rýh nebo kolem objektů v těchto vykopávkách | m3 | 58.34 |  | 0 |  | 0 |  | 0 | 21 | 0 | 0 | 0 | 0 | 0 | 800-1 | RTS 23/ I | RTS 23/ I | 0.202 | 11.78 |  |  |  |  | POL1_
|  | z jakékoliv horniny s uložením výkopku po vrstvách, | [23 empty] | SPI
|  | výkop : 71,84 |  | 71.84 | [21 empty] | VV | 0
|  | odečte se vytl kubatura : -13,50 |  | -13.5 | [21 empty] | VV | 0
SPU
12 | 175101101RT2 | Obsyp potrubí bez prohození sypaniny, s dodáním štěrkopísku frakce 0 - 22 mm | m3 | 10.8 |  | 0 |  | 0 |  | 0 | 21 | 0 | 1.7 | 18.36 | 0 | 0 | 800-1 | RTS 23/ I | RTS 23/ I | 1.587 | 17.14 |  |  |  |  | POL1_
|  | sypaninou z vhodných hornin tř. 1 - 4 nebo materiálem připraveným podél výkopu ve vzdálenosti do 3 m od jeho kraje, pro jakoukoliv hloubku výkopu a jakoukoliv míru zhutnění, | [23 empty] | SPI |  | sypaninou z vhodných hornin tř. 1 - 4 nebo materiálem připraveným podél výkopu ve vzdálenosti do 3 m od jeho kraje, pro jakoukoliv hloubku výkopu a jakoukoliv míru zhutnění,
|  | 0,90*0,40*30,00 |  | 10.8 | [21 empty] | VV | 0
SPU
13 | 181301101R00 | Rozprostření a urovnání ornice v rovině v souvislé ploše do 500 m2, tloušťka vrstvy do 100 mm | m2 | 38.25 |  | 0 |  | 0 |  | 0 | 21 | 0 | 0 | 0 | 0 | 0 | 800-1 | RTS 23/ I | RTS 23/ I | 0.13 | 4.97 |  |  |  |  | POL1_
|  | s případným nutným přemístěním hromad nebo dočasných skládek na místo potřeby ze vzdálenosti do 30 m, v rovině nebo ve svahu do 1 : 5, | [23 empty] | SPI
|  | km 0,00-0,03 : 0,90*30,00 |  | 27 | [21 empty] | VV | 0
|  | protlakové jámy : (1,50*1,50+3,00*3,00) |  | 11.25 | [21 empty] | VV | 0
SPU
14 | 199000005R00 | Poplatky za skládku zeminy 1- 4, skupina 17 05 04 z Katalogu odpadů | t | 26.982 |  | 0 |  | 0 |  | 0 | 21 | 0 | 0 | 0 | 0 | 0 | 800-1 | RTS 23/ I | RTS 23/ I | 0 | 0 |  |  |  |  | POL1_
|  | 14,99*1,8 |  | 26.982 | [21 empty] | VV | 0
SPU
15 | 141721102R00. | Řízené protlačení a vtažení PE d 160 mm, hor.1 - 4 | m | 190 |  | 0 |  | 0 |  | 0 | 21 | 0 | 0.00522 | 0.99 | 0 | 0 |  | Vlastní | Indiv | 2.2139 | 420.63 |  |  |  |  | POL1_
SPU
16 | 180400020RA0 | Založení trávníku s dodáním osiva parkového, v rovině | m2 | 38.25 |  | 0 |  | 0 |  | 0 | 21 | 0 | 3e-05 | 0 | 0 | 0 | AP-HSV | RTS 23/ I | RTS 23/ I | 0 | 0 |  |  |  |  | POL2_
|  | km 0,00-0,03 : 0,90*30,00 |  | 27 | [21 empty] | VV | 0
|  | protlakové jámy : (1,50*1,50+3,00*3,00) |  | 11.25 | [21 empty] | VV | 0
SPU
Díl: | 4 | Vodorovné konstrukce |  |  |  | 0 |  | 0 |  | 0 |  | 0 |  | 5.9 |  | 0 |  |  |  |  | 6.97 |  |  |  |  | DIL
17 | 451572111R00 | Lože pod potrubí, stoky a drobné objekty z kameniva drobného těženého 0÷4 mm | m3 | 2.7 |  | 0 |  | 0 |  | 0 | 21 | 0 | 1.8908 | 5.11 | 0 | 0 | 827-1 | RTS 23/ I | RTS 23/ I | 1.695 | 4.58 |  |  |  |  | POL1_
|  | v otevřeném výkopu, | [23 empty] | SPI
|  | pod potrubí : 0,90*0,10*30,00 |  | 2.7 | [21 empty] | VV | 0
SPU
18 | 452313141R00 | Podkladní a zajišťovací konstrukce z betonu bloky pro potrubí , z betonu prostého třídy C 16/20 | m3 | 0.31125 |  | 0 |  | 0 |  | 0 | 21 | 0 | 2.5 | 0.78 | 0 | 0 | 827-1 | RTS 23/ I | RTS 23/ I | 1.192 | 0.37 |  |  |  |  | POL1_
|  | z cementu portlandského nebo struskoportlandského, v otevřeném výkopu, | [23 empty] | SPI
|  | A1 : 0,05*6 |  | 0.3 | [21 empty] | VV | 0
|  | Š : 0,25*0,30*0,15 |  | 0.01125 | [21 empty] | VV | 0
SPU
19 | 452353101R00 | Bednění podkladních a zajišťovacích konstrukcí bloků pro potrubí | m2 | 2.445 |  | 0 |  | 0 |  | 0 | 21 | 0 | 0.0048 | 0.01 | 0 | 0 | 827-1 | RTS 23/ I | RTS 23/ I | 0.825 | 2.02 |  |  |  |  | POL1_
|  | v otevřeném výkopu, | [23 empty] | SPI
|  | A1 : (0,50+0,45)*2*0,20*6 |  | 2.28 | [21 empty] | VV | 0
|  | Š : (0,25+0,30)*2*0,15 |  | 0.165 | [21 empty] | VV | 0
SPU
Díl: | 8 | Trubní vedení |  |  |  | 0 |  | 0 |  | 0 |  | 0 |  | 1.13 |  | 0 |  |  |  |  | 111.99 |  |  |  |  | DIL
20 | 852262121R00 | Montáž potrubí z trub litinových tlak. přírubových abnormálních délek jednotlivě do 1 m v otevřeném výkopu, v otevřeném kanálu nebo v šachtě, DN 100 mm | kus | 1 |  | 0 |  | 0 |  | 0 | 21 | 0 | 0.00041 | 0 | 0 | 0 | 827-1 | RTS 23/ I | RTS 23/ I | 1.318 | 1.32 |  |  |  |  | POL1_
SPU
21 | 857264121R00 | Montáž litinových tvarovek na potrubí litinovém tlakovém odbočných, na potrubí z trub přírubových v otevřeném výkopu, v otevřeném kanálu nebo v šachtě, DN 100 mm | kus | 1 |  | 0 |  | 0 |  | 0 | 21 | 0 | 0.00062 | 0 | 0 | 0 | 827-1 | RTS 23/ I | RTS 23/ I | 1.24 | 1.24 |  |  |  |  | POL1_
|  | T100/100 : 1 |  | 1 | [21 empty] | VV | 0
SPU
22 | 871261121R00 | Montáž potrubí z plastických hmot z tlakových trubek polyetylenových, vnějšího průměru 125 mm | m | 220 |  | 0 |  | 0 |  | 0 | 21 | 0 | 0 | 0 | 0 | 0 | 827-1 | RTS 23/ I | RTS 23/ I | 0.187 | 41.14 |  |  |  |  | POL1_
|  | v otevřeném výkopu, | [23 empty] | SPI
|  | 220,00 |  | 220 | [21 empty] | VV | 0
SPU
23 | 877262121R00 | Montáž elektrotvarovek přirážka za 1 spoj elektrotvarovky, vnějšího průměru 125 mm | kus | 3 |  | 0 |  | 0 |  | 0 | 21 | 0 | 0 | 0 | 0 | 0 | 827-1 | RTS 23/ I | RTS 23/ I | 0.3588 | 1.08 |  |  |  |  | POL1_
|  | v otevřeném výkopu, | [23 empty] | SPI
SPU
24 | 891261111R00 | Montáž vodovodních armatur na potrubí šoupátek v otevřeném výkopu nebo v šachtách s osazením zemní soupravy (bez poklopů), DN 100 mm | kus | 1 |  | 0 |  | 0 |  | 0 | 21 | 0 | 0.00041 | 0 | 0 | 0 | 827-1 | RTS 23/ I | RTS 23/ I | 1.866 | 1.87 |  |  |  |  | POL1_
SPU
25 | 892271111R00 | Tlakové zkoušky vodovodního potrubí DN 100 nebo 125 mm | m | 220 |  | 0 |  | 0 |  | 0 | 21 | 0 | 0 | 0 | 0 | 0 | 827-1 | RTS 23/ I | RTS 23/ I | 0.044 | 9.68 |  |  |  |  | POL1_
|  | přísun, montáže, demontáže a odsunu zkoušecího čerpadla, napuštění tlakovou vodou a dodání vody pro tlakovou zkoušku, | [23 empty] | SPI
SPU
26 | 892273111R00 | Proplach a desinfekce vodovodního potrubí DN od 80 do 125 mm | m | 220 |  | 0 |  | 0 |  | 0 | 21 | 0 | 0 | 0 | 0 | 0 | 827-1 | RTS 23/ I | RTS 23/ I | 0.21 | 46.2 |  |  |  |  | POL1_
|  | napuštění a vypuštění vody, dodání vody a desinfekčního prostředku, náklady na bakteriologický rozbor vody, | [23 empty] | SPI
SPU
27 | 899401112R00 | Osazení poklopů litinových šoupátkových | kus | 1 |  | 0 |  | 0 |  | 0 | 21 | 0 | 0.12303 | 0.12 | 0 | 0 | 827-1 | RTS 23/ I | RTS 23/ I | 0.863 | 0.86 |  |  |  |  | POL1_
|  | včetně podezdění | [23 empty] | SPI
SPU
28 | 899712111R00 | Orientační tabulky na vodovodních a kanalizačních řadech na zdivu | kus | 1 |  | 0 |  | 0 |  | 0 | 21 | 0 | 0.00021 | 0 | 0 | 0 | 827-1 | RTS 23/ I | RTS 23/ I | 0.336 | 0.34 |  |  |  |  | POL1_
SPU
29 | 899721112R00 | Výstražné fólie výstražná fólie pro vodovod, šířka 30 cm | m | 30 |  | 0 |  | 0 |  | 0 | 21 | 0 | 0 | 0 | 0 | 0 | 827-1 | RTS 23/ I | RTS 23/ I | 0.026 | 0.78 |  |  |  |  | POL1_
SPU
30 | 899731114R00 | Signalizační vodič CYY, 6 mm2 | m | 220 |  | 0 |  | 0 |  | 0 | 21 | 0 | 8e-05 | 0.02 | 0 | 0 | 827-1 | RTS 23/ I | RTS 23/ I | 0.034 | 7.48 |  |  |  |  | POL1_
SPU
31 | 286135221R. | trubka plastová kanalizační PE100RC; hladká; SDR 11,0; PN 16; D = 125,0 mm; s = 11,40 mm, tyč 12 m | m | 30.45 |  | 0 |  | 0 |  | 0 | 21 | 0 | 0.00408 | 0.12 | 0 | 0 |  | Vlastní | Indiv | 0 | 0 |  |  |  |  | POL3_
|  | km 0,00-0,030 : 30,00*1,015 |  | 30.45 | [21 empty] | VV | 0
SPU
32 | 286135221R.. | trubka plastová kanalizační SLM DCT PE100RC; hladká; SDR 11,0; PN 16; D = 125,0 mm; s = 11,40 mm, tyč 12 m-pro protlak | m | 192.85 |  | 0 |  | 0 |  | 0 | 21 | 0 | 0.00408 | 0.79 | 0 | 0 |  | Vlastní | Indiv | 0 | 0 |  |  |  |  | POL3_
|  | 190,00*1,015 |  | 192.85 | [21 empty] | VV | 0
SPU
33 | 286135221R... | Přídavný materiál pro svařování SLM DCT ; D = 125,0 mm; s = 11,40 mm | kompl | 1 |  | 0 |  | 0 |  | 0 | 21 | 0 | 0.00408 | 0 | 0 | 0 |  | Vlastní | Indiv | 0 | 0 |  |  |  |  | POL3_
SPU
34 | 28653598R.1 | Nákružek lemový d 125 mm PN16 s otočnou přírubou DN 125 | kus | 4 |  | 0 |  | 0 |  | 0 | 21 | 0 | 0.00025 | 0 | 0 | 0 |  | Vlastní | Indiv | 0 | 0 |  |  |  |  | POL3_
SPU
35 | 286538009R | spojka/nátrubek PE-100; SDR 11,0; PN 10, PN 16; elektrotvarovka; D = 156,0 mm; di = 125,0 mm; spoj elektrosvařovaný | kus | 3 |  | 0 |  | 0 |  | 0 | 21 | 0 | 0.00095 | 0 | 0 | 0 | SPCM | RTS 23/ I | RTS 23/ I | 0 | 0 |  |  |  |  | POL3_
SPU
36 | 286538122R | koleno PE100; 30,0 °; SDR 11,0; PN 10, PN 16; D = 158,0 mm; di = 125,0 mm; spoj elektrosvařovaný | kus | 7 |  | 0 |  | 0 |  | 0 | 21 | 0 | 0.00164 | 0.01 | 0 | 0 | SPCM | RTS 23/ I | RTS 23/ I | 0 | 0 |  |  |  |  | POL3_
SPU
37 | 422245104R | šoupátko deskové uzavírací, bezpřírubové, obousměrné; pro odpadní vodu; PN 10; DN 100 mm; L = 52 mm; ovládání ruční kolo; pracovní teplota do 50 ° C; těleso šedá litina; povrch.ochrana vně i uvnitř epoxidovým práškem | kus | 1 |  | 0 |  | 0 |  | 0 | 21 | 0 | 0.015 | 0.02 | 0 | 0 | SPCM | RTS 23/ I | RTS 23/ I | 0 | 0 |  |  |  |  | POL3_
SPU
38 | 422911623R | souprava zemní teleskopická šoupátková; pro vodu, pro ovládání uzávěrů armatur zakopaných v zemi; DN 100 - 150 šoupátka; provedení s kluzným uložením ovlád.tyče, zavěšena v plastové nosné desce poklopu; mat. spojka z tvárné litiny nebo korozivzdorné oceli; ochrana všechny litinové a ocelové díly žárově pozinkovány; krycí hloubka Rd 1,2 až 1,8 m | kus | 1 |  | 0 |  | 0 |  | 0 | 21 | 0 | 0.0042 | 0 | 0 | 0 | SPCM | RTS 23/ I | RTS 23/ I | 0 | 0 |  |  |  |  | POL3_
SPU
39 | 42291353R | poklop šoupátkový šedá litina; použití pro vodu, k ochraně zemních soustav osazených na šoupátkách, k zabudování do terénu a vozovek; ochrana proti korozi asfaltový nátěr vně i uvnitř; h = 210,0 mm; vnitř.pr.D = 200 mm; D = 260,0 mm | kus | 1 |  | 0 |  | 0 |  | 0 | 21 | 0 | 0.014 | 0.01 | 0 | 0 | SPCM | RTS 23/ I | RTS 23/ I | 0 | 0 |  |  |  |  | POL3_
SPU
40 | 42291510R | deska podkladová pro ventilkové a šoupátkové poklopy; plastové | kus | 1 |  | 0 |  | 0 |  | 0 | 21 | 0 | 0.0009 | 0 | 0 | 0 | SPCM | RTS 23/ I | RTS 23/ I | 0 | 0 |  |  |  |  | POL3_
SPU
41 | 552599944R | tvarovka přírubová s přírubovou odbočkou tvárná litina; DN 1 = 100 mm; DN 2 = 100 mm; povrch. úprava práškový epoxid | kus | 1 |  | 0 |  | 0 |  | 0 | 21 | 0 | 0.0197 | 0.02 | 0 | 0 | SPCM | RTS 23/ I | RTS 23/ I | 0 | 0 |  |  |  |  | POL3_
SPU
42 | 552702131R | trouba litinová vodovodní; tvárná litina; přírubová; PN 10, PN 16, PN 25; DN 100,0 mm; l = 1 000,0 mm; uvnitř práškový epoxid; vně práškový epoxid | kus | 1 |  | 0 |  | 0 |  | 0 | 21 | 0 | 0.0238 | 0.02 | 0 | 0 | SPCM | RTS 23/ I | RTS 23/ I | 0 | 0 |  |  |  |  | POL3_
SPU
Díl: | 99 | Staveništní přesun hmot |  |  |  | 0 |  | 0 |  | 0 |  | 0 |  | 0 |  | 0 |  |  |  |  | 5.62 |  |  |  |  | DIL
43 | 998276101R00 | Přesun hmot pro trubní vedení z trub plastových nebo sklolaminátových v otevřeném výkopu | t | 26.5539 |  | 0 |  | 0 |  | 0 | 21 | 0 | 0 | 0 | 0 | 0 | 827-1 | RTS 23/ I | RTS 23/ I | 0.2115 | 5.62 |  |  |  |  | POL7_
|  | vodovodu nebo kanalizace ražené nebo hloubené (827 1.1, 827 1.9, 827 2.1, 827 2.9), drobných objektů | [23 empty] | SPI
|  | Hmotnosti z položek s pořadovými čísly: : | [23 empty] | VV | 0
|  | 5,12,15,17,18,19,20,21,24,27,28,30,31,32,33,34,35,36,37,38,39,40,41,42, : | [23 empty] | VV | 0
|  | Součet: : 26,55391 |  | 26.5539 | [21 empty] | VV | 0
SPU
[24 empty] | 15 | 21
| Celkem |  |  |  |  | 0 | [17 empty] | 0 | 0 | SUM
END

## PS01+02 1 Pol
Položkový soupis prací a dodávek | [25 empty] | #TypZaznamu#
S: | IF70 | Ivančice,lokalita Horní Pancíře-vodovod a splašková kanalizace | [23 empty] | STA
O: | PS01+02 | ČS-strojní a elektro část | [20 empty] | PRO |  |  | OBJ
R: | 1 | ČS-strojní a elektro část+přenos dat | [23 empty] | ROZ
P.č. | Číslo položky | Název položky | MJ | množství | cena / MJ | Celkem | Dodávka | Dodávka celk. | Montáž | Montáž celk. | DPH | cena s DPH | hmotnost / MJ | hmotnost celk.(t) | dem. hmotnost / MJ | dem. hmotnost celk.(t) | Ceník | Cen. soustava / platnost | Cenová úroveň | Nhod / MJ | Nhod celk. | Dodavatel
Díl: | M21 | Elektromontáže |  |  |  | 0 |  | 0 |  | 0 |  | 0 |  | 0 |  | 0 |  |  |  |  | 0 |  |  |  |  | DIL
1 | m21-01 | Elektro část +přenos dat-samost rozpočet | kompl | 1 |  | 0 |  | 0 |  | 0 | 21 | 0 | 0 | 0 | 0 | 0 |  | Vlastní | Indiv | 0 | 0 |  |  |  |  | POL1_
SPU
Díl: | M35 | Montáže čerpadel, kompresorů |  |  |  | 0 |  | 0 |  | 0 |  | 0 |  | 0 |  | 0 |  |  |  |  | 0 |  |  |  |  | DIL
2 | m35-01 | Technologická část-samostatný rozpočet | kompl | 1 |  | 0 |  | 0 |  | 0 | 21 | 0 | 0 | 0 | 0 | 0 |  | Vlastní | Indiv | 0 | 0 |  |  |  |  | POL1_
SPU
[24 empty] | 15 | 21
| Celkem |  |  |  |  | 0 | [17 empty] | 0 | 0 | SUM
END