## Pokyny pro vyplnění
Pokyny pro vyplnění
Ve všech listech tohoto souboru můžete měnit pouze buňky s modrým pozadím. Jedná se o tyto údaje : - údaje o firmě - jednotkové ceny položek zadané na maximálně dvě desetinná místa

## Stavba
#RTSROZP# | Soupis stavebních prací, dodávek a služeb
| Stavba: |  | JG47 | Rozšíření ČOV Střelice
| Zadavatel | [5 empty] | IČO:
DIČ:
| Projektant: | [5 empty] | IČO:
DIČ:
| Zhotovitel: | [5 empty] | IČO:
DIČ:
Vypracoval:
| Rozpis ceny | [6 empty] | Celkem
HSV | HSV | [6 empty] | 0
PSV | PSV | [6 empty] | 0
MON | MON | [6 empty] | 0
VN | Vedlejší náklady | [6 empty] | 0
ON | Ostatní náklady | [6 empty] | 0
| Celkem | [6 empty] | 0
Rekapitulace daní
0 | Základ pro sníženou DPH |  |  | 12 | % | 0 |  |  | CZK
0 | Snížená DPH |  |  | 12 | % | 0 |  |  | CZK
0 | Základ pro základní DPH |  |  | 21 | % | 0 |  |  | CZK
0 | Základní DPH |  |  | 21 | % | 0 |  |  | CZK
0 | Zaokrouhlení |  |  |  |  | 0 |  |  | CZK
| Cena celkem bez DPH |  |  |  |  | 0 |  |  | CZK
0 | Cena celkem s DPH |  |  |  |  | 0 |  |  | CZK
|  | v |  |  | dne
|  |  | Za zhotovitele |  |  |  | Za objednatele
Rekapitulace dílčích částí
#CASTI>> | Číslo | Název |  |  | Základ pro sníženou DPH | Základ pro základní DPH | DPH celkem | Cena celkem | %
1 | Stavba |  |  |  | 0 | 0 | 0 | 0
2 |  | Ostatní a vedlejší náklady |  |  | 0 | 0 | 0 | 0
3 | 1 | VRN |  |  | 0 | 0 | 0 | 0
2 |  | Stavební objekt |  |  |  |  | 0
2 | SO01 | HTU a sadové úpravy |  |  | 0 | 0 | 0 | 0
3 | 1 | HTU a sadové úpravy |  |  | 0 | 0 | 0 | 0
2 | SO02 | Kalová čerpací stanice |  |  | 0 | 0 | 0 | 0
3 | 1 | Kalová čerpací stanice |  |  | 0 | 0 | 0 | 0
2 | SO03 | Čerpací stanice |  |  | 0 | 0 | 0 | 0
3 | 1 | Čerpací stanice |  |  | 0 | 0 | 0 | 0
2 | SO04 | Deštová zdrž |  |  | 0 | 0 | 0 | 0
3 | 1 | Deštová zdrž |  |  | 0 | 0 | 0 | 0
2 | SO05 | Jímka na svoz |  |  | 0 | 0 | 0 | 0
3 | 1 | Jímka na svoz |  |  | 0 | 0 | 0 | 0
2 | SO06 | Provozní budova |  |  | 0 | 0 | 0 | 0
3 | 1 | Provozní budova |  |  | 0 | 0 | 0 | 0
2 | SO07 | Lapák písku |  |  | 0 | 0 | 0 | 0
3 | 1 | Lapák písku |  |  | 0 | 0 | 0 | 0
2 | SO08 | Biologická jednotka |  |  | 0 | 0 | 0 | 0
3 | 1 | Biologická jednotka |  |  | 0 | 0 | 0 | 0
2 | SO09 | Kalojem |  |  | 0 | 0 | 0 | 0
3 | 1 | Kaliojem |  |  | 0 | 0 | 0 | 0
2 | SO10 | Kanalizace v ČOV |  |  | 0 | 0 | 0 | 0
3 | 1 | Kanalizace v ČOV |  |  | 0 | 0 | 0 | 0
2 | SO11 | Komunikace v ČOV |  |  | 0 | 0 | 0 | 0
3 | 1 | Komunikace v ČOV |  |  | 0 | 0 | 0 | 0
2 | SO12 | Oplocení |  |  | 0 | 0 | 0 | 0
3 | 1 | Oplocení |  |  | 0 | 0 | 0 | 0
2 | SO14+16 | Přípojka NN,Přípojka VN+TRAFOSTANICE |  |  | 0 | 0 | 0 | 0
3 | 1 | Přípojka NN,Přípojka VN+TRAFOSTANICE |  |  | 0 | 0 | 0 | 0
2 | SO20 | Aktivační nádrže |  |  | 0 | 0 | 0 | 0
3 | 1 | Aktivační nádrže |  |  | 0 | 0 | 0 | 0
2 | SO21 | Dosazovací nádrže |  |  | 0 | 0 | 0 | 0
3 | 1 | Dosazovací nádrže |  |  | 0 | 0 | 0 | 0
2 | SO22 | Armaturní komora |  |  | 0 | 0 | 0 | 0
3 | 1 | Armaturní komora |  |  | 0 | 0 | 0 | 0
3 | 2 | Vstupní objekt |  |  | 0 | 0 | 0 | 0
3 | 3 | VZT -samost rozpočet |  |  | 0 | 0 | 0 | 0
2 | SO23 | CHemické hospodářství |  |  | 0 | 0 | 0 | 0
3 | 1 | CHemické hospodářství |  |  | 0 | 0 | 0 | 0
2 | SO24 | Přeložky podzemních vedení |  |  | 0 | 0 | 0 | 0
3 | 1 | Přeložky podzemních vedení |  |  | 0 | 0 | 0 | 0
2 | SO25 | Kalové hospodářství OSS |  |  | 0 | 0 | 0 | 0
3 | 1 | Kalové hospodářství OSS |  |  | 0 | 0 | 0 | 0
2 | SO26 | Fotovotaická elektrárna 9,2 kWp |  |  | 0 | 0 | 0 | 0
3 | 1 | Fotovotaická elektrárna 9,2 kW |  |  | 0 | 0 | 0 | 0
2 | SO27 | 3.Stupen biologického čištění |  |  | 0 | 0 | 0 | 0
3 | 1 | 3.Stupen biologického čištění |  |  | 0 | 0 | 0 | 0
| Celkem za stavbu |  |  |  | 0 | 0 | 0 | 0 | 0
#POPS | Popis stavby: JG47 - Rozšíření ČOV Střelice
#POPO | Popis objektu: 00 - Vedlejší a ostatní náklady
#POPR | Popis rozpočtu: 1 - VRN
#POPO | Popis objektu: SO01 - HTU a sadové úpravy
#POPR | Popis rozpočtu: 1 - HTU a sadové úpravy
#POPO | Popis objektu: SO02 - Kalová čerpací stanice
#POPR | Popis rozpočtu: 1 - Kalová čerpací stanice
#POPO | Popis objektu: SO03 - Čerpací stanice
#POPR | Popis rozpočtu: 1 - Čerpací stanice
#POPO | Popis objektu: SO04 - Deštová zdrž
#POPR | Popis rozpočtu: 1 - Deštová zdrž
#POPO | Popis objektu: SO05 - Jímka na svoz
#POPR | Popis rozpočtu: 1 - Jímka na svoz
#POPO | Popis objektu: SO06 - Provozní budova
#POPR | Popis rozpočtu: 1 - Provozní budova
#POPO | Popis objektu: SO07 - Lapák písku
#POPR | Popis rozpočtu: 1 - Lapák písku
#POPO | Popis objektu: SO08 - Biologická jednotka
#POPR | Popis rozpočtu: 1 - Biologická jednotka
#POPO | Popis objektu: SO09 - Kalojem
#POPR | Popis rozpočtu: 1 - Kaliojem
#POPO | Popis objektu: SO10 - Kanalizace v ČOV
#POPR | Popis rozpočtu: 1 - Kanalizace v ČOV
#POPO | Popis objektu: SO11 - Komunikace v ČOV
#POPR | Popis rozpočtu: 1 - Komunikace v ČOV
#POPO | Popis objektu: SO12 - Oplocení
#POPR | Popis rozpočtu: 1 - Oplocení
#POPO | Popis objektu: SO14+16 - Přípojka NN,Přípojka VN+TRAFOSTANICE
#POPR | Popis rozpočtu: 1 - Přípojka NN,Přípojka VN+TRAFOSTANICE
#POPO | Popis objektu: SO20 - Aktivační nádrže
#POPR | Popis rozpočtu: 1 - Aktivační nádrže
#POPO | Popis objektu: SO21 - Dosazovací nádrže
#POPR | Popis rozpočtu: 1 - Dosazovací nádrže
#POPO | Popis objektu: SO22 - Armaturní komora
#POPR | Popis rozpočtu: 1 - Armaturní komora
#POPR | Popis rozpočtu: 2 - Vstupní objekt
#POPR | Popis rozpočtu: 3 - VZT -samost rozpočet
#POPO | Popis objektu: SO23 - CHemické hospodářství
#POPR | Popis rozpočtu: 1 - CHemické hospodářství
#POPO | Popis objektu: SO24 - Přeložky podzemních vedení
#POPR | Popis rozpočtu: 1 - Přeložky podzemních vedení
#POPO | Popis objektu: SO25 - Kalové hospodářství OSS
#POPR | Popis rozpočtu: 1 - Kalové hospodářství OSS
#POPO | Popis objektu: SO26 - Fotovotaická elektrárna 9,2 kWp
#POPR | Popis rozpočtu: 1 - Fotovotaická elektrárna 9,2 kW
#POPO | Popis objektu: SO27 - 3.Stupen biologického čištění
#POPR | Popis rozpočtu: 1 - 3.Stupen biologického čištění
Rekapitulace dílů
| Číslo | Název |  |  | Typ dílu |  |  | Celkem | %
| 00 | Poznámka |  |  | HSV |  |  | 0
| 1 | Zemní práce |  |  | HSV |  |  | 0
| 2 | Základy a zvláštní zakládání |  |  | HSV |  |  | 0
| 27 | Základy |  |  | HSV |  |  | 0
| 3 | Svislé a kompletní konstrukce |  |  | HSV |  |  | 0
| 38a | Zabudované kování |  |  | HSV |  |  | 0
| 38b | Prostupy elektro |  |  | HSV |  |  | 0
| 4 | Vodorovné konstrukce |  |  | HSV |  |  | 0
| 416 | Podhledy a mezistropy montované lehké |  |  | HSV |  |  | 0
| 5 | Komunikace |  |  | HSV |  |  | 0
| 61 | Upravy povrchů vnitřní |  |  | HSV |  |  | 0
| 61 | Úpravy povrchů vnitřní |  |  | HSV |  |  | 0
| 62 | Úpravy povrchů vnější |  |  | HSV |  |  | 0
| 63 | Podlahy a podlahové konstrukce |  |  | HSV |  |  | 0
| 8 | Trubní vedení |  |  | HSV |  |  | 0
| 91 | Doplňující práce na komunikaci |  |  | HSV |  |  | 0
| 93 | Dokončovací práce inženýrskách staveb |  |  | HSV |  |  | 0
| 93 | Dokončovací práce inženýrských staveb |  |  | HSV |  |  | 0
| 94 | Lešení a stavební výtahy |  |  | HSV |  |  | 0
| 95 | Dokončovací konstrukce na pozemních stavbách |  |  | HSV |  |  | 0
| 96 | Bourání konstrukcí |  |  | HSV |  |  | 0
| 97 | Přesuny suti a vybouraných hmot |  |  | HSV |  |  | 0
| 98 | Demolice |  |  | HSV |  |  | 0
| 99 | Staveništní přesun hmot |  |  | HSV |  |  | 0
| 711 | Izolace proti vodě |  |  | PSV |  |  | 0
| 712 | Povlakové krytiny |  |  | PSV |  |  | 0
| 713 | Izolace tepelné |  |  | PSV |  |  | 0
| 722A | NEREZ TLAKOVÉ POTRUBÍ |  |  | PSV |  |  | 0
| 762 | Konstrukce tesařské |  |  | PSV |  |  | 0
| 764 | Konstrukce klempířské |  |  | PSV |  |  | 0
| 765 | Krytiny tvrdé |  |  | PSV |  |  | 0
| 767 | Konstrukce zámečnické |  |  | PSV |  |  | 0
| 771 | Podlahy z dlaždic a obklady |  |  | PSV |  |  | 0
| 777 | Podlahy ze syntetických hmot |  |  | PSV |  |  | 0
| 784 | Malby |  |  | PSV |  |  | 0
| 787 | Zasklívání |  |  | PSV |  |  | 0
| M21 | Elektromontáže |  |  | MON |  |  | 0
| M24 | Montáže vzduchotechnických zařízení |  |  | MON |  |  | 0
| D96 | Přesuny suti a vybouraných hmot |  |  | PSU |  |  | 0
| VN | Vedlejší náklady |  |  | VN |  |  | 0
| ON | Ostatní náklady |  |  | ON |  |  | 0
| Cena celkem | [6 empty] | 0 | 0
Note on D11: Název
Note on I11: IČO
Note on D12: Ulice
Note on I12: DIČ
Note on D13: PSČ
Note on E13: Místo

## VzorPolozky (hidden)
Položkový rozpočet
S:
O:
R:

## 00 1 Naklady
Soupis vedlejších a ostatních nákladů | [27 empty] | #TypZaznamu#
S: | JG47 | Rozšíření ČOV Střelice | [25 empty] | STA
O: | 00 | Vedlejší a ostatní náklady | [22 empty] | NAK |  |  | OBJ
R: | 1 | VRN | [25 empty] | ROZ
P.č. | Číslo položky | Název položky | MJ | Množství | Cena / MJ | Celkem | Dodávka | Dodávka celk. | Montáž | Montáž celk. | DPH | Cena s DPH | Hmotnost / MJ | Hmotnost celk.(t) | Dem. hmotnost / MJ | Dem. hmotnost celk.(t) | Ceník | Cen. soustava / platnost | Cenová úroveň | Nhod / MJ | Nhod celk. | Dodavatel | Typ položky | Stav položky
Díl: | VN | Vedlejší náklady |  |  |  | 0 |  | 0 |  | 0 |  | 0 |  | 0 |  | 0 |  |  |  |  | 0 | [6 empty] | DIL
1 | 005111020R | Vytyčení stavby | Soubor | 1 |  | 0 |  | 0 |  | 0 | 21 | 0 | 0 | 0 | 0 | 0 |  | Vlastní | Indiv | 0 | 0 |  | VRN | Běžná |  |  |  | POL99_8
2 | 005111021R | Vytyčení inženýrských sítí | Soubor | 1 |  | 0 |  | 0 |  | 0 | 21 | 0 | 0 | 0 | 0 | 0 |  | Vlastní | Indiv | 0 | 0 |  | VRN | Běžná |  |  |  | POL99_8
3 | 005121 R | Zařízení staveniště | Soubor | 1 |  | 0 |  | 0 |  | 0 | 21 | 0 | 0 | 0 | 0 | 0 |  | Vlastní | Indiv | 0 | 0 |  | VRN | Běžná |  |  |  | POL99_8
4 | 005122 R | Provozní vlivy | Soubor | 1 |  | 0 |  | 0 |  | 0 | 21 | 0 | 0 | 0 | 0 | 0 |  | Vlastní | Indiv | 0 | 0 |  | VRN | Běžná |  |  |  | POL99_8
5 | 005124010R | Koordinační činnost | Soubor | 1 |  | 0 |  | 0 |  | 0 | 21 | 0 | 0 | 0 | 0 | 0 |  | Vlastní | Indiv | 0 | 0 |  | VRN | Běžná |  |  |  | POL99_8
Díl: | ON | Ostatní náklady |  |  |  | 0 |  | 0 |  | 0 |  | 0 |  | 0 |  | 0 |  |  |  |  | 0 | [6 empty] | DIL
6 | 00528 R | Podmínky dotačních programů | Soubor | 1 |  | 0 |  | 0 |  | 0 | 21 | 0 | 0 | 0 | 0 | 0 |  | RTS 24/ II | Indiv | 0 | 0 |  | VRN | Běžná |  |  |  | POL99_8
|  | Náklady zhotovitele, které vznikají v souvislosti se specifickými obchodními podmínkami objednatele. | [25 empty] | POP
7 | 00411 R | Přípravné a průzkumné služby či práce | Soubor | 1 |  | 0 |  | 0 |  | 0 | 21 | 0 | 0 | 0 | 0 | 0 |  | RTS 24/ II | Indiv | 0 | 0 |  | VRN | Běžná |  |  |  | POL99_8
|  | Náklady dodavatele vyplývající z povinností dodavatele stanovených obchodními podmínkami před zahájením stavebních prací. Tato skupina zahrnuje zejména náklady na přípravné činnosti. | [25 empty] | POP | Náklady dodavatele vyplývající z povinností dodavatele stanovených obchodními podmínkami před zahájením stavebních prací. Tato skupina zahrnuje zejména náklady na přípravné činnosti.
8 | 004111010R | Průzkumné práce | Soubor | 1 |  | 0 |  | 0 |  | 0 | 21 | 0 | 0 | 0 | 0 | 0 |  | RTS 24/ II | Indiv | 0 | 0 |  | VRN | Běžná |  |  |  | POL99_8
|  | Náklady na provedení průzkumů nebo doplnění stávajících průzkumů, pokud je obchodní podmínky vyžadují a tyto průzkumy nejsou v dostatečném rozsahu součástí projektové dokumentace. Jedná se zejména o Geologický – inženýrsko-geologický / radonový / hydrogeologický / pedologický průzkum, botanický a zoologický průzkum, stavební průzkum – umělecko historický / stavebně statický a případný průzkum výskytu nebezpečných látek – odpadu / munice / výbušnin apod. | [25 empty] | POP | Náklady na provedení průzkumů nebo doplnění stávajících průzkumů, pokud je obchodní podmínky vyžadují a tyto průzkumy nejsou v dostatečném rozsahu součástí projektové dokumentace. Jedná se zejména o Geologický – inženýrsko-geologický / radonový / hydrogeologický / pedologický průzkum, botanický a zoologický průzkum, stavební průzkum – umělecko historický / stavebně statický a případný průzkum výskytu nebezpečných látek – odpadu / munice / výbušnin apod.
9 | 004111020R | Vypracování projektové dokumentace | Soubor | 1 |  | 0 |  | 0 |  | 0 | 21 | 0 | 0 | 0 | 0 | 0 |  | Vlastní | Indiv | 0 | 0 |  | VRN | Běžná |  |  |  | POL99_8
10 | 00511 R | Geodetické práce | Soubor | 1 |  | 0 |  | 0 |  | 0 | 21 | 0 | 0 | 0 | 0 | 0 |  | Vlastní | Indiv | 0 | 0 |  | VRN | Běžná |  |  |  | POL99_8
11 | 005211020R | Ochrana stávajících inženýrských sítí na staveništ | Soubor | 1 |  | 0 |  | 0 |  | 0 | 21 | 0 | 0 | 0 | 0 | 0 |  | Vlastní | Indiv | 0 | 0 |  | VRN | Běžná |  |  |  | POL99_8
12 | 005211030R | Dočasná dopravní opatření | Soubor | 1 |  | 0 |  | 0 |  | 0 | 21 | 0 | 0 | 0 | 0 | 0 |  | Vlastní | Indiv | 0 | 0 |  | VRN | Běžná |  |  |  | POL99_8
13 | 005211040R | Užívání veřejných ploch a prostranství | Soubor | 1 |  | 0 |  | 0 |  | 0 | 21 | 0 | 0 | 0 | 0 | 0 |  | Vlastní | Indiv | 0 | 0 |  | VRN | Běžná |  |  |  | POL99_8
14 | 005211080R | Bezpečnostní a hygienická opatření na staveništi | Soubor | 1 |  | 0 |  | 0 |  | 0 | 21 | 0 | 0 | 0 | 0 | 0 |  | Vlastní | Indiv | 0 | 0 |  | VRN | Běžná |  |  |  | POL99_8
15 | 00523 R | Zkoušky a revize | Soubor | 1 |  | 0 |  | 0 |  | 0 | 21 | 0 | 0 | 0 | 0 | 0 |  | Vlastní | Indiv | 0 | 0 |  | VRN | Běžná |  |  |  | POL99_8
16 | 005231020R | Individuální a komplexní vyzkoušení | Soubor | 1 |  | 0 |  | 0 |  | 0 | 21 | 0 | 0 | 0 | 0 | 0 |  | Vlastní | Indiv | 0 | 0 |  | VRN | Běžná |  |  |  | POL99_8
17 | 005231030R | Zkušební provoz | Soubor | 1 |  | 0 |  | 0 |  | 0 | 21 | 0 | 0 | 0 | 0 | 0 |  | Vlastní | Indiv | 0 | 0 |  | VRN | Běžná |  |  |  | POL99_8
18 | 005231040R | Provozní řády | Soubor | 1 |  | 0 |  | 0 |  | 0 | 21 | 0 | 0 | 0 | 0 | 0 |  | Vlastní | Indiv | 0 | 0 |  | VRN | Běžná |  |  |  | POL99_8
19 | 00524 R | Předání a převzetí díla | Soubor | 1 |  | 0 |  | 0 |  | 0 | 21 | 0 | 0 | 0 | 0 | 0 |  | Vlastní | Indiv | 0 | 0 |  | VRN | Běžná |  |  |  | POL99_8
20 | 005241010R | Dokumentace skutečného provedení | Soubor | 1 |  | 0 |  | 0 |  | 0 | 21 | 0 | 0 | 0 | 0 | 0 |  | Vlastní | Indiv | 0 | 0 |  | VRN | Běžná |  |  |  | POL99_8
21 | 005241020R | Geodetické zaměření skutečného provedení | Soubor | 1 |  | 0 |  | 0 |  | 0 | 21 | 0 | 0 | 0 | 0 | 0 |  | Vlastní | Indiv | 0 | 0 |  | VRN | Běžná |  |  |  | POL99_8
22 | 005261010R | Pojištění dodavatele a pojištění díla | Soubor | 1 |  | 0 |  | 0 |  | 0 | 21 | 0 | 0 | 0 | 0 | 0 |  | Vlastní | Indiv | 0 | 0 |  | VRN | Běžná |  |  |  | POL99_8
23 | 005281010R | Propagace | Soubor | 1 |  | 0 |  | 0 |  | 0 | 21 | 0 | 0 | 0 | 0 | 0 |  | Vlastní | Indiv | 0 | 0 |  | VRN | Běžná |  |  |  | POL99_8
[26 empty] | 12 | 21 | DPH
| Celkem |  |  |  |  | 0 | [19 empty] | 0 | 0 | SUM
END
Note on S6: Jedná se o informaci, zda se jedná o položku, která je do rozpočtu zadána z cenové soustavy RTS, nebo vlastní.
Note on T6: Jedná se o název CÚ, která je zadána u položky rozpočtu

## SO01 1 Pol
Položkový soupis prací a dodávek | [27 empty] | #TypZaznamu#
S: | JG47 | Rozšíření ČOV Střelice | [25 empty] | STA
O: | SO01 | HTU a sadové úpravy | [22 empty] | STA |  |  | OBJ
R: | 1 | HTU a sadové úpravy | [25 empty] | ROZ
P.č. | Číslo položky | Název položky | MJ | Množství | Cena / MJ | Celkem | Dodávka | Dodávka celk. | Montáž | Montáž celk. | DPH | Cena s DPH | Hmotnost / MJ | Hmotnost celk.(t) | Dem. hmotnost / MJ | Dem. hmotnost celk.(t) | Ceník | Cen. soustava / platnost | Cenová úroveň | Nhod / MJ | Nhod celk. | Dodavatel | Typ položky | Stav položky
Díl: | 1 | Zemní práce |  |  |  | 0 |  | 0 |  | 0 |  | 0 |  | 0 |  | 0 |  |  |  |  | 691.17 | [6 empty] | DIL
1 | 121101101R00 | Sejmutí ornice s přemístěním na vzdálenost do 50 m | m3 | 293.8 |  | 0 |  | 0 |  | 0 | 21 | 0 | 0 | 0 | 0 | 0 | 800-1 | RTS 24/ II | Indiv | 0.097 | 28.5 |  | Práce | Běžná |  |  |  | POL1_
|  | nebo lesní půdy, s vodorovným přemístěním na hromady v místě upotřebení nebo na dočasné či trvalé skládky se složením | [25 empty] | SPI |  | nebo lesní půdy, s vodorovným přemístěním na hromady v místě upotřebení nebo na dočasné či trvalé skládky se složením
|  | sejmutí ornice (přebytek) celkem 686*0,3+1820*0,1=387,8m3 : 387,8-94 |  | 293.8 | [23 empty] | VV | 0
2 | 121101103R00 | Sejmutí ornice s přemístěním na vzdálenost přes 100 do 250 m | m3 | 94 |  | 0 |  | 0 |  | 0 | 21 | 0 | 0 | 0 | 0 | 0 | 800-1 | RTS 24/ II | Indiv | 0.0134 | 1.26 |  | Práce | Běžná |  |  |  | POL1_
|  | nebo lesní půdy, s vodorovným přemístěním na hromady v místě upotřebení nebo na dočasné či trvalé skládky se složením | [25 empty] | SPI |  | nebo lesní půdy, s vodorovným přemístěním na hromady v místě upotřebení nebo na dočasné či trvalé skládky se složením
|  | skrývka ornice s přemístěním na deponii pro zpětné užití : 94 |  | 94 | [23 empty] | VV | 0
3 | 122101402R00 | Vykopávky v zemnících na suchu v horninách 1 a 2 přes 100 do 1 000 m3 | m3 | 94 |  | 0 |  | 0 |  | 0 | 21 | 0 | 0 | 0 | 0 | 0 | 800-1 | RTS 24/ II | Indiv | 0.053 | 4.98 |  | Práce | Běžná |  |  |  | POL1_1
|  | s přehozením výkopku na vzdálenost do 3 m nebo s naložením na dopravní prostředek, | [25 empty] | SPI
|  | natěžení ornice na mezideponii : 94 |  | 94 | [23 empty] | VV | 0
4 | 122201403R00 | Vykopávky v zemnících na suchu v hornině 3 přes 1 000 do 10 000 m3 | m3 | 87.36 |  | 0 |  | 0 |  | 0 | 21 | 0 | 0 | 0 | 0 | 0 | 800-1 | RTS 24/ II | Indiv | 0.062 | 5.42 |  | Práce | Běžná |  |  |  | POL1_
|  | s přehozením výkopku na vzdálenost do 3 m nebo s naložením na dopravní prostředek, | [25 empty] | SPI
|  | chybějící zemina ze zemníku pro obsypy nádrží : | [25 empty] | VV | 0
|  | podél SO 20 řez A : 0,57*48 |  | 27.36 | [23 empty] | VV | 0
|  | mezi SO 07-SO 03 - SO 21 : (3,0+1,0)*15 |  | 60 | [23 empty] | VV | 0
|  | (vhodná zemina z výkopů pro nádrže a další SO) : | [25 empty] | VV | 0
5 | 162301101R00 | Vodorovné přemístění výkopku z horniny 1 až 4, na vzdálenost přes 50 do 500 m | m3 | 181.4 |  | 0 |  | 0 |  | 0 | 21 | 0 | 0 | 0 | 0 | 0 | 800-1 | RTS 24/ II | Indiv | 0.011 | 2 |  | Práce | Běžná |  |  |  | POL1_1
|  | po suchu, bez naložení výkopku, avšak se složením bez rozhrnutí, zpáteční cesta vozidla. | [25 empty] | SPI
|  | dovoz ornice z deponie : 94 |  | 94 | [23 empty] | VV | 0
|  | dovoz zeminy pro obsypy : 87,4 |  | 87.4 | [23 empty] | VV | 0
6 | 162701105R00 | Vodorovné přemístění výkopku z horniny 1 až 4, na vzdálenost přes 9 000 do 10 000 m | m3 | 293.8 |  | 0 |  | 0 |  | 0 | 21 | 0 | 0 | 0 | 0 | 0 | 800-1 | RTS 24/ II | Indiv | 0.011 | 3.23 |  | Práce | Běžná |  |  |  | POL1_1
|  | po suchu, bez naložení výkopku, avšak se složením bez rozhrnutí, zpáteční cesta vozidla. | [25 empty] | SPI
|  | odvoz přebytečné ornice : 293,80 |  | 293.8 | [23 empty] | VV | 0
7 | 167101102R00 | Nakládání, skládání, překládání neulehlého výkopku nakládání výkopku přes 100 m3, z horniny 1 až 4 | m3 | 293.8 |  | 0 |  | 0 |  | 0 | 21 | 0 | 0 | 0 | 0 | 0 | 800-1 | RTS 24/ II | Indiv | 0.053 | 15.57 |  | Práce | Běžná |  |  |  | POL1_
|  | nakládání přebytečné ornice : 293,80 |  | 293.8 | [23 empty] | VV | 0
8 | 171102103R00 | Uložení sypaniny do zhutněných násypů dálnic a let z hornin soudržných zhutněných na 100 % PS | m3 | 87.4 |  | 0 |  | 0 |  | 0 | 21 | 0 | 0 | 0 | 0 | 0 | 800-1 | RTS 24/ II | Indiv | 0.036 | 3.15 |  | Práce | Běžná |  |  |  | POL1_
|  | s rozprostřením sypaniny ve vrstvách, s hrubým urovnáním a uzavřením povrchu násypu, | [25 empty] | SPI
|  | hutněný obsyp objektů : 87,4 |  | 87.4 | [23 empty] | VV | 0
|  | (podklad pro zpevněnými plochami součástí SO 11) : | [25 empty] | VV | 0
9 | 171201201R00 | Uložení sypaniny na dočasnou skládku tak, že na 1 m2 plochy připadá přes 2 m3 výkopku nebo ornice | m3 | 293.8 |  | 0 |  | 0 |  | 0 | 21 | 0 | 0 | 0 | 0 | 0 | 800-1 | RTS 24/ II | Indiv | 0.009 | 2.64 |  | Práce | Běžná |  |  |  | POL1_
|  | uložení přebytečné ornice : 293,80 |  | 293.8 | [23 empty] | VV | 0
10 | 180402112R00 | Založení trávníku parkový trávník, výsevem, na svahu přes 1:5 do 1:2 | m2 | 940 |  | 0 |  | 0 |  | 0 | 21 | 0 | 0 | 0 | 0 | 0 | 823-1 | RTS 24/ II | Indiv | 0.097 | 91.18 |  | Práce | Běžná |  |  |  | POL1_1
|  | na půdě předem připravené s pokosením, naložením, odvozem odpadu do 20 km a se složením, | [25 empty] | SPI
11 | 182001112R00 | Plošná úprava terénu při nerovnostech terénu přes 50 do 100 mm, na svahu přes 1:5 do 1:2 | m2 | 940 |  | 0 |  | 0 |  | 0 | 21 | 0 | 0 | 0 | 0 | 0 | 823-1 | RTS 24/ II | Indiv | 0.171 | 160.74 |  | Práce | Běžná |  |  |  | POL1_
|  | s urovnáním povrchu, bez doplnění ornice, v hornině 1 až 4, | [25 empty] | SPI
|  | vyrovnání terénu, svahování : 940 |  | 940 | [23 empty] | VV | 0
12 | 182201101R00 | Svahování násypů bez rozlišení horniny | m2 | 490 |  | 0 |  | 0 |  | 0 | 21 | 0 | 0 | 0 | 0 | 0 | 800-1 | RTS 24/ II | Indiv | 0.107 | 52.43 |  | Práce | Běžná |  |  |  | POL1_
|  | trvalých svahů do projektovaných profilů s potřebným přemístěním výkopku při svahování v násypech, | [25 empty] | SPI
13 | 182301121R00 | Rozprostření a urovnání ornice ve svahu v souvislé ploše do 500 m2, tloušťka vrstvy do 100 mm | m2 | 940 |  | 0 |  | 0 |  | 0 | 21 | 0 | 0 | 0 | 0 | 0 | 800-1 | RTS 24/ II | Indiv | 0.19 | 178.6 |  | Práce | Běžná |  |  |  | POL1_1
|  | s případným nutným přemístěním hromad nebo dočasných skládek na místo potřeby ze vzdálenosti do 30 m, ve svahu sklonu přes 1 : 5, | [25 empty] | SPI |  | s případným nutným přemístěním hromad nebo dočasných skládek na místo potřeby ze vzdálenosti do 30 m, ve svahu sklonu přes 1 : 5,
|  | souvislé plochy do 500m2 : 940 |  | 940 | [23 empty] | VV | 0
14 | 183403115R00 | Obdělávání půdy kultivátorováním, na svahu přes 1:5 do 1:2 | m2 | 940 |  | 0 |  | 0 |  | 0 | 21 | 0 | 0 | 0 | 0 | 0 | 823-1 | RTS 24/ II | Indiv | 0.002 | 1.88 |  | Práce | Běžná |  |  |  | POL1_1
15 | 183403251R00 | Obdělávání půdy smykováním, na svahu přes 1:5 do 1:2 | m2 | 940 |  | 0 |  | 0 |  | 0 | 21 | 0 | 0 | 0 | 0 | 0 | 823-1 | RTS 24/ II | Indiv | 0.001 | 0.94 |  | Práce | Běžná |  |  |  | POL1_1
16 | 183403252R00 | Obdělávání půdy vláčením, na svahu přes 1:5 do 1:2 | m2 | 940 |  | 0 |  | 0 |  | 0 | 21 | 0 | 0 | 0 | 0 | 0 | 823-1 | RTS 24/ II | Indiv | 0.002 | 1.88 |  | Práce | Běžná |  |  |  | POL1_1
17 | 183403253R00 | Obdělávání půdy hrabáním, na svahu přes 1:5 do 1:2 | m2 | 940 |  | 0 |  | 0 |  | 0 | 21 | 0 | 0 | 0 | 0 | 0 | 823-1 | RTS 24/ II | Indiv | 0.02 | 18.8 |  | Práce | Běžná |  |  |  | POL1_1
18 | 185802113R00 | Hnojení umělým hnojivem naširoko, v rovině nebo na svahu do 1:5 | t | 0.0658 |  | 0 |  | 0 |  | 0 | 21 | 0 | 0 | 0 | 0 | 0 | 823-1 | RTS 24/ II | Indiv | 21.429 | 1.41 |  | Práce | Běžná |  |  |  | POL1_1
|  | půdy nebo trávníku s rozprostřením nebo s rozdělením hnojiva, | [25 empty] | SPI
|  | 940*0,07*0,001 |  | 0.0658 | [23 empty] | VV | 0
19 | 185803111R00 | Ošetření trávníku v rovině nebo na svahu do 1:5 | m2 | 940 |  | 0 |  | 0 |  | 0 | 21 | 0 | 0 | 0 | 0 | 0 | 823-1 | RTS 24/ II | Indiv | 0.011 | 10.34 |  | Práce | Běžná |  |  |  | POL1_1
|  | bez ohledu na způsob založení, tj. pokosení se shrabáním, naložením shrabků na dopravní prostředek s odvezením do 20 km a se složením, | [25 empty] | SPI |  | bez ohledu na způsob založení, tj. pokosení se shrabáním, naložením shrabků na dopravní prostředek s odvezením do 20 km a se složením,
20 | 185803211R00 | Uválcování trávníku uválcování trávníku v rovině nebo na svahu do 1:5 | m2 | 940 |  | 0 |  | 0 |  | 0 | 21 | 0 | 0 | 0 | 0 | 0 | 823-1 | RTS 24/ II | Indiv | 0.002 | 1.88 |  | Práce | Běžná |  |  |  | POL1_1
21 | 185803411R00 | Vyhrabání trávníku v rovině nebo na svahu do 1:5 | m2 | 940 |  | 0 |  | 0 |  | 0 | 21 | 0 | 0 | 0 | 0 | 0 | 823-1 | RTS 24/ II | Indiv | 0.009 | 8.46 |  | Práce | Běžná |  |  |  | POL1_1
|  | s uložením shrabků na hromady, naložením na dopravní prostředek, odvozem do 20 km a se složením, | [25 empty] | SPI
22 | 185804215R00 | Vypletí záhonů v rovině nebo ve svahu do 1:5 trávník po výsevu | m2 | 940 |  | 0 |  | 0 |  | 0 | 21 | 0 | 0 | 0 | 0 | 0 | 823-1 | RTS 24/ II | Indiv | 0.102 | 95.88 |  | Práce | Běžná |  |  |  | POL1_1
|  | s případným naložením odpadu na dopravní prostředek, odvozem do 20 km a se složením | [25 empty] | SPI
23 | 00572420 | Směs travní parková okrasná | kg | 6.909 |  | 0 |  | 0 |  | 0 | 21 | 0 | 0 | 0 | 0 | 0 |  | Vlastní | Indiv | 0 | 0 |  | Specifikace | Běžná |  |  |  | POL3_0
|  | 940*0,007*1,05 |  | 6.909 | [23 empty] | VV | 0
24 | 1003T | Ledek vapenaty 15% n pe pytle | T | 0.0658 |  | 0 |  | 0 |  | 0 | 21 | 0 | 0 | 0 | 0 | 0 |  | Vlastní | Indiv | 0 | 0 |  | Specifikace | Běžná |  |  |  | POL3_0
[26 empty] | 12 | 21 | DPH
| Celkem |  |  |  |  | 0 | [19 empty] | 0 | 0 | SUM
END
Note on S6: Jedná se o informaci, zda se jedná o položku, která je do rozpočtu zadána z cenové soustavy RTS, nebo vlastní.
Note on T6: Jedná se o název CÚ, která je zadána u položky rozpočtu

## SO02 1 Pol
Položkový soupis prací a dodávek | [27 empty] | #TypZaznamu#
S: | JG47 | Rozšíření ČOV Střelice | [25 empty] | STA
O: | SO02 | Kalová čerpací stanice | [22 empty] | STA |  |  | OBJ
R: | 1 | Kalová čerpací stanice | [25 empty] | ROZ
P.č. | Číslo položky | Název položky | MJ | Množství | Cena / MJ | Celkem | Dodávka | Dodávka celk. | Montáž | Montáž celk. | DPH | Cena s DPH | Hmotnost / MJ | Hmotnost celk.(t) | Dem. hmotnost / MJ | Dem. hmotnost celk.(t) | Ceník | Cen. soustava / platnost | Cenová úroveň | Nhod / MJ | Nhod celk. | Dodavatel | Typ položky | Stav položky
Díl: | 00 | Poznámka |  |  |  | 0 |  | 0 |  | 0 |  | 0 |  | 0 |  | 0 |  |  |  |  | 0 | [6 empty] | DIL
1 | 00-01 | Přesné popisy konstr,výpisy kování,zámečn kcí a prostupy jsou uvedeny v příloz D.1.7.1.1-TZ |  | 0 |  | 0 |  | 0 |  | 0 | 21 | 0 | 0 | 0 | 0 | 0 |  | Vlastní | Kalkul | 0 | 0 |  | Práce | Běžná |  |  |  | POL1_
Díl: | 1 | Zemní práce |  |  |  | 0 |  | 0 |  | 0 |  | 0 |  | 12.3 |  | 0 |  |  |  |  | 736.86 | [6 empty] | DIL
2 | 115101201R00 | Čerpání vody na dopravní výšku do 10 m s uvažovaným průměrným přítokem do 500 l/min | h | 720 |  | 0 |  | 0 |  | 0 | 21 | 0 | 0 | 0 | 0 | 0 | 800-1 | RTS 24/ II | Kalkul | 0.203 | 146.16 |  | Práce | Běžná |  |  |  | POL1_
|  | na vzdálenost od hladiny vody v jímce po výšku roviny proložené osou nejvyššího bodu výtlačného potrubí. Včetně odpadní potrubí v délce do 20 m. | [25 empty] | SPI |  | na vzdálenost od hladiny vody v jímce po výšku roviny proložené osou nejvyššího bodu výtlačného potrubí. Včetně odpadní potrubí v délce do 20 m.
|  | DLE SKUTEČNOSTI po celou dobu výstavby : 24*30 |  | 720 | [23 empty] | VV | 0
3 | 115101301R00 | Pohotovost záložní čerpací soupravy na dopravní výšku do 10 m s uvažovaným průměrným přítokem do 500 l/min | den | 30 |  | 0 |  | 0 |  | 0 | 21 | 0 | 0 | 0 | 0 | 0 | 800-1 | RTS 24/ II | Kalkul | 0 | 0 |  | Práce | Běžná |  |  |  | POL1_
|  | na vzdálenost (výšku) od hladiny vody v jímce po výšku roviny proložené osou nejvyššího bodu výtlačného potrubí. Včetně sacího a výtlačného potrubí, příp. odpadních žlabů, lešení pod čerpadlo a pod potrubí nebo pod odpadní žlaby a záložního zdroje energie. | [25 empty] | SPI |  | na vzdálenost (výšku) od hladiny vody v jímce po výšku roviny proložené osou nejvyššího bodu výtlačného potrubí. Včetně sacího a výtlačného potrubí, příp. odpadních žlabů, lešení pod čerpadlo a pod potrubí nebo pod odpadní žlaby a záložního zdroje energie.
|  | DLE SKUTEČNOSTI po celou dobu výstavby : 30 |  | 30 | [23 empty] | VV | 0
4 | 131201202R00 | Hloubení zapažených jam a zářezů do 1000 m3, v hornině 3, strojně, s ručním dočištěním | m3 | 28.0035 |  | 0 |  | 0 |  | 0 | 21 | 0 | 0 | 0 | 0 | 0 | 800-1 | RTS 24/ II | Kalkul | 1.556 | 43.57 |  | Práce | Běžná |  |  |  | POL1_
|  | s urovnáním dna do předepsaného profilu a spádu, s případně nutným přemístěním výkopku ve výkopišti a dále buď s přemístěním výkopku na přilehlém terénu na vzdálenost do 3 m od kraje jámy nebo s naložením na dopravní prostředek | [25 empty] | SPI |  | s urovnáním dna do předepsaného profilu a spádu, s případně nutným přemístěním výkopku ve výkopišti a dále buď s přemístěním výkopku na přilehlém terénu na vzdálenost do 3 m od kraje jámy nebo s naložením na dopravní prostředek
|  | Začátek provozního součtu | [25 empty] | VV
|  | výkop pro KČS : 8,765*3,00*7,10 |  | 186.6945 | [23 empty] | VV | 2
|  | Konec provozního součtu | [25 empty] | VV
|  | 186,69*0,15 |  | 28.0035 | [23 empty] | VV | 0
5 | 131301202R00 | Hloubení zapažených jam a zářezů do 1000 m3, v hornině 4, strojně, s ručním dočištěním | m3 | 158.6865 |  | 0 |  | 0 |  | 0 | 21 | 0 | 0 | 0 | 0 | 0 | 800-1 | RTS 24/ II | Kalkul | 2.127 | 337.53 |  | Práce | Běžná |  |  |  | POL1_
|  | s urovnáním dna do předepsaného profilu a spádu, s případně nutným přemístěním výkopku ve výkopišti a dále buď s přemístěním výkopku na přilehlém terénu na vzdálenost do 3 m od kraje jámy nebo s naložením na dopravní prostředek | [25 empty] | SPI |  | s urovnáním dna do předepsaného profilu a spádu, s případně nutným přemístěním výkopku ve výkopišti a dále buď s přemístěním výkopku na přilehlém terénu na vzdálenost do 3 m od kraje jámy nebo s naložením na dopravní prostředek
|  | Začátek provozního součtu | [25 empty] | VV
|  | výkop pro KČS : 8,765*3,00*7,10 |  | 186.6945 | [23 empty] | VV | 2
|  | Konec provozního součtu | [25 empty] | VV
|  | 186,69*0,85 |  | 158.6865 | [23 empty] | VV | 0
6 | 151401203R00 | Zřízení pažení stěn výkopu bez rozepření, vzepření ze štětovnic, hnané, hloubky do 12 m | m2 | 50 |  | 0 |  | 0 |  | 0 | 21 | 0 | 0.00117 | 0.06 | 0 | 0 | 800-1 | RTS 24/ II | Kalkul | 0.296 | 14.8 |  | Práce | Běžná |  |  |  | POL1_
|  | doprava štětovnic na stavbu, zapatkování jeřábu, nastražení, zaberanění a dodávka štětovnic. | [25 empty] | POP
|  | 5,00*10,00 |  | 50 | [23 empty] | VV | 0
7 | 151501903R00 | Zřízení pažení stěn výkopu bez rozepření, vzepření ze štětovnic, hnané s ponecháním štětovnic, hloubky do 12 m | m2 | 100 |  | 0 |  | 0 |  | 0 | 21 | 0 | 0.1173 | 11.73 | 0 | 0 | 800-1 | RTS 24/ II | Kalkul | 0.296 | 29.6 |  | Práce | Běžná |  |  |  | POL1_
|  | PODÉL KOMUNIKACE ŠTĚTOVNICE ZŮSTANOU : 10,00*10,00 |  | 100 | [23 empty] | VV | 0
8 | 151401213R00 | Odstranění pažení stěn výkopu ze štětovnic, hnané, hloubky do 12 m | m2 | 50 |  | 0 |  | 0 |  | 0 | 21 | 0 | 0 | 0 | 0 | 0 | 800-1 | RTS 24/ II | Kalkul | 0.148 | 7.4 |  | Práce | Běžná |  |  |  | POL1_
|  | s uložením pažin na vzdálenost do 3 m od okraje výkopu, | [25 empty] | SPI
|  | 5,00*10,00 |  | 50 | [23 empty] | VV | 0
9 | 151301302R00 | Zřízení rozepření zapažených stěn výkopů při roubení hnaném, hloubky do 8 m | m3 | 186.6945 |  | 0 |  | 0 |  | 0 | 21 | 0 | 0.00275 | 0.51 | 0 | 0 | 800-1 | RTS 24/ II | Kalkul | 0.193 | 36.03 |  | Práce | Běžná |  |  |  | POL1_
|  | s potřebným přepažováním, | [25 empty] | SPI
|  | 8,765*3,00*7,10 |  | 186.6945 | [23 empty] | VV | 0
10 | 151301312R00 | Odstranění rozepření stěn výkopů při roubení hnaném, hloubky do 8 m | m3 | 186.6945 |  | 0 |  | 0 |  | 0 | 21 | 0 | 0 | 0 | 0 | 0 | 800-1 | RTS 24/ II | Kalkul | 0.06 | 11.2 |  | Práce | Běžná |  |  |  | POL1_
|  | s uložením materiálu na vzdálenost do 3 m od okraje výkopu, | [25 empty] | SPI
|  | 8,765*3,00*7,10 |  | 186.6945 | [23 empty] | VV | 0
11 | 151601502R00 | Přepažování rozepření zapažených stěn výkopů při roubení hnaném, hloubky do 8 m | m3 | 186.6945 |  | 0 |  | 0 |  | 0 | 21 | 0 | 0 | 0 | 0 | 0 | 800-1 | RTS 24/ II | Kalkul | 0.056 | 10.45 |  | Práce | Běžná |  |  |  | POL1_
|  | 8,765*3,00*7,10 |  | 186.6945 | [23 empty] | VV | 0
12 | 161101105R00 | Svislé přemístění výkopku z horniny 1 až 4, při hloubce výkopu přes 8 do 10 m | m3 | 102.6795 |  | 0 |  | 0 |  | 0 | 21 | 0 | 0 | 0 | 0 | 0 | 800-1 | RTS 24/ II | Kalkul | 0.831 | 85.33 |  | Práce | Běžná |  |  |  | POL1_
|  | bez naložení do dopravní nádoby, ale s vyprázdněním dopravní nádoby na hromadu nebo na dopravní prostředek, | [25 empty] | SPI |  | bez naložení do dopravní nádoby, ale s vyprázdněním dopravní nádoby na hromadu nebo na dopravní prostředek,
|  | 186,69*0,55 |  | 102.6795 | [23 empty] | VV | 0
13 | 162701105R00 | Vodorovné přemístění výkopku z horniny 1 až 4, na vzdálenost přes 9 000 do 10 000 m | m3 | 125.9041 |  | 0 |  | 0 |  | 0 | 21 | 0 | 0 | 0 | 0 | 0 | 800-1 | RTS 24/ II | Kalkul | 0.011 | 1.38 |  | Práce | Běžná |  |  |  | POL1_
|  | po suchu, bez naložení výkopku, avšak se složením bez rozhrnutí, zpáteční cesta vozidla. | [25 empty] | SPI
|  | VYTL KUBATURA : | [25 empty] | VV | 0
|  | PODSYP 0-63 : 8,765*3,00*0,90 |  | 23.6655 | [23 empty] | VV | 0
|  | PODSYP 16-32 : 8,765*3,00*0,40 |  | 10.518 | [23 empty] | VV | 0
|  | PODSYP 0-16 : 8,765*3,00*0,10 |  | 2.6295 | [23 empty] | VV | 0
|  | VYROBN BETON : 8,765*3,00*0,55 |  | 14.4622 | [23 empty] | VV | 0
|  | PODKL BETON : 8,765*3,00*0,10 |  | 2.6295 | [23 empty] | VV | 0
|  | DNO : 7,565*2,40*0,40 |  | 7.2624 | [23 empty] | VV | 0
|  | OBJRKT : 6,865*2,05*4,60 |  | 64.7369 | [23 empty] | VV | 0
14 | 162701109R00 | Vodorovné přemístění výkopku příplatek k ceně za každých dalších i započatých 1 000 m přes 10 000 m z horniny 1 až 4 | m3 | 1259 |  | 0 |  | 0 |  | 0 | 21 | 0 | 0 | 0 | 0 | 0 | 800-1 | RTS 24/ II | Kalkul | 0 | 0 |  | Práce | Běžná |  |  |  | POL1_
|  | po suchu, bez naložení výkopku, avšak se složením bez rozhrnutí, zpáteční cesta vozidla. | [25 empty] | SPI
|  | 125,90*10 |  | 1259 | [23 empty] | VV | 0
15 | 171201201R00 | Uložení sypaniny na dočasnou skládku tak, že na 1 m2 plochy připadá přes 2 m3 výkopku nebo ornice | m3 | 125.9 |  | 0 |  | 0 |  | 0 | 21 | 0 | 0 | 0 | 0 | 0 | 800-1 | RTS 24/ II | Kalkul | 0.009 | 1.13 |  | Práce | Běžná |  |  |  | POL1_
16 | 174101101R00 | Zásyp sypaninou se zhutněním jam, šachet, rýh nebo kolem objektů v těchto vykopávkách | m3 | 60.79 |  | 0 |  | 0 |  | 0 | 21 | 0 | 0 | 0 | 0 | 0 | 800-1 | RTS 24/ II | Kalkul | 0.202 | 12.28 |  | Práce | Běžná |  |  |  | POL1_
|  | z jakékoliv horniny s uložením výkopku po vrstvách, | [25 empty] | SPI
|  | včetně strojního přemístění materiálu pro zásyp ze vzdálenosti do 10 m od okraje zásypu | [25 empty] | POP
|  | VÝKOP : 186,69 |  | 186.69 | [23 empty] | VV | 0
|  | ODEČTE SE VYTL KUBATURA : -125,90 |  | -125.9 | [23 empty] | VV | 0
17 | 199000002R00 | Poplatky za skládku horniny 1- 4, skupina 17 05 04 z Katalogu odpadů | m3 | 125.9 |  | 0 |  | 0 |  | 0 | 21 | 0 | 0 | 0 | 0 | 0 | 800-1 | RTS 24/ II | Kalkul | 0 | 0 |  | Práce | Běžná |  |  |  | POL1_
|  | Cena dle Pískovny Černovice. www.piskovna-cernovice.cz | [25 empty] | POP
Díl: | 2 | Základy a zvláštní zakládání |  |  |  | 0 |  | 0 |  | 0 |  | 0 |  | 79.52 |  | 0 |  |  |  |  | 40.06 | [6 empty] | DIL
18 | 271531111R00 | Polštáře zhutněné pod základy kamenivo hrubé, drcené, frakce 16 - 63 mm | m3 | 23.6655 |  | 0 |  | 0 |  | 0 | 21 | 0 | 2.16 | 51.12 | 0 | 0 | 800-2 | RTS 24/ II | RTS 24/ II | 1.09 | 25.8 |  | Práce | Běžná |  |  |  | POL1_1
|  | 8,765*3,00*0,90 |  | 23.6655 | [23 empty] | VV | 0
19 | 271531113R00 | Polštáře zhutněné pod základy kamenivo hrubé, drcené, frakce 16 - 32 mm | m3 | 10.518 |  | 0 |  | 0 |  | 0 | 21 | 0 | 2.16 | 22.72 | 0 | 0 | 800-2 | RTS 24/ II | Kalkul | 1.085 | 11.41 |  | Práce | Běžná |  |  |  | POL1_1
|  | 8,765*3,00*0,40 |  | 10.518 | [23 empty] | VV | 0
20 | 271531114R00 | Polštáře zhutněné pod základy kamenivo drcené, frakce 8 - 16 mm | m3 | 2.6295 |  | 0 |  | 0 |  | 0 | 21 | 0 | 2.16 | 5.68 | 0 | 0 | 800-2 | RTS 24/ II | Kalkul | 1.085 | 2.85 |  | Práce | Běžná |  |  |  | POL1_1
|  | 8,765*3,00*0,10 |  | 2.6295 | [23 empty] | VV | 0
21 | 2-00 | D+M Zemnící drát -základový zemnič FeZn | m | 20 |  | 0 |  | 0 |  | 0 | 21 | 0 | 0 | 0 | 0 | 0 |  | Vlastní | Indiv | 0 | 0 |  | Specifikace | Běžná |  |  |  | POL3_
|  | (7,60+2,40)*2 |  | 20 | [23 empty] | VV | 0
Díl: | 3 | Svislé a kompletní konstrukce |  |  |  | 0 |  | 0 |  | 0 |  | 0 |  | 156.6 |  | 0 |  |  |  |  | 485.4 | [6 empty] | DIL
22 | 380311531R00 | Kompletní konstrukce z betonu prostého třídy C 12/15, tloušťky konstrukce přes 80 do 150 mm | m3 | 17.0918 |  | 0 |  | 0 |  | 0 | 21 | 0 | 3.4784 | 59.45 | 0 | 0 | 801-5 | RTS 24/ II | RTS 24/ II | 3.07 | 52.47 |  | Práce | Běžná |  |  |  | POL1_1
|  | čistíren odpadních vod (mimo budovy), nádrží, vodojemů, žlabů nebo kanálů, včetně pomocného pracovního lešení o výšce podlahy do 1900 mm a pro zatížení do 1,5 kPa, | [25 empty] | SPI |  | čistíren odpadních vod (mimo budovy), nádrží, vodojemů, žlabů nebo kanálů, včetně pomocného pracovního lešení o výšce podlahy do 1900 mm a pro zatížení do 1,5 kPa,
|  | vyrovnávací beton : 8,765*3,00*0,55 |  | 14.4622 | [23 empty] | VV | 0
|  | podkladní beton : 8,765*3,00*0,10 |  | 2.6295 | [23 empty] | VV | 0
23 | 380326143RU1 | Kompletní konstrukce z betonu železového vodostavebního třídy C 30/37, vliv prostředí XC4, tloušťky konstrukce přes 300 mm | m3 | 31.8143 |  | 0 |  | 0 |  | 0 | 21 | 0 | 2.5772 | 81.99 | 0 | 0 | 801-5 | RTS 24/ II | Kalkul | 2.455 | 78.1 |  | Práce | Běžná |  |  |  | POL1_
|  | čistíren odpadních vod (mimo budovy), nádrží, vodojemů, žlabů nebo kanálů, včetně pomocného pracovního lešení o výšce podlahy do 1900 mm a pro zatížení do 1,5 kPa, | [25 empty] | SPI |  | čistíren odpadních vod (mimo budovy), nádrží, vodojemů, žlabů nebo kanálů, včetně pomocného pracovního lešení o výšce podlahy do 1900 mm a pro zatížení do 1,5 kPa,
|  | DNO : 7,568*2,40*0,40 |  | 7.2653 | [23 empty] | VV | 0
|  | stěny : (6,90+1,45)*2*4,90*0,30 |  | 24.549 | [23 empty] | VV | 0
24 | 380356211R00 | Bednění kompletních konstrukcí omítaných z betonu prostého nebo železového obyčejného i vodostavebního, ploch rovinných, zřízení | m2 | 186.6115 |  | 0 |  | 0 |  | 0 | 21 | 0 | 0.06031 | 11.25 | 0 | 0 | 801-5 | RTS 24/ II | RTS 24/ II | 1.05 | 195.94 |  | Práce | Běžná |  |  |  | POL1_1
|  | čistíren odpadních vod (mimo budovy), nádrží, vodojemů, žlabů nebo kanálů: | [25 empty] | SPI
|  | - konstrukcí omítaných z betonu prostého nebo železového obyčejného i vodostavebního | [25 empty] | SPI
|  | - konstrukcí neomítaných z betonu prostého nebo železového obyčejného | [25 empty] | SPI
|  | vytovnávací a podkl beton : (8,765+3,00)*2*(0,55+0,10) |  | 15.2945 | [23 empty] | VV | 0
|  | dnp : (7,60+2,40)*2*0,40 |  | 8 | [23 empty] | VV | 0
|  | stěy vně : (6,90+2,05)*2*4,90 |  | 87.71 | [23 empty] | VV | 0
|  | stěny vni : (6,265+1,45)*2*4,90 |  | 75.607 | [23 empty] | VV | 0
25 | 380356212R00 | Bednění kompletních konstrukcí omítaných z betonu prostého nebo železového obyčejného i vodostavebního, ploch rovinných, odbednění | m2 | 186.61 |  | 0 |  | 0 |  | 0 | 21 | 0 | 0 | 0 | 0 | 0 | 801-5 | RTS 24/ II | RTS 24/ II | 0.4 | 74.64 |  | Práce | Běžná |  |  |  | POL1_1
|  | čistíren odpadních vod (mimo budovy), nádrží, vodojemů, žlabů nebo kanálů: | [25 empty] | SPI
|  | - konstrukcí omítaných z betonu prostého nebo železového obyčejného i vodostavebního | [25 empty] | SPI
|  | - konstrukcí neomítaných z betonu prostého nebo železového obyčejného | [25 empty] | SPI
26 | 380361007R00 | Výztuž kompletních konstrukcí z oceli z oceli 10 505 | t | 3.8172 |  | 0 |  | 0 |  | 0 | 21 | 0 | 1.0253 | 3.91 | 0 | 0 | 801-5 | RTS 24/ II | RTS 24/ II | 22.07 | 84.25 |  | Práce | Běžná |  |  |  | POL1_
|  | čistíren odpadních vod (mimo budovy), nádrží, vodojemů, žlabů nebo kanálů , včetně pomocného pracovního lešení o výšce podlahy do 1900 mm a pro zatížení do 1,5 kPa, | [25 empty] | SPI |  | čistíren odpadních vod (mimo budovy), nádrží, vodojemů, žlabů nebo kanálů , včetně pomocného pracovního lešení o výšce podlahy do 1900 mm a pro zatížení do 1,5 kPa,
|  | 31,81*120,00*0,001 |  | 3.8172 | [23 empty] | VV | 0
Díl: | 38a | Zabudované kování |  |  |  | 0 |  | 0 |  | 0 |  | 0 |  | 0 |  | 0 |  |  |  |  | 0 | [6 empty] | DIL
27 | 00/K2 | Přesný popis zabudovaného kování vč montáže a osazení je uvedeno v př D.1.7.1.1 |  | 0 |  | 0 |  | 0 |  | 0 | 21 | 0 | 0 | 0 | 0 | 0 |  | Vlastní | Kalkul | 0 | 0 |  | Práce | Běžná |  |  |  | POL1_
28 | 01/K2 | rám poklopu 1/Z2+2/Z2,materiál ocel tř.17, celkem 26kg, pracny ocel tř.11, celkem 3,6kg | ks | 1 |  | 0 |  | 0 |  | 0 | 21 | 0 | 0 | 0 | 0 | 0 |  | Vlastní | Indiv | 0 | 0 |  | Práce | Běžná |  |  |  | POL1_
29 | 02/K2 | RÁM POKLOPU 1/Z2-materiál ocel tř.17, celkem 16kg, pracny ocel tř.11, celkem 2,4kg | ks | 1 |  | 0 |  | 0 |  | 0 | 21 | 0 | 0 | 0 | 0 | 0 |  | Vlastní | Indiv | 0 | 0 |  | Práce | Běžná |  |  |  | POL1_
30 | 03/K2 | prostup, přítok do ČS, DN300mm, výstavba, trubka DN/ID300, dl.0,3m, mat. plast | ks | 1 |  | 0 |  | 0 |  | 0 | 21 | 0 | 0 | 0 | 0 | 0 |  | Vlastní | Indiv | 0 | 0 |  | Práce | Běžná |  |  |  | POL1_
31 | 04/K2 | proostup, plovoucí kal, DN200mm, trubka DN/ID 200, dl.0,3m, mat. plast | ks | 1 |  | 0 |  | 0 |  | 0 | 21 | 0 | 0 | 0 | 0 | 0 |  | Vlastní | Indiv | 0 | 0 |  | Práce | Běžná |  |  |  | POL1_
32 | 05/K2 | prostup, výtlak z ČS, DN150mm, chránička trubka DN200mm, dl.0,3m,ocel tř.11, 2 ks, zaslepení plechem, 300/300/3mm, ocel tř.17, těsnící límec 500/750/4mm, ocel tř.11 | ks | 2 |  | 0 |  | 0 |  | 0 | 21 | 0 | 0 | 0 | 0 | 0 |  | Vlastní | Indiv | 0 | 0 |  | Práce | Běžná |  |  |  | POL1_
Díl: | 38b | Prostupy elektro |  |  |  | 0 |  | 0 |  | 0 |  | 0 |  | 0 |  | 0 |  |  |  |  | 0 | [6 empty] | DIL
33 | 00/K2el | Přesný popis zabudovaného kování -prosupy elektro vč montáže a osazení je uvedeno v př D.1.7.1.1 |  | 0 |  | 0 |  | 0 |  | 0 | 21 | 0 | 0 | 0 | 0 | 0 |  | Vlastní | Kalkul | 0 | 0 |  | Práce | Běžná |  |  |  | POL1_
34 | 01/K2ela | prostupy elektro, DN80mm vrtáním, tl.stropu, 230mm | ks | 4 |  | 0 |  | 0 |  | 0 | 21 | 0 | 0 | 0 | 0 | 0 |  | Vlastní | Indiv | 0 | 0 |  | Práce | Běžná |  |  |  | POL1_
35 | 01/K2elb | prostupy elektro, DN80mm vrtáním, tl.stěny 400mm | ks | 4 |  | 0 |  | 0 |  | 0 | 21 | 0 | 0 | 0 | 0 | 0 |  | Vlastní | Indiv | 0 | 0 |  | Práce | Běžná |  |  |  | POL1_
Díl: | 4 | Vodorovné konstrukce |  |  |  | 0 |  | 0 |  | 0 |  | 0 |  | 0.07 |  | 0 |  |  |  |  | 3.23 | [6 empty] | DIL
36 | 451971112R00 | Položení podkladní vrstvy z geotextilie položení vrstvy geotextilie, uchycení v terénu sponami z betonářské oceli | m2 | 26.295 |  | 0 |  | 0 |  | 0 | 21 | 0 | 0.00225 | 0.06 | 0 | 0 | 831-2 | RTS 24/ II | Kalkul | 0.123 | 3.23 |  | Práce | Běžná |  |  |  | POL1_
|  | v rovině nebo ve svahu, s přesahem jednotlivých pásů 150 mm, s uchycením v terénu sponami z betonářské oceli | [25 empty] | SPI |  | v rovině nebo ve svahu, s přesahem jednotlivých pásů 150 mm, s uchycením v terénu sponami z betonářské oceli
|  | S dodáním spon. | [25 empty] | POP
|  | 8,765*3,00 |  | 26.295 | [23 empty] | VV | 0
37 | 67390505R | Geosyntetika typ: geotextilie; netkaná; materiál: PP; tl (2 kPa) = 5,0 mm; plošná hmotnost = 500 g/m2; Pevnost v tahu podélně = 12,0 kN/m; Pevnost v tahu příčně = 13,0 kN/m | m2 | 28.9245 |  | 0 |  | 0 |  | 0 | 21 | 0 | 0.0005 | 0.01 | 0 | 0 | SPCM | RTS 24/ II | RTS 24/ II | 0 | 0 |  | Specifikace | Běžná |  |  |  | POL3_
|  | 8,765*3,00*1,1 |  | 28.9245 | [23 empty] | VV | 0
Díl: | 61 | Upravy povrchů vnitřní |  |  |  | 0 |  | 0 |  | 0 |  | 0 |  | 15.18 |  | 0 |  |  |  |  | 121.59 | [6 empty] | DIL
38 | 618311711R00 | Vytvarování dna z betonu prostého vodostavebního s bedněním V4 T0 C 16/20 , bez potěru, hlazeno dřevěným hladítkem nádrží nebo vodárenských rychlofiltrů , | m3 | 5.8374 |  | 0 |  | 0 |  | 0 | 21 | 0 | 2.6 | 15.18 | 0 | 0 | 801-5 | RTS 12/ II | Kalkul | 20.83 | 121.59 |  | Práce | Běžná |  |  |  | POL1_1
|  | podesta sestupu : 0,65*2,30*0,40+1,50*2,30*0,40+4,195*2,30*0,40 |  | 5.8374 | [23 empty] | VV | 0
Díl: | 62 | Úpravy povrchů vnější |  |  |  | 0 |  | 0 |  | 0 |  | 0 |  | 0.02 |  | 0 |  |  |  |  | 1.47 | [6 empty] | DIL
39 | 62-01 | Těsnění spár mezi nádržemi PE provazcem +trvale pružným tmelem v 150mm | m | 7 |  | 0 |  | 0 |  | 0 | 21 | 0 | 0.00279 | 0.02 | 0 | 0 |  | Vlastní | Kalkul | 0.21 | 1.47 |  | Práce | Běžná |  |  |  | POL1_
Díl: | 93 | Dokončovací práce inženýrských staveb |  |  |  | 0 |  | 0 |  | 0 |  | 0 |  | 0.05 |  | 0 |  |  |  |  | 18.25 | [6 empty] | DIL
40 | 933901111R00 | Zkoušky objektů a vymývání provedení zkoušky vodotěsnosti betonové nádrže jakéhokoliv druhu a tvaru, o obsahu do 1000 m3 | m3 | 44.5128 |  | 0 |  | 0 |  | 0 | 21 | 0 | 0 | 0 | 0 | 0 | 801-5 | RTS 24/ II | RTS 24/ II | 0.11 | 4.9 |  | Práce | Běžná |  |  |  | POL1_1
|  | - | [25 empty] | SPI
|  | 6,265*1,45*4,90 |  | 44.5128 | [23 empty] | VV | 0
41 | 933901311R00 | Zkoušky objektů a vymývání naplnění a vyprázdnění nádrže pro účely vymývací (proplachovací), o obsahu do 1000 m3 | m3 | 44.5128 |  | 0 |  | 0 |  | 0 | 21 | 0 | 0 | 0 | 0 | 0 | 801-5 | RTS 24/ II | RTS 24/ II | 0.04 | 1.78 |  | Práce | Běžná |  |  |  | POL1_1
|  | - | [25 empty] | SPI
|  | 6,265*1,45*4,90 |  | 44.5128 | [23 empty] | VV | 0
42 | 931961115R00.. | Vložky do dilatačních spár, polystyren, tl 50 mm | m2 | 40 |  | 0 |  | 0 |  | 0 | 21 | 0 | 0.00063 | 0.03 | 0 | 0 |  | Vlastní | Kalkul | 0.2 | 8 |  | Práce | Běžná |  |  |  | POL1_
|  | mezi nádrže : 40 |  | 40 | [23 empty] | VV | 0
43 | 931981021R00.1 | Těsnění pracovní těsnícím plechem š 120mm s oboustranným butylkaučukem-Z1-D+M | m | 21 |  | 0 |  | 0 |  | 0 | 21 | 0 | 0.00105 | 0.02 | 0 | 0 |  | Vlastní | Kalkul | 0.17 | 3.57 |  | Práce | Běžná |  |  |  | POL1_
44 | 08211320R | vodné pro vodu pitnou | m3 | 44.5128 |  | 0 |  | 0 |  | 0 | 21 | 0 | 0 | 0 | 0 | 0 | SPCM | RTS 24/ II | RTS 24/ II | 0 | 0 |  | Specifikace | Běžná |  |  |  | POL3_1
|  | 6,265*1,45*4,90 |  | 44.5128 | [23 empty] | VV | 0
Díl: | 94 | Lešení a stavební výtahy |  |  |  | 0 |  | 0 |  | 0 |  | 0 |  | 1.11 |  | 0 |  |  |  |  | 7.09 | [6 empty] | DIL
45 | 941955004R00 | Lešení lehké pracovní pomocné pomocné, o výšce lešeňové podlahy přes 2,5 do 3,5 m | m2 | 27.2527 |  | 0 |  | 0 |  | 0 | 21 | 0 | 0.04063 | 1.11 | 0 | 0 | 800-3 | RTS 24/ II | RTS 24/ II | 0.26 | 7.09 |  | Práce | Běžná |  |  |  | POL1_1
|  | 6,265*1,45*3 |  | 27.2527 | [23 empty] | VV | 0
Díl: | 95 | Dokončovací konstrukce na pozemních stavbách |  |  |  | 0 |  | 0 |  | 0 |  | 0 |  | 0 |  | 0 |  |  |  |  | 3.67 | [6 empty] | DIL
46 | 952903112R00 | Vyčištění objektů při světlé výšce prostoru do 3,5 m čistíren odpadních vod, nádrží, žlabů nebo kanálů | m2 | 14.145 |  | 0 |  | 0 |  | 0 | 21 | 0 | 0 | 0 | 0 | 0 | 801-5 | RTS 24/ II | RTS 24/ II | 0.17 | 2.4 |  | Práce | Běžná |  |  |  | POL1_1
|  | při světlé výšce prostoru do 3,5 m čistíren odpadních vod, nádrží, vodojemů, žlabů nebo kanálů | [25 empty] | SPI
|  | 6,90*2,05 |  | 14.145 | [23 empty] | VV | 0
47 | 952903119R00 | Vyčištění objektů příplatek k ceně za vyčištění prostorů jakékoliv výšky přes 3,5 m | m2 | 14.145 |  | 0 |  | 0 |  | 0 | 21 | 0 | 0 | 0 | 0 | 0 | 801-5 | RTS 24/ II | RTS 24/ II | 0.09 | 1.27 |  | Práce | Běžná |  |  |  | POL1_1
|  | při světlé výšce prostoru do 3,5 m čistíren odpadních vod, nádrží, vodojemů, žlabů nebo kanálů | [25 empty] | SPI
|  | 6,90*2,05 |  | 14.145 | [23 empty] | VV | 0
Díl: | 99 | Staveništní přesun hmot |  |  |  | 0 |  | 0 |  | 0 |  | 0 |  | 0 |  | 0 |  |  |  |  | 110.18 | [6 empty] | DIL
48 | 998142251R00 | Přesun hmot pro nádrže a jímky pro nádrže a jímky pozemních čistíren vod (814 1 JKSO), nádrže pozemní mimo nádrží a jímek čistíren odpadních vod (814 2 JKSO), zásobníky a jámy pozemní mimo zemědělství (814 3 JKSO) se svislou nosnou konstrukcí monolitickou betonovou tyčovou nebo plošnou (KMCH 2 a 3 - JKSO šesté místo) vodorovně 50 m výšky do 25 mm | t | 264.8572 |  | 0 |  | 0 |  | 0 | 21 | 0 | 0 | 0 | 0 | 0 | 801-5 | RTS 24/ II | RTS 24/ II | 0.416 | 110.18 |  | Přesun hmot | Běžná |  |  |  | POL7_1
|  | na novostavbách a změnách objektů | [25 empty] | SPI
|  | Hmotnosti z položek s pořadovými čísly: : | [25 empty] | VV | 0
|  | 6,7,9,18,19,20,22,23,24,26,36,37,38,39,42,43,45, : | [25 empty] | VV | 0
|  | Součet: : 264,85723 |  | 264.8572 | [23 empty] | VV | 0
Díl: | 767 | Konstrukce zámečnické |  |  |  | 0 |  | 0 |  | 0 |  | 0 |  | 0 |  | 0 |  |  |  |  | 0 | [6 empty] | DIL
49 | 00/Z2 | Přesné popisy zám výrobků ,povrch úprava jsou uvedeny v příloze D.1.7.1.1 |  | 0 |  | 0 |  | 0 |  | 0 | 21 | 0 | 0 | 0 | 0 | 0 |  | Vlastní | Kalkul | 0 | 0 |  | Práce | Běžná |  |  |  | POL1_
50 | 01/Z2 | poklop pro otvor 650/1450 mm, poklop sestupu do ČS, mat. kompozit, mat. ocel tř.17, 5,3kg/ks,, mat. kompozit 2,2m2/ks | ks | 2 |  | 0 |  | 0 |  | 0 | 21 | 0 | 0 | 0 | 0 | 0 |  | Vlastní | Indiv | 0 | 0 |  | Práce | Běžná |  |  |  | POL1_
51 | 02/Z2 | poklop pro otvor 650/1450 mm, mat. kompozit, uložení poklopu, ocel. úhelník, mat. ocel tř.17, celkem, 15,9 kg (5,3kg/ks), mat. kompozit, celkem 2,2m2 (1,1m2) | ks | 2 |  | 0 |  | 0 |  | 0 | 21 | 0 | 0 | 0 | 0 | 0 |  | Vlastní | Indiv | 0 | 0 |  | Práce | Běžná |  |  |  | POL1_
52 | 03/Z2 | žebřík do čerpací stanice, H=4,45m, nástěnný žebřík, mat. kompozit, H=4450mm | ks | 1 |  | 0 |  | 0 |  | 0 | 21 | 0 | 0 | 0 | 0 | 0 |  | Vlastní | Indiv | 0 | 0 |  | Práce | Běžná |  |  |  | POL1_
53 | 04/Z2 | žebřík do čerpací stanice, H=4,05m, nástěnný žebřík kalové ČS, mat. kompozit, H=4050mm | ks | 1 |  | 0 |  | 0 |  | 0 | 21 | 0 | 0 | 0 | 0 | 0 |  | Vlastní | Indiv | 0 | 0 |  | Práce | Běžná |  |  |  | POL1_
54 | 05/Z2 | madlo pro sestup, H=1,1m, mat. ocel tř.17 (4,4kg/ks) | ks | 2 |  | 0 |  | 0 |  | 0 | 21 | 0 | 0 | 0 | 0 | 0 |  | Vlastní | Indiv | 0 | 0 |  | Práce | Běžná |  |  |  | POL1_
55 | 998767201R00 | Přesun hmot pro kovové stavební doplňk. konstrukce v objektech výšky do 6 m | % |  |  | 0 |  | 0 |  | 0 | 21 | 0 | 0 | 0 | 0 | 0 | 800-767 | RTS 24/ II | RTS 24/ II | 0 | 0 |  | Přesun hmot | Běžná |  |  |  | POL7_1002
|  | 50 m vodorovně | [25 empty] | SPI
[26 empty] | 12 | 21 | DPH
| Celkem |  |  |  |  | 0 | [19 empty] | 0 | 0 | SUM
END
Note on S6: Jedná se o informaci, zda se jedná o položku, která je do rozpočtu zadána z cenové soustavy RTS, nebo vlastní.
Note on T6: Jedná se o název CÚ, která je zadána u položky rozpočtu

## SO03 1 Pol
Položkový soupis prací a dodávek | [27 empty] | #TypZaznamu#
S: | JG47 | Rozšíření ČOV Střelice | [25 empty] | STA
O: | SO03 | Čerpací stanice | [22 empty] | STA |  |  | OBJ
R: | 1 | Čerpací stanice | [25 empty] | ROZ
P.č. | Číslo položky | Název položky | MJ | Množství | Cena / MJ | Celkem | Dodávka | Dodávka celk. | Montáž | Montáž celk. | DPH | Cena s DPH | Hmotnost / MJ | Hmotnost celk.(t) | Dem. hmotnost / MJ | Dem. hmotnost celk.(t) | Ceník | Cen. soustava / platnost | Cenová úroveň | Nhod / MJ | Nhod celk. | Dodavatel | Typ položky | Stav položky
Díl: | 38a | Zabudované kování |  |  |  | 0 |  | 0 |  | 0 |  | 0 |  | 0 |  | 0 |  |  |  |  | 0 | [6 empty] | DIL
1 | 00/K3 | Přesný popis zabudovaného kování vč montáže a osazení je uvedeno v př D.1.7.1.1 |  | 0 |  | 0 |  | 0 |  | 0 | 21 | 0 | 0 | 0 | 0 | 0 |  | Vlastní | Indiv | 0 | 0 |  | Práce | Běžná |  |  |  | POL1_
2 | 01/K3 | prostup vrtáním,přítok z LPVV do ČS,DN300mm,trubka DN/ID300,dl.0,4m,mat.plast | ks | 1 |  | 0 |  | 0 |  | 0 | 21 | 0 | 0 | 0 | 0 | 0 |  | Vlastní | Indiv | 0 | 0 |  | Práce | Běžná |  |  |  | POL1_
3 | 02/K3 | prostupvrtáním,výtlak z ČS,3xDN100mm,trubka DN/ID100,dl.0,4m,mat.ocel tř.17 | ks | 3 |  | 0 |  | 0 |  | 0 | 21 | 0 | 0 | 0 | 0 | 0 |  | Vlastní | Indiv | 0 | 0 |  | Práce | Běžná |  |  |  | POL1_
4 | 03/K3 | prostup vrtáním, trubka DN/ID200,dl.0,3m,mat.plast | ks | 1 |  | 0 |  | 0 |  | 0 | 21 | 0 | 0 | 0 | 0 | 0 |  | Vlastní | Indiv | 0 | 0 |  | Práce | Běžná |  |  |  | POL1_
Díl: | 38b | Prostupy elektro |  |  |  | 0 |  | 0 |  | 0 |  | 0 |  | 0 |  | 0 |  |  |  |  | 0 | [6 empty] | DIL
5 | 00/K3el | Přesný popis zabudovaného kování -prosupy elektro vč montáže a osazení je uvedeno v př D.1.7.1.1 |  | 0 |  | 0 |  | 0 |  | 0 | 21 | 0 | 0 | 0 | 0 | 0 |  | Vlastní | Indiv | 0 | 0 |  | Práce | Běžná |  |  |  | POL1_
6 | 01/K3el | prostupy elektro,DN80mm vrtáním,tl.stěny 400mm | ks | 4 |  | 0 |  | 0 |  | 0 | 21 | 0 | 0 | 0 | 0 | 0 |  | Vlastní | Indiv | 0 | 0 |  | Práce | Běžná |  |  |  | POL1_
Díl: | 61 | Upravy povrchů vnitřní |  |  |  | 0 |  | 0 |  | 0 |  | 0 |  | 36.4 |  | 0 |  |  |  |  | 291.62 | [6 empty] | DIL
7 | 618311711R00 | Vytvarování dna z betonu prostého vodostavebního s bedněním V4 T0 C 16/20 , bez potěru, hlazeno dřevěným hladítkem nádrží nebo vodárenských rychlofiltrů , | m3 | 14 |  | 0 |  | 0 |  | 0 | 21 | 0 | 2.6 | 36.4 | 0 | 0 | 801-5 | RTS 12/ II | Indiv | 20.83 | 291.62 |  | Práce | Běžná |  |  |  | POL1_1
|  | dobetonování dna pro osazení čerpadel : 14,00 |  | 14 | [23 empty] | VV | 0
Díl: | 93 | Dokončovací práce inženýrských staveb |  |  |  | 0 |  | 0 |  | 0 |  | 0 |  | 0.2 |  | 0 |  |  |  |  | 10.73 | [6 empty] | DIL
8 | 933901111R00 | Zkoušky objektů a vymývání provedení zkoušky vodotěsnosti betonové nádrže jakéhokoliv druhu a tvaru, o obsahu do 1000 m3 | m3 | 59.0391 |  | 0 |  | 0 |  | 0 | 21 | 0 | 0 | 0 | 0 | 0 | 801-5 | RTS 24/ II | RTS 24/ II | 0.11 | 6.49 |  | Práce | Běžná |  |  |  | POL1_1
|  | - | [25 empty] | SPI
|  | 3,70*2,35*6,79 |  | 59.0391 | [23 empty] | VV | 0
9 | 933901311R00 | Zkoušky objektů a vymývání naplnění a vyprázdnění nádrže pro účely vymývací (proplachovací), o obsahu do 1000 m3 | m3 | 59.0391 |  | 0 |  | 0 |  | 0 | 21 | 0 | 0 | 0 | 0 | 0 | 801-5 | RTS 24/ II | RTS 24/ II | 0.04 | 2.36 |  | Práce | Běžná |  |  |  | POL1_1
|  | - | [25 empty] | SPI
|  | 3,70*2,35*6,79 |  | 59.0391 | [23 empty] | VV | 0
10 | 936311114R00. | Zabet. OTVORU beton C25/30 XA2, otvor do 2,0 m2 | m3 | 0.075 |  | 0 |  | 0 |  | 0 | 21 | 0 | 2.6198 | 0.2 | 0 | 0 |  | Vlastní | Kalkul | 25.02 | 1.88 |  | Práce | Běžná |  |  |  | POL1_
|  | 0,50*0,50*0,30 |  | 0.075 | [23 empty] | VV | 0
11 | 08211320R | vodné pro vodu pitnou | m3 | 59.0391 |  | 0 |  | 0 |  | 0 | 21 | 0 | 0 | 0 | 0 | 0 | SPCM | RTS 24/ II | RTS 24/ II | 0 | 0 |  | Specifikace | Běžná |  |  |  | POL3_1
|  | 3,70*2,35*6,79 |  | 59.0391 | [23 empty] | VV | 0
Díl: | 95 | Dokončovací konstrukce na pozemních stavbách |  |  |  | 0 |  | 0 |  | 0 |  | 0 |  | 0 |  | 0 |  |  |  |  | 3.59 | [6 empty] | DIL
12 | 952903112R00 | Vyčištění objektů při světlé výšce prostoru do 3,5 m čistíren odpadních vod, nádrží, žlabů nebo kanálů | m2 | 13.8 |  | 0 |  | 0 |  | 0 | 21 | 0 | 0 | 0 | 0 | 0 | 801-5 | RTS 24/ II | RTS 24/ II | 0.17 | 2.35 |  | Práce | Běžná |  |  |  | POL1_1
|  | při světlé výšce prostoru do 3,5 m čistíren odpadních vod, nádrží, vodojemů, žlabů nebo kanálů | [25 empty] | SPI
|  | 4,60*3,00 |  | 13.8 | [23 empty] | VV | 0
13 | 952903119R00 | Vyčištění objektů příplatek k ceně za vyčištění prostorů jakékoliv výšky přes 3,5 m | m2 | 13.8 |  | 0 |  | 0 |  | 0 | 21 | 0 | 0 | 0 | 0 | 0 | 801-5 | RTS 24/ II | RTS 24/ II | 0.09 | 1.24 |  | Práce | Běžná |  |  |  | POL1_1
|  | při světlé výšce prostoru do 3,5 m čistíren odpadních vod, nádrží, vodojemů, žlabů nebo kanálů | [25 empty] | SPI
|  | 4,60*3,00 |  | 13.8 | [23 empty] | VV | 0
Díl: | 96 | Bourání konstrukcí |  |  |  | 0 |  | 0 |  | 0 |  | 0 |  | 0.01 |  | 2.89 |  |  |  |  | 30.26 | [6 empty] | DIL
14 | 963051113R00 | Bourání železobetonových stropů deskových tloušťky přes 80 mm | m3 | 1.2 |  | 0 |  | 0 |  | 0 | 21 | 0 | 0.00666 | 0.01 | 2.4 | 2.88 | 801-3 | RTS 24/ II | Kalkul | 6.72 | 8.06 |  | Práce | Běžná |  |  |  | POL1_
|  | včetně pomocného lešení o výšce podlahy do 1900 mm a pro zatížení do 1,5 kPa (150 kg/m2), | [25 empty] | SPI
|  | odřezání stropu ČS : 6,00*0,20 |  | 1.2 | [23 empty] | VV | 0
15 | 970251200R00 | Řezání železobetonu hloubka řezu 200 mm | m | 11.1 |  | 0 |  | 0 |  | 0 | 21 | 0 | 0 | 0 | 0.00046 | 0.01 | 801-3 | RTS 24/ II | Kalkul | 2 | 22.2 |  | Práce | Běžná |  |  |  | POL1_
|  | odřezání stropu ČS : (1,85+3,70)*2 |  | 11.1 | [23 empty] | VV | 0
Díl: | 99 | Staveništní přesun hmot |  |  |  | 0 |  | 0 |  | 0 |  | 0 |  | 0 |  | 0 |  |  |  |  | 15.23 | [6 empty] | DIL
16 | 998142251R00 | Přesun hmot pro nádrže a jímky pro nádrže a jímky pozemních čistíren vod (814 1 JKSO), nádrže pozemní mimo nádrží a jímek čistíren odpadních vod (814 2 JKSO), zásobníky a jámy pozemní mimo zemědělství (814 3 JKSO) se svislou nosnou konstrukcí monolitickou betonovou tyčovou nebo plošnou (KMCH 2 a 3 - JKSO šesté místo) vodorovně 50 m výšky do 25 mm | t | 36.6045 |  | 0 |  | 0 |  | 0 | 21 | 0 | 0 | 0 | 0 | 0 | 801-5 | RTS 24/ II | RTS 24/ II | 0.416 | 15.23 |  | Přesun hmot | Běžná |  |  |  | POL7_1
|  | na novostavbách a změnách objektů | [25 empty] | SPI
|  | Hmotnosti z položek s pořadovými čísly: : | [25 empty] | VV | 0
|  | 7,10,14, : | [25 empty] | VV | 0
|  | Součet: : 36,60448 |  | 36.6045 | [23 empty] | VV | 0
Díl: | 767 | Konstrukce zámečnické |  |  |  | 0 |  | 0 |  | 0 |  | 0 |  | 0 |  | 0 |  |  |  |  | 0 | [6 empty] | DIL
17 | 00/Z3 | Přesné popisy zám výrobků ,povrch úprava jsou uvedeny v příloze D.1.7.1.1 |  | 0 |  | 0 |  | 0 |  | 0 | 21 | 0 | 0 | 0 | 0 | 0 |  | Vlastní | Indiv | 0 | 0 |  | Práce | Běžná |  |  |  | POL1_
18 | 01/Z3 | strop čerpací stanice, obvod. rám z nosníků,U100 ocel tř.17,podéldý nosník na stěnu U100,dl.2x3,7m, celkem 7,4m,82kg,příčný nosník na stěnu U100,dl.2x1,6m,celkem 3,2m,36kg,mat.ocel tř.17, celkem 118kg | kompl | 1 |  | 0 |  | 0 |  | 0 | 21 | 0 | 0 | 0 | 0 | 0 |  | Vlastní | Indiv | 0 | 0 |  | Práce | Běžná |  |  |  | POL1_
19 | 02/Z3 | strop čerpací stanice, příčné nosníky uložení poklopů U100, dl.1,6m,4ks,6,4m, materiál ocel tř.17, celkem 72kg(4x18kg/ks) | ks | 4 |  | 0 |  | 0 |  | 0 | 21 | 0 | 0 | 0 | 0 | 0 |  | Vlastní | Indiv | 0 | 0 |  | Práce | Běžná |  |  |  | POL1_
20 | 03/Z3 | strop čerpací stanice,příč. nosníky pro kotvení vod. tyčí čerpadel U100,ocel tř.17, mat.ocel tř.17, celkem 21,6kg(3x7,2kg/ks) | ks | 3 |  | 0 |  | 0 |  | 0 | 21 | 0 | 0 | 0 | 0 | 0 |  | Vlastní | Indiv | 0 | 0 |  | Práce | Běžná |  |  |  | POL1_
21 | 04/Z3 | poklop pro otvor 770/545mm, mat.kompozit,uložení poklopu na úhelnících, mat.ocel tř.17, celkem 22kg, mat.kompozit, celkem 0,52m2 | ks | 1 |  | 0 |  | 0 |  | 0 | 21 | 0 | 0 | 0 | 0 | 0 |  | Vlastní | Indiv | 0 | 0 |  | Práce | Běžná |  |  |  | POL1_
22 | 05/Z3 | poklop pro otvor 770/800mm, poklop ČS,sestup,mat.kompozit,ulož. poklopu na úhelnících mat.ocel tř.17, celkem13kg, mat.kompozit, celkem 0,75m2 | ks | 1 |  | 0 |  | 0 |  | 0 | 21 | 0 | 0 | 0 | 0 | 0 |  | Vlastní | Indiv | 0 | 0 |  | Práce | Běžná |  |  |  | POL1_
23 | 06/Z3 | poklop pro otvor 600/545mm, poklop ČS,mat.kompozit, ulož.poklopu na úhelnících,mat.ocel tř.17, celkem 10kg,mat.kompozit, celkem 0,42m2 | ks | 1 |  | 0 |  | 0 |  | 0 | 21 | 0 | 0 | 0 | 0 | 0 |  | Vlastní | Indiv | 0 | 0 |  | Práce | Běžná |  |  |  | POL1_
24 | 07/Z3 | poklop pro otvor 600/800mm,poklop ČS, sestup, mat.kompozit,ulož.poklopu na úhelnících,mat.ocel tř.17, celkem 11kg,mat.kompozit celkem 0,6m2 | ks | 1 |  | 0 |  | 0 |  | 0 | 21 | 0 | 0 | 0 | 0 | 0 |  | Vlastní | Indiv | 0 | 0 |  | Práce | Běžná |  |  |  | POL1_
25 | 08/Z3 | poklop pro otvor 620/700mm,poklop ČS,čerpadla,mat.kompozit,ulož.poklopu na úhelnících,mat.ocel tř.17, celkem 31,5kg(10,5kg/ks),mat.kompozit, celkem 1,65m2(0,55m2/1poklop) | ks | 3 |  | 0 |  | 0 |  | 0 | 21 | 0 | 0 | 0 | 0 | 0 |  | Vlastní | Indiv | 0 | 0 |  | Práce | Běžná |  |  |  | POL1_
26 | 09/Z3 | poklop pro otvor 620/375mm,poklop ČS,mat.kompozit,uložení poklopu na úhelnících,mat.ocel tř.17, celkem 24,6kg(8,2kg/1ks), mat.kompozit celkem 0,96m2(0,32m2/1poklop) | ks | 3 |  | 0 |  | 0 |  | 0 | 21 | 0 | 0 | 0 | 0 | 0 |  | Vlastní | Indiv | 0 | 0 |  | Práce | Běžná |  |  |  | POL1_
27 | 10/Z3 | poklop pro otvor 620/175mm,poklop ČS, mat.kompozit,ulož.poklopu na úhelnících,mat.ocel tř.17, celkem 20,4kg(6,8kg/1ks), mat.kompozit celkem 0,51m2(0,17m2/1poklop) | ks | 3 |  | 0 |  | 0 |  | 0 | 21 | 0 | 0 | 0 | 0 | 0 |  | Vlastní | Indiv | 0 | 0 |  | Práce | Běžná |  |  |  | POL1_
28 | 11/Z3 | žebřík do čerp.stanice,H=4,58m,nástěn. žebřík kalové ČS,mat.komp.,H=4580mm,spoj.prvky z nerez.oceli | ks | 2 |  | 0 |  | 0 |  | 0 | 21 | 0 | 0 | 0 | 0 | 0 |  | Vlastní | Indiv | 0 | 0 |  | Práce | Běžná |  |  |  | POL1_
29 | 998767201R00 | Přesun hmot pro kovové stavební doplňk. konstrukce v objektech výšky do 6 m | % |  |  | 0 |  | 0 |  | 0 | 21 | 0 | 0 | 0 | 0 | 0 | 800-767 | RTS 24/ II | RTS 24/ II | 0 | 0 |  | Přesun hmot | Běžná |  |  |  | POL7_1002
|  | 50 m vodorovně | [25 empty] | SPI
[26 empty] | 12 | 21 | DPH
| Celkem |  |  |  |  | 0 | [19 empty] | 0 | 0 | SUM
END
Note on S6: Jedná se o informaci, zda se jedná o položku, která je do rozpočtu zadána z cenové soustavy RTS, nebo vlastní.
Note on T6: Jedná se o název CÚ, která je zadána u položky rozpočtu

## SO04 1 Pol
Položkový soupis prací a dodávek | [27 empty] | #TypZaznamu#
S: | JG47 | Rozšíření ČOV Střelice | [25 empty] | STA
O: | SO04 | Deštová zdrž | [22 empty] | STA |  |  | OBJ
R: | 1 | Deštová zdrž | [25 empty] | ROZ
P.č. | Číslo položky | Název položky | MJ | Množství | Cena / MJ | Celkem | Dodávka | Dodávka celk. | Montáž | Montáž celk. | DPH | Cena s DPH | Hmotnost / MJ | Hmotnost celk.(t) | Dem. hmotnost / MJ | Dem. hmotnost celk.(t) | Ceník | Cen. soustava / platnost | Cenová úroveň | Nhod / MJ | Nhod celk. | Dodavatel | Typ položky | Stav položky
Díl: | 00 | Poznámka |  |  |  | 0 |  | 0 |  | 0 |  | 0 |  | 0 |  | 0 |  |  |  |  | 0 | [6 empty] | DIL
1 | 00-01 | Přesné popisy konstr,výpisy kování,zámečn kcí a prostupy jsou uvedeny v příloz D.1.7.1.1-TZ |  | 0 |  | 0 |  | 0 |  | 0 | 21 | 0 | 0 | 0 | 0 | 0 |  | Vlastní | Indiv | 0 | 0 |  | Práce | Běžná |  |  |  | POL1_
Díl: | 3 | Svislé a kompletní konstrukce |  |  |  | 0 |  | 0 |  | 0 |  | 0 |  | 105.32 |  | 0 |  |  |  |  | 436.72 | [6 empty] | DIL
2 | 380326143RU1 | Kompletní konstrukce z betonu železového vodostavebního třídy C 30/37, vliv prostředí XC4, tloušťky konstrukce přes 300 mm | m3 | 35.032 |  | 0 |  | 0 |  | 0 | 21 | 0 | 2.5772 | 90.29 | 0 | 0 | 801-5 | RTS 24/ II | Indiv | 2.46 | 86.18 |  | Práce | Běžná |  |  |  | POL1_
|  | čistíren odpadních vod (mimo budovy), nádrží, vodojemů, žlabů nebo kanálů, včetně pomocného pracovního lešení o výšce podlahy do 1900 mm a pro zatížení do 1,5 kPa, | [25 empty] | SPI |  | čistíren odpadních vod (mimo budovy), nádrží, vodojemů, žlabů nebo kanálů, včetně pomocného pracovního lešení o výšce podlahy do 1900 mm a pro zatížení do 1,5 kPa,
|  | nadbetonování obv stěn : 12,615*2*1,34*0,366 |  | 12.3738 | [23 empty] | VV | 0
|  | 6,06*1,34*0,558 |  | 4.5312 | [23 empty] | VV | 0
|  | MO : | [25 empty] | VV | 0
|  | dno : 4,95*2,90*0,35 |  | 5.0243 | [23 empty] | VV | 0
|  | stěny : (4,60+1,50)*2*3,58*0,30 |  | 13.1028 | [23 empty] | VV | 0
3 | 380356211R00 | Bednění kompletních konstrukcí omítaných z betonu prostého nebo železového obyčejného i vodostavebního, ploch rovinných, zřízení | m2 | 177.7717 |  | 0 |  | 0 |  | 0 | 21 | 0 | 0.06031 | 10.72 | 0 | 0 | 801-5 | RTS 24/ II | RTS 24/ II | 1.05 | 186.66 |  | Práce | Běžná |  |  |  | POL1_1
|  | čistíren odpadních vod (mimo budovy), nádrží, vodojemů, žlabů nebo kanálů: | [25 empty] | SPI
|  | - konstrukcí omítaných z betonu prostého nebo železového obyčejného i vodostavebního | [25 empty] | SPI
|  | - konstrukcí neomítaných z betonu prostého nebo železového obyčejného | [25 empty] | SPI
|  | DZ : | [25 empty] | VV | 0
|  | vnější : (6,792+2*12,615)*1,34 |  | 42.9095 | [23 empty] | VV | 0
|  | vnitřní : (6,066+2*12,11)*1,34 |  | 40.5832 | [23 empty] | VV | 0
|  | MO : | [25 empty] | VV | 0
|  | vnější-dno : (4,95+2,90)*2*0,35 |  | 5.495 | [23 empty] | VV | 0
|  | stěny : (4,60+2,20)*2*3,58 |  | 48.688 | [23 empty] | VV | 0
|  | vnitřní : (1,60+4,00)*2*3,58 |  | 40.096 | [23 empty] | VV | 0
4 | 380356212R00 | Bednění kompletních konstrukcí omítaných z betonu prostého nebo železového obyčejného i vodostavebního, ploch rovinných, odbednění | m2 | 177.77 |  | 0 |  | 0 |  | 0 | 21 | 0 | 0 | 0 | 0 | 0 | 801-5 | RTS 24/ II | RTS 24/ II | 0.4 | 71.11 |  | Práce | Běžná |  |  |  | POL1_1
|  | čistíren odpadních vod (mimo budovy), nádrží, vodojemů, žlabů nebo kanálů: | [25 empty] | SPI
|  | - konstrukcí omítaných z betonu prostého nebo železového obyčejného i vodostavebního | [25 empty] | SPI
|  | - konstrukcí neomítaných z betonu prostého nebo železového obyčejného | [25 empty] | SPI
5 | 380361007R00 | Výztuž kompletních konstrukcí z oceli z oceli 10 505 | t | 4.2032 |  | 0 |  | 0 |  | 0 | 21 | 0 | 1.0253 | 4.31 | 0 | 0 | 801-5 | RTS 24/ II | RTS 24/ II | 22.07 | 92.77 |  | Práce | Běžná |  |  |  | POL1_
|  | čistíren odpadních vod (mimo budovy), nádrží, vodojemů, žlabů nebo kanálů , včetně pomocného pracovního lešení o výšce podlahy do 1900 mm a pro zatížení do 1,5 kPa, | [25 empty] | SPI |  | čistíren odpadních vod (mimo budovy), nádrží, vodojemů, žlabů nebo kanálů , včetně pomocného pracovního lešení o výšce podlahy do 1900 mm a pro zatížení do 1,5 kPa,
|  | dz-nadbetonování : 16,90*120,00*0,001 |  | 2.028 | [23 empty] | VV | 0
|  | MO : | [25 empty] | VV | 0
|  | Začátek provozního součtu | [25 empty] | VV
|  | dno : 4,95*2,90*0,35 |  | 5.0243 | [23 empty] | VV | 2
|  | stěny : (4,60+1,50)*2*3,58*0,30 |  | 13.1028 | [23 empty] | VV | 2
|  | Konec provozního součtu | [25 empty] | VV
|  | 18,127*120,00*0,001 |  | 2.1752 | [23 empty] | VV | 0
Díl: | 38a | Zabudované kování |  |  |  | 0 |  | 0 |  | 0 |  | 0 |  | 0 |  | 0 |  |  |  |  | 0 | [6 empty] | DIL
6 | 00/K4 | Přesný popis zabudovaného kování vč montáže a osazení je uvedeno v př D.1.7.1.1 |  | 0 |  | 0 |  | 0 |  | 0 | 21 | 0 | 0 | 0 | 0 | 0 |  | Vlastní | Indiv | 0 | 0 |  | Práce | Běžná |  |  |  | POL1_
7 | 01/K4 | prostup vrtáním,odtok z LPVV do DZ,trubka DN/ID500,dl.0,4m,mat.plast | ks | 1 |  | 0 |  | 0 |  | 0 | 21 | 0 | 0 | 0 | 0 | 0 |  | Vlastní | Indiv | 0 | 0 |  | Práce | Běžná |  |  |  | POL1_
8 | 02/K4 | prostup vrtáním,odtok-přepad z DZ,trubka DN/ID500,dl.0,4m,materiál plast | ks | 1 |  | 0 |  | 0 |  | 0 | 21 | 0 | 0 | 0 | 0 | 0 |  | Vlastní | Indiv | 0 | 0 |  | Práce | Běžná |  |  |  | POL1_
9 | 03/K4 | prostup,odtok-přepad z DZ,MO, prostup,odtok z DZ,MO,trubka DN/ID500,dl.0,3m,mat.plast | ks | 2 |  | 0 |  | 0 |  | 0 | 21 | 0 | 0 | 0 | 0 | 0 |  | Vlastní | Indiv | 0 | 0 |  | Práce | Běžná |  |  |  | POL1_
Díl: | 38b | Prostupy elektro |  |  |  | 0 |  | 0 |  | 0 |  | 0 |  | 0 |  | 0 |  |  |  |  | 0 | [6 empty] | DIL
10 | 00/K4el | Přesný popis zabudovaného kování -prosupy elektro vč montáže a osazení je uvedeno v př D.1.7.1.1 |  | 0 |  | 0 |  | 0 |  | 0 | 21 | 0 | 0 | 0 | 0 | 0 |  | Vlastní | Indiv | 0 | 0 |  | Práce | Běžná |  |  |  | POL1_
11 | 01/K4el | prostupy elektro, DN80mm vrtáním,tl.stěny 400mm | ks | 4 |  | 0 |  | 0 |  | 0 | 21 | 0 | 0 | 0 | 0 | 0 |  | Vlastní | Indiv | 0 | 0 |  | Práce | Běžná |  |  |  | POL1_
Díl: | 61 | Upravy povrchů vnitřní |  |  |  | 0 |  | 0 |  | 0 |  | 0 |  | 10.82 |  | 0 |  |  |  |  | 86.65 | [6 empty] | DIL
12 | 618311711R00 | Vytvarování dna z betonu prostého vodostavebního s bedněním V4 T0 C 16/20 , bez potěru, hlazeno dřevěným hladítkem nádrží nebo vodárenských rychlofiltrů , | m3 | 4.16 |  | 0 |  | 0 |  | 0 | 21 | 0 | 2.6 | 10.82 | 0 | 0 | 801-5 | RTS 12/ II | Indiv | 20.83 | 86.65 |  | Práce | Běžná |  |  |  | POL1_1
|  | MO-DNO : 1,60*4,00*0,25+0,80*4,00*0,80 |  | 4.16 | [23 empty] | VV | 0
Díl: | 93 | Dokončovací práce inženýrských staveb |  |  |  | 0 |  | 0 |  | 0 |  | 0 |  | 0.02 |  | 0 |  |  |  |  | 70.68 | [6 empty] | DIL
13 | 933901111R00 | Zkoušky objektů a vymývání provedení zkoušky vodotěsnosti betonové nádrže jakéhokoliv druhu a tvaru, o obsahu do 1000 m3 | m3 | 448.5543 |  | 0 |  | 0 |  | 0 | 21 | 0 | 0 | 0 | 0 | 0 | 801-5 | RTS 24/ II | RTS 24/ II | 0.11 | 49.34 |  | Práce | Běžná |  |  |  | POL1_1
|  | - | [25 empty] | SPI
|  | DZ : 6,06*12,11*5,80 |  | 425.6423 | [23 empty] | VV | 0
|  | MO : 1,60*4,00*3,58 |  | 22.912 | [23 empty] | VV | 0
14 | 933901311R00 | Zkoušky objektů a vymývání naplnění a vyprázdnění nádrže pro účely vymývací (proplachovací), o obsahu do 1000 m3 | m3 | 448.5543 |  | 0 |  | 0 |  | 0 | 21 | 0 | 0 | 0 | 0 | 0 | 801-5 | RTS 24/ II | RTS 24/ II | 0.04 | 17.94 |  | Práce | Běžná |  |  |  | POL1_1
|  | - | [25 empty] | SPI
|  | DZ : 6,06*12,11*5,80 |  | 425.6423 | [23 empty] | VV | 0
|  | MO : 1,60*4,00*3,58 |  | 22.912 | [23 empty] | VV | 0
15 | 931981021R00.1 | Těsnění pracovní těsnícím plechem š 120mm s oboustranným butylkaučukem-Z1-D+M | m | 20 |  | 0 |  | 0 |  | 0 | 21 | 0 | 0.00105 | 0.02 | 0 | 0 |  | Vlastní | Indiv | 0.17 | 3.4 |  | Práce | Běžná |  |  |  | POL1_
16 | 08211320R | vodné pro vodu pitnou | m3 | 448.5543 |  | 0 |  | 0 |  | 0 | 21 | 0 | 0 | 0 | 0 | 0 | SPCM | RTS 24/ II | RTS 24/ II | 0 | 0 |  | Specifikace | Běžná |  |  |  | POL3_1
|  | DZ : 6,06*12,11*5,80 |  | 425.6423 | [23 empty] | VV | 0
|  | MO : 1,60*4,00*3,58 |  | 22.912 | [23 empty] | VV | 0
Díl: | 95 | Dokončovací konstrukce na pozemních stavbách |  |  |  | 0 |  | 0 |  | 0 |  | 0 |  | 0 |  | 0 |  |  |  |  | 24 | [6 empty] | DIL
17 | 952903112R00 | Vyčištění objektů při světlé výšce prostoru do 3,5 m čistíren odpadních vod, nádrží, žlabů nebo kanálů | m2 | 95.8 |  | 0 |  | 0 |  | 0 | 21 | 0 | 0 | 0 | 0 | 0 | 801-5 | RTS 24/ II | RTS 24/ II | 0.17 | 16.29 |  | Práce | Běžná |  |  |  | POL1_1
|  | při světlé výšce prostoru do 3,5 m čistíren odpadních vod, nádrží, vodojemů, žlabů nebo kanálů | [25 empty] | SPI
|  | DZ : 6,80*12,60 |  | 85.68 | [23 empty] | VV | 0
|  | MO : 2,20*4,60 |  | 10.12 | [23 empty] | VV | 0
18 | 952903119R00 | Vyčištění objektů příplatek k ceně za vyčištění prostorů jakékoliv výšky přes 3,5 m | m2 | 85.68 |  | 0 |  | 0 |  | 0 | 21 | 0 | 0 | 0 | 0 | 0 | 801-5 | RTS 24/ II | RTS 24/ II | 0.09 | 7.71 |  | Práce | Běžná |  |  |  | POL1_1
|  | při světlé výšce prostoru do 3,5 m čistíren odpadních vod, nádrží, vodojemů, žlabů nebo kanálů | [25 empty] | SPI
|  | 6,80*12,60 |  | 85.68 | [23 empty] | VV | 0
Díl: | 96 | Bourání konstrukcí |  |  |  | 0 |  | 0 |  | 0 |  | 0 |  | 0 |  | 0.19 |  |  |  |  | 9.09 | [6 empty] | DIL
19 | 970251300R00 | Řezání železobetonu hloubka řezu 300 mm | m | 2 |  | 0 |  | 0 |  | 0 | 21 | 0 | 0 | 0 | 0.00046 | 0 | 801-3 | RTS 24/ II | Kalkul | 3 | 6 |  | Práce | Běžná |  |  |  | POL1_
|  | pro otvor mezi SO03-04 : 0,50*4 |  | 2 | [23 empty] | VV | 0
20 | 971052441R00 | Vybourání a prorážení otvorů v železobetonových zdech a příčkách plochy do 0,25 m2, tloušťky do 300 mm | kus | 1 |  | 0 |  | 0 |  | 0 | 21 | 0 | 0.00034 | 0 | 0.187 | 0.19 | 801-3 | RTS 24/ II | Kalkul | 3.094 | 3.09 |  | Práce | Běžná |  |  |  | POL1_
|  | základových nebo nadzákladových, | [25 empty] | SPI
|  | Včetně pomocného lešení o výšce podlahy do 1900 mm a pro zatížení do 1,5 kPa (150 kg/m2). | [25 empty] | POP
Díl: | 99 | Staveništní přesun hmot |  |  |  | 0 |  | 0 |  | 0 |  | 0 |  | 0 |  | 0 |  |  |  |  | 48.32 | [6 empty] | DIL
21 | 998142251R00 | Přesun hmot pro nádrže a jímky pro nádrže a jímky pozemních čistíren vod (814 1 JKSO), nádrže pozemní mimo nádrží a jímek čistíren odpadních vod (814 2 JKSO), zásobníky a jámy pozemní mimo zemědělství (814 3 JKSO) se svislou nosnou konstrukcí monolitickou betonovou tyčovou nebo plošnou (KMCH 2 a 3 - JKSO šesté místo) vodorovně 50 m výšky do 25 mm | t | 116.1548 |  | 0 |  | 0 |  | 0 | 21 | 0 | 0 | 0 | 0 | 0 | 801-5 | RTS 24/ II | RTS 24/ II | 0.416 | 48.32 |  | Přesun hmot | Běžná |  |  |  | POL7_1
|  | na novostavbách a změnách objektů | [25 empty] | SPI
|  | Hmotnosti z položek s pořadovými čísly: : | [25 empty] | VV | 0
|  | 2,3,5,12,15,20, : | [25 empty] | VV | 0
|  | Součet: : 116,15484 |  | 116.1548 | [23 empty] | VV | 0
Díl: | 767 | Konstrukce zámečnické |  |  |  | 0 |  | 0 |  | 0 |  | 0 |  | 0 |  | 0 |  |  |  |  | 0 | [6 empty] | DIL
22 | 00/Z4 | Přesné popisy zám výrobků ,povrch úprava jsou uvedeny v příloze D.1.7.1.1 |  | 0 |  | 0 |  | 0 |  | 0 | 21 | 0 | 0 | 0 | 0 | 0 |  | Vlastní | Indiv | 0 | 0 |  | Práce | Běžná |  |  |  | POL1_
23 | 01/Z4 | zábradlí DZ,část u ČS,mat.ocel tř.17 celkem6,5kg | ks | 1 |  | 0 |  | 0 |  | 0 | 21 | 0 | 0 | 0 | 0 | 0 |  | Vlastní | Indiv | 0 | 0 |  | Práce | Běžná |  |  |  | POL1_
24 | 02/Z4 | zábradlí DZ,část u ČS,mat.ocel tř.17, celkem 9,5kg | ks | 1 |  | 0 |  | 0 |  | 0 | 21 | 0 | 0 | 0 | 0 | 0 |  | Vlastní | Indiv | 0 | 0 |  | Práce | Běžná |  |  |  | POL1_
25 | 03/Z4 | zábradlí DZ,část u ČS,mat.ocel tř.17, celkem 24,6kg | ks | 1 |  | 0 |  | 0 |  | 0 | 21 | 0 | 0 | 0 | 0 | 0 |  | Vlastní | Indiv | 0 | 0 |  | Práce | Běžná |  |  |  | POL1_
26 | 04/Z4 | zábradlí DZ, část na delší stěně,mat.ocel tř.17,83kg/ks,celkem 166kg/2ks | ks | 2 |  | 0 |  | 0 |  | 0 | 21 | 0 | 0 | 0 | 0 | 0 |  | Vlastní | Indiv | 0 | 0 |  | Práce | Běžná |  |  |  | POL1_
27 | 05/Z4 | zábradlí DZ,číst na kratší stěně,mat.ocel tř.17,42kg/ks,celkem 42kg | ks | 1 |  | 0 |  | 0 |  | 0 | 21 | 0 | 0 | 0 | 0 | 0 |  | Vlastní | Indiv | 0 | 0 |  | Práce | Běžná |  |  |  | POL1_
28 | 06/Z4 | zábradlí MO,P5,mat.ocel tř.17, 42kg/ks,celkem 60kg | ks | 1 |  | 0 |  | 0 |  | 0 | 21 | 0 | 0 | 0 | 0 | 0 |  | Vlastní | Indiv | 0 | 0 |  | Práce | Běžná |  |  |  | POL1_
29 | 07/Z4 | žebřík do MO,P5,H=2,53m,nástěnný žebřík,mat.kompozit,spoj.prvky z nerez.oceli | ks | 1 |  | 0 |  | 0 |  | 0 | 21 | 0 | 0 | 0 | 0 | 0 |  | Vlastní | Indiv | 0 | 0 |  | Práce | Běžná |  |  |  | POL1_
30 | 08/Z4 | madlo pro sestup,H=1,1m,mat.ocel tř.17, celkem 13kg | ks | 1 |  | 0 |  | 0 |  | 0 | 21 | 0 | 0 | 0 | 0 | 0 |  | Vlastní | Indiv | 0 | 0 |  | Práce | Běžná |  |  |  | POL1_
31 | 998767201R00 | Přesun hmot pro kovové stavební doplňk. konstrukce v objektech výšky do 6 m | % |  |  | 0 |  | 0 |  | 0 | 21 | 0 | 0 | 0 | 0 | 0 | 800-767 | RTS 24/ II | RTS 24/ II | 0 | 0 |  | Přesun hmot | Běžná |  |  |  | POL7_1002
|  | 50 m vodorovně | [25 empty] | SPI
[26 empty] | 12 | 21 | DPH
| Celkem |  |  |  |  | 0 | [19 empty] | 0 | 0 | SUM
END
Note on S6: Jedná se o informaci, zda se jedná o položku, která je do rozpočtu zadána z cenové soustavy RTS, nebo vlastní.
Note on T6: Jedná se o název CÚ, která je zadána u položky rozpočtu

## SO05 1 Pol
Položkový soupis prací a dodávek | [27 empty] | #TypZaznamu#
S: | JG47 | Rozšíření ČOV Střelice | [25 empty] | STA
O: | SO05 | Jímka na svoz | [22 empty] | STA |  |  | OBJ
R: | 1 | Jímka na svoz | [25 empty] | ROZ
P.č. | Číslo položky | Název položky | MJ | Množství | Cena / MJ | Celkem | Dodávka | Dodávka celk. | Montáž | Montáž celk. | DPH | Cena s DPH | Hmotnost / MJ | Hmotnost celk.(t) | Dem. hmotnost / MJ | Dem. hmotnost celk.(t) | Ceník | Cen. soustava / platnost | Cenová úroveň | Nhod / MJ | Nhod celk. | Dodavatel | Typ položky | Stav položky
Díl: | 93 | Dokončovací práce inženýrských staveb |  |  |  | 0 |  | 0 |  | 0 |  | 0 |  | 0 |  | 0 |  |  |  |  | 5.03 | [6 empty] | DIL
1 | 933901111R00 | Zkoušky objektů a vymývání provedení zkoušky vodotěsnosti betonové nádrže jakéhokoliv druhu a tvaru, o obsahu do 1000 m3 | m3 | 33.5765 |  | 0 |  | 0 |  | 0 | 21 | 0 | 0 | 0 | 0 | 0 | 801-5 | RTS 24/ II | RTS 24/ II | 0.11 | 3.69 |  | Práce | Běžná |  |  |  | POL1_1
|  | - | [25 empty] | SPI
|  | 2,30*2,15*6,79 |  | 33.5765 | [23 empty] | VV | 0
2 | 933901311R00 | Zkoušky objektů a vymývání naplnění a vyprázdnění nádrže pro účely vymývací (proplachovací), o obsahu do 1000 m3 | m3 | 33.5765 |  | 0 |  | 0 |  | 0 | 21 | 0 | 0 | 0 | 0 | 0 | 801-5 | RTS 24/ II | RTS 24/ II | 0.04 | 1.34 |  | Práce | Běžná |  |  |  | POL1_1
|  | - | [25 empty] | SPI
|  | 2,30*2,15*6,79 |  | 33.5765 | [23 empty] | VV | 0
3 | 08211320R | vodné pro vodu pitnou | m3 | 33.5765 |  | 0 |  | 0 |  | 0 | 21 | 0 | 0 | 0 | 0 | 0 | SPCM | RTS 24/ II | RTS 24/ II | 0 | 0 |  | Specifikace | Běžná |  |  |  | POL3_1
|  | 2,30*2,15*6,79 |  | 33.5765 | [23 empty] | VV | 0
Díl: | 95 | Dokončovací konstrukce na pozemních stavbách |  |  |  | 0 |  | 0 |  | 0 |  | 0 |  | 0 |  | 0 |  |  |  |  | 2.08 | [6 empty] | DIL
4 | 952903112R00 | Vyčištění objektů při světlé výšce prostoru do 3,5 m čistíren odpadních vod, nádrží, žlabů nebo kanálů | m2 | 7.975 |  | 0 |  | 0 |  | 0 | 21 | 0 | 0 | 0 | 0 | 0 | 801-5 | RTS 24/ II | RTS 24/ II | 0.17 | 1.36 |  | Práce | Běžná |  |  |  | POL1_1
|  | při světlé výšce prostoru do 3,5 m čistíren odpadních vod, nádrží, vodojemů, žlabů nebo kanálů | [25 empty] | SPI
|  | 2,90*2,75 |  | 7.975 | [23 empty] | VV | 0
5 | 952903119R00 | Vyčištění objektů příplatek k ceně za vyčištění prostorů jakékoliv výšky přes 3,5 m | m2 | 7.975 |  | 0 |  | 0 |  | 0 | 21 | 0 | 0 | 0 | 0 | 0 | 801-5 | RTS 24/ II | RTS 24/ II | 0.09 | 0.72 |  | Práce | Běžná |  |  |  | POL1_1
|  | při světlé výšce prostoru do 3,5 m čistíren odpadních vod, nádrží, vodojemů, žlabů nebo kanálů | [25 empty] | SPI
|  | 2,90*2,75 |  | 7.975 | [23 empty] | VV | 0
Díl: | 96 | Bourání konstrukcí |  |  |  | 0 |  | 0 |  | 0 |  | 0 |  | 0 |  | 0.02 |  |  |  |  | 1.86 | [6 empty] | DIL
6 | 970051200R00 | Jádrové vrtání, kruhové prostupy v železobetonu jádrové vrtání , do D 200 mm | m | 0.3 |  | 0 |  | 0 |  | 0 | 21 | 0 | 0.00333 | 0 | 0.0785 | 0.02 | 801-3 | RTS 24/ II | Kalkul | 6.2 | 1.86 |  | Práce | Běžná |  |  |  | POL1_
|  | otvor pro vypouštění DN200 : 0,30 |  | 0.3 | [23 empty] | VV | 0
[26 empty] | 12 | 21 | DPH
| Celkem |  |  |  |  | 0 | [19 empty] | 0 | 0 | SUM
END
Note on S6: Jedná se o informaci, zda se jedná o položku, která je do rozpočtu zadána z cenové soustavy RTS, nebo vlastní.
Note on T6: Jedná se o název CÚ, která je zadána u položky rozpočtu

## SO06 1 Pol
Položkový soupis prací a dodávek | [27 empty] | #TypZaznamu#
S: | JG47 | Rozšíření ČOV Střelice | [25 empty] | STA
O: | SO06 | Provozní budova | [22 empty] | STA |  |  | OBJ
R: | 1 | Provozní budova | [25 empty] | ROZ
P.č. | Číslo položky | Název položky | MJ | Množství | Cena / MJ | Celkem | Dodávka | Dodávka celk. | Montáž | Montáž celk. | DPH | Cena s DPH | Hmotnost / MJ | Hmotnost celk.(t) | Dem. hmotnost / MJ | Dem. hmotnost celk.(t) | Ceník | Cen. soustava / platnost | Cenová úroveň | Nhod / MJ | Nhod celk. | Dodavatel | Typ položky | Stav položky
Díl: | 2 | Základy a zvláštní zakládání |  |  |  | 0 |  | 0 |  | 0 |  | 0 |  | 5.99 |  | 0 |  |  |  |  | 43.7 | [6 empty] | DIL
1 | 278381145R00 | Základy z betonu pod zařízení půdorysná plocha základu přes 0,25 do 0,50 m2, z betonu C 20/25 | m3 | 2 |  | 0 |  | 0 |  | 0 | 21 | 0 | 2.9942 | 5.99 | 0 | 0 | 801-1 | RTS 24/ II | Kalkul | 21.852 | 43.7 |  | Práce | Běžná |  |  |  | POL1_
|  | (ventilátory, čerpadla, ohřívače, motorová zařízení, odstředivky, ždímačky, pračky apod.) z betonu prostého včetně potřebného bednění, s hladkou cementovou omítkou stěn, s potěrem, s vynecháním otvorů pro kotvení železa, bez zemních prací a izolace, | [25 empty] | SPI |  | (ventilátory, čerpadla, ohřívače, motorová zařízení, odstředivky, ždímačky, pračky apod.) z betonu prostého včetně potřebného bednění, s hladkou cementovou omítkou stěn, s potěrem, s vynecháním otvorů pro kotvení železa, bez zemních prací a izolace,
|  | nové základy-odstředivka : 2,00 |  | 2 | [23 empty] | VV | 0
Díl: | 62 | Úpravy povrchů vnější |  |  |  | 0 |  | 0 |  | 0 |  | 0 |  | 6.7 |  | 0 |  |  |  |  | 158.22 | [6 empty] | DIL
2 | 622412313R00 | Nátěr vnějsích omítek stěn silikonový, složitost 1-2, | m2 | 103 |  | 0 |  | 0 |  | 0 | 21 | 0 | 0.00053 | 0.05 | 0 | 0 | 801-1 | RTS 24/ II | RTS 24/ II | 0.21 | 21.63 |  | Práce | Běžná |  |  |  | POL1_
|  | Penetrace + 2 x krycí nátěr. | [25 empty] | SPI
|  | včetně penetrace podkladu | [25 empty] | POP
|  | nová venk omítka : 103,00 |  | 103 | [23 empty] | VV | 0
3 | 622421131R00 | Omítky vnější stěn vápenocementové hladké, , složitost 1÷ 2 | m2 | 103 |  | 0 |  | 0 |  | 0 | 21 | 0 | 0.04817 | 4.96 | 0 | 0 | 801-1 | RTS 24/ II | Kalkul | 0.743 | 76.53 |  | Práce | Běžná |  |  |  | POL1_
|  | nová venk omítka : 103,00 |  | 103 | [23 empty] | VV | 0
4 | 62-01 | Sanace stáv betonových ploch vhodným chem prvkem | m2 | 82 |  | 0 |  | 0 |  | 0 | 21 | 0 | 0.02058 | 1.69 | 0 | 0 |  | Vlastní | Kalkul | 0.73244 | 60.06 |  | Práce | Běžná |  |  |  | POL1_
|  | venkovní plocha deponie kalu : 82,00 |  | 82 | [23 empty] | VV | 0
Díl: | 63 | Podlahy a podlahové konstrukce |  |  |  | 0 |  | 0 |  | 0 |  | 0 |  | 2.5 |  | 0 |  |  |  |  | 3.4 | [6 empty] | DIL
5 | 631312131R00 | Doplnění mazanin betonem prostým o ploše jednotlivě přes 1 do 4 m2 tloušťky přes 80 mm | m3 | 1 |  | 0 |  | 0 |  | 0 | 21 | 0 | 2.5 | 2.5 | 0 | 0 | 801-4 | RTS 24/ II | RTS 24/ II | 3.4 | 3.4 |  | Práce | Běžná |  |  |  | POL1_
|  | prostým betonem (s dodáním hmot) bez potěru, | [25 empty] | SPI
|  | úprava stáv žlabu česlí : 1,00 |  | 1 | [23 empty] | VV | 0
Díl: | 94 | Lešení a stavební výtahy |  |  |  | 0 |  | 0 |  | 0 |  | 0 |  | 0 |  | 0 |  |  |  |  | 0 | [6 empty] | DIL
6 | 94-01 | Lešení pro opravu vek fasády | kompl | 1 |  | 0 |  | 0 |  | 0 | 21 | 0 | 0 | 0 | 0 | 0 |  | Vlastní | Indiv | 0 | 0 |  | Práce | Běžná |  |  |  | POL1_
Díl: | 95 | Dokončovací konstrukce na pozemních stavbách |  |  |  | 0 |  | 0 |  | 0 |  | 0 |  | 0 |  | 0 |  |  |  |  | 31 | [6 empty] | DIL
7 | 952901111R00 | Vyčištění budov a ostatních objektů budov bytové nebo občanské výstavby - zametení a umytí podlah, dlažeb, obkladů, schodů v místnostech, chodbách a schodištích, vyčištění a umytí oken, dveří s rámy, zárubněmi, umytí a vyčištění jiných zasklených a natíraných ploch a zařizovacích předmětů před předáním do užívání světlá výška podlaží do 4 m | m2 | 100 |  | 0 |  | 0 |  | 0 | 21 | 0 | 4e-05 | 0 | 0 | 0 | 801-1 | RTS 24/ II | RTS 24/ II | 0.31 | 31 |  | Práce | Běžná |  |  |  | POL1_
Díl: | 96 | Bourání konstrukcí |  |  |  | 0 |  | 0 |  | 0 |  | 0 |  | 0 |  | 8.74 |  |  |  |  | 41.74 | [6 empty] | DIL
8 | 965042131RT2 | Bourání podkladů pod dlažby nebo litých celistvých dlažeb a mazanin betonových nebo z litého asfaltu, tloušťky do 100 mm, plochy do 4 m2 | m3 | 3 |  | 0 |  | 0 |  | 0 | 21 | 0 | 0 | 0 | 2.2 | 6.6 | 801-3 | RTS 24/ II | Kalkul | 10.88 | 32.64 |  | Práce | Běžná |  |  |  | POL1_
|  | st beton základy : | [25 empty] | VV | 0
|  | nová rozvodna : 2,00 |  | 2 | [23 empty] | VV | 0
|  | odstředivka : 1,00 |  | 1 | [23 empty] | VV | 0
9 | 965048250R00 | Dočištění povrchu po vybourání dlažeb do cementové malty, plochy do 50% | m2 | 47 |  | 0 |  | 0 |  | 0 | 21 | 0 | 0 | 0 | 0.02551 | 1.2 | 801-3 | RTS 24/ II | Kalkul | 0.1155 | 5.43 |  | Práce | Běžná |  |  |  | POL1_
|  | nová rozvodna : 17,00 |  | 17 | [23 empty] | VV | 0
|  | odstředivka : 30,00 |  | 30 | [23 empty] | VV | 0
10 | 965081713RT2 | Bourání podlah z keramických dlaždic, tloušťky do 10 mm, plochy přes 1 m2 | m2 | 47 |  | 0 |  | 0 |  | 0 | 21 | 0 | 0 | 0 | 0.02 | 0.94 | 801-3 | RTS 24/ II | Kalkul | 0.078 | 3.67 |  | Práce | Běžná |  |  |  | POL1_
|  | bez podkladního lože, s jakoukoliv výplní spár | [25 empty] | SPI
|  | nová rozvodna : 17,00 |  | 17 | [23 empty] | VV | 0
|  | odstředivka : 30,00 |  | 30 | [23 empty] | VV | 0
Díl: | 99 | Staveništní přesun hmot |  |  |  | 0 |  | 0 |  | 0 |  | 0 |  | 0 |  | 0 |  |  |  |  | 14.26 | [6 empty] | DIL
11 | 999281105R00 | Přesun hmot pro opravy a údržbu objektů pro opravy a údržbu dosavadních objektů včetně vnějších plášťů výšky do 6 m, | t | 15.196 |  | 0 |  | 0 |  | 0 | 21 | 0 | 0 | 0 | 0 | 0 | 801-4 | RTS 24/ II | RTS 24/ II | 0.9385 | 14.26 |  | Přesun hmot | Běžná |  |  |  | POL7_
|  | oborů 801, 803, 811 a 812 | [25 empty] | SPI
|  | Hmotnosti z položek s pořadovými čísly: : | [25 empty] | VV | 0
|  | 1,2,3,4,5,7, : | [25 empty] | VV | 0
|  | Součet: : 15,19598 |  | 15.196 | [23 empty] | VV | 0
Díl: | 771 | Podlahy z dlaždic a obklady |  |  |  | 0 |  | 0 |  | 0 |  | 0 |  | 0.24 |  | 0 |  |  |  |  | 47.94 | [6 empty] | DIL
12 | 771101210RT2 | Příprava podkladu pod dlažby penetrace podkladu pod dlažby | m2 | 47 |  | 0 |  | 0 |  | 0 | 21 | 0 | 0.00011 | 0.01 | 0 | 0 | 800-771 | RTS 24/ II | RTS 24/ II | 0.05 | 2.35 |  | Práce | Běžná |  |  |  | POL1_
|  | nová rozvodna : 17,00 |  | 17 | [23 empty] | VV | 0
|  | odstředivka : 30,00 |  | 30 | [23 empty] | VV | 0
13 | 771575107R00 | Montáž podlah z dlaždic keramických 200 x 200 mm, režných nebo glazovaných, hladkých, kladených do flexibilního tmele | m2 | 47 |  | 0 |  | 0 |  | 0 | 21 | 0 | 0.00483 | 0.23 | 0 | 0 | 800-771 | RTS 24/ II | RTS 24/ II | 0.97 | 45.59 |  | Práce | Běžná |  |  |  | POL1_
|  | nová rozvodna : 17,00 |  | 17 | [23 empty] | VV | 0
|  | odstředivka : 30,00 |  | 30 | [23 empty] | VV | 0
14 | 771-01 | DODÁVKA KERAM DLAŽBY | m2 | 51.7 |  | 0 |  | 0 |  | 0 | 21 | 0 | 0 | 0 | 0 | 0 |  | Vlastní | Indiv | 0 | 0 |  | Práce | Běžná |  |  |  | POL1_
|  | nová rozvodna : 17,00*1,1 |  | 18.7 | [23 empty] | VV | 0
|  | odstředivka : 30,00*1,1 |  | 33 | [23 empty] | VV | 0
Díl: | 784 | Malby |  |  |  | 0 |  | 0 |  | 0 |  | 0 |  | 0.15 |  | 0 |  |  |  |  | 44.72 | [6 empty] | DIL
15 | 784231101R00 | Příprava povrchu Penetrace (napouštění) podkladu akrylátová disperze, jednonásobná | m2 | 344 |  | 0 |  | 0 |  | 0 | 21 | 0 | 0.00013 | 0.04 | 0 | 0 | 800-784 | RTS 24/ II | RTS 24/ II | 0.03 | 10.32 |  | Práce | Běžná |  |  |  | POL1_
|  | vnitřní stěny : 259,00 |  | 259 | [23 empty] | VV | 0
|  | strop : 85,00 |  | 85 | [23 empty] | VV | 0
16 | 784235412R00 | Malby z malířských směsí akrylátová disperze, , bělost 93 %, dvojnásobné | m2 | 344 |  | 0 |  | 0 |  | 0 | 21 | 0 | 0.00033 | 0.11 | 0 | 0 | 800-784 | RTS 24/ II | RTS 24/ II | 0.1 | 34.4 |  | Práce | Běžná |  |  |  | POL1_
|  | vnitřní stěny : 259,00 |  | 259 | [23 empty] | VV | 0
|  | strop : 85,00 |  | 85 | [23 empty] | VV | 0
Díl: | D96 | Přesuny suti a vybouraných hmot |  |  |  | 0 |  | 0 |  | 0 |  | 0 |  | 0 |  | 0 |  |  |  |  | 4.28 | [6 empty] | DIL
17 | 979081111R00 | Odvoz suti a vybouraných hmot na skládku do 1 km | t | 8.739 |  | 0 |  | 0 |  | 0 | 21 | 0 | 0 | 0 | 0 | 0 | 801-3 | RTS 24/ II | RTS 24/ II | 0.49 | 4.28 |  | Přesun suti | Běžná |  |  |  | POL8_
|  | Včetně naložení na dopravní prostředek a složení na skládku, bez poplatku za skládku. | [25 empty] | POP
|  | Demontážní hmotnosti z položek s pořadovými čísly: : | [25 empty] | VV | 0
|  | 8,9,10, : | [25 empty] | VV | 0
|  | Součet: : 8,73897 |  | 8.739 | [23 empty] | VV | 0
18 | 979081121R00 | Odvoz suti a vybouraných hmot na skládku příplatek za každý další 1 km | t | 166.0404 |  | 0 |  | 0 |  | 0 | 21 | 0 | 0 | 0 | 0 | 0 | 801-3 | RTS 24/ II | RTS 24/ II | 0 | 0 |  | Přesun suti | Běžná |  |  |  | POL8_
|  | Demontážní hmotnosti z položek s pořadovými čísly: : | [25 empty] | VV | 0
|  | 8,9,10, : | [25 empty] | VV | 0
|  | Součet: : 166,04043 |  | 166.0404 | [23 empty] | VV | 0
19 | 979981101R00 | Odvoz a likvidace suti bez příměsí - kontejnerem do 3 t | t | 8.739 |  | 0 |  | 0 |  | 0 | 21 | 0 | 0 | 0 | 0 | 0 | 801-3 | RTS 24/ II | RTS 24/ II | 0 | 0 |  | Přesun suti | Běžná |  |  |  | POL8_
|  | Demontážní hmotnosti z položek s pořadovými čísly: : | [25 empty] | VV | 0
|  | 8,9,10, : | [25 empty] | VV | 0
|  | Součet: : 8,73897 |  | 8.739 | [23 empty] | VV | 0
[26 empty] | 12 | 21 | DPH
| Celkem |  |  |  |  | 0 | [19 empty] | 0 | 0 | SUM
END
Note on S6: Jedná se o informaci, zda se jedná o položku, která je do rozpočtu zadána z cenové soustavy RTS, nebo vlastní.
Note on T6: Jedná se o název CÚ, která je zadána u položky rozpočtu

## SO07 1 Pol
Položkový soupis prací a dodávek | [27 empty] | #TypZaznamu#
S: | JG47 | Rozšíření ČOV Střelice | [25 empty] | STA
O: | SO07 | Lapák písku | [22 empty] | STA |  |  | OBJ
R: | 1 | Lapák písku | [25 empty] | ROZ
P.č. | Číslo položky | Název položky | MJ | Množství | Cena / MJ | Celkem | Dodávka | Dodávka celk. | Montáž | Montáž celk. | DPH | Cena s DPH | Hmotnost / MJ | Hmotnost celk.(t) | Dem. hmotnost / MJ | Dem. hmotnost celk.(t) | Ceník | Cen. soustava / platnost | Cenová úroveň | Nhod / MJ | Nhod celk. | Dodavatel | Typ položky | Stav položky
Díl: | 00 | Poznámka |  |  |  | 0 |  | 0 |  | 0 |  | 0 |  | 0 |  | 0 |  |  |  |  | 0 | [6 empty] | DIL
1 | 00-01 | Přesné popisy konstr,výpisy kování,zámečn kcí a prostupy jsou uvedeny v příloz D.1.7.1.1-TZ, VÝKOP PRO so07+měený objekt |  | 0 |  | 0 |  | 0 |  | 0 | 21 | 0 | 0 | 0 | 0 | 0 |  | Vlastní | Indiv | 0 | 0 |  | Práce | Běžná |  |  |  | POL1_
Díl: | 1 | Zemní práce |  |  |  | 0 |  | 0 |  | 0 |  | 0 |  | 2.01 |  | 0 |  |  |  |  | 2244.13 | [6 empty] | DIL
2 | 131201202R00 | Hloubení zapažených jam a zářezů do 1000 m3, v hornině 3, strojně, s ručním dočištěním | m3 | 83.985 |  | 0 |  | 0 |  | 0 | 21 | 0 | 0 | 0 | 0 | 0 | 800-1 | RTS 24/ II | Indiv | 1.56 | 131.02 |  | Práce | Běžná |  |  |  | POL1_
|  | s urovnáním dna do předepsaného profilu a spádu, s případně nutným přemístěním výkopku ve výkopišti a dále buď s přemístěním výkopku na přilehlém terénu na vzdálenost do 3 m od kraje jámy nebo s naložením na dopravní prostředek | [25 empty] | SPI |  | s urovnáním dna do předepsaného profilu a spádu, s případně nutným přemístěním výkopku ve výkopišti a dále buď s přemístěním výkopku na přilehlém terénu na vzdálenost do 3 m od kraje jámy nebo s naložením na dopravní prostředek
|  | Začátek provozního součtu | [25 empty] | VV
|  | pro so 07+04-mo : | [25 empty] | VV | 2
|  | od rRT-259,57-263,80 : 9,00*13,00*4,23 |  | 494.91 | [23 empty] | VV | 2
|  | PTOHLOUBENÍ PRO LAPÁK- : 5,00*5,00*2,60 |  | 65 | [23 empty] | VV | 2
|  | Konec provozního součtu | [25 empty] | VV
|  | 559,90*0,15 |  | 83.985 | [23 empty] | VV | 0
3 | 131301202R00 | Hloubení zapažených jam a zářezů do 1000 m3, v hornině 4, strojně, s ručním dočištěním | m3 | 475.915 |  | 0 |  | 0 |  | 0 | 21 | 0 | 0 | 0 | 0 | 0 | 800-1 | RTS 24/ II | Indiv | 2.13 | 1013.7 |  | Práce | Běžná |  |  |  | POL1_
|  | s urovnáním dna do předepsaného profilu a spádu, s případně nutným přemístěním výkopku ve výkopišti a dále buď s přemístěním výkopku na přilehlém terénu na vzdálenost do 3 m od kraje jámy nebo s naložením na dopravní prostředek | [25 empty] | SPI |  | s urovnáním dna do předepsaného profilu a spádu, s případně nutným přemístěním výkopku ve výkopišti a dále buď s přemístěním výkopku na přilehlém terénu na vzdálenost do 3 m od kraje jámy nebo s naložením na dopravní prostředek
|  | Začátek provozního součtu | [25 empty] | VV
|  | pro so 07+04-mo : | [25 empty] | VV | 2
|  | od rRT-259,57-263,80 : 9,00*13,00*4,23 |  | 494.91 | [23 empty] | VV | 2
|  | PTOHLOUBENÍ PRO LAPÁK- : 5,00*5,00*2,60 |  | 65 | [23 empty] | VV | 2
|  | Konec provozního součtu | [25 empty] | VV
|  | 559,90*0,85 |  | 475.915 | [23 empty] | VV | 0
4 | 151401202R00 | Zřízení pažení stěn výkopu bez rozepření, vzepření ze štětovnic, hnané, hloubky do 8 m | m2 | 150 |  | 0 |  | 0 |  | 0 | 21 | 0 | 0.00117 | 0.18 | 0 | 0 | 800-1 | RTS 24/ II | Kalkul | 0.326 | 48.9 |  | Práce | Běžná |  |  |  | POL1_
|  | doprava štětovnic na stavbu, zapatkování jeřábu, nastražení, zaberanění a dodávka štětovnic. | [25 empty] | POP
|  | 20,00*7,50 |  | 150 | [23 empty] | VV | 0
5 | 151401203R00 | Zřízení pažení stěn výkopu bez rozepření, vzepření ze štětovnic, hnané, hloubky do 12 m | m2 | 250 |  | 0 |  | 0 |  | 0 | 21 | 0 | 0.00117 | 0.29 | 0 | 0 | 800-1 | RTS 24/ II | Kalkul | 0.296 | 74 |  | Práce | Běžná |  |  |  | POL1_
|  | doprava štětovnic na stavbu, zapatkování jeřábu, nastražení, zaberanění a dodávka štětovnic. | [25 empty] | POP
|  | 25,00*10,00 |  | 250 | [23 empty] | VV | 0
6 | 151401212R00 | Odstranění pažení stěn výkopu ze štětovnic, hnané, hloubky do 8 m | m2 | 150 |  | 0 |  | 0 |  | 0 | 21 | 0 | 0 | 0 | 0 | 0 | 800-1 | RTS 24/ II | Kalkul | 0.163 | 24.45 |  | Práce | Běžná |  |  |  | POL1_
|  | s uložením pažin na vzdálenost do 3 m od okraje výkopu, | [25 empty] | SPI
|  | 20,00*7,50 |  | 150 | [23 empty] | VV | 0
7 | 151401213R00 | Odstranění pažení stěn výkopu ze štětovnic, hnané, hloubky do 12 m | m2 | 250 |  | 0 |  | 0 |  | 0 | 21 | 0 | 0 | 0 | 0 | 0 | 800-1 | RTS 24/ II | Indiv | 0.15 | 37.5 |  | Práce | Běžná |  |  |  | POL1_
|  | s uložením pažin na vzdálenost do 3 m od okraje výkopu, | [25 empty] | SPI
|  | 25,00*10,00 |  | 250 | [23 empty] | VV | 0
8 | 151301302R00 | Zřízení rozepření zapažených stěn výkopů při roubení hnaném, hloubky do 8 m | m3 | 559.91 |  | 0 |  | 0 |  | 0 | 21 | 0 | 0.00275 | 1.54 | 0 | 0 | 800-1 | RTS 24/ II | Indiv | 0.19 | 106.38 |  | Práce | Běžná |  |  |  | POL1_
|  | s potřebným přepažováním, | [25 empty] | SPI
|  | pro so 07+04-mo : | [25 empty] | VV | 0
|  | od rRT-259,57-263,80 : 9,00*13,00*4,23 |  | 494.91 | [23 empty] | VV | 0
|  | PTOHLOUBENÍ PRO LAPÁK- : 5,00*5,00*2,60 |  | 65 | [23 empty] | VV | 0
9 | 151301312R00 | Odstranění rozepření stěn výkopů při roubení hnaném, hloubky do 8 m | m3 | 559.91 |  | 0 |  | 0 |  | 0 | 21 | 0 | 0 | 0 | 0 | 0 | 800-1 | RTS 24/ II | Indiv | 0.06 | 33.59 |  | Práce | Běžná |  |  |  | POL1_
|  | s uložením materiálu na vzdálenost do 3 m od okraje výkopu, | [25 empty] | SPI
|  | pro so 07+04-mo : | [25 empty] | VV | 0
|  | od rRT-259,57-263,80 : 9,00*13,00*4,23 |  | 494.91 | [23 empty] | VV | 0
|  | PTOHLOUBENÍ PRO LAPÁK- : 5,00*5,00*2,60 |  | 65 | [23 empty] | VV | 0
10 | 151601502R00 | Přepažování rozepření zapažených stěn výkopů při roubení hnaném, hloubky do 8 m | m3 | 559.91 |  | 0 |  | 0 |  | 0 | 21 | 0 | 0 | 0 | 0 | 0 | 800-1 | RTS 24/ II | Indiv | 0.06 | 33.59 |  | Práce | Běžná |  |  |  | POL1_
|  | pro so 07+04-mo : | [25 empty] | VV | 0
|  | od rRT-259,57-263,80 : 9,00*13,00*4,23 |  | 494.91 | [23 empty] | VV | 0
|  | PTOHLOUBENÍ PRO LAPÁK- : 5,00*5,00*2,60 |  | 65 | [23 empty] | VV | 0
11 | 161101105R00 | Svislé přemístění výkopku z horniny 1 až 4, při hloubce výkopu přes 8 do 10 m | m3 | 307.945 |  | 0 |  | 0 |  | 0 | 21 | 0 | 0 | 0 | 0 | 0 | 800-1 | RTS 24/ II | Indiv | 0.83 | 255.59 |  | Práce | Běžná |  |  |  | POL1_
|  | bez naložení do dopravní nádoby, ale s vyprázdněním dopravní nádoby na hromadu nebo na dopravní prostředek, | [25 empty] | SPI |  | bez naložení do dopravní nádoby, ale s vyprázdněním dopravní nádoby na hromadu nebo na dopravní prostředek,
|  | Začátek provozního součtu | [25 empty] | VV
|  | pro so 07+04-mo : | [25 empty] | VV | 2
|  | od rRT-259,57-263,80 : 9,00*13,00*4,23 |  | 494.91 | [23 empty] | VV | 2
|  | PTOHLOUBENÍ PRO LAPÁK- : 5,00*5,00*2,60 |  | 65 | [23 empty] | VV | 2
|  | Konec provozního součtu | [25 empty] | VV
|  | 559,90*0,55 |  | 307.945 | [23 empty] | VV | 0
12 | 162701105R00 | Vodorovné přemístění výkopku z horniny 1 až 4, na vzdálenost přes 9 000 do 10 000 m | m3 | 325.3437 |  | 0 |  | 0 |  | 0 | 21 | 0 | 0 | 0 | 0 | 0 | 800-1 | RTS 24/ II | Indiv | 0.01 | 3.25 |  | Práce | Běžná |  |  |  | POL1_
|  | po suchu, bez naložení výkopku, avšak se složením bez rozhrnutí, zpáteční cesta vozidla. | [25 empty] | SPI
|  | VYTL KUBATURA : | [25 empty] | VV | 0
|  | LP+MO : | [25 empty] | VV | 0
|  | podsyp kamenivo 0,6+0,3+0,10+podkl beton : 13,00*9,00*1,0 |  | 117 | [23 empty] | VV | 0
|  | pokl beton : 13,00*9,00*0,10 |  | 11.7 | [23 empty] | VV | 0
|  | výpln beton mezi LP-MO : 2,50*2,50*3,14*2,00-0,75*0,75*3,14*2,00 |  | 35.7175 | [23 empty] | VV | 0
|  | LP-dno : 1,20*2,30/2*0,35*9+6,00*2,80*0,35+3,50*3,00*0,35 |  | 13.902 | [23 empty] | VV | 0
|  | lp : 0,75*0,75*3,14*2,80 |  | 4.9455 | [23 empty] | VV | 0
|  | 2,05*2,05*3,14*3,16 |  | 41.6989 | [23 empty] | VV | 0
|  | 2,10*5,60*3,16 |  | 37.1616 | [23 empty] | VV | 0
|  | 2,40*3,00*3,16 |  | 22.752 | [23 empty] | VV | 0
|  | mo : 4,50*2,20*3,58 |  | 35.442 | [23 empty] | VV | 0
|  | 4,95*2,90*0,35 |  | 5.0243 | [23 empty] | VV | 0
13 | 162701109R00 | Vodorovné přemístění výkopku příplatek k ceně za každých dalších i započatých 1 000 m přes 10 000 m z horniny 1 až 4 | m3 | 3253.4 |  | 0 |  | 0 |  | 0 | 21 | 0 | 0 | 0 | 0 | 0 | 800-1 | RTS 24/ II | Indiv | 0 | 0 |  | Práce | Běžná |  |  |  | POL1_
|  | po suchu, bez naložení výkopku, avšak se složením bez rozhrnutí, zpáteční cesta vozidla. | [25 empty] | SPI
|  | 325,34*10 |  | 3253.4 | [23 empty] | VV | 0
14 | 171201201R00 | Uložení sypaniny na dočasnou skládku tak, že na 1 m2 plochy připadá přes 2 m3 výkopku nebo ornice | m3 | 325.34 |  | 0 |  | 0 |  | 0 | 21 | 0 | 0 | 0 | 0 | 0 | 800-1 | RTS 24/ II | Indiv | 0.01 | 3.25 |  | Práce | Běžná |  |  |  | POL1_
15 | 174101101R00 | Zásyp sypaninou se zhutněním jam, šachet, rýh nebo kolem objektů v těchto vykopávkách | m3 | 234.56 |  | 0 |  | 0 |  | 0 | 21 | 0 | 0 | 0 | 0 | 0 | 800-1 | RTS 24/ II | Indiv | 0.2 | 46.91 |  | Práce | Běžná |  |  |  | POL1_
|  | z jakékoliv horniny s uložením výkopku po vrstvách, | [25 empty] | SPI
|  | včetně strojního přemístění materiálu pro zásyp ze vzdálenosti do 10 m od okraje zásypu | [25 empty] | POP
|  | výkop : 559,90 |  | 559.9 | [23 empty] | VV | 0
|  | odečte se vytl kubatur : -325,34 |  | -325.34 | [23 empty] | VV | 0
16 | 199000002R00 | Poplatky za skládku horniny 1- 4, skupina 17 05 04 z Katalogu odpadů | m3 | 325.34 |  | 0 |  | 0 |  | 0 | 21 | 0 | 0 | 0 | 0 | 0 | 800-1 | RTS 24/ II | Indiv | 0 | 0 |  | Práce | Běžná |  |  |  | POL1_
|  | Cena dle Pískovny Černovice. www.piskovna-cernovice.cz | [25 empty] | POP
17 | 115101201R00. | Čerpání vody na výšku do 10 m, přítok do 500 l/min-bude fakturováno dle skutečnosti | h | 2160 |  | 0 |  | 0 |  | 0 | 21 | 0 | 0 | 0 | 0 | 0 |  | Vlastní | Indiv | 0.2 | 432 |  | Práce | Běžná |  |  |  | POL1_
|  | dle skutečnosti-dhad : 2160 |  | 2160 | [23 empty] | VV | 0
18 | 115101301R00. | Pohotovost čerp.soupravy, výška 10 m, přítok 500 l, dle skutečnosti | den | 90 |  | 0 |  | 0 |  | 0 | 21 | 0 | 0 | 0 | 0 | 0 |  | Vlastní | Indiv | 0 | 0 |  | Práce | Běžná |  |  |  | POL1_
Díl: | 2 | Základy a zvláštní zakládání |  |  |  | 0 |  | 0 |  | 0 |  | 0 |  | 260.3 |  | 0 |  |  |  |  | 140.73 | [6 empty] | DIL
19 | 271531111R00 | Polštáře zhutněné pod základy kamenivo hrubé, drcené, frakce 16 - 63 mm | m3 | 70.2 |  | 0 |  | 0 |  | 0 | 21 | 0 | 2.16 | 151.63 | 0 | 0 | 800-2 | RTS 24/ II | RTS 24/ II | 1.09 | 76.52 |  | Práce | Běžná |  |  |  | POL1_1
|  | společný pod SO07+MO-04 : 13,00*9,00*0,60 |  | 70.2 | [23 empty] | VV | 0
20 | 271531113R00 | Polštáře zhutněné pod základy kamenivo hrubé, drcené, frakce 16 - 32 mm | m3 | 35.1 |  | 0 |  | 0 |  | 0 | 21 | 0 | 2.16 | 75.82 | 0 | 0 | 800-2 | RTS 24/ II | Indiv | 1.09 | 38.26 |  | Práce | Běžná |  |  |  | POL1_1
|  | společný pod SO07+MO-04 : 13,00*9,00*0,30 |  | 35.1 | [23 empty] | VV | 0
21 | 271531114R00 | Polštáře zhutněné pod základy kamenivo drcené, frakce 8 - 16 mm | m3 | 11.7 |  | 0 |  | 0 |  | 0 | 21 | 0 | 2.16 | 25.27 | 0 | 0 | 800-2 | RTS 24/ II | Indiv | 1.09 | 12.75 |  | Práce | Běžná |  |  |  | POL1_1
|  | společný pod SO07+MO-04 : 13,00*9,00*0,10 |  | 11.7 | [23 empty] | VV | 0
22 | 273321321R00 | Beton základových desek železový třídy C 20/25 | m3 | 2.88 |  | 0 |  | 0 |  | 0 | 21 | 0 | 2.525 | 7.27 | 0 | 0 | 801-1 | RTS 24/ II | Kalkul | 0.48 | 1.38 |  | Práce | Běžná |  |  |  | POL1_
|  | bez dodávky a uložení výztuže | [25 empty] | SPI
|  | pod separátor písku : 3,00*1,60*0,60 |  | 2.88 | [23 empty] | VV | 0
23 | 273351215R00 | Bednění stěn základových desek zřízení | m2 | 5.52 |  | 0 |  | 0 |  | 0 | 21 | 0 | 0.03919 | 0.22 | 0 | 0 | 801-1 | RTS 24/ II | Kalkul | 1.6 | 8.83 |  | Práce | Běžná |  |  |  | POL1_
|  | svislé nebo šikmé (odkloněné) , půdorysně přímé nebo zalomené, stěn základových desek ve volných nebo zapažených jámách, rýhách, šachtách, včetně případných vzpěr, | [25 empty] | SPI |  | svislé nebo šikmé (odkloněné) , půdorysně přímé nebo zalomené, stěn základových desek ve volných nebo zapažených jámách, rýhách, šachtách, včetně případných vzpěr,
|  | pod separátor písku : (3,00+1,60)*2*0,60 |  | 5.52 | [23 empty] | VV | 0
24 | 273351216R00 | Bednění stěn základových desek odstranění | m2 | 5.52 |  | 0 |  | 0 |  | 0 | 21 | 0 | 0 | 0 | 0 | 0 | 801-1 | RTS 24/ II | Kalkul | 0.32 | 1.77 |  | Práce | Běžná |  |  |  | POL1_
|  | svislé nebo šikmé (odkloněné) , půdorysně přímé nebo zalomené, stěn základových desek ve volných nebo zapažených jámách, rýhách, šachtách, včetně případných vzpěr, | [25 empty] | SPI |  | svislé nebo šikmé (odkloněné) , půdorysně přímé nebo zalomené, stěn základových desek ve volných nebo zapažených jámách, rýhách, šachtách, včetně případných vzpěr,
|  | Včetně očištění, vytřídění a uložení bednicího materiálu. | [25 empty] | POP
25 | 273362021R00 | Uložení výztuže základových desek ze svařovaných sítí ze svařovaných sítí | t | 0.08 |  | 0 |  | 0 |  | 0 | 21 | 0 | 1.0627 | 0.09 | 0 | 0 | 801-1 | RTS 24/ II | Kalkul | 15.231 | 1.22 |  | Práce | Běžná |  |  |  | POL1_
|  | včetně distančních prvků | [25 empty] | SPI
|  | pod separátor písku : 80,00*0,001 |  | 0.08 | [23 empty] | VV | 0
26 | 2-00 | D+M Zemnící drát -základový zemnič FeZn | m | 59.7 |  | 0 |  | 0 |  | 0 | 21 | 0 | 0 | 0 | 0 | 0 |  | Vlastní | Indiv | 0 | 0 |  | Specifikace | Běžná |  |  |  | POL3_
|  | společný pod SO07+MO-04 : (13,00+9,00)*2+(4,95+2,90)*2 |  | 59.7 | [23 empty] | VV | 0
Díl: | 3 | Svislé a kompletní konstrukce |  |  |  | 0 |  | 0 |  | 0 |  | 0 |  | 322.85 |  | 0 |  |  |  |  | 921.89 | [6 empty] | DIL
27 | 380311531R00 | Kompletní konstrukce z betonu prostého třídy C 12/15, tloušťky konstrukce přes 80 do 150 mm | m3 | 47.4175 |  | 0 |  | 0 |  | 0 | 21 | 0 | 3.4784 | 164.94 | 0 | 0 | 801-5 | RTS 24/ II | RTS 24/ II | 3.07 | 145.57 |  | Práce | Běžná |  |  |  | POL1_1
|  | čistíren odpadních vod (mimo budovy), nádrží, vodojemů, žlabů nebo kanálů, včetně pomocného pracovního lešení o výšce podlahy do 1900 mm a pro zatížení do 1,5 kPa, | [25 empty] | SPI |  | čistíren odpadních vod (mimo budovy), nádrží, vodojemů, žlabů nebo kanálů, včetně pomocného pracovního lešení o výšce podlahy do 1900 mm a pro zatížení do 1,5 kPa,
|  | PODKLADNÍ+BETON PO LP MO : 13,00*9,00*0,10 |  | 11.7 | [23 empty] | VV | 0
|  | výplnový beton mezi sníženou a vyšší částí LP : 2,50*2,50*3,14*2,00-0,75*0,75*3,14*2,00 |  | 35.7175 | [23 empty] | VV | 0
28 | 380326143RU1 | Kompletní konstrukce z betonu železového vodostavebního třídy C 30/37, vliv prostředí XC4, tloušťky konstrukce přes 300 mm | m3 | 52.9355 |  | 0 |  | 0 |  | 0 | 21 | 0 | 2.5772 | 136.43 | 0 | 0 | 801-5 | RTS 24/ II | Indiv | 2.46 | 130.22 |  | Práce | Běžná |  |  |  | POL1_
|  | čistíren odpadních vod (mimo budovy), nádrží, vodojemů, žlabů nebo kanálů, včetně pomocného pracovního lešení o výšce podlahy do 1900 mm a pro zatížení do 1,5 kPa, | [25 empty] | SPI |  | čistíren odpadních vod (mimo budovy), nádrží, vodojemů, žlabů nebo kanálů, včetně pomocného pracovního lešení o výšce podlahy do 1900 mm a pro zatížení do 1,5 kPa,
|  | lLP : | [25 empty] | VV | 0
|  | DNO : 1,20*2,30/2*0,35*9 |  | 4.347 | [23 empty] | VV | 0
|  | 6,00*2,80*0,35 |  | 5.88 | [23 empty] | VV | 0
|  | 3,50*2,00*0,35 |  | 2.45 | [23 empty] | VV | 0
|  | STĚNY : | [25 empty] | VV | 0
|  | prohloubení : (0,75*0,75-0,45*0,45)*3,14*2,80 |  | 3.1651 | [23 empty] | VV | 0
|  | lp : (2,05*2,05-1,75*1,75)*3,14*3,18 |  | 11.3831 | [23 empty] | VV | 0
|  | žlaby-vněj stěny : (6,50+1,50+4,65+5,00+2,10+1,20)*3,18*0,30 |  | 19.9863 | [23 empty] | VV | 0
|  | vnitřní stěny : 3,80*3,18*0,30+2,20*3,18*0,30 |  | 5.724 | [23 empty] | VV | 0
29 | 380356211R00 | Bednění kompletních konstrukcí omítaných z betonu prostého nebo železového obyčejného i vodostavebního, ploch rovinných, zřízení | m2 | 184.962 |  | 0 |  | 0 |  | 0 | 21 | 0 | 0.06031 | 11.16 | 0 | 0 | 801-5 | RTS 24/ II | RTS 24/ II | 1.05 | 194.21 |  | Práce | Běžná |  |  |  | POL1_1
|  | čistíren odpadních vod (mimo budovy), nádrží, vodojemů, žlabů nebo kanálů: | [25 empty] | SPI
|  | - konstrukcí omítaných z betonu prostého nebo železového obyčejného i vodostavebního | [25 empty] | SPI
|  | - konstrukcí neomítaných z betonu prostého nebo železového obyčejného | [25 empty] | SPI
|  | dno : 1,20*0,35*0,35 |  | 0.147 | [23 empty] | VV | 0
|  | (6,00+2,80)*0,35*2 |  | 6.16 | [23 empty] | VV | 0
|  | (3,50+3,00)*2,*0,35 |  | 4.55 | [23 empty] | VV | 0
|  | stěny žlabu : (6,50+1,50+4,65+5,00+2,10+1,20)*3,18 |  | 66.621 | [23 empty] | VV | 0
|  | vnitřní : (5,80+1,50+4,60+4,20+4,60+5,00+3,00+2,20+1,10+0,70+1,10)*3,18 |  | 107.484 | [23 empty] | VV | 0
30 | 380356212R00 | Bednění kompletních konstrukcí omítaných z betonu prostého nebo železového obyčejného i vodostavebního, ploch rovinných, odbednění | m2 | 184.96 |  | 0 |  | 0 |  | 0 | 21 | 0 | 0 | 0 | 0 | 0 | 801-5 | RTS 24/ II | RTS 24/ II | 0.4 | 73.98 |  | Práce | Běžná |  |  |  | POL1_1
|  | čistíren odpadních vod (mimo budovy), nádrží, vodojemů, žlabů nebo kanálů: | [25 empty] | SPI
|  | - konstrukcí omítaných z betonu prostého nebo železového obyčejného i vodostavebního | [25 empty] | SPI
|  | - konstrukcí neomítaných z betonu prostého nebo železového obyčejného | [25 empty] | SPI
31 | 380356221R00 | Bednění kompletních konstrukcí omítaných z betonu prostého nebo železového obyčejného i vodostavebního, ploch zaoblených, zřízení | m2 | 97.0354 |  | 0 |  | 0 |  | 0 | 21 | 0 | 0.0393 | 3.81 | 0 | 0 | 801-5 | RTS 24/ II | Kalkul | 1.98 | 192.13 |  | Práce | Běžná |  |  |  | POL1_1
|  | čistíren odpadních vod (mimo budovy), nádrží, vodojemů, žlabů nebo kanálů: | [25 empty] | SPI
|  | - konstrukcí omítaných z betonu prostého nebo železového obyčejného i vodostavebního | [25 empty] | SPI
|  | - konstrukcí neomítaných z betonu prostého nebo železového obyčejného | [25 empty] | SPI
|  | lp : | [25 empty] | VV | 0
|  | prohloubení : 0,45*2*3,14*2,90 |  | 8.1954 | [23 empty] | VV | 0
|  | 0,75*2*3,14*2,75 |  | 12.9525 | [23 empty] | VV | 0
|  | horní část : 1,75*2*3,14*3,18 |  | 34.9482 | [23 empty] | VV | 0
|  | 2,05*2*3,14*3,18 |  | 40.9393 | [23 empty] | VV | 0
32 | 380356222R00 | Bednění kompletních konstrukcí omítaných z betonu prostého nebo železového obyčejného i vodostavebního, ploch zaoblených, odbednění | m2 | 97.03 |  | 0 |  | 0 |  | 0 | 21 | 0 | 0 | 0 | 0 | 0 | 801-5 | RTS 24/ II | Kalkul | 0.47 | 45.6 |  | Práce | Běžná |  |  |  | POL1_1
|  | čistíren odpadních vod (mimo budovy), nádrží, vodojemů, žlabů nebo kanálů: | [25 empty] | SPI
|  | - konstrukcí omítaných z betonu prostého nebo železového obyčejného i vodostavebního | [25 empty] | SPI
|  | - konstrukcí neomítaných z betonu prostého nebo železového obyčejného | [25 empty] | SPI
33 | 380361007R00 | Výztuž kompletních konstrukcí z oceli z oceli 10 505 | t | 6.3516 |  | 0 |  | 0 |  | 0 | 21 | 0 | 1.0253 | 6.51 | 0 | 0 | 801-5 | RTS 24/ II | RTS 24/ II | 22.07 | 140.18 |  | Práce | Běžná |  |  |  | POL1_
|  | čistíren odpadních vod (mimo budovy), nádrží, vodojemů, žlabů nebo kanálů , včetně pomocného pracovního lešení o výšce podlahy do 1900 mm a pro zatížení do 1,5 kPa, | [25 empty] | SPI |  | čistíren odpadních vod (mimo budovy), nádrží, vodojemů, žlabů nebo kanálů , včetně pomocného pracovního lešení o výšce podlahy do 1900 mm a pro zatížení do 1,5 kPa,
|  | 52,93*120,00*0,001 |  | 6.3516 | [23 empty] | VV | 0
Díl: | 38a | Zabudované kování |  |  |  | 0 |  | 0 |  | 0 |  | 0 |  | 0 |  | 0 |  |  |  |  | 0 | [6 empty] | DIL
34 | 00/K7 | Přesný popis zabudovaného kování vč montáže a osazení je uvedeno v př D.1.7.1.1 |  | 0 |  | 0 |  | 0 |  | 0 | 21 | 0 | 0 | 0 | 0 | 0 |  | Vlastní | Indiv | 0 | 0 |  | Práce | Běžná |  |  |  | POL1_
35 | 01/K7 | rám krytů 1/Z7. 2/Z7, mat.ocel tř.17, celkem 12,5kg,pracny ocel tř.11, celkem 2,4kg | kpl | 1 |  | 0 |  | 0 |  | 0 | 21 | 0 | 0 | 0 | 0 | 0 |  | Vlastní | Indiv | 0 | 0 |  | Práce | Běžná |  |  |  | POL1_
36 | 02/K7 | rám krytů 3/Z7. 4/Z7, mat.ocel tř.17, celkem 11kg,pracny ocel tř.11, celkem 1,8kg | kpl | 1 |  | 0 |  | 0 |  | 0 | 21 | 0 | 0 | 0 | 0 | 0 |  | Vlastní | Indiv | 0 | 0 |  | Práce | Běžná |  |  |  | POL1_
37 | 03/K7 | rám krytu 5/Z7, mat.ocel tř.17, celkem 2,6kg,pracny ocel tř.11, celkem 0,8kg | kpl | 1 |  | 0 |  | 0 |  | 0 | 21 | 0 | 0 | 0 | 0 | 0 |  | Vlastní | Indiv | 0 | 0 |  | Práce | Běžná |  |  |  | POL1_
38 | 04/K7 | rám krytů 6/Z7, 7/Z7, mat.ocel tř.17, celkem 20,4kg,pracny ocel tř.11, celkem 3,2kg | kpl | 1 |  | 0 |  | 0 |  | 0 | 21 | 0 | 0 | 0 | 0 | 0 |  | Vlastní | Indiv | 0 | 0 |  | Práce | Běžná |  |  |  | POL1_
39 | 05/K7 | rám krytů 8/Z7, mat.ocel tř.17, celkem 13,6kg,pracny ocel tř.11, celkem 1,8kg | kpl | 1 |  | 0 |  | 0 |  | 0 | 21 | 0 | 0 | 0 | 0 | 0 |  | Vlastní | Indiv | 0 | 0 |  | Práce | Běžná |  |  |  | POL1_
40 | 06/K7 | rám krytů 9/Z7, mat.ocel tř.17, celkem 2,2kg,pracny ocel tř.11, celkem 0,8kg | kpl | 1 |  | 0 |  | 0 |  | 0 | 21 | 0 | 0 | 0 | 0 | 0 |  | Vlastní | Indiv | 0 | 0 |  | Práce | Běžná |  |  |  | POL1_
41 | 07/K7 | rám krytů 10/Z7, 11/Z7, 12/Z7, mat.ocel tř.17, celkem 20kg,pracny ocel tř.11, celkem 3kg | kpl | 1 |  | 0 |  | 0 |  | 0 | 21 | 0 | 0 | 0 | 0 | 0 |  | Vlastní | Indiv | 0 | 0 |  | Práce | Běžná |  |  |  | POL1_
42 | 08/K7 | rám krytu 13/Z7, mat.ocel tř.17, celkem 6,2kg,pracny ocel tř.11, celkem 1,2kg | kpl | 1 |  | 0 |  | 0 |  | 0 | 21 | 0 | 0 | 0 | 0 | 0 |  | Vlastní | Indiv | 0 | 0 |  | Práce | Běžná |  |  |  | POL1_
43 | 09/K7 | rám krytu 14-/Z7, mat.ocel tř.17, celkem 6,6kg,pracny ocel tř.11, celkem 1,6kg | kpl | 1 |  | 0 |  | 0 |  | 0 | 21 | 0 | 0 | 0 | 0 | 0 |  | Vlastní | Indiv | 0 | 0 |  | Práce | Běžná |  |  |  | POL1_
44 | 10/K7 | osazení přepadu do zdrže,mat.ocel tř.17, celkem 6kg,pracny ocel tř.11, celkem 0,6kg | ks | 1 |  | 0 |  | 0 |  | 0 | 21 | 0 | 0 | 0 | 0 | 0 |  | Vlastní | Indiv | 0 | 0 |  | Práce | Běžná |  |  |  | POL1_
45 | 11/K7 | prostup,přítok do žlabu hrub.česlí,DN500mm,trubka DN/ID500,dl.0,3m,mat.plast | ks | 2 |  | 0 |  | 0 |  | 0 | 21 | 0 | 0 | 0 | 0 | 0 |  | Vlastní | Indiv | 0 | 0 |  | Práce | Běžná |  |  |  | POL1_
46 | 12/K7 | prostup,vnitřní kanalizace,DN300mm,trubka DN/ID300,dl.0,3m,mat.plast | ks | 2 |  | 0 |  | 0 |  | 0 | 21 | 0 | 0 | 0 | 0 | 0 |  | Vlastní | Indiv | 0 | 0 |  | Práce | Běžná |  |  |  | POL1_
47 | 13/K7 | prostup,fugát ze separátoru,DN150mm,trubka DN/ID150,dl.0,3m,mat.plast | ks | 1 |  | 0 |  | 0 |  | 0 | 21 | 0 | 0 | 0 | 0 | 0 |  | Vlastní | Indiv | 0 | 0 |  | Práce | Běžná |  |  |  | POL1_
Díl: | 38b | Prostupy elektro |  |  |  | 0 |  | 0 |  | 0 |  | 0 |  | 0 |  | 0 |  |  |  |  | 0 | [6 empty] | DIL
48 | 00/K7el | Přesný popis zabudovaného kování -prosupy elektro vč montáže a osazení je uvedeno v př D.1.7.1.1 |  | 0 |  | 0 |  | 0 |  | 0 | 21 | 0 | 0 | 0 | 0 | 0 |  | Vlastní | Indiv | 0 | 0 |  | Práce | Běžná |  |  |  | POL1_
49 | 01/K7el | prostupy elektro,DN80mm vrtáním,tl.stěny 300mm | ks | 4 |  | 0 |  | 0 |  | 0 | 21 | 0 | 0 | 0 | 0 | 0 |  | Vlastní | Indiv | 0 | 0 |  | Práce | Běžná |  |  |  | POL1_
Díl: | 4 | Vodorovné konstrukce |  |  |  | 0 |  | 0 |  | 0 |  | 0 |  | 0.32 |  | 0 |  |  |  |  | 14.04 | [6 empty] | DIL
50 | 451971112R00 | Položení podkladní vrstvy z geotextilie položení vrstvy geotextilie, uchycení v terénu sponami z betonářské oceli | m2 | 117 |  | 0 |  | 0 |  | 0 | 21 | 0 | 0.00225 | 0.26 | 0 | 0 | 831-2 | RTS 24/ II | Indiv | 0.12 | 14.04 |  | Práce | Běžná |  |  |  | POL1_
|  | v rovině nebo ve svahu, s přesahem jednotlivých pásů 150 mm, s uchycením v terénu sponami z betonářské oceli | [25 empty] | SPI |  | v rovině nebo ve svahu, s přesahem jednotlivých pásů 150 mm, s uchycením v terénu sponami z betonářské oceli
|  | S dodáním spon. | [25 empty] | POP
|  | společný pod SO07+MO-04 : 13,00*9,00 |  | 117 | [23 empty] | VV | 0
51 | 67390505R | Geosyntetika typ: geotextilie; netkaná; materiál: PP; tl (2 kPa) = 5,0 mm; plošná hmotnost = 500 g/m2; Pevnost v tahu podélně = 12,0 kN/m; Pevnost v tahu příčně = 13,0 kN/m | m2 | 128.7 |  | 0 |  | 0 |  | 0 | 21 | 0 | 0.0005 | 0.06 | 0 | 0 | SPCM | RTS 24/ II | RTS 24/ II | 0 | 0 |  | Specifikace | Běžná |  |  |  | POL3_
|  | společný pod SO07+MO-04 : 13,00*9,00*1,1 |  | 128.7 | [23 empty] | VV | 0
Díl: | 61 | Upravy povrchů vnitřní |  |  |  | 0 |  | 0 |  | 0 |  | 0 |  | 40.68 |  | 0 |  |  |  |  | 325.91 | [6 empty] | DIL
52 | 618311711R00 | Vytvarování dna z betonu prostého vodostavebního s bedněním V4 T0 C 16/20 , bez potěru, hlazeno dřevěným hladítkem nádrží nebo vodárenských rychlofiltrů , | m3 | 15.646 |  | 0 |  | 0 |  | 0 | 21 | 0 | 2.6 | 40.68 | 0 | 0 | 801-5 | RTS 12/ II | Indiv | 20.83 | 325.91 |  | Práce | Běžná |  |  |  | POL1_1
|  | lp : | [25 empty] | VV | 0
|  | prohloubení : 0,45*0,45*3,14*0,60-0,33*0,33*3,14*0,60 |  | 0.17634 | [23 empty] | VV | 0
|  | lp : (1,75*1,75*3,14-1,06*1,06*3,14)*0,83 |  | 5.0532 | [23 empty] | VV | 0
|  | žlaby : 6,00*1,50*0,83+1,80*1,00*0,83+3,50*0,50*0,83 |  | 10.4165 | [23 empty] | VV | 0
Díl: | 93 | Dokončovací práce inženýrských staveb |  |  |  | 0 |  | 0 |  | 0 |  | 0 |  | 0.09 |  | 0 |  |  |  |  | 27.63 | [6 empty] | DIL
53 | 933901111R00 | Zkoušky objektů a vymývání provedení zkoušky vodotěsnosti betonové nádrže jakéhokoliv druhu a tvaru, o obsahu do 1000 m3 | m3 | 86.7412 |  | 0 |  | 0 |  | 0 | 21 | 0 | 0 | 0 | 0 | 0 | 801-5 | RTS 24/ II | RTS 24/ II | 0.11 | 9.54 |  | Práce | Běžná |  |  |  | POL1_1
|  | - | [25 empty] | SPI
|  | 1,75*1,75*3,14*3,18+0,75*0,75*3,14*2,00 |  | 34.1122 | [23 empty] | VV | 0
|  | (5,70*1,50+4,00*2,00)*3,18 |  | 52.629 | [23 empty] | VV | 0
54 | 933901311R00 | Zkoušky objektů a vymývání naplnění a vyprázdnění nádrže pro účely vymývací (proplachovací), o obsahu do 1000 m3 | m3 | 86.74 |  | 0 |  | 0 |  | 0 | 21 | 0 | 0 | 0 | 0 | 0 | 801-5 | RTS 24/ II | RTS 24/ II | 0.04 | 3.47 |  | Práce | Běžná |  |  |  | POL1_1
|  | - | [25 empty] | SPI
55 | 931981021R00.1 | Těsnění pracovní těsnícím plechem š 120mm s oboustranným butylkaučukem-Z1-D+M | m | 70 |  | 0 |  | 0 |  | 0 | 21 | 0 | 0.00105 | 0.07 | 0 | 0 |  | Vlastní | Indiv | 0.17 | 11.9 |  | Práce | Běžná |  |  |  | POL1_
56 | 931981021R00.2 | Těsnění pracovní spáry křížovým těsnícím plechem s oboustranným butylkaučukem v pracov.spáře stěn-Z2, D+M | m | 16 |  | 0 |  | 0 |  | 0 | 21 | 0 | 0.00105 | 0.02 | 0 | 0 |  | Vlastní | Indiv | 0.17 | 2.72 |  | Práce | Běžná |  |  |  | POL1_
57 | 08211320R | vodné pro vodu pitnou | m3 | 86.7412 |  | 0 |  | 0 |  | 0 | 21 | 0 | 0 | 0 | 0 | 0 | SPCM | RTS 24/ II | RTS 24/ II | 0 | 0 |  | Specifikace | Běžná |  |  |  | POL3_1
|  | 1,75*1,75*3,14*3,18+0,75*0,75*3,14*2,00 |  | 34.1122 | [23 empty] | VV | 0
|  | (5,70*1,50+4,00*2,00)*3,18 |  | 52.629 | [23 empty] | VV | 0
Díl: | 94 | Lešení a stavební výtahy |  |  |  | 0 |  | 0 |  | 0 |  | 0 |  | 1.13 |  | 0 |  |  |  |  | 7.26 | [6 empty] | DIL
58 | 941955004R00 | Lešení lehké pracovní pomocné pomocné, o výšce lešeňové podlahy přes 2,5 do 3,5 m | m2 | 27.9325 |  | 0 |  | 0 |  | 0 | 21 | 0 | 0.04063 | 1.13 | 0 | 0 | 800-3 | RTS 24/ II | RTS 24/ II | 0.26 | 7.26 |  | Práce | Běžná |  |  |  | POL1_1
|  | 1,75*1,75*3,14+0,75*0,75*3,14 |  | 11.3825 | [23 empty] | VV | 0
|  | (5,70*1,50+4,00*2,00) |  | 16.55 | [23 empty] | VV | 0
Díl: | 95 | Dokončovací konstrukce na pozemních stavbách |  |  |  | 0 |  | 0 |  | 0 |  | 0 |  | 0 |  | 0 |  |  |  |  | 15.6 | [6 empty] | DIL
59 | 952903112R00 | Vyčištění objektů při světlé výšce prostoru do 3,5 m čistíren odpadních vod, nádrží, žlabů nebo kanálů | m2 | 60 |  | 0 |  | 0 |  | 0 | 21 | 0 | 0 | 0 | 0 | 0 | 801-5 | RTS 24/ II | RTS 24/ II | 0.17 | 10.2 |  | Práce | Běžná |  |  |  | POL1_1
|  | při světlé výšce prostoru do 3,5 m čistíren odpadních vod, nádrží, vodojemů, žlabů nebo kanálů | [25 empty] | SPI
|  | 10,00*6,00 |  | 60 | [23 empty] | VV | 0
60 | 952903119R00 | Vyčištění objektů příplatek k ceně za vyčištění prostorů jakékoliv výšky přes 3,5 m | m2 | 60 |  | 0 |  | 0 |  | 0 | 21 | 0 | 0 | 0 | 0 | 0 | 801-5 | RTS 24/ II | RTS 24/ II | 0.09 | 5.4 |  | Práce | Běžná |  |  |  | POL1_1
|  | při světlé výšce prostoru do 3,5 m čistíren odpadních vod, nádrží, vodojemů, žlabů nebo kanálů | [25 empty] | SPI
Díl: | 98 | Demolice |  |  |  | 0 |  | 0 |  | 0 |  | 0 |  | 0.04 |  | 79.53 |  |  |  |  | 715.11 | [6 empty] | DIL
61 | 98-01 | Demolice konstrukcí postup.rozebráním, železobeton vč odvozu a likvidace suti | m3 | 33 |  | 0 |  | 0 |  | 0 | 21 | 0 | 0.00122 | 0.04 | 2.41 | 79.53 |  | Vlastní | Indiv | 21.67 | 715.11 |  | Práce | Běžná |  |  |  | POL1_
|  | stáv lapákb : 33,00 |  | 33 | [23 empty] | VV | 0
Díl: | 99 | Staveništní přesun hmot |  |  |  | 0 |  | 0 |  | 0 |  | 0 |  | 0 |  | 0 |  |  |  |  | 261.01 | [6 empty] | DIL
62 | 998142251R00 | Přesun hmot pro nádrže a jímky pro nádrže a jímky pozemních čistíren vod (814 1 JKSO), nádrže pozemní mimo nádrží a jímek čistíren odpadních vod (814 2 JKSO), zásobníky a jámy pozemní mimo zemědělství (814 3 JKSO) se svislou nosnou konstrukcí monolitickou betonovou tyčovou nebo plošnou (KMCH 2 a 3 - JKSO šesté místo) vodorovně 50 m výšky do 25 mm | t | 627.4215 |  | 0 |  | 0 |  | 0 | 21 | 0 | 0 | 0 | 0 | 0 | 801-5 | RTS 24/ II | RTS 24/ II | 0.416 | 261.01 |  | Přesun hmot | Běžná |  |  |  | POL7_1
|  | na novostavbách a změnách objektů | [25 empty] | SPI
|  | Hmotnosti z položek s pořadovými čísly: : | [25 empty] | VV | 0
|  | 4,5,8,19,20,21,22,23,25,27,28,29,31,33,50,51,52,55,56,58,61, : | [25 empty] | VV | 0
|  | Součet: : 627,42152 |  | 627.4215 | [23 empty] | VV | 0
Díl: | 767 | Konstrukce zámečnické |  |  |  | 0 |  | 0 |  | 0 |  | 0 |  | 0 |  | 0 |  |  |  |  | 0 | [6 empty] | DIL
63 | 00/Z7 | Přesné popisy zám výrobků ,povrch úprava jsou uvedeny v příloze D.1.7.1.1 |  | 0 |  | 0 |  | 0 |  | 0 | 21 | 0 | 0 | 0 | 0 | 0 |  | Vlastní | Indiv | 0 | 0 |  | Práce | Běžná |  |  |  | POL1_
64 | 01/Z7 | zakrytí žlabu hrubých česlí,přítok,mat.ocel tř.17/kompozit,kompozit,0,55m2,ocel tř.17-celkem 2,4kg | ks | 1 |  | 0 |  | 0 |  | 0 | 21 | 0 | 0 | 0 | 0 | 0 |  | Vlastní | Indiv | 0 | 0 |  | Práce | Běžná |  |  |  | POL1_
65 | 02/Z7 | zakrytí žlabu hrubých česlí,přítok,mat.ocel tř.17/kompozit,kompozit,0,4m2,ocel tř.17-celkem 4,8kg | ks | 1 |  | 0 |  | 0 |  | 0 | 21 | 0 | 0 | 0 | 0 | 0 |  | Vlastní | Indiv | 0 | 0 |  | Práce | Běžná |  |  |  | POL1_
66 | 03/Z7 | zakrytí žlabu hrubých česlí,odtok na LPVV,mat.ocel tř.17/kompozit,kompozit,0,7m2,ocel tř.17, celkem 4,8kg | ks | 1 |  | 0 |  | 0 |  | 0 | 21 | 0 | 0 | 0 | 0 | 0 |  | Vlastní | Indiv | 0 | 0 |  | Práce | Běžná |  |  |  | POL1_
67 | 04/Z7 | zakrytí žlabu hrubých česlí,odtok na LPVV,mat.ocel tř.17/kompozit,kompozit,0,6m2,ocel tř.17, celkem 4,8kg | ks | 1 |  | 0 |  | 0 |  | 0 | 21 | 0 | 0 | 0 | 0 | 0 |  | Vlastní | Indiv | 0 | 0 |  | Práce | Běžná |  |  |  | POL1_
68 | 05/Z7 | zakrytí žlabu hrubých česlí,odtok na LPVV,mat.ocel tř.17/kompozit,kompozit,0,25m2,ocel tř.17, celkem 4,9kg | ks | 1 |  | 0 |  | 0 |  | 0 | 21 | 0 | 0 | 0 | 0 | 0 |  | Vlastní | Indiv | 0 | 0 |  | Práce | Běžná |  |  |  | POL1_
69 | 06/Z7 | zakrytí žlabu obtoku hrubých česlí,přítok,mat.ocel tř.17/kompozit,kompozit,0,6m2/ks,celkem 1,2m2, ocel tř.17-celkem 7,2kg | ks | 2 |  | 0 |  | 0 |  | 0 | 21 | 0 | 0 | 0 | 0 | 0 |  | Vlastní | Indiv | 0 | 0 |  | Práce | Běžná |  |  |  | POL1_
70 | 07/Z7 | zakrytí žlabu obtoku hrubých česlí,přítok,mat.ocel tř.17/kompozit,kompozit,0,6m2/ks,ocel tř.17, celkem 4,8kg | ks | 1 |  | 0 |  | 0 |  | 0 | 21 | 0 | 0 | 0 | 0 | 0 |  | Vlastní | Indiv | 0 | 0 |  | Práce | Běžná |  |  |  | POL1_
71 | 08/Z7 | zakrytí žlabu obtoku hrubých česlí,přítok,mat.ocel tř.17/kompozit,kompozit,0,52m2/ks,celkem 1,04m2, ocel tř.17-celkem 7,2kg | ks | 2 |  | 0 |  | 0 |  | 0 | 21 | 0 | 0 | 0 | 0 | 0 |  | Vlastní | Indiv | 0 | 0 |  | Práce | Běžná |  |  |  | POL1_
72 | 09/Z7 | zakrytí žlabu,odtok z LPVV,mat.ocel tř.17/kompozit,kompozit,0,25m2/ks,ocel tř.17-celkem 4,8kg | ks | 1 |  | 0 |  | 0 |  | 0 | 21 | 0 | 0 | 0 | 0 | 0 |  | Vlastní | Indiv | 0 | 0 |  | Práce | Běžná |  |  |  | POL1_
73 | 10/Z7 | zakrytí žlabu,odtok z LPVV,mat.ocel tř.17/kompozit,kompozit,0,62m2/ks,ocel tř.17-celkem 4,8kg | ks | 1 |  | 0 |  | 0 |  | 0 | 21 | 0 | 0 | 0 | 0 | 0 |  | Vlastní | Indiv | 0 | 0 |  | Práce | Běžná |  |  |  | POL1_
74 | 11/Z7 | zakrytí žlabu,odtok z LPVV,mat.ocel tř.17/kompozit,kompozit,0,5m2/ks,ocel tř.17-celkem 4,8kg | ks | 1 |  | 0 |  | 0 |  | 0 | 21 | 0 | 0 | 0 | 0 | 0 |  | Vlastní | Indiv | 0 | 0 |  | Práce | Běžná |  |  |  | POL1_
75 | 12/Z7 | zakrytí žlabu,odtok z LPVV,mat.ocel tř.17/kompozit,kompozit,0,8m2/ks,ocel tř.17-celkem 4,8kg | ks | 1 |  | 0 |  | 0 |  | 0 | 21 | 0 | 0 | 0 | 0 | 0 |  | Vlastní | Indiv | 0 | 0 |  | Práce | Běžná |  |  |  | POL1_
76 | 13/Z7 | zakrytí žlabu,odtok z LPVV,mat.ocel tř.17/kompozit,kompozit,0,6m2/ks,ocel tř.17-celkem 4,8kg | ks | 1 |  | 0 |  | 0 |  | 0 | 21 | 0 | 0 | 0 | 0 | 0 |  | Vlastní | Indiv | 0 | 0 |  | Práce | Běžná |  |  |  | POL1_
77 | 14/Z7 | zakrytí žlabu hrub.česlí,odtok na LPVV,mat.ocel tř.17/kompozit,kompozit,0,43m2,ocel tř.17, celkem 5kg | ks | 1 |  | 0 |  | 0 |  | 0 | 21 | 0 | 0 | 0 | 0 | 0 |  | Vlastní | Indiv | 0 | 0 |  | Práce | Běžná |  |  |  | POL1_
78 | 15/Z7 | pochůzná lávka LPVV,mat.ocel tř.17/kompozit,kompozit 3,7m2,ocel tř.17,nosníky U160,celkem 170kg, úhelníky 50/35/5,celkem 60kg,celkem 230kg | kompl | 1 |  | 0 |  | 0 |  | 0 | 21 | 0 | 0 | 0 | 0 | 0 |  | Vlastní | Indiv | 0 | 0 |  | Práce | Běžná |  |  |  | POL1_
79 | 16/Z7 | zábradlí lávky LPVV,část 1,mat.ocel tř.17,24+7,2kg/ks,celkem31,2kg | ks | 1 |  | 0 |  | 0 |  | 0 | 21 | 0 | 0 | 0 | 0 | 0 |  | Vlastní | Indiv | 0 | 0 |  | Práce | Běžná |  |  |  | POL1_
80 | 17/Z7 | zábradlí lávky LPVV,část 2,mat.ocel tř.17,26+7,2kg/ks,celkem33,2kg | ks | 1 |  | 0 |  | 0 |  | 0 | 21 | 0 | 0 | 0 | 0 | 0 |  | Vlastní | Indiv | 0 | 0 |  | Práce | Běžná |  |  |  | POL1_
81 | 18/Z7 | zábradlí lávky LPVV,část vně žlabů,mat.ocel tř.17,celkem42kg | ks | 1 |  | 0 |  | 0 |  | 0 | 21 | 0 | 0 | 0 | 0 | 0 |  | Vlastní | Indiv | 0 | 0 |  | Práce | Běžná |  |  |  | POL1_
82 | 19/Z7 | zábradlí lávky LPVV,část kolem žlabů,mat.ocel tř.17,celkem31kg | ks | 1 |  | 0 |  | 0 |  | 0 | 21 | 0 | 0 | 0 | 0 | 0 |  | Vlastní | Indiv | 0 | 0 |  | Práce | Běžná |  |  |  | POL1_
83 | 20/Z7 | zábradlí LPVV,část u přepadu do DZ,mat.ocel tř.17,celkem8,5kg | ks | 1 |  | 0 |  | 0 |  | 0 | 21 | 0 | 0 | 0 | 0 | 0 |  | Vlastní | Indiv | 0 | 0 |  | Práce | Běžná |  |  |  | POL1_
84 | 21/Z7 | žebřík do šachty odtoku do DZ,H=2,9m,nástěnný žebřík mat.kompozit,H=2900mm(nástup-výstup) | ks | 1 |  | 0 |  | 0 |  | 0 | 21 | 0 | 0 | 0 | 0 | 0 |  | Vlastní | Indiv | 0 | 0 |  | Práce | Běžná |  |  |  | POL1_
85 | 22/Z7 | madlo pro sestup,H=1,1m,mat.ocel tř.17,celkem 13kg | ks | 1 |  | 0 |  | 0 |  | 0 | 21 | 0 | 0 | 0 | 0 | 0 |  | Vlastní | Indiv | 0 | 0 |  | Práce | Běžná |  |  |  | POL1_
86 | 23/Z7 | osazení přepadu do zdrže,mat.ocel tř.17, celkem 4kg,pracny ocel tř.11, celkem 1kg | ks | 2 |  | 0 |  | 0 |  | 0 | 21 | 0 | 0 | 0 | 0 | 0 |  | Vlastní | Indiv | 0 | 0 |  | Práce | Běžná |  |  |  | POL1_
87 | 998767201R00 | Přesun hmot pro kovové stavební doplňk. konstrukce v objektech výšky do 6 m | % |  |  | 0 |  | 0 |  | 0 | 21 | 0 | 0 | 0 | 0 | 0 | 800-767 | RTS 24/ II | RTS 24/ II | 0 | 0 |  | Přesun hmot | Běžná |  |  |  | POL7_1002
|  | 50 m vodorovně | [25 empty] | SPI
[26 empty] | 12 | 21 | DPH
| Celkem |  |  |  |  | 0 | [19 empty] | 0 | 0 | SUM
END
Note on S6: Jedná se o informaci, zda se jedná o položku, která je do rozpočtu zadána z cenové soustavy RTS, nebo vlastní.
Note on T6: Jedná se o název CÚ, která je zadána u položky rozpočtu

## SO08 1 Pol
Položkový soupis prací a dodávek | [27 empty] | #TypZaznamu#
S: | JG47 | Rozšíření ČOV Střelice | [25 empty] | STA
O: | SO08 | Biologická jednotka | [22 empty] | STA |  |  | OBJ
R: | 1 | Biologická jednotka | [25 empty] | ROZ
P.č. | Číslo položky | Název položky | MJ | Množství | Cena / MJ | Celkem | Dodávka | Dodávka celk. | Montáž | Montáž celk. | DPH | Cena s DPH | Hmotnost / MJ | Hmotnost celk.(t) | Dem. hmotnost / MJ | Dem. hmotnost celk.(t) | Ceník | Cen. soustava / platnost | Cenová úroveň | Nhod / MJ | Nhod celk. | Dodavatel | Typ položky | Stav položky
Díl: | 96 | Bourání konstrukcí |  |  |  | 0 |  | 0 |  | 0 |  | 0 |  | 0.43 |  | 696 |  |  |  |  | 2465 | [6 empty] | DIL
1 | 962052211R00 | Bourání zdiva železobetonového nadzákladového | m3 | 290 |  | 0 |  | 0 |  | 0 | 21 | 0 | 0.00147 | 0.43 | 2.4 | 696 | 801-3 | RTS 24/ II | Kalkul | 8.5 | 2465 |  | Práce | Běžná |  |  |  | POL1_
|  | nebo vybourání otvorů průřezové plochy přes 4 m2 ve zdivu železobetonovém, včetně pomocného lešení o výšce podlahy do 1900 mm a pro zatížení do 1,5 kPa (150 kg/m2), | [25 empty] | SPI |  | nebo vybourání otvorů průřezové plochy přes 4 m2 ve zdivu železobetonovém, včetně pomocného lešení o výšce podlahy do 1900 mm a pro zatížení do 1,5 kPa (150 kg/m2),
|  | stav biol jednotka : | [25 empty] | VV | 0
|  | stěny : 160,00 |  | 160 | [23 empty] | VV | 0
|  | dno : 130,00 |  | 130 | [23 empty] | VV | 0
Díl: | 767 | Konstrukce zámečnické |  |  |  | 0 |  | 0 |  | 0 |  | 0 |  | 0.07 |  | 1.22 |  |  |  |  | 31.77 | [6 empty] | DIL
2 | 767999805R00 | Demontáž ostatních doplňků staveb doplňků staveb o hmotnosti přes 500 kg | kg | 1221.737 |  | 0 |  | 0 |  | 0 | 21 | 0 | 6e-05 | 0.07 | 0.001 | 1.22 | 800-767 | RTS 24/ II | Kalkul | 0.026 | 31.77 |  | Práce | Běžná |  |  |  | POL1_
|  | vestavba DN zplechu-odhad : 8,40*2*3,14*6,40*0,10*8 |  | 270.0902 | [23 empty] | VV | 0
|  | 8,40*8,40*3,14*0,10*8 |  | 177.2467 | [23 empty] | VV | 0
|  | ocel lávka-odhad : 1,00*17,60*44,00 |  | 774.4 | [23 empty] | VV | 0
Díl: | D96 | Přesuny suti a vybouraných hmot |  |  |  | 0 |  | 0 |  | 0 |  | 0 |  | 0 |  | 0 |  |  |  |  | 341.64 | [6 empty] | DIL
3 | 979081111R00 | Odvoz suti a vybouraných hmot na skládku do 1 km | t | 697.2217 |  | 0 |  | 0 |  | 0 | 21 | 0 | 0 | 0 | 0 | 0 | 801-3 | RTS 24/ II | Kalkul | 0.49 | 341.64 |  | Přesun suti | Běžná |  |  |  | POL8_
|  | Včetně naložení na dopravní prostředek a složení na skládku, bez poplatku za skládku. | [25 empty] | POP
|  | Demontážní hmotnosti z položek s pořadovými čísly: : | [25 empty] | VV | 0
|  | 1,2, : | [25 empty] | VV | 0
|  | Součet: : 697,22174 |  | 697.2217 | [23 empty] | VV | 0
4 | 979081121R00 | Odvoz suti a vybouraných hmot na skládku příplatek za každý další 1 km | t | 13247.213 |  | 0 |  | 0 |  | 0 | 21 | 0 | 0 | 0 | 0 | 0 | 801-3 | RTS 24/ II | Kalkul | 0 | 0 |  | Přesun suti | Běžná |  |  |  | POL8_
|  | Demontážní hmotnosti z položek s pořadovými čísly: : | [25 empty] | VV | 0
|  | 1,2, : | [25 empty] | VV | 0
|  | Součet: : 13247,21300 |  | 13247.213 | [23 empty] | VV | 0
5 | 979990107R00 | Poplatek za uložení, směs betonu, cihel a dřeva, , skupina 17 09 04 z Katalogu odpadů | t | 697.2217 |  | 0 |  | 0 |  | 0 | 21 | 0 | 0 | 0 | 0 | 0 | 801-3 | RTS 24/ II | Indiv | 0 | 0 |  | Přesun suti | Běžná |  |  |  | POL8_
|  | kategorie 17 09 04 smíšené stavební a demoliční odpady | [25 empty] | POP
|  | Demontážní hmotnosti z položek s pořadovými čísly: : | [25 empty] | VV | 0
|  | 1,2, : | [25 empty] | VV | 0
|  | Součet: : 697,22174 |  | 697.2217 | [23 empty] | VV | 0
[26 empty] | 12 | 21 | DPH
| Celkem |  |  |  |  | 0 | [19 empty] | 0 | 0 | SUM
END
Note on S6: Jedná se o informaci, zda se jedná o položku, která je do rozpočtu zadána z cenové soustavy RTS, nebo vlastní.
Note on T6: Jedná se o název CÚ, která je zadána u položky rozpočtu

## SO09 1 Pol
Položkový soupis prací a dodávek | [27 empty] | #TypZaznamu#
S: | JG47 | Rozšíření ČOV Střelice | [25 empty] | STA
O: | SO09 | Kalojem | [22 empty] | STA |  |  | OBJ
R: | 1 | Kaliojem | [25 empty] | ROZ
P.č. | Číslo položky | Název položky | MJ | Množství | Cena / MJ | Celkem | Dodávka | Dodávka celk. | Montáž | Montáž celk. | DPH | Cena s DPH | Hmotnost / MJ | Hmotnost celk.(t) | Dem. hmotnost / MJ | Dem. hmotnost celk.(t) | Ceník | Cen. soustava / platnost | Cenová úroveň | Nhod / MJ | Nhod celk. | Dodavatel | Typ položky | Stav položky
Díl: | 2 | Základy a zvláštní zakládání |  |  |  | 0 |  | 0 |  | 0 |  | 0 |  | 11.53 |  | 0 |  |  |  |  | 14.48 | [6 empty] | DIL
1 | 271531113R00 | Polštáře zhutněné pod základy kamenivo hrubé, drcené, frakce 16 - 32 mm | m3 | 1.26 |  | 0 |  | 0 |  | 0 | 21 | 0 | 2.16 | 2.72 | 0 | 0 | 800-2 | RTS 24/ II | Indiv | 1.09 | 1.37 |  | Práce | Běžná |  |  |  | POL1_1
|  | POD OP ZED : 0,80*0,15*10,50 |  | 1.26 | [23 empty] | VV | 0
2 | 274313621R00 | Beton základových pasů prostý třídy C 20/25 | m3 | 3.36 |  | 0 |  | 0 |  | 0 | 21 | 0 | 2.525 | 8.48 | 0 | 0 | 801-1 | RTS 24/ II | Kalkul | 0.477 | 1.6 |  | Práce | Běžná |  |  |  | POL1_
|  | Včetně dodávky a uložení betonu a kamene. | [25 empty] | POP
|  | POD OP ZED : 0,80*0,40*10,50 |  | 3.36 | [23 empty] | VV | 0
3 | 274351215R00 | Bednění stěn základových pasů zřízení | m2 | 8.4 |  | 0 |  | 0 |  | 0 | 21 | 0 | 0.03915 | 0.33 | 0 | 0 | 801-1 | RTS 24/ II | Kalkul | 1.05 | 8.82 |  | Práce | Běžná |  |  |  | POL1_
|  | svislé nebo šikmé (odkloněné), půdorysně přímé nebo zalomené, stěn základových pasů ve volných nebo zapažených jámách, rýhách, šachtách, včetně případných vzpěr, | [25 empty] | SPI |  | svislé nebo šikmé (odkloněné), půdorysně přímé nebo zalomené, stěn základových pasů ve volných nebo zapažených jámách, rýhách, šachtách, včetně případných vzpěr,
|  | POD OP ZED : 0,40*2*10,50 |  | 8.4 | [23 empty] | VV | 0
4 | 274351216R00 | Bednění stěn základových pasů odstranění | m2 | 8.4 |  | 0 |  | 0 |  | 0 | 21 | 0 | 0 | 0 | 0 | 0 | 801-1 | RTS 24/ II | Kalkul | 0.32 | 2.69 |  | Práce | Běžná |  |  |  | POL1_
|  | svislé nebo šikmé (odkloněné), půdorysně přímé nebo zalomené, stěn základových pasů ve volných nebo zapažených jámách, rýhách, šachtách, včetně případných vzpěr, | [25 empty] | SPI |  | svislé nebo šikmé (odkloněné), půdorysně přímé nebo zalomené, stěn základových pasů ve volných nebo zapažených jámách, rýhách, šachtách, včetně případných vzpěr,
|  | Včetně očištění, vytřídění a uložení bednicího materiálu. | [25 empty] | POP
5 | 2-00 | KOTVENÍ GAB ZDI K ZÁKLADU | KOMPL | 1 |  | 0 |  | 0 |  | 0 | 21 | 0 | 0 | 0 | 0 | 0 |  | Vlastní | Indiv | 0 | 0 |  | Práce | Běžná |  |  |  | POL1_
Díl: | 3 | Svislé a kompletní konstrukce |  |  |  | 0 |  | 0 |  | 0 |  | 0 |  | 14.68 |  | 0 |  |  |  |  | 22.05 | [6 empty] | DIL
6 | 327216221RT2. | Opěrná zeď z gabionů, šířka 0,60 m, výška 1,0 m, 1 vrstva, oko 100/100, včetně dodávky lomového kamene | m3 | 6.3 |  | 0 |  | 0 |  | 0 | 21 | 0 | 2.3307 | 14.68 | 0 | 0 |  | Vlastní | Kalkul | 3.5 | 22.05 |  | Práce | Běžná |  |  |  | POL1_
|  | KOLEM N1 : 10,50*1,00*0,60 |  | 6.3 | [23 empty] | VV | 0
Díl: | 61 | Upravy povrchů vnitřní |  |  |  | 0 |  | 0 |  | 0 |  | 0 |  | 4.88 |  | 0 |  |  |  |  | 39.06 | [6 empty] | DIL
7 | 618311711R00 | Vytvarování dna z betonu prostého vodostavebního s bedněním V4 T0 C 16/20 , bez potěru, hlazeno dřevěným hladítkem nádrží nebo vodárenských rychlofiltrů , | m3 | 1.875 |  | 0 |  | 0 |  | 0 | 21 | 0 | 2.6 | 4.88 | 0 | 0 | 801-5 | RTS 12/ II | Indiv | 20.83 | 39.06 |  | Práce | Běžná |  |  |  | POL1_1
|  | spád beton na stropě AK vč drážek : 2,50*2,50*0,30 |  | 1.875 | [23 empty] | VV | 0
Díl: | 96 | Bourání konstrukcí |  |  |  | 0 |  | 0 |  | 0 |  | 0 |  | 0 |  | 0.37 |  |  |  |  | 5.5 | [6 empty] | DIL
8 | 976071111R00 | Vybourání kovových doplňkových konstrukcí madel a zábradlí v jakémkoliv zdivu | m | 10 |  | 0 |  | 0 |  | 0 | 21 | 0 | 0 | 0 | 0.037 | 0.37 | 801-3 | RTS 24/ II | Kalkul | 0.55 | 5.5 |  | Práce | Běžná |  |  |  | POL1_
|  | st zábradlí AK : 10,00 |  | 10 | [23 empty] | VV | 0
Díl: | 99 | Staveništní přesun hmot |  |  |  | 0 |  | 0 |  | 0 |  | 0 |  | 0 |  | 0 |  |  |  |  | 13.06 | [6 empty] | DIL
9 | 998142251R00 | Přesun hmot pro nádrže a jímky pro nádrže a jímky pozemních čistíren vod (814 1 JKSO), nádrže pozemní mimo nádrží a jímek čistíren odpadních vod (814 2 JKSO), zásobníky a jámy pozemní mimo zemědělství (814 3 JKSO) se svislou nosnou konstrukcí monolitickou betonovou tyčovou nebo plošnou (KMCH 2 a 3 - JKSO šesté místo) vodorovně 50 m výšky do 25 mm | t | 31.0928 |  | 0 |  | 0 |  | 0 | 21 | 0 | 0 | 0 | 0 | 0 | 801-5 | RTS 24/ II | RTS 24/ II | 0.42 | 13.06 |  | Přesun hmot | Běžná |  |  |  | POL7_1
|  | na novostavbách a změnách objektů | [25 empty] | SPI
|  | Hmotnosti z položek s pořadovými čísly: : | [25 empty] | VV | 0
|  | 1,2,3,6,7, : | [25 empty] | VV | 0
|  | Součet: : 31,09281 |  | 31.0928 | [23 empty] | VV | 0
Díl: | 767 | Konstrukce zámečnické |  |  |  | 0 |  | 0 |  | 0 |  | 0 |  | 0 |  | 0 |  |  |  |  | 0.03 | [6 empty] | DIL
10 | 00/Z9 | Přesné popisy zám výrobků ,povrch úprava jsou uvedeny v příloze D.1.9.1.1 |  | 0 |  | 0 |  | 0 |  | 0 | 21 | 0 | 0 | 0 | 0 | 0 |  | Vlastní | Indiv | 0 | 0 |  | Práce | Běžná |  |  |  | POL1_
11 | 01/Z9 | zábradlí stropu mezi N1 A N2,mat.ocel tř.17 42kg/ks,celkem 120kg, popis př D.1.9.1.1-str 18 | kompl | 1 |  | 0 |  | 0 |  | 0 | 21 | 0 | 0 | 0 | 0 | 0 |  | Vlastní | Indiv | 0 | 0 |  | Práce | Běžná |  |  |  | POL1_
12 | 02/Z9 | žebřík pro výlez na strop mezi N3 A N1 H=1,00m, nástěnný mat. kompozit, | ks | 1 |  | 0 |  | 0 |  | 0 | 21 | 0 | 0 | 0 | 0 | 0 |  | Vlastní | Indiv | 0 | 0 |  | Práce | Běžná |  |  |  | POL1_
13 | 03/Z9 | madlo pro sestup, H=1,1m, mat. ocel tř.17 (4,4kg/ks) | ks | 2 |  | 0 |  | 0 |  | 0 | 21 | 0 | 0 | 0 | 0 | 0 |  | Vlastní | Indiv | 0 | 0 |  | Práce | Běžná |  |  |  | POL1_
14 | 767995108R00. | Výroba , montáž a dodávka kov. atypických konstr. z nerez oceli vč kotvení chem kotvami k želb kci, nádrže,DN 2,7M,výška 0,90m-př D.1.25.1.9 | kompl | 1 |  | 0 |  | 0 |  | 0 | 21 | 0 | 5e-05 | 0 | 0 | 0 |  | Vlastní | Indiv | 0.034 | 0.03 |  | Práce | Běžná |  |  |  | POL1_
15 | 998767201R00 | Přesun hmot pro kovové stavební doplňk. konstrukce v objektech výšky do 6 m | % |  |  | 0 |  | 0 |  | 0 | 21 | 0 | 0 | 0 | 0 | 0 | 800-767 | RTS 24/ II | RTS 24/ II | 0 | 0 |  | Přesun hmot | Běžná |  |  |  | POL7_1002
|  | 50 m vodorovně | [25 empty] | SPI
Díl: | 787 | Zasklívání |  |  |  | 0 |  | 0 |  | 0 |  | 0 |  | 0.06 |  | 0 |  |  |  |  | 7.74 | [6 empty] | DIL
16 | 787411114R00. | Komůrkový polykarbonát - desky,zastřešeí N3 do nerezových profilů, popis př D.1.9.1.1- | m2 | 29.7578 |  | 0 |  | 0 |  | 0 | 21 | 0 | 0.00187 | 0.06 | 0 | 0 |  | Vlastní | Indiv | 0.26 | 7.74 |  | Práce | Běžná |  |  |  | POL1_
|  | 2,70*2,70*3,14*1,3 |  | 29.7578 | [23 empty] | VV | 0
[26 empty] | 12 | 21 | DPH
| Celkem |  |  |  |  | 0 | [19 empty] | 0 | 0 | SUM
END
Note on S6: Jedná se o informaci, zda se jedná o položku, která je do rozpočtu zadána z cenové soustavy RTS, nebo vlastní.
Note on T6: Jedná se o název CÚ, která je zadána u položky rozpočtu

## SO10 1 Pol
Položkový soupis prací a dodávek | [27 empty] | #TypZaznamu#
S: | JG47 | Rozšíření ČOV Střelice | [25 empty] | STA
O: | SO10 | Kanalizace v ČOV | [22 empty] | STA |  |  | OBJ
R: | 1 | Kanalizace v ČOV | [25 empty] | ROZ
P.č. | Číslo položky | Název položky | MJ | Množství | Cena / MJ | Celkem | Dodávka | Dodávka celk. | Montáž | Montáž celk. | DPH | Cena s DPH | Hmotnost / MJ | Hmotnost celk.(t) | Dem. hmotnost / MJ | Dem. hmotnost celk.(t) | Ceník | Cen. soustava / platnost | Cenová úroveň | Nhod / MJ | Nhod celk. | Dodavatel | Typ položky | Stav položky
Díl: | 00 | Poznámka |  |  |  | 0 |  | 0 |  | 0 |  | 0 |  | 0 |  | 0 |  |  |  |  | 0 | [6 empty] | DIL
1 | 00-01 | Přesné popisy konstr,výpisy jsou uvedeny v příloze D.1.10.1.TZ |  | 0 |  | 0 |  | 0 |  | 0 | 21 | 0 | 0 | 0 | 0 | 0 |  | Vlastní | Indiv | 0 | 0 |  | Práce | Běžná |  |  |  | POL1_
Díl: | 1 | Zemní práce |  |  |  | 0 |  | 0 |  | 0 |  | 0 |  | 647.23 |  | 0 |  |  |  |  | 3314.29 | [6 empty] | DIL
2 | 131201202R00 | Hloubení zapažených jam a zářezů do 1000 m3, v hornině 3, strojně, s ručním dočištěním | m3 | 14.49 |  | 0 |  | 0 |  | 0 | 21 | 0 | 0 | 0 | 0 | 0 | 800-1 | RTS 24/ II | Indiv | 1.56 | 22.6 |  | Práce | Běžná |  |  |  | POL1_
|  | s urovnáním dna do předepsaného profilu a spádu, s případně nutným přemístěním výkopku ve výkopišti a dále buď s přemístěním výkopku na přilehlém terénu na vzdálenost do 3 m od kraje jámy nebo s naložením na dopravní prostředek | [25 empty] | SPI |  | s urovnáním dna do předepsaného profilu a spádu, s případně nutným přemístěním výkopku ve výkopišti a dále buď s přemístěním výkopku na přilehlém terénu na vzdálenost do 3 m od kraje jámy nebo s naložením na dopravní prostředek
|  | Začátek provozního součtu | [25 empty] | VV
|  | MOV : 7,00*2,00*6,90 |  | 96.6 | [23 empty] | VV | 2
|  | Konec provozního součtu | [25 empty] | VV
|  | 96,60*0,15 |  | 14.49 | [23 empty] | VV | 0
3 | 131301202R00 | Hloubení zapažených jam a zářezů do 1000 m3, v hornině 4, strojně, s ručním dočištěním | m3 | 82.11 |  | 0 |  | 0 |  | 0 | 21 | 0 | 0 | 0 | 0 | 0 | 800-1 | RTS 24/ II | Indiv | 2.13 | 174.89 |  | Práce | Běžná |  |  |  | POL1_
|  | s urovnáním dna do předepsaného profilu a spádu, s případně nutným přemístěním výkopku ve výkopišti a dále buď s přemístěním výkopku na přilehlém terénu na vzdálenost do 3 m od kraje jámy nebo s naložením na dopravní prostředek | [25 empty] | SPI |  | s urovnáním dna do předepsaného profilu a spádu, s případně nutným přemístěním výkopku ve výkopišti a dále buď s přemístěním výkopku na přilehlém terénu na vzdálenost do 3 m od kraje jámy nebo s naložením na dopravní prostředek
|  | Začátek provozního součtu | [25 empty] | VV
|  | MOV : 7,00*2,00*6,90 |  | 96.6 | [23 empty] | VV | 2
|  | Konec provozního součtu | [25 empty] | VV
|  | 96,60*0,85 |  | 82.11 | [23 empty] | VV | 0
4 | 132201213R00 | Hloubení rýh šířky přes 60 do 200 cm do 10000 m3, v hornině 3, hloubení strojně | m3 | 191.8425 |  | 0 |  | 0 |  | 0 | 21 | 0 | 0 | 0 | 0 | 0 | 800-1 | RTS 24/ II | Kalkul | 0.12 | 23.02 |  | Práce | Běžná |  |  |  | POL1_
|  | zapažených i nezapažených, s urovnáním dna do předepsaného profilu a spádu, s případně nutným přehozením výkopku na vzdálenost do 3 m ve výkopišti, s přehozením výkopku na přilehlém terénu na vzdálenost do 5 m od podélné osy rýhy nebo s naložením výkopku na dopravní prostředek. | [25 empty] | SPI |  | zapažených i nezapažených, s urovnáním dna do předepsaného profilu a spádu, s případně nutným přehozením výkopku na vzdálenost do 3 m ve výkopišti, s přehozením výkopku na přilehlém terénu na vzdálenost do 5 m od podélné osy rýhy nebo s naložením výkopku na dopravní prostředek.
|  | Začátek provozního součtu | [25 empty] | VV
|  | GRAVITAČNÍ : | [25 empty] | VV | 2
|  | 1 : 1,10*1,70*7,00 |  | 13.09 | [23 empty] | VV | 2
|  | 2 : 1,10*2,00*11,00 |  | 24.2 | [23 empty] | VV | 2
|  | 3 : 1,10*1,50*6,00 |  | 9.9 | [23 empty] | VV | 2
|  | 4 : 1,10*1,00*19,00 |  | 20.9 | [23 empty] | VV | 2
|  | 5 : 1,10*1,40*4,00 |  | 6.16 | [23 empty] | VV | 2
|  | 6 : 1,10*0,70*28,00 |  | 21.56 | [23 empty] | VV | 2
|  | 7 : 1,10*1,40*54,00 |  | 83.16 | [23 empty] | VV | 2
|  | 9 : 1,10*0,70*20,00 |  | 15.4 | [23 empty] | VV | 2
|  | 10 : 1,10*2,85*12,00 |  | 37.62 | [23 empty] | VV | 2
|  | 11 : 1,10*1,75*33,00 |  | 63.525 | [23 empty] | VV | 2
|  | 12 : 1,10*1,75*19,00 |  | 36.575 | [23 empty] | VV | 2
|  | 1,10*1,65*13,00 |  | 23.595 | [23 empty] | VV | 2
|  | 14 : 1,10*0,60*4,50 |  | 2.97 | [23 empty] | VV | 2
|  | 15 : 1,10*3,00*5,00 |  | 16.5 | [23 empty] | VV | 2
|  | 16 : 1,10*3,00*19,00 |  | 62.7 | [23 empty] | VV | 2
|  | 17 : 1,10*3,00*8,00 |  | 26.4 | [23 empty] | VV | 2
|  | 18 : 1,10*3,00*8,00 |  | 26.4 | [23 empty] | VV | 2
|  | 40 : 1,10*1,50*6,00 |  | 9.9 | [23 empty] | VV | 2
|  | 41 : 1,10*1,00*(11,00+50,00) |  | 67.1 | [23 empty] | VV | 2
|  | Rozšíření pro šachty : 2,60*1,50*(2,20+1,60+1,54+1,95+1,27+1,35+1,64+1,61+1,65+1,85+1,44+2,23+1,23+0,90+1,50+3,35+3,24+1,61+1,61+2,27+3,67+3,42+3,96*2+2,25+1,25+3,70+1,80+2,08+1,10) |  | 246.597 | [23 empty] | VV | 2
|  | tlakové : | [25 empty] | VV | 2
|  | 20 : 1,00*1,00*12,00 |  | 12 | [23 empty] | VV | 2
|  | 21 : 1,00*1,20*5,00 |  | 6 | [23 empty] | VV | 2
|  | 22 : 1,00*1,20*10,00 |  | 12 | [23 empty] | VV | 2
|  | 24 : 1,00*1,50*7,00 |  | 10.5 | [23 empty] | VV | 2
|  | 28 : 1,00*1,20*7,00 |  | 8.4 | [23 empty] | VV | 2
|  | 29 : 1,00*1,80*19,00 |  | 34.2 | [23 empty] | VV | 2
|  | 30 : 1,00*1,40*124,00 |  | 173.6 | [23 empty] | VV | 2
|  | 31 : 1,00*1,20*18,00 |  | 21.6 | [23 empty] | VV | 2
|  | 32 : 1,00*1,20*56,00 |  | 67.2 | [23 empty] | VV | 2
|  | 33 : 1,00*1,20*63,00 |  | 75.6 | [23 empty] | VV | 2
|  | 34 : 1,00*1,30*22,00 |  | 28.6 | [23 empty] | VV | 2
|  | 35 : 1,00*1,20*12,50 |  | 15 | [23 empty] | VV | 2
|  | Konec provozního součtu | [25 empty] | VV
|  | 1278,95*0,15 |  | 191.8425 | [23 empty] | VV | 0
5 | 132301213R00 | Hloubení rýh šířky přes 60 do 200 cm do 10000 m3, v hornině 4, hloubení strojně | m3 | 1087.1075 |  | 0 |  | 0 |  | 0 | 21 | 0 | 0 | 0 | 0 | 0 | 800-1 | RTS 24/ II | Kalkul | 0.222 | 241.34 |  | Práce | Běžná |  |  |  | POL1_
|  | zapažených i nezapažených, s urovnáním dna do předepsaného profilu a spádu, s případně nutným přehozením výkopku na vzdálenost do 3 m ve výkopišti, s přehozením výkopku na přilehlém terénu na vzdálenost do 5 m od podélné osy rýhy nebo s naložením výkopku na dopravní prostředek. | [25 empty] | SPI |  | zapažených i nezapažených, s urovnáním dna do předepsaného profilu a spádu, s případně nutným přehozením výkopku na vzdálenost do 3 m ve výkopišti, s přehozením výkopku na přilehlém terénu na vzdálenost do 5 m od podélné osy rýhy nebo s naložením výkopku na dopravní prostředek.
|  | Začátek provozního součtu | [25 empty] | VV
|  | GRAVITAČNÍ : | [25 empty] | VV | 2
|  | 1 : 1,10*1,70*7,00 |  | 13.09 | [23 empty] | VV | 2
|  | 2 : 1,10*2,00*11,00 |  | 24.2 | [23 empty] | VV | 2
|  | 3 : 1,10*1,50*6,00 |  | 9.9 | [23 empty] | VV | 2
|  | 4 : 1,10*1,00*19,00 |  | 20.9 | [23 empty] | VV | 2
|  | 5 : 1,10*1,40*4,00 |  | 6.16 | [23 empty] | VV | 2
|  | 6 : 1,10*0,70*28,00 |  | 21.56 | [23 empty] | VV | 2
|  | 7 : 1,10*1,40*54,00 |  | 83.16 | [23 empty] | VV | 2
|  | 9 : 1,10*0,70*20,00 |  | 15.4 | [23 empty] | VV | 2
|  | 10 : 1,10*2,85*12,00 |  | 37.62 | [23 empty] | VV | 2
|  | 11 : 1,10*1,75*33,00 |  | 63.525 | [23 empty] | VV | 2
|  | 12 : 1,10*1,75*19,00 |  | 36.575 | [23 empty] | VV | 2
|  | 1,10*1,65*13,00 |  | 23.595 | [23 empty] | VV | 2
|  | 14 : 1,10*0,60*4,50 |  | 2.97 | [23 empty] | VV | 2
|  | 15 : 1,10*3,00*5,00 |  | 16.5 | [23 empty] | VV | 2
|  | 16 : 1,10*3,00*19,00 |  | 62.7 | [23 empty] | VV | 2
|  | 17 : 1,10*3,00*8,00 |  | 26.4 | [23 empty] | VV | 2
|  | 18 : 1,10*3,00*8,00 |  | 26.4 | [23 empty] | VV | 2
|  | 40 : 1,10*1,50*6,00 |  | 9.9 | [23 empty] | VV | 2
|  | 41 : 1,10*1,00*(11,00+50,00) |  | 67.1 | [23 empty] | VV | 2
|  | Rozšíření pro šachty : 2,60*1,50*(2,20+1,60+1,54+1,95+1,27+1,35+1,64+1,61+1,65+1,85+1,44+2,23+1,23+0,90+1,50+3,35+3,24+1,61+1,61+2,27+3,67+3,42+3,96*2+2,25+1,25+3,70+1,80+2,08+1,10) |  | 246.597 | [23 empty] | VV | 2
|  | tlakové : | [25 empty] | VV | 2
|  | 20 : 1,00*1,00*12,00 |  | 12 | [23 empty] | VV | 2
|  | 21 : 1,00*1,20*5,00 |  | 6 | [23 empty] | VV | 2
|  | 22 : 1,00*1,20*10,00 |  | 12 | [23 empty] | VV | 2
|  | 24 : 1,00*1,50*7,00 |  | 10.5 | [23 empty] | VV | 2
|  | 28 : 1,00*1,20*7,00 |  | 8.4 | [23 empty] | VV | 2
|  | 29 : 1,00*1,80*19,00 |  | 34.2 | [23 empty] | VV | 2
|  | 30 : 1,00*1,40*124,00 |  | 173.6 | [23 empty] | VV | 2
|  | 31 : 1,00*1,20*18,00 |  | 21.6 | [23 empty] | VV | 2
|  | 32 : 1,00*1,20*56,00 |  | 67.2 | [23 empty] | VV | 2
|  | 33 : 1,00*1,20*63,00 |  | 75.6 | [23 empty] | VV | 2
|  | 34 : 1,00*1,30*22,00 |  | 28.6 | [23 empty] | VV | 2
|  | 35 : 1,00*1,20*12,50 |  | 15 | [23 empty] | VV | 2
|  | Konec provozního součtu | [25 empty] | VV
|  | 1278,95*0,85 |  | 1087.1075 | [23 empty] | VV | 0
6 | 151101102R00 | Zřízení pažení a rozepření stěn rýh příložné pro jakoukoliv mezerovitost, hloubky do 4 m | m2 | 2039.19 |  | 0 |  | 0 |  | 0 | 21 | 0 | 0.00085 | 1.73 | 0 | 0 | 800-1 | RTS 24/ II | Indiv | 0.48 | 978.81 |  | Práce | Běžná |  |  |  | POL1_
|  | pro podzemní vedení pro všechny šířky rýhy, | [25 empty] | SPI
|  | GRAVITAČNÍ : | [25 empty] | VV | 0
|  | 1 : 1,70*2*7,00 |  | 23.8 | [23 empty] | VV | 0
|  | 2 : 2,00*2*11,00 |  | 44 | [23 empty] | VV | 0
|  | 3 : 1,50*2*6,00 |  | 18 | [23 empty] | VV | 0
|  | 4 : 1,00*2*19,00 |  | 38 | [23 empty] | VV | 0
|  | 5 : 1,40*2*4,00 |  | 11.2 | [23 empty] | VV | 0
|  | 6 : 0 | [25 empty] | VV | 0
|  | 7 : 1,40*2*54,00 |  | 151.2 | [23 empty] | VV | 0
|  | 9 : 0 | [25 empty] | VV | 0
|  | 10 : 2,85*2*12,00 |  | 68.4 | [23 empty] | VV | 0
|  | 11 : 1,75*2*23,00 |  | 80.5 | [23 empty] | VV | 0
|  | 12 : 1,75*2*19,00 |  | 66.5 | [23 empty] | VV | 0
|  | 1,65*2*13,00 |  | 42.9 | [23 empty] | VV | 0
|  | 14 : 0 | [25 empty] | VV | 0
|  | 15 : 3,00*2*5,00 |  | 30 | [23 empty] | VV | 0
|  | 16 : 3,00*2*19,00 |  | 114 | [23 empty] | VV | 0
|  | 17 : 3,00*2*8,00 |  | 48 | [23 empty] | VV | 0
|  | 18 : 3,00*2*8,00 |  | 48 | [23 empty] | VV | 0
|  | 40 : 1,50*2*6,00 |  | 18 | [23 empty] | VV | 0
|  | 41 : 1,00*2*(11,00+50,00) |  | 122 | [23 empty] | VV | 0
|  | Rozšíření pro šachty : 1,50*2*(2,20+1,60+1,54+1,95+1,27+1,35+1,64+1,61+1,65+1,85+1,44+2,23+1,23+0,90+1,50+3,35+3,24+1,61+1,61+2,27+3,67+3,42+3,96*2+2,25+1,25+3,70+1,80+2,08+1,10) |  | 189.69 | [23 empty] | VV | 0
|  | tlakové : | [25 empty] | VV | 0
|  | 20 : 1,00*2*12,00 |  | 24 | [23 empty] | VV | 0
|  | 21 : 1,20*2*5,00 |  | 12 | [23 empty] | VV | 0
|  | 22 : 1,20*2*10,00 |  | 24 | [23 empty] | VV | 0
|  | 24 : 1,50*2*7,00 |  | 21 | [23 empty] | VV | 0
|  | 28 : 1,20*2*7,00 |  | 16.8 | [23 empty] | VV | 0
|  | 29 : 1,80*2*19,00 |  | 68.4 | [23 empty] | VV | 0
|  | 30 : 1,40*2*124,00 |  | 347.2 | [23 empty] | VV | 0
|  | 31 : 1,20*2*18,00 |  | 43.2 | [23 empty] | VV | 0
|  | 32 : 1,20*2*56,00 |  | 134.4 | [23 empty] | VV | 0
|  | 33 : 1,20*2*63,00 |  | 151.2 | [23 empty] | VV | 0
|  | 34 : 1,20*2*22,00 |  | 52.8 | [23 empty] | VV | 0
|  | 35 : 1,20*2*12,50 |  | 30 | [23 empty] | VV | 0
7 | 151101112R00 | Odstranění pažení a rozepření rýh příložné , hloubky do 4 m | m2 | 2039.19 |  | 0 |  | 0 |  | 0 | 21 | 0 | 0 | 0 | 0 | 0 | 800-1 | RTS 24/ II | Indiv | 0.33 | 672.93 |  | Práce | Běžná |  |  |  | POL1_
|  | pro podzemní vedení s uložením materiálu na vzdálenost do 3 m od kraje výkopu, | [25 empty] | SPI
8 | 161101102R00 | Svislé přemístění výkopku z horniny 1 až 4, při hloubce výkopu přes 2,5 do 4 m | m3 | 703.4225 |  | 0 |  | 0 |  | 0 | 21 | 0 | 0 | 0 | 0 | 0 | 800-1 | RTS 24/ II | Indiv | 0.52 | 365.78 |  | Práce | Běžná |  |  |  | POL1_
|  | bez naložení do dopravní nádoby, ale s vyprázdněním dopravní nádoby na hromadu nebo na dopravní prostředek, | [25 empty] | SPI |  | bez naložení do dopravní nádoby, ale s vyprázdněním dopravní nádoby na hromadu nebo na dopravní prostředek,
|  | Z RÝH : 1278,95*0,55 |  | 703.4225 | [23 empty] | VV | 0
9 | 161101104R00 | Svislé přemístění výkopku z horniny 1 až 4, při hloubce výkopu přes 6 do 8 m | m3 | 96.6 |  | 0 |  | 0 |  | 0 | 21 | 0 | 0 | 0 | 0 | 0 | 800-1 | RTS 24/ II | Kalkul | 0.831 | 80.27 |  | Práce | Běžná |  |  |  | POL1_
|  | bez naložení do dopravní nádoby, ale s vyprázdněním dopravní nádoby na hromadu nebo na dopravní prostředek, | [25 empty] | SPI |  | bez naložení do dopravní nádoby, ale s vyprázdněním dopravní nádoby na hromadu nebo na dopravní prostředek,
|  | Z JAM : 96,60 |  | 96.6 | [23 empty] | VV | 0
10 | 162701105R00 | Vodorovné přemístění výkopku z horniny 1 až 4, na vzdálenost přes 9 000 do 10 000 m | m3 | 689.9598 |  | 0 |  | 0 |  | 0 | 21 | 0 | 0 | 0 | 0 | 0 | 800-1 | RTS 24/ II | RTS 24/ II | 0.01 | 6.9 |  | Práce | Běžná |  |  |  | POL1_
|  | po suchu, bez naložení výkopku, avšak se složením bez rozhrnutí, zpáteční cesta vozidla. | [25 empty] | SPI
|  | VYTL KUBATURA : | [25 empty] | VV | 0
|  | lože,potrbí,obsyp : | [25 empty] | VV | 0
|  | DN150 : 1,10*0,55*6,00 |  | 3.63 | [23 empty] | VV | 0
|  | DN200 : 1,10*0,60*96,00 |  | 63.36 | [23 empty] | VV | 0
|  | DN300 : 1,10*0,70*222,50 |  | 171.325 | [23 empty] | VV | 0
|  | DN500 : 1,10*0,90*13,00 |  | 12.87 | [23 empty] | VV | 0
|  | ŠACHTY : | [25 empty] | VV | 0
|  | 0,70*0,70*3,14*(2,20+1,60+1,54+1,95+1,27+1,35+1,64+1,61+1,65+1,85+1,44+2,23+1,23+0,90+1,50+3,35+3,24+1,61+1,61+2,27+3,67+3,42+3,96*2+2,25+1,25+3,70+1,80+2,08+1,10) |  | 97.2857 | [23 empty] | VV | 0
|  | LOŽE : 2,60*2,60*0,25*33 |  | 55.77 | [23 empty] | VV | 0
|  | tlakové : | [25 empty] | VV | 0
|  | DN40-150 : 1,00*0,55*(12,50+103,00+23,00+95,00+29,00+56,00+20,00+12,60+17,00) |  | 202.455 | [23 empty] | VV | 0
|  | MOV : | [25 empty] | VV | 0
|  | podsypy : 7,00*2,00*1,10 |  | 15.4 | [23 empty] | VV | 0
|  | výpln beton : 7,00*2,00*4,28 |  | 59.92 | [23 empty] | VV | 0
|  | objrkt : 4,824*1,79*0,92 |  | 7.9442 | [23 empty] | VV | 0
11 | 162701109R00 | Vodorovné přemístění výkopku příplatek k ceně za každých dalších i započatých 1 000 m přes 10 000 m z horniny 1 až 4 | m3 | 6899.5 |  | 0 |  | 0 |  | 0 | 21 | 0 | 0 | 0 | 0 | 0 | 800-1 | RTS 24/ II | RTS 24/ II | 0 | 0 |  | Práce | Běžná |  |  |  | POL1_
|  | po suchu, bez naložení výkopku, avšak se složením bez rozhrnutí, zpáteční cesta vozidla. | [25 empty] | SPI
|  | 689,95*10 |  | 6899.5 | [23 empty] | VV | 0
12 | 171201201R00 | Uložení sypaniny na dočasnou skládku tak, že na 1 m2 plochy připadá přes 2 m3 výkopku nebo ornice | m3 | 689.95 |  | 0 |  | 0 |  | 0 | 21 | 0 | 0 | 0 | 0 | 0 | 800-1 | RTS 24/ II | RTS 24/ II | 0.01 | 6.9 |  | Práce | Běžná |  |  |  | POL1_
13 | 174101101R00 | Zásyp sypaninou se zhutněním jam, šachet, rýh nebo kolem objektů v těchto vykopávkách | m3 | 685.6 |  | 0 |  | 0 |  | 0 | 21 | 0 | 0 | 0 | 0 | 0 | 800-1 | RTS 24/ II | RTS 24/ II | 0.2 | 137.12 |  | Práce | Běžná |  |  |  | POL1_
|  | z jakékoliv horniny s uložením výkopku po vrstvách, | [25 empty] | SPI
|  | výkop : 1278,95+96,60 |  | 1375.55 | [23 empty] | VV | 0
|  | pdečte se vytl kubatura : -689,95 |  | -689.95 | [23 empty] | VV | 0
14 | 175101101RT2 | Obsyp potrubí bez prohození sypaniny, s dodáním štěrkopísku frakce 0 - 22 mm | m3 | 379.705 |  | 0 |  | 0 |  | 0 | 21 | 0 | 1.7 | 645.5 | 0 | 0 | 800-1 | RTS 24/ II | RTS 24/ II | 1.59 | 603.73 |  | Práce | Běžná |  |  |  | POL1_
|  | sypaninou z vhodných hornin tř. 1 - 4 nebo materiálem připraveným podél výkopu ve vzdálenosti do 3 m od jeho kraje, pro jakoukoliv hloubku výkopu a jakoukoliv míru zhutnění, | [25 empty] | SPI |  | sypaninou z vhodných hornin tř. 1 - 4 nebo materiálem připraveným podél výkopu ve vzdálenosti do 3 m od jeho kraje, pro jakoukoliv hloubku výkopu a jakoukoliv míru zhutnění,
|  | DN150 : 1,10*0,45*6,00 |  | 2.97 | [23 empty] | VV | 0
|  | DN200 : 1,10*0,50*96,00 |  | 52.8 | [23 empty] | VV | 0
|  | DN300 : 1,10*0,60*222,50 |  | 146.85 | [23 empty] | VV | 0
|  | DN500 : 1,10*0,80*13,00 |  | 11.44 | [23 empty] | VV | 0
|  | tlakové : | [25 empty] | VV | 0
|  | DN40-150 : 1,00*0,45*(12,50+103,00+23,00+95,00+29,00+56,00+20,00+12,60+17,00) |  | 165.645 | [23 empty] | VV | 0
15 | 199000002R00 | Poplatky za skládku horniny 1- 4, skupina 17 05 04 z Katalogu odpadů | m3 | 689.95 |  | 0 |  | 0 |  | 0 | 21 | 0 | 0 | 0 | 0 | 0 | 800-1 | RTS 24/ II | RTS 24/ II | 0 | 0 |  | Práce | Běžná |  |  |  | POL1_
|  | Cena dle Pískovny Černovice. www.piskovna-cernovice.cz | [25 empty] | POP
Díl: | 2 | Základy a zvláštní zakládání |  |  |  | 0 |  | 0 |  | 0 |  | 0 |  | 33.26 |  | 0 |  |  |  |  | 16.79 | [6 empty] | DIL
16 | 271531111R00 | Polštáře zhutněné pod základy kamenivo hrubé, drcené, frakce 16 - 63 mm | m3 | 8.4 |  | 0 |  | 0 |  | 0 | 21 | 0 | 2.16 | 18.14 | 0 | 0 | 800-2 | RTS 24/ II | RTS 24/ II | 1.09 | 9.16 |  | Práce | Běžná |  |  |  | POL1_1
|  | POD MOV : 7,00*2,00*0,60 |  | 8.4 | [23 empty] | VV | 0
17 | 271531113R00 | Polštáře zhutněné pod základy kamenivo hrubé, drcené, frakce 16 - 32 mm | m3 | 5.6 |  | 0 |  | 0 |  | 0 | 21 | 0 | 2.16 | 12.1 | 0 | 0 | 800-2 | RTS 24/ II | Indiv | 1.09 | 6.1 |  | Práce | Běžná |  |  |  | POL1_1
|  | POD MOV : 7,00*2,00*0,40 |  | 5.6 | [23 empty] | VV | 0
18 | 271531114R00 | Polštáře zhutněné pod základy kamenivo drcené, frakce 8 - 16 mm | m3 | 1.4 |  | 0 |  | 0 |  | 0 | 21 | 0 | 2.16 | 3.02 | 0 | 0 | 800-2 | RTS 24/ II | Indiv | 1.09 | 1.53 |  | Práce | Běžná |  |  |  | POL1_1
|  | POD MOV : 7,00*2,00*0,10 |  | 1.4 | [23 empty] | VV | 0
19 | 2-00 | D+M Zemnící drát -základový zemnič FeZn | m | 14 |  | 0 |  | 0 |  | 0 | 21 | 0 | 0 | 0 | 0 | 0 |  | Vlastní | Indiv | 0 | 0 |  | Specifikace | Běžná |  |  |  | POL3_
|  | MOV : (5,00+2,00)*2 |  | 14 | [23 empty] | VV | 0
Díl: | 3 | Svislé a kompletní konstrukce |  |  |  | 0 |  | 0 |  | 0 |  | 0 |  | 185.69 |  | 0 |  |  |  |  | 202.95 | [6 empty] | DIL
20 | 380311423R00 | Kompletní konstrukce z betonu prostého třídy C 8/10 , tloušťky konstrukce přes 300 mm | m3 | 59.92 |  | 0 |  | 0 |  | 0 | 21 | 0 | 2.5877 | 155.05 | 0 | 0 | 801-5 | RTS 24/ II | Kalkul | 1.125 | 67.41 |  | Práce | Běžná |  |  |  | POL1_1
|  | čistíren odpadních vod (mimo budovy), nádrží, vodojemů, žlabů nebo kanálů, včetně pomocného pracovního lešení o výšce podlahy do 1900 mm a pro zatížení do 1,5 kPa, | [25 empty] | SPI |  | čistíren odpadních vod (mimo budovy), nádrží, vodojemů, žlabů nebo kanálů, včetně pomocného pracovního lešení o výšce podlahy do 1900 mm a pro zatížení do 1,5 kPa,
|  | Výplnový beton pod MOV : 7,00*2,00*4,280 |  | 59.92 | [23 empty] | VV | 0
21 | 380311531R00 | Kompletní konstrukce z betonu prostého třídy C 12/15, tloušťky konstrukce přes 80 do 150 mm | m3 | 1 |  | 0 |  | 0 |  | 0 | 21 | 0 | 3.4784 | 3.48 | 0 | 0 | 801-5 | RTS 24/ II | RTS 24/ II | 3.07 | 3.07 |  | Práce | Běžná |  |  |  | POL1_1
|  | čistíren odpadních vod (mimo budovy), nádrží, vodojemů, žlabů nebo kanálů, včetně pomocného pracovního lešení o výšce podlahy do 1900 mm a pro zatížení do 1,5 kPa, | [25 empty] | SPI |  | čistíren odpadních vod (mimo budovy), nádrží, vodojemů, žlabů nebo kanálů, včetně pomocného pracovního lešení o výšce podlahy do 1900 mm a pro zatížení do 1,5 kPa,
|  | POD MOV : 5,00*2,00*0,10 |  | 1 | [23 empty] | VV | 0
22 | 380326143RU1 | Kompletní konstrukce z betonu železového vodostavebního třídy C 30/37, vliv prostředí XC4, tloušťky konstrukce přes 300 mm | m3 | 8.7032 |  | 0 |  | 0 |  | 0 | 21 | 0 | 2.5772 | 22.43 | 0 | 0 | 801-5 | RTS 24/ II | Indiv | 2.46 | 21.41 |  | Práce | Běžná |  |  |  | POL1_
|  | čistíren odpadních vod (mimo budovy), nádrží, vodojemů, žlabů nebo kanálů, včetně pomocného pracovního lešení o výšce podlahy do 1900 mm a pro zatížení do 1,5 kPa, | [25 empty] | SPI |  | čistíren odpadních vod (mimo budovy), nádrží, vodojemů, žlabů nebo kanálů, včetně pomocného pracovního lešení o výšce podlahy do 1900 mm a pro zatížení do 1,5 kPa,
|  | MOV : | [25 empty] | VV | 0
|  | dno : 4,824*1,79*0,20 |  | 1.727 | [23 empty] | VV | 0
|  | stěny : (4,824+1,19)*2*2,32*0,25 |  | 6.9762 | [23 empty] | VV | 0
23 | 380356211R00 | Bednění kompletních konstrukcí omítaných z betonu prostého nebo železového obyčejného i vodostavebního, ploch rovinných, zřízení | m2 | 60.7063 |  | 0 |  | 0 |  | 0 | 21 | 0 | 0.06031 | 3.66 | 0 | 0 | 801-5 | RTS 24/ II | RTS 24/ II | 1.05 | 63.74 |  | Práce | Běžná |  |  |  | POL1_1
|  | čistíren odpadních vod (mimo budovy), nádrží, vodojemů, žlabů nebo kanálů: | [25 empty] | SPI
|  | - konstrukcí omítaných z betonu prostého nebo železového obyčejného i vodostavebního | [25 empty] | SPI
|  | - konstrukcí neomítaných z betonu prostého nebo železového obyčejného | [25 empty] | SPI
|  | MOV : | [25 empty] | VV | 0
|  | vnější : (4,824+1,79)*2*2,62 |  | 34.6574 | [23 empty] | VV | 0
|  | vnitřní : (4,424+1,19)*2*2,32 |  | 26.049 | [23 empty] | VV | 0
24 | 380356212R00 | Bednění kompletních konstrukcí omítaných z betonu prostého nebo železového obyčejného i vodostavebního, ploch rovinných, odbednění | m2 | 60.7 |  | 0 |  | 0 |  | 0 | 21 | 0 | 0 | 0 | 0 | 0 | 801-5 | RTS 24/ II | RTS 24/ II | 0.4 | 24.28 |  | Práce | Běžná |  |  |  | POL1_1
|  | čistíren odpadních vod (mimo budovy), nádrží, vodojemů, žlabů nebo kanálů: | [25 empty] | SPI
|  | - konstrukcí omítaných z betonu prostého nebo železového obyčejného i vodostavebního | [25 empty] | SPI
|  | - konstrukcí neomítaných z betonu prostého nebo železového obyčejného | [25 empty] | SPI
25 | 380361007R00 | Výztuž kompletních konstrukcí z oceli z oceli 10 505 | t | 1.044 |  | 0 |  | 0 |  | 0 | 21 | 0 | 1.0253 | 1.07 | 0 | 0 | 801-5 | RTS 24/ II | RTS 24/ II | 22.07 | 23.04 |  | Práce | Běžná |  |  |  | POL1_
|  | čistíren odpadních vod (mimo budovy), nádrží, vodojemů, žlabů nebo kanálů , včetně pomocného pracovního lešení o výšce podlahy do 1900 mm a pro zatížení do 1,5 kPa, | [25 empty] | SPI |  | čistíren odpadních vod (mimo budovy), nádrží, vodojemů, žlabů nebo kanálů , včetně pomocného pracovního lešení o výšce podlahy do 1900 mm a pro zatížení do 1,5 kPa,
|  | 8,70*120,00*0,001 |  | 1.044 | [23 empty] | VV | 0
Díl: | 38a | Zabudované kování |  |  |  | 0 |  | 0 |  | 0 |  | 0 |  | 0 |  | 0 |  |  |  |  | 0 | [6 empty] | DIL
26 | 00/K2 | Přesný popis zabudovaného kování vč montáže a osazení je uvedeno v př D.1.10.1.1 |  | 0 |  | 0 |  | 0 |  | 0 | 21 | 0 | 0 | 0 | 0 | 0 |  | Vlastní | Indiv | 0 | 0 |  | Práce | Běžná |  |  |  | POL1_
27 | 01/K10 | Rám poklopu šachty Š23,21,22-materiál ocel tř.17, celkem 45kg, pracny ocel tř.11, celkem 7,206kg | ks | 3 |  | 0 |  | 0 |  | 0 | 21 | 0 | 0 | 0 | 0 | 0 |  | Vlastní | Indiv | 0 | 0 |  | Práce | Běžná |  |  |  | POL1_
28 | 02/K10 | Rám poklopu šachty 5 ocel tř.17, celkem 18,50kg, pracny ocel tř.11, celkem 2,40kg | ks | 1 |  | 0 |  | 0 |  | 0 | 21 | 0 | 0 | 0 | 0 | 0 |  | Vlastní | Indiv | 0 | 0 |  | Práce | Běžná |  |  |  | POL1_
29 | 03/K10 | Rám poklopu šachty Š18 materiál ocel tř.17, celkem 20,50kg, pracny ocel tř.11, celkem 2,806kg | ks | 1 |  | 0 |  | 0 |  | 0 | 21 | 0 | 0 | 0 | 0 | 0 |  | Vlastní | Indiv | 0 | 0 |  | Práce | Běžná |  |  |  | POL1_
30 | 04/K10 | proostup, DN300mm, trubka DN/ID 300, dl.0,15m, mat. plast | ks | 6 |  | 0 |  | 0 |  | 0 | 21 | 0 | 0 | 0 | 0 | 0 |  | Vlastní | Indiv | 0 | 0 |  | Práce | Běžná |  |  |  | POL1_
31 | 05/K10 | prostup, DN500mm, trubka DN500mm, dl.0,15m,PLAST | ks | 5 |  | 0 |  | 0 |  | 0 | 21 | 0 | 0 | 0 | 0 | 0 |  | Vlastní | Indiv | 0 | 0 |  | Práce | Běžná |  |  |  | POL1_
32 | 06/K10 | Prostup, dn100,chránička DN 150,dl0,15m tř 11,zalepení-plech 250/250/3-tř 17,těsn límec 400/800/4-tř, 11,spolu pro 3 trubky | ks | 3 |  | 0 |  | 0 |  | 0 | 21 | 0 | 0 | 0 | 0 | 0 |  | Vlastní | Indiv | 0 | 0 |  | Práce | Běžná |  |  |  | POL1_
33 | 07/K10 | Prostup, dn100,chránička DN 150,dl0,15m tř 11,zalepení-plech 250/250/3-tř 17,těsn límec 400/450/4-tř, 11 | ks | 1 |  | 0 |  | 0 |  | 0 | 21 | 0 | 0 | 0 | 0 | 0 |  | Vlastní | Indiv | 0 | 0 |  | Práce | Běžná |  |  |  | POL1_
34 | 08/K10 | Prostup, dn150,chránička DN 200,dl0,15m tř 11,zalepení-plech 300/300/3-tř 17,těsn límec 500/80/4-tř, 11 | ks | 2 |  | 0 |  | 0 |  | 0 | 21 | 0 | 0 | 0 | 0 | 0 |  | Vlastní | Indiv | 0 | 0 |  | Práce | Běžná |  |  |  | POL1_
35 | 11/K10 | Rám poklopu MO 5 ocel tř.17, celkem 41kg, pracny ocel tř.11, celkem 5,60kg | ks | 1 |  | 0 |  | 0 |  | 0 | 21 | 0 | 0 | 0 | 0 | 0 |  | Vlastní | Indiv | 0 | 0 |  | Práce | Běžná |  |  |  | POL1_
36 | 12/K10 | prostup, DN300mm, trubka DN300mm, dl.0,25m,PLAST | ks | 2 |  | 0 |  | 0 |  | 0 | 21 | 0 | 0 | 0 | 0 | 0 |  | Vlastní | Indiv | 0 | 0 |  | Práce | Běžná |  |  |  | POL1_
Díl: | 4 | Vodorovné konstrukce |  |  |  | 0 |  | 0 |  | 0 |  | 0 |  | 258.87 |  | 0 |  |  |  |  | 216.6 | [6 empty] | DIL
37 | 451572111R00 | Lože pod potrubí, stoky a drobné objekty z kameniva drobného těženého 0÷4 mm | m3 | 107.397 |  | 0 |  | 0 |  | 0 | 21 | 0 | 1.8908 | 203.06 | 0 | 0 | 827-1 | RTS 24/ II | RTS 24/ II | 1.7 | 182.57 |  | Práce | Běžná |  |  |  | POL1_
|  | v otevřeném výkopu, | [25 empty] | SPI
|  | DN150 : 1,10*0,10*6,00 |  | 0.66 | [23 empty] | VV | 0
|  | DN200 : 1,10*0,10*96,00 |  | 10.56 | [23 empty] | VV | 0
|  | DN300 : 1,10*0,10*222,50 |  | 24.475 | [23 empty] | VV | 0
|  | DN500 : 1,10*0,10*13,00 |  | 1.43 | [23 empty] | VV | 0
|  | tlakové : | [25 empty] | VV | 0
|  | DN40-150 : 1,00*0,10*(12,50+103,00+23,00+95,00+29,00+56,00+20,00+12,60+17,00) |  | 36.81 | [23 empty] | VV | 0
|  | pod šachty : 2,60*2,60*0,15*33 |  | 33.462 | [23 empty] | VV | 0
38 | 451971112R00 | Položení podkladní vrstvy z geotextilie položení vrstvy geotextilie, uchycení v terénu sponami z betonářské oceli | m2 | 14 |  | 0 |  | 0 |  | 0 | 21 | 0 | 0.00225 | 0.03 | 0 | 0 | 831-2 | RTS 24/ II | Indiv | 0.12 | 1.68 |  | Práce | Běžná |  |  |  | POL1_
|  | v rovině nebo ve svahu, s přesahem jednotlivých pásů 150 mm, s uchycením v terénu sponami z betonářské oceli | [25 empty] | SPI |  | v rovině nebo ve svahu, s přesahem jednotlivých pásů 150 mm, s uchycením v terénu sponami z betonářské oceli
|  | S dodáním spon. | [25 empty] | POP
|  | POD MO : 7,00*2,00 |  | 14 | [23 empty] | VV | 0
39 | 452311131R00 | Podkladní a zajišťovací konstrukce z betonu desky pod potrubí, stoky a drobné objekty , z betonu prostého třídy C 12/15 | m3 | 22.308 |  | 0 |  | 0 |  | 0 | 21 | 0 | 2.5 | 55.77 | 0 | 0 | 827-1 | RTS 24/ II | RTS 24/ II | 1.45 | 32.35 |  | Práce | Běžná |  |  |  | POL1_
|  | z cementu portlandského nebo struskoportlandského, v otevřeném výkopu, | [25 empty] | SPI
|  | pod šachty : 2,60*2,60*0,10*33 |  | 22.308 | [23 empty] | VV | 0
40 | 67390505R | Geosyntetika typ: geotextilie; netkaná; materiál: PP; tl (2 kPa) = 5,0 mm; plošná hmotnost = 500 g/m2; Pevnost v tahu podélně = 12,0 kN/m; Pevnost v tahu příčně = 13,0 kN/m | m2 | 15.4 |  | 0 |  | 0 |  | 0 | 21 | 0 | 0.0005 | 0.01 | 0 | 0 | SPCM | RTS 24/ II | RTS 24/ II | 0 | 0 |  | Specifikace | Běžná |  |  |  | POL3_
|  | POD MO : 7,00*2,00*1,1 |  | 15.4 | [23 empty] | VV | 0
Díl: | 61 | Upravy povrchů vnitřní |  |  |  | 0 |  | 0 |  | 0 |  | 0 |  | 7.69 |  | 0 |  |  |  |  | 61.59 | [6 empty] | DIL
41 | 618311711R00 | Vytvarování dna z betonu prostého vodostavebního s bedněním V4 T0 C 16/20 , bez potěru, hlazeno dřevěným hladítkem nádrží nebo vodárenských rychlofiltrů , | m3 | 2.9569 |  | 0 |  | 0 |  | 0 | 21 | 0 | 2.6 | 7.69 | 0 | 0 | 801-5 | RTS 12/ II | Indiv | 20.83 | 61.59 |  | Práce | Běžná |  |  |  | POL1_1
|  | DNO MO : 4,424*1,19*0,20+1,19*0,40*4,00 |  | 2.9569 | [23 empty] | VV | 0
Díl: | 62 | Úpravy povrchů vnější |  |  |  | 0 |  | 0 |  | 0 |  | 0 |  | 0.01 |  | 0 |  |  |  |  | 1.05 | [6 empty] | DIL
42 | 62-01 | Těsnění spár mezi nádržemi PE provazcem +trvale pružným tmelem v 150mm | m | 5 |  | 0 |  | 0 |  | 0 | 21 | 0 | 0.00279 | 0.01 | 0 | 0 |  | Vlastní | Indiv | 0.21 | 1.05 |  | Práce | Běžná |  |  |  | POL1_
Díl: | 8 | Trubní vedení |  |  |  | 0 |  | 0 |  | 0 |  | 0 |  | 121.33 |  | 0 |  |  |  |  | 982.22 | [6 empty] | DIL
43 | 871151121R00 | Montáž potrubí z plastických hmot z tlakových trubek polyetylenových, vnějšího průměru 25 mm | m | 56 |  | 0 |  | 0 |  | 0 | 21 | 0 | 0 | 0 | 0 | 0 | 827-1 | RTS 24/ II | Kalkul | 0.032 | 1.79 |  | Práce | Běžná |  |  |  | POL1_
|  | v otevřeném výkopu, | [25 empty] | SPI
|  | dn8-do chráničky : 56,00 |  | 56 | [23 empty] | VV | 0
44 | 871181121R00 | Montáž potrubí z plastických hmot z tlakových trubek polyetylenových, vnějšího průměru 50 mm | m | 79 |  | 0 |  | 0 |  | 0 | 21 | 0 | 0 | 0 | 0 | 0 | 827-1 | RTS 24/ II | Indiv | 0.04 | 3.16 |  | Práce | Běžná |  |  |  | POL1_
|  | v otevřeném výkopu, | [25 empty] | SPI
|  | 56,00+23,00 |  | 79 | [23 empty] | VV | 0
45 | 871211121R00 | Montáž potrubí z plastických hmot z tlakových trubek polyetylenových, vnějšího průměru 63 mm | m | 95 |  | 0 |  | 0 |  | 0 | 21 | 0 | 0 | 0 | 0 | 0 | 827-1 | RTS 24/ II | Kalkul | 0.054 | 5.13 |  | Práce | Běžná |  |  |  | POL1_
|  | v otevřeném výkopu, | [25 empty] | SPI
46 | 871241111R00 | Montáž potrubí z plastických hmot z tlakových trubek z tvrdého PVC těsněných gumovým kroužkem, vnějšího průměru 90 mm | m | 29 |  | 0 |  | 0 |  | 0 | 21 | 0 | 1e-05 | 0 | 0 | 0 | 827-1 | RTS 24/ II | Kalkul | 0.098 | 2.84 |  | Práce | Běžná |  |  |  | POL1_
|  | v otevřeném výkopu, | [25 empty] | SPI
47 | 871251121R00 | Montáž potrubí z plastických hmot z tlakových trubek polyetylenových, vnějšího průměru 110 mm | m | 17 |  | 0 |  | 0 |  | 0 | 21 | 0 | 0 | 0 | 0 | 0 | 827-1 | RTS 24/ II | Indiv | 0.17 | 2.89 |  | Práce | Běžná |  |  |  | POL1_
|  | v otevřeném výkopu, | [25 empty] | SPI
48 | 871311121R00 | Montáž potrubí z plastických hmot z tlakových trubek polyetylenových, vnějšího průměru 160 mm | m | 12.6 |  | 0 |  | 0 |  | 0 | 21 | 0 | 0 | 0 | 0 | 0 | 827-1 | RTS 24/ II | Indiv | 0.22 | 2.77 |  | Práce | Běžná |  |  |  | POL1_
|  | v otevřeném výkopu, | [25 empty] | SPI
49 | 871373121R00 | Montáž potrubí z trub z plastů těsněných gumovým kroužkem DN 300 mm | m | 324.5 |  | 0 |  | 0 |  | 0 | 21 | 0 | 1e-05 | 0 | 0 | 0 | 827-1 | RTS 24/ II | RTS 24/ II | 0.1 | 32.45 |  | Práce | Běžná |  |  |  | POL1_
|  | v otevřeném výkopu ve sklonu do 20 %, | [25 empty] | SPI
|  | plast : | [25 empty] | VV | 0
|  | DN150 : 6,00 |  | 6 | [23 empty] | VV | 0
|  | DN200 : 96,00 |  | 96 | [23 empty] | VV | 0
|  | DN 300 : 222,50 |  | 222.5 | [23 empty] | VV | 0
50 | 871413121R00 | Montáž potrubí z trub z plastů těsněných gumovým kroužkem DN 500 mm | m | 13 |  | 0 |  | 0 |  | 0 | 21 | 0 | 1e-05 | 0 | 0 | 0 | 827-1 | RTS 24/ II | Indiv | 0.15 | 1.95 |  | Práce | Běžná |  |  |  | POL1_
|  | v otevřeném výkopu ve sklonu do 20 %, | [25 empty] | SPI
51 | 892271111R00 | Tlakové zkoušky vodovodního potrubí DN 100 nebo 125 mm | m | 368.1 |  | 0 |  | 0 |  | 0 | 21 | 0 | 0 | 0 | 0 | 0 | 827-1 | RTS 24/ II | RTS 24/ II | 0.04 | 14.72 |  | Práce | Běžná |  |  |  | POL1_
|  | přísun, montáže, demontáže a odsunu zkoušecího čerpadla, napuštění tlakovou vodou a dodání vody pro tlakovou zkoušku, | [25 empty] | SPI |  | přísun, montáže, demontáže a odsunu zkoušecího čerpadla, napuštění tlakovou vodou a dodání vody pro tlakovou zkoušku,
|  | plasové trubky : 56,00+23,00 |  | 79 | [23 empty] | VV | 0
|  | 95,00+29,00+17,00+12,60 |  | 153.6 | [23 empty] | VV | 0
|  | nerez trubnky : 12,50+103,00+20,00 |  | 135.5 | [23 empty] | VV | 0
52 | 892581111R00 | Zkoušky těsnosti kanalizačního potrubí zkouška těsnosti kanalizačního potrubí vodou do DN 300 mm | m | 350.5 |  | 0 |  | 0 |  | 0 | 21 | 0 | 0 | 0 | 0 | 0 | 827-1 | RTS 24/ II | RTS 24/ II | 0.08 | 28.04 |  | Práce | Běžná |  |  |  | POL1_
|  | vodou nebo vzduchem, | [25 empty] | SPI
|  | NEREZ : 13,00 |  | 13 | [23 empty] | VV | 0
|  | PLAST : 6,00+96,00+222,50+13,00 |  | 337.5 | [23 empty] | VV | 0
53 | 892583111R00 | Zkoušky těsnosti kanalizačního potrubí zabezpečení konců kanalizačního potrubí při tlakových zkouškách vodou do DN 300 mm | úsek | 18 |  | 0 |  | 0 |  | 0 | 21 | 0 | 0.00017 | 0 | 0 | 0 | 827-1 | RTS 24/ II | RTS 24/ II | 7.1 | 127.8 |  | Práce | Běžná |  |  |  | POL1_
|  | vodou nebo vzduchem, | [25 empty] | SPI
54 | 894411221RT2 | Zřízení šachet kanalizačních z betonových dílců na potrubí včetně dílců TBS-Q 100/50 PS a TBR-Q 100-63/58 KPS s obložením dna kameninou nebo kanalizačními cihlami, na potrubí DN přes 200 do 300 mm | kus | 28 |  | 0 |  | 0 |  | 0 | 21 | 0 | 3.3564 | 93.98 | 0 | 0 | 827-1 | RTS 24/ II | RTS 24/ II | 20.36 | 570.08 |  | Práce | Běžná |  |  |  | POL1_
|  | výšky vstupu do 1,5 m, podkladní deska z betonu B5, montáž a dodávka stupadel, | [25 empty] | SPI
55 | 899104111RT2 | Osazení poklopů litinových a ocelových včetně dodávky poklopu litinového s rámem šachtového D 650 mm | kus | 28 |  | 0 |  | 0 |  | 0 | 21 | 0 | 0.16102 | 4.51 | 0 | 0 | 827-1 | RTS 24/ II | RTS 24/ II | 1.69 | 47.32 |  | Práce | Běžná |  |  |  | POL1_
|  | NA TYPOVÉ ŠACHTY : 28 |  | 28 | [23 empty] | VV | 0
56 | 899721112R00 | Výstražné fólie výstražná fólie pro vodovod, šířka 30 cm | m | 368.1 |  | 0 |  | 0 |  | 0 | 21 | 0 | 0 | 0 | 0 | 0 | 827-1 | RTS 24/ II | RTS 24/ II | 0.03 | 11.04 |  | Práce | Běžná |  |  |  | POL1_
|  | plasové trubky : 56,00+23,00 |  | 79 | [23 empty] | VV | 0
|  | 95,00+29,00+17,00+12,60 |  | 153.6 | [23 empty] | VV | 0
|  | nerez trubnky : 12,50+103,00+20,00 |  | 135.5 | [23 empty] | VV | 0
57 | 899731114R00 | Signalizační vodič CYY, 6 mm2 | m | 368.1 |  | 0 |  | 0 |  | 0 | 21 | 0 | 8e-05 | 0.03 | 0 | 0 | 827-1 | RTS 24/ II | RTS 24/ II | 0.03 | 11.04 |  | Práce | Běžná |  |  |  | POL1_
|  | plasové trubky : 56,00+23,00 |  | 79 | [23 empty] | VV | 0
|  | 95,00+29,00+17,00+12,60 |  | 153.6 | [23 empty] | VV | 0
|  | nerez trubnky : 12,50+103,00+20,00 |  | 135.5 | [23 empty] | VV | 0
58 | 8-02 | Potrubí nerez DN 300 vč tvarovek GRAVITAČN | m | 13 |  | 0 |  | 0 |  | 0 | 21 | 0 | 0 | 0 | 0 | 0 |  | Vlastní | Indiv | 0 | 0 |  | Práce | Běžná |  |  |  | POL1_
59 | 894411241RT2. | Zřízení šachet monolitických,prefabrikovaných betonových,vč bednění,výztuže ,prefa dílců | kus | 5 |  | 0 |  | 0 |  | 0 | 21 | 0 | 3.601 | 18.01 | 0 | 0 |  | Vlastní | Indiv | 23.84 | 119.2 |  | Práce | Běžná |  |  |  | POL1_
|  | Š3,5,18,21,22, : 5 |  | 5 | [23 empty] | VV | 0
60 | 286134111R. | Trubka tlaková AQUALINE RC1 PE 100, rozměr 8, PN 16 | m | 56.84 |  | 0 |  | 0 |  | 0 | 21 | 0 | 0.00027 | 0.02 | 0 | 0 |  | Vlastní | RTS 24/ II | 0 | 0 |  | Specifikace | Běžná |  |  |  | POL3_
|  | 56,00*1,015 |  | 56.84 | [23 empty] | VV | 0
61 | 286135116R | Trubka plastová pro venkovní kanalizaci spoj: svařovaný na tupo, elektrosvařovaný, svěrná spojka; potrubí: jednovrstvé; materiál: PE 100 RC; povrch: hladký; ohebná; DN/OD = 50; de = 50,0 mm; tl. stěny = 4,6 mm; PN 16; SDR 11,0 | m | 80.185 |  | 0 |  | 0 |  | 0 | 21 | 0 | 0.00067 | 0.05 | 0 | 0 | SPCM | RTS 24/ II | RTS 24/ II | 0 | 0 |  | Specifikace | Běžná |  |  |  | POL3_
|  | 56,00*1,015 |  | 56.84 | [23 empty] | VV | 0
|  | 23,00*1,015 |  | 23.345 | [23 empty] | VV | 0
62 | 286135320R | Trubka plastová pro venkovní kanalizaci spoj: svařovaný na tupo, elektrosvařovaný, svěrná spojka; potrubí: vícevrstvé; skladba: PE 100 RC - PEpro (1,7mm); povrch: hladký; ohebná; DN = 63; de = 63,0 mm; tl. stěny = 5,8 mm; PN 16; SDR 11,0 | m | 96.425 |  | 0 |  | 0 |  | 0 | 21 | 0 | 0.00144 | 0.14 | 0 | 0 | SPCM | RTS 24/ II | RTS 24/ II | 0 | 0 |  | Specifikace | Běžná |  |  |  | POL3_
|  | 95,00*1,015 |  | 96.425 | [23 empty] | VV | 0
63 | 286135328R | Trubka plastová pro venkovní kanalizaci spoj: svařovaný na tupo, elektrosvařovaný, svěrná spojka; potrubí: vícevrstvé; skladba: PE 100 RC - PEpro (1,7mm); povrch: hladký; ohebná; DN = 90; de = 90,0 mm; tl. stěny = 8,2 mm; PN 16; SDR 11,0 | m | 29.435 |  | 0 |  | 0 |  | 0 | 21 | 0 | 0.00268 | 0.08 | 0 | 0 | SPCM | RTS 24/ II | RTS 24/ II | 0 | 0 |  | Specifikace | Běžná |  |  |  | POL3_
|  | 29,00*1,015 |  | 29.435 | [23 empty] | VV | 0
64 | 286135332R | Trubka plastová pro venkovní kanalizaci spoj: svařovaný na tupo, elektrosvařovaný, svěrná spojka; potrubí: vícevrstvé; skladba: PE 100 RC - PEpro (1,7mm); povrch: hladký; ohebná; DN = 110; de = 110,0 mm; tl. stěny = 10,0 mm; PN 16; SDR 11,0 | m | 17.255 |  | 0 |  | 0 |  | 0 | 21 | 0 | 0.00379 | 0.07 | 0 | 0 | SPCM | RTS 24/ II | RTS 24/ II | 0 | 0 |  | Specifikace | Běžná |  |  |  | POL3_
|  | 17,00*1,015 |  | 17.255 | [23 empty] | VV | 0
65 | 286135343R | Trubka plastová pro venkovní kanalizaci spoj: svařovaný na tupo, elektrosvařovaný, svěrná spojka; potrubí: vícevrstvé; skladba: PE 100 RC - PEpro (1,7mm); povrch: hladký; ohebná; DN = 160; de = 160,0 mm; tl. stěny = 14,6 mm; PN 16; SDR 11,0 | m | 12.789 |  | 0 |  | 0 |  | 0 | 21 | 0 | 0.0077 | 0.1 | 0 | 0 | SPCM | RTS 24/ II | RTS 24/ II | 0 | 0 |  | Specifikace | Běžná |  |  |  | POL3_
|  | 12,60*1,015 |  | 12.789 | [23 empty] | VV | 0
66 | 28614522R | Trubka plastová pro venkovní kanalizaci spoj: hrdlový; potrubí: vícevrstvé; skladba: PP-HM - PP-HM - PP-HM; povrch: hladký; DN = 150; de = 160,0 mm; tl. stěny = 5,8 mm; l = 6 000 mm; SN 12 | kus | 25.375 |  | 0 |  | 0 |  | 0 | 21 | 0 | 0.0216 | 0.55 | 0 | 0 | SPCM | RTS 24/ II | RTS 24/ II | 0 | 0 |  | Specifikace | Běžná |  |  |  | POL3_
|  | 150/6,00*1,015 |  | 25.375 | [23 empty] | VV | 0
67 | 28614525R | Trubka plastová pro venkovní kanalizaci spoj: hrdlový; potrubí: vícevrstvé; skladba: PP-HM - PP-HM - PP-HM; povrch: hladký; DN = 200; de = 200,0 mm; tl. stěny = 7,2 mm; l = 6 000 mm; SN 12 | kus | 16.24 |  | 0 |  | 0 |  | 0 | 21 | 0 | 0.0306 | 0.5 | 0 | 0 | SPCM | RTS 24/ II | RTS 24/ II | 0 | 0 |  | Specifikace | Běžná |  |  |  | POL3_
|  | 96,00/6,00*1,015 |  | 16.24 | [23 empty] | VV | 0
68 | 28614531R | Trubka plastová pro venkovní kanalizaci spoj: hrdlový; potrubí: vícevrstvé; skladba: PP-HM - PP-HM - PP-HM; povrch: hladký; DN = 300; de = 315,0 mm; tl. stěny = 11,3 mm; l = 6 000 mm; SN 12 | kus | 37.6396 |  | 0 |  | 0 |  | 0 | 21 | 0 | 0.0762 | 2.87 | 0 | 0 | SPCM | RTS 24/ II | RTS 24/ II | 0 | 0 |  | Specifikace | Běžná |  |  |  | POL3_
|  | 222,50/6,00*1,015 |  | 37.6396 | [23 empty] | VV | 0
69 | 28614537R | Trubka plastová pro venkovní kanalizaci spoj: hrdlový; potrubí: vícevrstvé; skladba: PP-HM - PP-HM - PP-HM; povrch: hladký; DN = 500; de = 500,0 mm; tl. stěny = 18,0 mm; l = 6 000 mm; SN 12 | kus | 2.1992 |  | 0 |  | 0 |  | 0 | 21 | 0 | 0.1914 | 0.42 | 0 | 0 | SPCM | RTS 24/ II | RTS 24/ II | 0 | 0 |  | Specifikace | Běžná |  |  |  | POL3_
|  | 13,00/6,00*1,015 |  | 2.1992 | [23 empty] | VV | 0
70 | 8-01 | Práce autojeřábu pro osazení šachtových den -28KS | kompl | 1 |  | 0 |  | 0 |  | 0 | 21 | 0 | 0 | 0 | 0 | 0 |  | Vlastní | Indiv | 0 | 0 |  | R-položka | Běžná |  |  |  | POL12_1
Díl: | 93 | Dokončovací práce inženýrských staveb |  |  |  | 0 |  | 0 |  | 0 |  | 0 |  | 0.03 |  | 0 |  |  |  |  | 8.23 | [6 empty] | DIL
71 | 933901111R00 | Zkoušky objektů a vymývání provedení zkoušky vodotěsnosti betonové nádrže jakéhokoliv druhu a tvaru, o obsahu do 1000 m3 | m3 | 12.2027 |  | 0 |  | 0 |  | 0 | 21 | 0 | 0 | 0 | 0 | 0 | 801-5 | RTS 24/ II | RTS 24/ II | 0.11 | 1.34 |  | Práce | Běžná |  |  |  | POL1_1
|  | - | [25 empty] | SPI
|  | MO : 4,42*1,19*2,32 |  | 12.2027 | [23 empty] | VV | 0
72 | 933901311R00 | Zkoušky objektů a vymývání naplnění a vyprázdnění nádrže pro účely vymývací (proplachovací), o obsahu do 1000 m3 | m3 | 12.2027 |  | 0 |  | 0 |  | 0 | 21 | 0 | 0 | 0 | 0 | 0 | 801-5 | RTS 24/ II | RTS 24/ II | 0.04 | 0.49 |  | Práce | Běžná |  |  |  | POL1_1
|  | - | [25 empty] | SPI
|  | MO : 4,42*1,19*2,32 |  | 12.2027 | [23 empty] | VV | 0
73 | 931961115R00.. | Vložky do dilatačních spár, polystyren, tl 50 mm | m2 | 15 |  | 0 |  | 0 |  | 0 | 21 | 0 | 0.00063 | 0.01 | 0 | 0 |  | Vlastní | Indiv | 0.2 | 3 |  | Práce | Běžná |  |  |  | POL1_
74 | 931981021R00.1 | Těsnění pracovní těsnícím plechem š 120mm s oboustranným butylkaučukem-Z1-D+M | m | 20 |  | 0 |  | 0 |  | 0 | 21 | 0 | 0.00105 | 0.02 | 0 | 0 |  | Vlastní | Indiv | 0.17 | 3.4 |  | Práce | Běžná |  |  |  | POL1_
75 | 08211320R | vodné pro vodu pitnou | m3 | 12.2027 |  | 0 |  | 0 |  | 0 | 21 | 0 | 0 | 0 | 0 | 0 | SPCM | RTS 24/ II | RTS 24/ II | 0 | 0 |  | Specifikace | Běžná |  |  |  | POL3_1
|  | MO : 4,42*1,19*2,32 |  | 12.2027 | [23 empty] | VV | 0
Díl: | 95 | Dokončovací konstrukce na pozemních stavbách |  |  |  | 0 |  | 0 |  | 0 |  | 0 |  | 0 |  | 0 |  |  |  |  | 1.7 | [6 empty] | DIL
76 | 952903112R00 | Vyčištění objektů při světlé výšce prostoru do 3,5 m čistíren odpadních vod, nádrží, žlabů nebo kanálů | m2 | 10 |  | 0 |  | 0 |  | 0 | 21 | 0 | 0 | 0 | 0 | 0 | 801-5 | RTS 24/ II | RTS 24/ II | 0.17 | 1.7 |  | Práce | Běžná |  |  |  | POL1_1
|  | při světlé výšce prostoru do 3,5 m čistíren odpadních vod, nádrží, vodojemů, žlabů nebo kanálů | [25 empty] | SPI
|  | MO : 5,00*2,00 |  | 10 | [23 empty] | VV | 0
Díl: | 99 | Staveništní přesun hmot |  |  |  | 0 |  | 0 |  | 0 |  | 0 |  | 0 |  | 0 |  |  |  |  | 265.24 | [6 empty] | DIL
77 | 998276101R00 | Přesun hmot pro trubní vedení z trub plastových nebo sklolaminátových v otevřeném výkopu | t | 1254.1088 |  | 0 |  | 0 |  | 0 | 21 | 0 | 0 | 0 | 0 | 0 | 827-1 | RTS 24/ II | RTS 24/ II | 0.2115 | 265.24 |  | Přesun hmot | Běžná |  |  |  | POL7_
|  | vodovodu nebo kanalizace ražené nebo hloubené (827 1.1, 827 1.9, 827 2.1, 827 2.9), drobných objektů | [25 empty] | SPI
|  | Hmotnosti z položek s pořadovými čísly: : | [25 empty] | VV | 0
|  | 6,14,16,17,18,20,21,22,23,25,37,38,39,40,41,42,46,49,50,53,54,55,57,59,60,61,62,63,64,65,66,67,68, : | [25 empty] | VV | 0
|  | 69,73,74, : | [25 empty] | VV | 0
|  | Součet: : 1254,10883 |  | 1254.1088 | [23 empty] | VV | 0
Díl: | 722A | NEREZ TLAKOVÉ POTRUBÍ |  |  |  | 0 |  | 0 |  | 0 |  | 0 |  | 0.43 |  | 0 |  |  |  |  | 47.43 | [6 empty] | DIL
78 | 722152117R00 | Potrubí z trubek nerezových spojované lisováním D 42 mm, s 1,5 mm, ocel 1.4401, těsnění EPDM, PN 16, T-kus ocelový typ: jednoznačný; materiál: korozivzdorná ocel; značka: 1.4401; DN = 40; těsnění: EPDM; PN 16; teplota média do 110 °C | m | 12.5 |  | 0 |  | 0 |  | 0 | 21 | 0 | 0.00228 | 0.03 | 0 | 0 | 800-721 | RTS 24/ II | Kalkul | 0.332 | 4.15 |  | Práce | Běžná |  |  |  | POL1_
|  | včetně tvarovek, bez zednických výpomocí, | [25 empty] | SPI
|  | Včetně pomocného lešení o výšce podlahy do 1900 mm a pro zatížení do 1,5 kPa. | [25 empty] | POP
|  | tlakové : 12,50 |  | 12.5 | [23 empty] | VV | 0
79 | 722152118R00 | Potrubí z trubek nerezových spojované lisováním D 54 mm, s 1,5 mm, ocel 1.4401, těsnění EPDM, PN 16, T-kus ocelový typ: jednoznačný; materiál: korozivzdorná ocel; značka: 1.4401; DN = 50; těsnění: EPDM; PN 16; teplota média do 110 °C | m | 103 |  | 0 |  | 0 |  | 0 | 21 | 0 | 0.00258 | 0.27 | 0 | 0 | 800-721 | RTS 24/ II | Kalkul | 0.348 | 35.84 |  | Práce | Běžná |  |  |  | POL1_
|  | včetně tvarovek, bez zednických výpomocí, | [25 empty] | SPI
|  | Včetně pomocného lešení o výšce podlahy do 1900 mm a pro zatížení do 1,5 kPa. | [25 empty] | POP
|  | potrubí tlakové : 103,00 |  | 103 | [23 empty] | VV | 0
80 | 722152122R00. | Potrubí nerezové 1.4401 Sanpress inox, D 160 x 2,0 mm, lisované, těsnění EPDM, PN 16 | m | 20 |  | 0 |  | 0 |  | 0 | 21 | 0 | 0.00638 | 0.13 | 0 | 0 |  | Vlastní | Kalkul | 0.372 | 7.44 |  | Práce | Běžná |  |  |  | POL1_
|  | Včetně pomocného lešení o výšce podlahy do 1900 mm a pro zatížení do 1,5 kPa. | [25 empty] | POP
|  | potrubí tlakové : 20,00 |  | 20 | [23 empty] | VV | 0
Díl: | 767 | Konstrukce zámečnické |  |  |  | 0 |  | 0 |  | 0 |  | 0 |  | 0 |  | 0 |  |  |  |  | 0 | [6 empty] | DIL
81 | 00/Z2 | Přesné popisy zám výrobků ,povrch úprava jsou uvedeny v příloze D.1.10.1.1 |  | 0 |  | 0 |  | 0 |  | 0 | 21 | 0 | 0 | 0 | 0 | 0 |  | Vlastní | Indiv | 0 | 0 |  | Práce | Běžná |  |  |  | POL1_
82 | 01/Z10 | poklop pro otvor 1000/1000 mm, poklop šachty Š3, mat. kompozit, 1,10M2 | ks | 1 |  | 0 |  | 0 |  | 0 | 21 | 0 | 0 | 0 | 0 | 0 |  | Vlastní | Indiv | 0 | 0 |  | Práce | Běžná |  |  |  | POL1_
83 | 02/Z10 | žebřík do šachet Š3+5, H=1,81m, nástěnný žebřík, mat. kompozit, H=1810mm | ks | 2 |  | 0 |  | 0 |  | 0 | 21 | 0 | 0 | 0 | 0 | 0 |  | Vlastní | Indiv | 0 | 0 |  | Práce | Běžná |  |  |  | POL1_
84 | 03/Z10 | madlo pro sestup, H=1,1m, mat. ocel tř.17 (4,4kg/ks) | ks | 2 |  | 0 |  | 0 |  | 0 | 21 | 0 | 0 | 0 | 0 | 0 |  | Vlastní | Indiv | 0 | 0 |  | Práce | Běžná |  |  |  | POL1_
85 | 04/Z10 | poklop pro otvor nepravidelného 5 úhelníku poklop šachty Š5, mat. kompozit, 2,10M2 | ks | 1 |  | 0 |  | 0 |  | 0 | 21 | 0 | 0 | 0 | 0 | 0 |  | Vlastní | Indiv | 0 | 0 |  | Práce | Běžná |  |  |  | POL1_
86 | 05/Z10 | poklop pro otvor nepravidelného 5 úhelníku poklop šachty Š18, mat. kompozit, 2,30M2 | ks | 1 |  | 0 |  | 0 |  | 0 | 21 | 0 | 0 | 0 | 0 | 0 |  | Vlastní | Indiv | 0 | 0 |  | Práce | Běžná |  |  |  | POL1_
87 | 06/Z10 | poklop pro otvor 1000/1000 mm, poklop šachty Š21+22, mat. kompozit, 1,10M2 | ks | 2 |  | 0 |  | 0 |  | 0 | 21 | 0 | 0 | 0 | 0 | 0 |  | Vlastní | Indiv | 0 | 0 |  | Práce | Běžná |  |  |  | POL1_
88 | 07/Z10 | Ocelové stupadlo s PE povlakem ,sestup do Š21+22 | ks | 8 |  | 0 |  | 0 |  | 0 | 21 | 0 | 0 | 0 | 0 | 0 |  | Vlastní | Indiv | 0 | 0 |  | Práce | Běžná |  |  |  | POL1_
89 | 11/Z10 | poklop pro otvor 800/1190 mm, poklop pochuzný, mat. kompozit, 1,10M2,uložení poklopu ocel, tř 17-4,40kg | ks | 1 |  | 0 |  | 0 |  | 0 | 21 | 0 | 0 | 0 | 0 | 0 |  | Vlastní | Indiv | 0 | 0 |  | Práce | Běžná |  |  |  | POL1_
90 | 12/Z10 | poklop pro otvor 800/1190 mm, poklop SESTUPU DO ŽLABU, mat. kompozit, 1,10M2,uložení poklopu ocel, tř 17-9,00kg | ks | 3 |  | 0 |  | 0 |  | 0 | 21 | 0 | 0 | 0 | 0 | 0 |  | Vlastní | Indiv | 0 | 0 |  | Práce | Běžná |  |  |  | POL1_
91 | 13/Z10 | poklop pro otvor 824/1190 mm, poklop SESTUPU DO ŽLABU, mat. kompozit, 1,20M2,uložení poklopu ocel, tř 17-4,40kg | ks | 1 |  | 0 |  | 0 |  | 0 | 21 | 0 | 0 | 0 | 0 | 0 |  | Vlastní | Indiv | 0 | 0 |  | Práce | Běžná |  |  |  | POL1_
92 | 14/Z10 | žebřík sestupu do MO H=1,50m, nástěnný žebřík, mat. kompozit, H=1500mm | ks | 1 |  | 0 |  | 0 |  | 0 | 21 | 0 | 0 | 0 | 0 | 0 |  | Vlastní | Indiv | 0 | 0 |  | Práce | Běžná |  |  |  | POL1_
93 | 15/Z10 | madlo pro sestup, H=1,1m, mat. ocel tř.17 (4,4kg/ks) | ks | 1 |  | 0 |  | 0 |  | 0 | 21 | 0 | 0 | 0 | 0 | 0 |  | Vlastní | Indiv | 0 | 0 |  | Práce | Běžná |  |  |  | POL1_
94 | 998767201R00 | Přesun hmot pro kovové stavební doplňk. konstrukce v objektech výšky do 6 m | % |  |  | 0 |  | 0 |  | 0 | 21 | 0 | 0 | 0 | 0 | 0 | 800-767 | RTS 24/ II | RTS 24/ II | 0 | 0 |  | Přesun hmot | Běžná |  |  |  | POL7_1002
|  | 50 m vodorovně | [25 empty] | SPI
[26 empty] | 12 | 21 | DPH
| Celkem |  |  |  |  | 0 | [19 empty] | 0 | 0 | SUM
END
Note on S6: Jedná se o informaci, zda se jedná o položku, která je do rozpočtu zadána z cenové soustavy RTS, nebo vlastní.
Note on T6: Jedná se o název CÚ, která je zadána u položky rozpočtu

## SO11 1 Pol
Položkový soupis prací a dodávek | [27 empty] | #TypZaznamu#
S: | JG47 | Rozšíření ČOV Střelice | [25 empty] | STA
O: | SO11 | Komunikace v ČOV | [22 empty] | STA |  |  | OBJ
R: | 1 | Komunikace v ČOV | [25 empty] | ROZ
P.č. | Číslo položky | Název položky | MJ | Množství | Cena / MJ | Celkem | Dodávka | Dodávka celk. | Montáž | Montáž celk. | DPH | Cena s DPH | Hmotnost / MJ | Hmotnost celk.(t) | Dem. hmotnost / MJ | Dem. hmotnost celk.(t) | Ceník | Cen. soustava / platnost | Cenová úroveň | Nhod / MJ | Nhod celk. | Dodavatel | Typ položky | Stav položky
Díl: | 1 | Zemní práce |  |  |  | 0 |  | 0 |  | 0 |  | 0 |  | 0 |  | 394.29 |  |  |  |  | 553.95 | [6 empty] | DIL
1 | 113107222R00 | Odstranění podkladů nebo krytů z kameniva hrubého drceného, v ploše jednotlivě přes 200 m2, o tloušťce vrstvy přes 100 do 200 mm | m2 | 419 |  | 0 |  | 0 |  | 0 | 21 | 0 | 0 | 0 | 0.235 | 98.47 | 822-1 | RTS 15/ I | Indiv | 0.073 | 30.59 |  | Práce | Běžná |  |  |  | POL1_
|  | alternativní položka pro odstranění podkladu ze ŠCM na silnici a v areálu : 50+355+14 |  | 419 | [23 empty] | VV | 0
2 | 113107520R00 | Odstranění podkladů nebo krytů z kameniva hrubého drceného, v ploše jednotlivě do 50 m2, tloušťka vrstvy 200 mm | m2 | 50 |  | 0 |  | 0 |  | 0 | 21 | 0 | 0 | 0 | 0.44 | 22 | 822-1 | RTS 24/ II | Indiv | 0.632 | 31.6 |  | Práce | Běžná |  |  |  | POL1_
|  | pod bouranou krajskou komunikací : 50 |  | 50 | [23 empty] | VV | 0
3 | 113107615R00 | Odstranění podkladů nebo krytů z kameniva hrubého drceného, v ploše jednotlivě nad 50 m2, tloušťka vrstvy 150 mm | m2 | 369 |  | 0 |  | 0 |  | 0 | 21 | 0 | 0 | 0 | 0.33 | 121.77 | 822-1 | RTS 24/ II | Indiv | 0.06 | 22.14 |  | Práce | Běžná |  |  |  | POL1_
|  | pod bouranými areálovými komunikacemi : 355+14 |  | 369 | [23 empty] | VV | 0
4 | 113108310R00 | Odstranění podkladů nebo krytů živičných, v ploše jednotlivě do 50 m2, tloušťka vrstvy 100 mm | m2 | 100 |  | 0 |  | 0 |  | 0 | 21 | 0 | 0 | 0 | 0.22 | 22 | 822-1 | RTS 24/ II | Indiv | 0.375 | 37.5 |  | Práce | Běžná |  |  |  | POL1_1
|  | bourání konstrukce krajské komunikace 2 x10 cm : 2*50 |  | 100 | [23 empty] | VV | 0
5 | 113108410R00 | Odstranění podkladů nebo krytů živičných, v ploše jednotlivě nad 50 m2, tloušťka vrstvy 100 mm | m2 | 369 |  | 0 |  | 0 |  | 0 | 21 | 0 | 0 | 0 | 0.22 | 81.18 | 822-1 | RTS 24/ II | Indiv | 0.07 | 25.83 |  | Práce | Běžná |  |  |  | POL1_
|  | bourání stávajících areálových komunikací a ploch : 355+14 |  | 369 | [23 empty] | VV | 0
6 | 113202111R00 | Vytrhání obrub z krajníků nebo obrubníků stojatých | m | 177 |  | 0 |  | 0 |  | 0 | 21 | 0 | 0 | 0 | 0.27 | 47.79 | 822-1 | RTS 24/ II | Indiv | 0.123 | 21.77 |  | Práce | Běžná |  |  |  | POL1_
|  | s vybouráním lože, s přemístěním hmot na skládku na vzdálenost do 3 m nebo naložením na dopravní prostředek | [25 empty] | SPI |  | s vybouráním lože, s přemístěním hmot na skládku na vzdálenost do 3 m nebo naložením na dopravní prostředek
|  | vybourání stávajících silničních obrubníků : 177 |  | 177 | [23 empty] | VV | 0
7 | 113231416R00 | Bourání liniových odvodňovacích žabů zatížení D400, šířka žlabu 160 mm | m | 3 |  | 0 |  | 0 |  | 0 | 21 | 0 | 0 | 0 | 0.35961 | 1.08 | 822-1 | RTS 24/ II | Indiv | 0.265 | 0.8 |  | Práce | Běžná |  |  |  | POL1_
|  | včetně betonového lože | [25 empty] | SPI
|  | bourání stávajícího odvodňovacího žlabu : 3 |  | 3 | [23 empty] | VV | 0
8 | 122302202R00 | Odkopávky a prokopávky pro silnice v hornině 4 přes 100 do 1 000 m3 | m3 | 446.88 |  | 0 |  | 0 |  | 0 | 21 | 0 | 0 | 0 | 0 | 0 | 800-1 | RTS 24/ II | Indiv | 0.434 | 193.95 |  | Práce | Běžná |  |  |  | POL1_
|  | s přemístěním výkopku v příčných profilech na vzdálenost do 15 m nebo s naložením na dopravní prostředek. | [25 empty] | SPI |  | s přemístěním výkopku v příčných profilech na vzdálenost do 15 m nebo s naložením na dopravní prostředek.
|  | zemní práce pro areálové komunikace - dle TK : 159,55 |  | 159.55 | [23 empty] | VV | 0
|  | sanace podloží - fakturovat dle skutečnosti : | [25 empty] | VV | 0
|  | Začátek provozního součtu | [25 empty] | VV
|  | pod novými asfaltovými plochami : (820+40)*0,3 |  | 258 | [23 empty] | VV | 2
|  | rozšíření pod přídlažbou : 49*0,25*0,30 |  | 3.675 | [23 empty] | VV | 2
|  | dtto pod obrubníky ABO 2-15 : 95*0,35*0,3+56*0,15*0,3 |  | 12.495 | [23 empty] | VV | 2
|  | dtto pod obrubníky ABO 13-10 u asf. komunikace : 176*0,25*0,3 |  | 13.2 | [23 empty] | VV | 2
|  | Konec provozního součtu | [25 empty] | VV
|  | celkem : 287,33 |  | 287.33 | [23 empty] | VV | 0
9 | 132301110R00 | Hloubení rýh šířky do 60 cm do 50 m3, v hornině 4, hloubení strojně | m3 | 22.3328 |  | 0 |  | 0 |  | 0 | 21 | 0 | 0 | 0 | 0 | 0 | 800-1 | RTS 24/ II | Indiv | 0.495 | 11.05 |  | Práce | Běžná |  |  |  | POL1_
|  | zapažených i nezapažených s urovnáním dna do předepsaného profilu a spádu, s přehozením výkopku na přilehlém terénu na vzdálenost do 3 m od podélné osy rýhy nebo s naložením výkopku na dopravní prostředek. | [25 empty] | SPI |  | zapažených i nezapažených s urovnáním dna do předepsaného profilu a spádu, s přehozením výkopku na přilehlém terénu na vzdálenost do 3 m od podélné osy rýhy nebo s naložením výkopku na dopravní prostředek.
|  | vsak.drenáž : (28+14,28+56,41+40,89)*0,4*0,4 |  | 22.3328 | [23 empty] | VV | 0
10 | 162701105R00 | Vodorovné přemístění výkopku z horniny 1 až 4, na vzdálenost přes 9 000 do 10 000 m | m3 | 373.62 |  | 0 |  | 0 |  | 0 | 21 | 0 | 0 | 0 | 0 | 0 | 800-1 | RTS 24/ II | Indiv | 0.011 | 4.11 |  | Práce | Běžná |  |  |  | POL1_
|  | po suchu, bez naložení výkopku, avšak se složením bez rozhrnutí, zpáteční cesta vozidla. | [25 empty] | SPI
|  | zemní práce pro areálové komunikace : 159,55 |  | 159.55 | [23 empty] | VV | 0
|  | sanace podloží - fakturovat dle skutečnosti!!!! : 287,33 |  | 287.33 | [23 empty] | VV | 0
|  | vsak.drenáž : 22,33 |  | 22.33 | [23 empty] | VV | 0
|  | odpočet násypů - dle TK : -95,59 |  | -95.59 | [23 empty] | VV | 0
11 | 171102103R00 | Uložení sypaniny do zhutněných násypů dálnic a let z hornin soudržných zhutněných na 100 % PS | m3 | 382.92 |  | 0 |  | 0 |  | 0 | 21 | 0 | 0 | 0 | 0 | 0 | 800-1 | RTS 24/ II | Indiv | 0.036 | 13.79 |  | Práce | Běžná |  |  |  | POL1_
|  | s rozprostřením sypaniny ve vrstvách, s hrubým urovnáním a uzavřením povrchu násypu, | [25 empty] | SPI
|  | sanační vrstva ( pokud se bude provádět) : 287,33 |  | 287.33 | [23 empty] | VV | 0
|  | násypy dle TK : 95,59 |  | 95.59 | [23 empty] | VV | 0
12 | 181201102R00 | Úprava pláně v násypech v hornině 1 až 4, se zhutněním | m2 | 1489.15 |  | 0 |  | 0 |  | 0 | 21 | 0 | 0 | 0 | 0 | 0 | 800-1 | RTS 24/ II | Indiv | 0.018 | 26.8 |  | Práce | Běžná |  |  |  | POL1_1
|  | vyrovnání výškových rozdílů, plochy vodorovné a plochy do sklonu 1 : 5, | [25 empty] | SPI
|  | komunikace asfaltová : 90+820 |  | 910 | [23 empty] | VV | 0
|  | dtto chodník : 420 |  | 420 | [23 empty] | VV | 0
|  | rozšíření pod obrubníky ABO 2-15 : (90+5)*0,35 |  | 33.25 | [23 empty] | VV | 0
|  | dtto pod nájezdovými : 56*0,15 |  | 8.4 | [23 empty] | VV | 0
|  | dtto ABO 13-10 : 470*0,25 |  | 117.5 | [23 empty] | VV | 0
13 | 182001111R00 | Plošná úprava terénu při nerovnostech terénu přes 50 do 100 mm, v rovině nebo na svahu do 1:5 | m2 | 1489.15 |  | 0 |  | 0 |  | 0 | 21 | 0 | 0 | 0 | 0 | 0 | 823-1 | RTS 24/ II | Indiv | 0.09 | 134.02 |  | Práce | Běžná |  |  |  | POL1_
|  | s urovnáním povrchu, bez doplnění ornice, v hornině 1 až 4, | [25 empty] | SPI
|  | úprava povrchu před hutněním pláně : 1489,15 |  | 1489.15 | [23 empty] | VV | 0
14 | 199000002R00 | Poplatky za skládku horniny 1- 4, skupina 17 05 04 z Katalogu odpadů | m3 | 373.62 |  | 0 |  | 0 |  | 0 | 21 | 0 | 0 | 0 | 0 | 0 | 800-1 | RTS 24/ II | Indiv | 0 | 0 |  | Práce | Běžná |  |  |  | POL1_
|  | přebytek zeminy : 373,62 |  | 373.62 | [23 empty] | VV | 0
15 | 58344209R | štěrkodrť frakce 0,0 až 125,0 mm; třída B | t | 531.5605 |  | 0 |  | 0 |  | 0 | 21 | 0 | 0 | 0 | 0 | 0 | SPCM | RTS 23/ I | Indiv | 0 | 0 |  | Specifikace | Běžná |  |  |  | POL3_
|  | sanace - pokud se bude provádět - fakturovat dle skutečnosti : 287,33*1,850 |  | 531.5605 | [23 empty] | VV | 0
Díl: | 2 | Základy a zvláštní zakládání |  |  |  | 0 |  | 0 |  | 0 |  | 0 |  | 37.37 |  | 0 |  |  |  |  | 45.46 | [6 empty] | DIL
16 | 211561111RK1 | Výplň odvodňovacích žeber kamenivem hrubým drceným frakce 4 - 16 mm | m3 | 22.33 |  | 0 |  | 0 |  | 0 | 21 | 0 | 1.665 | 37.18 | 0 | 0 | 800-2 | RTS 22/ I | Indiv | 0.92 | 20.54 |  | Práce | Běžná |  |  |  | POL1_
|  | do rýh bez zhutnění s úpravou povrchu výplně, s vytvořením průduchů z lomového kamene | [25 empty] | SPI
|  | trativody : 22,33 |  | 22.33 | [23 empty] | VV | 0
17 | 211971121R00 | Zřízení opláštění odvod. žeber z geotextilie o sklonu přes 1:2,5, při rozvinuté šířce opláštění od 0 do 2,5 m | m2 | 280 |  | 0 |  | 0 |  | 0 | 21 | 0 | 0.00035 | 0.1 | 0 | 0 | 800-2 | RTS 24/ II | Indiv | 0.089 | 24.92 |  | Práce | Běžná |  |  |  | POL1_
|  | v rýze nebo v zářezu se stěnami, | [25 empty] | SPI
|  | vsak.drenáž : 140*2,0 |  | 280 | [23 empty] | VV | 0
18 | 67390503 | Geotextilie netkaná geoNETEX S 300 g/m2 | m2 | 294 |  | 0 |  | 0 |  | 0 | 21 | 0 | 0.0003 | 0.09 | 0 | 0 |  | Vlastní | Indiv | 0 | 0 |  | Specifikace | Běžná |  |  |  | POL3_
|  | včetně geotextilie nad rýhou podél obrubníků : 280*1,05 |  | 294 | [23 empty] | VV | 0
Díl: | 5 | Komunikace |  |  |  | 0 |  | 0 |  | 0 |  | 0 |  | 1433.39 |  | 0 |  |  |  |  | 383.27 | [6 empty] | DIL
19 | 564831111RT2 | Podklad ze štěrkodrti s rozprostřením a zhutněním frakce 0-32 mm, tloušťka po zhutnění 100 mm | m2 | 420 |  | 0 |  | 0 |  | 0 | 21 | 0 | 0.288 | 120.96 | 0 | 0 | 822-1 | RTS 24/ II | Indiv | 0.023 | 9.66 |  | Práce | Běžná |  |  |  | POL1_
|  | chodníky : 420 |  | 420 | [23 empty] | VV | 0
20 | 564851111RT4 | Podklad ze štěrkodrti s rozprostřením a zhutněním frakce 0-63 mm, tloušťka po zhutnění 150 mm | m2 | 1328.5 |  | 0 |  | 0 |  | 0 | 21 | 0 | 0.345 | 458.33 | 0 | 0 | 822-1 | RTS 24/ II | Indiv | 0.026 | 34.54 |  | Práce | Běžná |  |  |  | POL1_
|  | komunikace asfaltová (mimo veřejné prostranství) : 820 |  | 820 | [23 empty] | VV | 0
|  | rozšíření podobrubníky ABO 2-15, ABO 2-15N : 90*0,35+5*0,15 |  | 32.25 | [23 empty] | VV | 0
|  | pod ABO 13-10 (PODÉL KOMUNIKACE) : 176*0,25 |  | 44 | [23 empty] | VV | 0
|  | chodníky : 420 |  | 420 | [23 empty] | VV | 0
|  | pod přídlažbou : 49*0,25 |  | 12.25 | [23 empty] | VV | 0
21 | 564861111RT4 | Podklad ze štěrkodrti s rozprostřením a zhutněním frakce 0-63 mm, tloušťka po zhutnění 200 mm | m2 | 90 |  | 0 |  | 0 |  | 0 | 21 | 0 | 0.46 | 41.4 | 0 | 0 | 822-1 | RTS 24/ II | Indiv | 0.029 | 2.61 |  | Práce | Běžná |  |  |  | POL1_
|  | na veřejném prostranství : 90 |  | 90 | [23 empty] | VV | 0
22 | 565131211RT2 | Podklad z kameniva obaleného asfaltem ACP 16+, v pruhu šířky přes 3 m, třídy 1, tloušťka po zhutnění 50 mm | m2 | 820 |  | 0 |  | 0 |  | 0 | 21 | 0 | 0.13188 | 108.14 | 0 | 0 | 822-1 | RTS 24/ II | Indiv | 0.021 | 17.22 |  | Práce | Běžná |  |  |  | POL1_
|  | s rozprostřením a zhutněním | [25 empty] | SPI
23 | 565151111R00 | Podklad z kameniva obaleného asfaltem ACP 16+ až ACP 22+, v pruhu šířky do 3 m, třídy 1, tloušťka po zhutnění 70 mm | m2 | 90 |  | 0 |  | 0 |  | 0 | 21 | 0 | 0.18463 | 16.62 | 0 | 0 | 822-1 | RTS 24/ II | Indiv | 0.064 | 5.76 |  | Práce | Běžná |  |  |  | POL1_
|  | s rozprostřením a zhutněním | [25 empty] | SPI
24 | 565161111R00 | Podklad z kameniva obaleného asfaltem ACP 16+ až ACP 22+, v pruhu šířky do 3 m, třídy 1, tloušťka po zhutnění 80 mm | m2 | 90 |  | 0 |  | 0 |  | 0 | 21 | 0 | 0.211 | 18.99 | 0 | 0 | 822-1 | RTS 24/ II | Indiv | 0.072 | 6.48 |  | Práce | Běžná |  |  |  | POL1_
|  | s rozprostřením a zhutněním | [25 empty] | SPI
25 | 567411120R00 | Podklad ze štěrku částečně vyplněného maltou (ŠCM) tloušťka 200 mm | m2 | 922.25 |  | 0 |  | 0 |  | 0 | 21 | 0 | 0.49666 | 458.04 | 0 | 0 | 822-1 | RTS 24/ II | Indiv | 0.0853 | 78.67 |  | Práce | Běžná |  |  |  | POL1_
|  | podkladní vrstva dle ČSN 73 6127-1 | [25 empty] | SPI
|  | komunikace : 820+90 |  | 910 | [23 empty] | VV | 0
|  | pod přídlažbou : 49*0,25 |  | 12.25 | [23 empty] | VV | 0
26 | 573211111R00 | Postřik spojovací kationaktivní emulzí KAE z asfaltu silničního, v množství od 0,5 do 0,7 kg/m2 | m2 | 910 |  | 0 |  | 0 |  | 0 | 21 | 0 | 0.00061 | 0.56 | 0 | 0 | 822-1 | RTS 22/ I | Indiv | 0.002 | 1.82 |  | Práce | Běžná |  |  |  | POL1_
|  | bez posypu kamenivem | [25 empty] | SPI
27 | 577142212RT2 | Beton asfaltový s rozprostřením a zhutněním v pruhu šířky přes 3 m, ACO 8 nebo ACO 11 nebo ACO 16, tloušťky 50 mm, plochy od 201 do 1000 m2 | m2 | 910 |  | 0 |  | 0 |  | 0 | 21 | 0 | 0.12715 | 115.71 | 0 | 0 | 822-1 | RTS 24/ II | Indiv | 0.021 | 19.11 |  | Práce | Běžná |  |  |  | POL1_
28 | 594411111RT2 | Dlažba nebo přídlažba z lomového kamene do lože z cementové malty tloušťky 50 mm, včetně dodávky kamene tloušťky 20cm, třídy 1 | m2 | 8 |  | 0 |  | 0 |  | 0 | 21 | 0 | 0.612 | 4.9 | 0 | 0 | 822-1 | RTS 24/ II | Indiv | 0.83 | 6.64 |  | Práce | Běžná |  |  |  | POL1_
|  | lomařsky upraveného rigolového, bez vyplnění spár v ploše vodorovné nebo ve sklonu, s provedením lože tl. 50 mm | [25 empty] | SPI |  | lomařsky upraveného rigolového, bez vyplnění spár v ploše vodorovné nebo ve sklonu, s provedením lože tl. 50 mm
|  | dlažba před a za propustkem : 8 |  | 8 | [23 empty] | VV | 0
29 | 596215040R00 | Kladení zámkové dlažby do drtě tloušťka dlažby 80 mm, tloušťka lože 40 mm | m2 | 420 |  | 0 |  | 0 |  | 0 | 21 | 0 | 0.0739 | 31.04 | 0 | 0 | 822-1 | RTS 24/ II | Indiv | 0.478 | 200.76 |  | Práce | Běžná |  |  |  | POL1_
|  | s provedením lože z kameniva drceného, s vyplněním spár, s dvojitým hutněním a se smetením přebytečného materiálu na krajnici. S dodáním hmot pro lože a výplň spár. | [25 empty] | SPI |  | s provedením lože z kameniva drceného, s vyplněním spár, s dvojitým hutněním a se smetením přebytečného materiálu na krajnici. S dodáním hmot pro lože a výplň spár.
30 | 597101040RAA | Odvodňovací žlaby komunikací a zpevněných ploch žlab odvodnovací polymerbetonový včetně dodávky roštu a žlabu, pro zatížení E600, Žlab odvodňovací polymerbetonový bez krytu; s odtokem ve dně; DN = 100; zatížení: F 900; l = 1 000 mm; b = 140 mm; h = 150 mm; hrana z litiny | m | 11.5 |  | 0 |  | 0 |  | 0 | 21 | 0 | 0.27612 | 3.18 | 0 | 0 | AP-HSV | RTS 24/ II | Indiv | 0 | 0 |  | Agregovaná položka | Běžná |  |  |  | POL2_
|  | montáž odvodňovacích žlabů a vpustí k odvodňovacím žlabům z polymerbetonu, včetně betonového lože popř. obetonování, s dodávkou žlabů a vpustí. | [25 empty] | SPI |  | montáž odvodňovacích žlabů a vpustí k odvodňovacím žlabům z polymerbetonu, včetně betonového lože popř. obetonování, s dodávkou žlabů a vpustí.
|  | žlaby na hranici pozemku a mezi dosazovacími nádržemi : 11,5 |  | 11.5 | [23 empty] | VV | 0
|  | dodávka a montáž : | [25 empty] | VV | 0
31 | 59245020 | Dlažba vsakovací dlažba 200/200/80 | m2 | 428.4 |  | 0 |  | 0 |  | 0 | 21 | 0 | 0.1296 | 55.52 | 0 | 0 |  | Vlastní | Indiv | 0 | 0 |  | Specifikace | Běžná |  |  |  | POL3_
|  | dlažba celoplošně vsakovací - návrh dlažba 200/200/80 : 420*1,02 |  | 428.4 | [23 empty] | VV | 0
Díl: | 8 | Trubní vedení |  |  |  | 0 |  | 0 |  | 0 |  | 0 |  | 0 |  | 0 |  |  |  |  | 12.48 | [6 empty] | DIL
32 | 812352121R00 | Montáž potrubí z trub betonových hrdlových těsněných pryžovými kroužky DN 200 mm | m | 23.5 |  | 0 |  | 0 |  | 0 | 21 | 0 | 1e-05 | 0 | 0 | 0 | 827-1 | RTS 24/ II | Indiv | 0.531 | 12.48 |  | Práce | Běžná |  |  |  | POL1_
|  | v otevřeném výkopu ve sklonu do 20 %, | [25 empty] | SPI
|  | dodávka a montáž přípojek od žlabů včetně zemních prací : 23,5 |  | 23.5 | [23 empty] | VV | 0
Díl: | 91 | Doplňující práce na komunikaci |  |  |  | 0 |  | 0 |  | 0 |  | 0 |  | 204.68 |  | 0 |  |  |  |  | 274.78 | [6 empty] | DIL
33 | 912291111RT6 | Osazení směrového kůlu z plastických hmot, včetně dodávky sloupku | kus | 2 |  | 0 |  | 0 |  | 0 | 21 | 0 | 0.1772 | 0.35 | 0 | 0 | 822-1 | RTS 24/ II | Indiv | 0.83 | 1.66 |  | Práce | Běžná |  |  |  | POL1_
|  | s vykopáním nebo vyvrtáním jamek, s odhozem výkopku do 3 m, se zabetonováním, nebo uklínováním patek kamenem. Včetně spojovacího materiálu. | [25 empty] | SPI |  | s vykopáním nebo vyvrtáním jamek, s odhozem výkopku do 3 m, se zabetonováním, nebo uklínováním patek kamenem. Včetně spojovacího materiálu.
|  | osazení a dodávka SDZ Z11g : 2 |  | 2 | [23 empty] | VV | 0
34 | 917862111R00 | Osazení silničního nebo chodníkového obrubníku stojatého, s boční opěrou z betonu prostého, do lože z betonu prostého C 12/15 | m | 480 |  | 0 |  | 0 |  | 0 | 21 | 0 | 0.22133 | 106.24 | 0 | 0 | 822-1 | RTS 24/ II | Indiv | 0.272 | 130.56 |  | Práce | Běžná |  |  |  | POL1_1
|  | S dodáním hmot pro lože tl. 80-100 mm. | [25 empty] | SPI
|  | Začátek provozního součtu | [25 empty] | VV
|  | ABO 13-10 : 470*1,02 |  | 479.4 | [23 empty] | VV | 2
|  | Konec provozního součtu | [25 empty] | VV
|  | 480 |  | 480 | [23 empty] | VV | 0
35 | 917862111R00 | Osazení silničního nebo chodníkového obrubníku stojatého, s boční opěrou z betonu prostého, do lože z betonu prostého C 12/15 | m | 91 |  | 0 |  | 0 |  | 0 | 21 | 0 | 0.2688 | 24.46 | 0 | 0 | 822-1 | RTS 24/ II | Indiv | 0.272 | 24.75 |  | Práce | Běžná |  |  |  | POL1_
|  | S dodáním hmot pro lože tl. 80-100 mm. | [25 empty] | SPI
|  | Začátek provozního součtu | [25 empty] | VV
|  | ABO 2-15 : 90*1,01 |  | 90.9 | [23 empty] | VV | 2
|  | Konec provozního součtu | [25 empty] | VV
|  | 91 |  | 91 | [23 empty] | VV | 0
36 | 917862114R00 | Osazení silničního nebo chodníkového obrubníku stojatého, s boční opěrou z betonu prostého, do lože z betonu prostého C 25/30 | m | 57 |  | 0 |  | 0 |  | 0 | 21 | 0 | 0.1952 | 11.13 | 0 | 0 | 822-1 | RTS 24/ II | Indiv | 0.272 | 15.5 |  | Práce | Běžná |  |  |  | POL1_
|  | S dodáním hmot pro lože tl. 80-100 mm. | [25 empty] | SPI
|  | Začátek provozního součtu | [25 empty] | VV
|  | ABO 2-15N : 56*1,01 |  | 56.56 | [23 empty] | VV | 2
|  | Konec provozního součtu | [25 empty] | VV
|  | 57 |  | 57 | [23 empty] | VV | 0
37 | 917932121RT2 | Osazení silniční přídlažby z betonových dlaždic o rozměru 500x250 mm, , lože z betonu C16/20, včetně dodávky přídlažby | m | 49.98 |  | 0 |  | 0 |  | 0 | 21 | 0 | 0.11359 | 5.68 | 0 | 0 | 822-1 | RTS 24/ II | Indiv | 0.26 | 12.99 |  | Práce | Běžná |  |  |  | POL1_
|  | dodávka a montáž : 49*1,02 |  | 49.98 | [23 empty] | VV | 0
38 | 919411111R00 | Čelo propustku z prostého betonu z trub DN 300 až 500 mm | kus | 2 |  | 0 |  | 0 |  | 0 | 21 | 0 | 6.434 | 12.87 | 0 | 0 | 822-1 | RTS 24/ II | Indiv | 8.581 | 17.16 |  | Práce | Běžná |  |  |  | POL1_
|  | zdivo základu, zdivo nadzákladové z betonu prostého C -8/10, římsa z betonu železového C 12/15, zřízení bednění a jeho odstranění | [25 empty] | SPI |  | zdivo základu, zdivo nadzákladové z betonu prostého C -8/10, římsa z betonu železového C 12/15, zřízení bednění a jeho odstranění
|  | alternativní položka na bourání čel stávajícího propustku : 2 |  | 2 | [23 empty] | VV | 0
|  | včetně demontáže zábradlí : | [25 empty] | VV | 0
39 | 919512111R00 | Zřízení propustku z trub betonových nebo ŽB DN 400 mm | m | 17.5 |  | 0 |  | 0 |  | 0 | 21 | 0 | 0.65139 | 11.4 | 0 | 0 | 822-1 | RTS 24/ II | Indiv | 1.615 | 28.26 |  | Práce | Běžná |  |  |  | POL1_
|  | včetně podkladní vrstvy ze štěrkopísku a podkladní vrstvy (lože) z betonu prostého, uložení trub. Bez dodání trub. | [25 empty] | SPI |  | včetně podkladní vrstvy ze štěrkopísku a podkladní vrstvy (lože) z betonu prostého, uložení trub. Bez dodání trub.
40 | 919535555R00 | Obetonování trubního propustku betonem třídy C 8/10 | m3 | 10.5 |  | 0 |  | 0 |  | 0 | 21 | 0 | 2.5354 | 26.62 | 0 | 0 | 822-1 | RTS 24/ II | Indiv | 3.644 | 38.26 |  | Práce | Běžná |  |  |  | POL1_
|  | 1*0,6*17,5 |  | 10.5 | [23 empty] | VV | 0
41 | 919731123R00 | Zarovnání styčné plochy podkladu nebo krytu živičné, tloušťky přes 100 do 200 mm | m | 47 |  | 0 |  | 0 |  | 0 | 21 | 0 | 0 | 0 | 0 | 0 | 822-1 | RTS 24/ II | Indiv | 0.12 | 5.64 |  | Práce | Běžná |  |  |  | POL1_
|  | podél vybourané části komunikace nebo zpevněné plochy | [25 empty] | SPI
|  | zarovnání styčné spáry - na bouraném a novém sjezdu : 13+34 |  | 47 | [23 empty] | VV | 0
42 | 592171610 | Obrubník silniční CSB H 15/25 náběhový přírodní | kus | 5 |  | 0 |  | 0 |  | 0 | 21 | 0 | 0.066 | 0.33 | 0 | 0 |  | Vlastní | Indiv | 0 | 0 |  | Specifikace | Běžná |  |  |  | POL3_
|  | přechodové obrubníky : 5 |  | 5 | [23 empty] | VV | 0
43 | 59222532R | trouba železobetonová hrdlová TZH; Di = 400,0 mm; l = 2 500 mm; Fn 79,0 kN/m | kus | 7 |  | 0 |  | 0 |  | 0 | 21 | 0 | 0.8 | 5.6 | 0 | 0 | SPCM | RTS 24/ II | Indiv | 0 | 0 |  | Specifikace | Běžná |  |  |  | POL3_
Díl: | 93 | Dokončovací práce inženýrských staveb |  |  |  | 0 |  | 0 |  | 0 |  | 0 |  | 0 |  | 0 |  |  |  |  | 0.86 | [6 empty] | DIL
44 | 938902106R00 | Čištění příkopů nezpevněných, při šířce dna přes 400 mm, objemu nánosu přes 0,30 do 0,50 m3/m | m | 36 |  | 0 |  | 0 |  | 0 | 21 | 0 | 0 | 0 | 0 | 0 | 800-1 | RTS 24/ II | Indiv | 0.024 | 0.86 |  | Práce | Běžná |  |  |  | POL1_
|  | komunikací v suchu nebo ve vodě, s odstraněním travnatého porostu nebo nánosu, s úpravou dna a svahů do předepsaného profilu, s odklizením na vzdálenost do 10 m nebo s naložením na dopravní prostředek, | [25 empty] | SPI |  | komunikací v suchu nebo ve vodě, s odstraněním travnatého porostu nebo nánosu, s úpravou dna a svahů do předepsaného profilu, s odklizením na vzdálenost do 10 m nebo s naložením na dopravní prostředek,
|  | 10+15+11 |  | 36 | [23 empty] | VV | 0
Díl: | 96 | Bourání konstrukcí |  |  |  | 0 |  | 0 |  | 0 |  | 0 |  | 0 |  | 17.15 |  |  |  |  | 60.31 | [6 empty] | DIL
45 | 966008112R00 | Bourání trubního propustku z trub DN přes 300 do 500 mm | m | 17.5 |  | 0 |  | 0 |  | 0 | 21 | 0 | 0 | 0 | 0.98 | 17.15 | 822-1 | RTS 24/ II | Indiv | 3.446 | 60.31 |  | Práce | Běžná |  |  |  | POL1_
|  | s odklizením a uložením vybouraného materiálu na skládku na vzdálenost do 3 m nebo s naložením na dopravní prostředek | [25 empty] | SPI |  | s odklizením a uložením vybouraného materiálu na skládku na vzdálenost do 3 m nebo s naložením na dopravní prostředek
|  | bourání stávajícího propustku včetně čel a demontáže zábradlí : 17,5 |  | 17.5 | [23 empty] | VV | 0
Díl: | 97 | Přesuny suti a vybouraných hmot |  |  |  | 0 |  | 0 |  | 0 |  | 0 |  | 0 |  | 0 |  |  |  |  | 0 | [6 empty] | DIL
46 | 979089001R00 | Poplatek za uložení odpadní štěrk a kamenivo, tř. odpadu 010408 | t | 308.25 |  | 0 |  | 0 |  | 0 | 21 | 0 | 0 | 0 | 0 | 0 | 822-1 | RTS 24/ II | Indiv | 0 | 0 |  | Práce | Běžná |  |  |  | POL1_
|  | poplatek za uložení suti ( mimo asfaltu) : 411,43-103,18 |  | 308.25 | [23 empty] | VV | 0
47 | 979999995R00 | Poplatek za recyklaci, obalovaného kameniva a asfaltu, kusovost do 1600 cm2, skupina 17 03 02 z Katalogu odpadů | t | 103.18 |  | 0 |  | 0 |  | 0 | 21 | 0 | 0 | 0 | 0 | 0 | 801-3 | RTS 24/ II | Indiv | 0 | 0 |  | Práce | Běžná |  |  |  | POL1_
|  | poplatek za recyklaci asfaltu : 103,18 |  | 103.18 | [23 empty] | VV | 0
Díl: | 99 | Staveništní přesun hmot |  |  |  | 0 |  | 0 |  | 0 |  | 0 |  | 0 |  | 0 |  |  |  |  | 26.76 | [6 empty] | DIL
48 | 998225111R00 | Přesun hmot komunikací a letišť, kryt živičný jakékoliv délky objektu | t | 1672.2436 |  | 0 |  | 0 |  | 0 | 21 | 0 | 0 | 0 | 0 | 0 | 822-1 | RTS 24/ II | Indiv | 0.016 | 26.76 |  | Práce | Běžná |  |  |  | POL1_1
|  | vodorovně do 200 m | [25 empty] | SPI
Díl: | D96 | Přesuny suti a vybouraných hmot |  |  |  | 0 |  | 0 |  | 0 |  | 0 |  | 0 |  | 0 |  |  |  |  | 4.11 | [6 empty] | DIL
49 | 979082213R00 | Vodorovná doprava suti po suchu bez naložení, ale se složením a hrubým urovnáním na vzdálenost do 1 km | t | 411.4338 |  | 0 |  | 0 |  | 0 | 21 | 0 | 0 | 0 | 0 | 0 | 822-1 | RTS 24/ II | Indiv | 0.01 | 4.11 |  | Práce | Běžná |  |  |  | POL1_9
50 | 979082119R00 | Vodorovná doprava suti a vybouraných hmot vodorovná doprava suti po suchu do 1000 m, příplatek za dalších i započatých 1000 m přes 1000 m | t | 3702.9045 |  | 0 |  | 0 |  | 0 | 21 | 0 | 0 | 0 | 0 | 0 | 821-1 | RTS 24/ II | Indiv | 0 | 0 |  | Práce | Běžná |  |  |  | POL1_9
|  | se složením a hrubým urovnáním nebo s přeložením na jiný dopravní prostředek kromě lodi, vč. příplatku za každých dalších i započatých 1000 m přes 1000 m, | [25 empty] | SPI |  | se složením a hrubým urovnáním nebo s přeložením na jiný dopravní prostředek kromě lodi, vč. příplatku za každých dalších i započatých 1000 m přes 1000 m,
[26 empty] | 12 | 21 | DPH
| Celkem |  |  |  |  | 0 | [19 empty] | 0 | 0 | SUM
END
Note on S6: Jedná se o informaci, zda se jedná o položku, která je do rozpočtu zadána z cenové soustavy RTS, nebo vlastní.
Note on T6: Jedná se o název CÚ, která je zadána u položky rozpočtu

## SO12 1 Pol
Položkový soupis prací a dodávek | [27 empty] | #TypZaznamu#
S: | JG47 | Rozšíření ČOV Střelice | [25 empty] | STA
O: | SO12 | Oplocení | [22 empty] | STA |  |  | OBJ
R: | 1 | Oplocení | [25 empty] | ROZ
P.č. | Číslo položky | Název položky | MJ | Množství | Cena / MJ | Celkem | Dodávka | Dodávka celk. | Montáž | Montáž celk. | DPH | Cena s DPH | Hmotnost / MJ | Hmotnost celk.(t) | Dem. hmotnost / MJ | Dem. hmotnost celk.(t) | Ceník | Cen. soustava / platnost | Cenová úroveň | Nhod / MJ | Nhod celk. | Dodavatel | Typ položky | Stav položky
Díl: | 1 | Zemní práce |  |  |  | 0 |  | 0 |  | 0 |  | 0 |  | 0 |  | 0 |  |  |  |  | 89.99 | [6 empty] | DIL
1 | 133201101R00 | Hloubení šachet v hornině 3 do 100 m3 | m3 | 27.481 |  | 0 |  | 0 |  | 0 | 21 | 0 | 0 | 0 | 0 | 0 | 800-1 | RTS 24/ II | Indiv | 3.131 | 86.04 |  | Práce | Běžná |  |  |  | POL1_1
|  | zapažených i nezapažených se svislým přemístění výkopku a urovnáním dna do předepsaného profilu a spádu, s případným nutným přemístěním výkopku ve výkopišti, s přehozením výkopku na přilehlém terénu na vzdálenost do 5 m od hrany šachty nebo s naložením na dopravní prostředek, | [25 empty] | SPI |  | zapažených i nezapažených se svislým přemístění výkopku a urovnáním dna do předepsaného profilu a spádu, s případným nutným přemístěním výkopku ve výkopišti, s přehozením výkopku na přilehlém terénu na vzdálenost do 5 m od hrany šachty nebo s naložením na dopravní prostředek,
|  | 71 sloupků přímých,12 sloupků rohových se vzpěrami : | [25 empty] | VV | 0
|  | sloupky : (77+12)*0,5*0,5*1,0 |  | 22.25 | [23 empty] | VV | 0
|  | vzpěry : 12*2*0,43*0,4*0,43 |  | 1.775 | [23 empty] | VV | 0
|  | patky pro bránu : 1,2*1,2*1,2*2 |  | 3.456 | [23 empty] | VV | 0
2 | 162201102R00 | Vodorovné přemístění výkopku z horniny 1 až 4, na vzdálenost přes 20 do 50 m | m3 | 27.48 |  | 0 |  | 0 |  | 0 | 21 | 0 | 0 | 0 | 0 | 0 | 800-1 | RTS 24/ II | Indiv | 0.074 | 2.03 |  | Práce | Běžná |  |  |  | POL1_1
|  | po suchu, bez naložení výkopku, avšak se složením bez rozhrnutí, zpáteční cesta vozidla. | [25 empty] | SPI
|  | rozprostření výkopku v okolí oplocení : 27,48 |  | 27.48 | [23 empty] | VV | 0
3 | 181006111R00 | Rozprostření zemin schopných zúrodnění sklon svahu do 1:5, tloušťka do 100 mm | m2 | 274.8 |  | 0 |  | 0 |  | 0 | 21 | 0 | 0 | 0 | 0 | 0 | 823-2 | RTS 24/ II | Indiv | 0.007 | 1.92 |  | Práce | Běžná |  |  |  | POL1_
|  | v rovině a ve sklonu do 1:5 ve sklonu přes 1:5 | [25 empty] | SPI
|  | rozprostření přebytečné zeminy : 27,48/0,1 |  | 274.8 | [23 empty] | VV | 0
Díl: | 2 | Základy a zvláštní zakládání |  |  |  | 0 |  | 0 |  | 0 |  | 0 |  | 0 |  | 0 |  |  |  |  | 13.11 | [6 empty] | DIL
4 | 275313611R00 | Beton základových patek prostý třídy C 16/20 | m3 | 27.48 |  | 0 |  | 0 |  | 0 | 21 | 0 | 0 | 0 | 0 | 0 | 801-1 | RTS 24/ II | Indiv | 0.477 | 13.11 |  | Práce | Běžná |  |  |  | POL1_1
|  | patky oplocení : 27,48 |  | 27.48 | [23 empty] | VV | 0
Díl: | 27 | Základy |  |  |  | 0 |  | 0 |  | 0 |  | 0 |  | 0 |  | 0 |  |  |  |  | 55.48 | [6 empty] | DIL
5 | 272353102R00 | Bednění kotevních otvorů a prostupů v základových klenbách o průřezu do 0,01 m2, hloubky přes 0,25 do 0,5 m | kus | 109 |  | 0 |  | 0 |  | 0 | 21 | 0 | 0 | 0 | 0 | 0 | 801-5 | RTS 24/ II | Indiv | 0.509 | 55.48 |  | Práce | Běžná |  |  |  | POL1_1
|  | včetně polohového zajištění a odbednění, popřípadě ztraceného bednění z pletiva a podobně. | [25 empty] | SPI
|  | sloupky a vzpěry : 71+12+12*2 |  | 107 | [23 empty] | VV | 0
|  | brána : 2 |  | 2 | [23 empty] | VV | 0
Díl: | 3 | Svislé a kompletní konstrukce |  |  |  | 0 |  | 0 |  | 0 |  | 0 |  | 0 |  | 0 |  |  |  |  | 47.08 | [6 empty] | DIL
6 | 338171112R00 | Osazování sloupků a vzpěr plotových ocelových výšky do 2,00 m, se zabetonováním do 0,5 m3 do předem připravených jamek betonem C 25/30 | kus | 107 |  | 0 |  | 0 |  | 0 | 21 | 0 | 0 | 0 | 0 | 0 | 801-5 | RTS 24/ II | Indiv | 0.44 | 47.08 |  | Práce | Běžná |  |  |  | POL1_1
|  | trubkových nebo profilovaných | [25 empty] | SPI
|  | sloupky,vzpěry : 71+12+12*2 |  | 107 | [23 empty] | VV | 0
7 | dodávka | Sloupek přímý | ks | 71 |  | 0 |  | 0 |  | 0 | 21 | 0 | 0 | 0 | 0 | 0 |  | Vlastní | Indiv | 0 | 0 |  | R-položka | Běžná |  |  |  | POL12_0
8 | dodávka | Sloupek rohový | ks | 12 |  | 0 |  | 0 |  | 0 | 21 | 0 | 0 | 0 | 0 | 0 |  | Vlastní | Indiv | 0 | 0 |  | Specifikace | Běžná |  |  |  | POL3_0
|  | sloupek + 2 vzpěry : 12 |  | 12 | [23 empty] | VV | 0
Díl: | 5 | Komunikace |  |  |  | 0 |  | 0 |  | 0 |  | 0 |  | 33.98 |  | 0 |  |  |  |  | 47.16 | [6 empty] | DIL
9 | 596841111RT4 | Kladení dlažby včetně dodávky dlaždic betonových, rozměru 500 x 500 mm, tloušťky 50 mm, do lože z cementové malty | m2 | 121.5375 |  | 0 |  | 0 |  | 0 | 21 | 0 | 0.27958 | 33.98 | 0 | 0 | 822-1 | RTS 24/ II | Indiv | 0.388 | 47.16 |  | Práce | Běžná |  |  |  | POL1_1
|  | komunikací pro pěší, z dlaždic betonových a teracových, do velikosti dlaždic 0,25 m2, s provedením lože do tl. 30 mm, s vyplněním spár a se smetením přebytečného materiálu na vzdálenost do 3 m | [25 empty] | SPI |  | komunikací pro pěší, z dlaždic betonových a teracových, do velikosti dlaždic 0,25 m2, s provedením lože do tl. 30 mm, s vyplněním spár a se smetením přebytečného materiálu na vzdálenost do 3 m
|  | pod oplocením na terénu : 231,5*0,5*1,05 |  | 121.5375 | [23 empty] | VV | 0
|  | včetně dodávky dlažby 50/50/6 : | [25 empty] | VV | 0
Díl: | 767 | Konstrukce zámečnické |  |  |  | 0 |  | 0 |  | 0 |  | 0 |  | 0 |  | 0 |  |  |  |  | 69.45 | [6 empty] | DIL
10 | 767911130R00 | Montáž oplocení z pletiva strojového, o výšce přes 1,6 do 2,0 m | m | 231.5 |  | 0 |  | 0 |  | 0 | 21 | 0 | 0 | 0 | 0 | 0 | 800-767 | RTS 24/ II | Indiv | 0.3 | 69.45 |  | Práce | Běžná |  |  |  | POL1_7
11 | posuvná brána | Dodávka a montáž vjezdové brány sv.š. 4,50m | ks | 1 |  | 0 |  | 0 |  | 0 | 21 | 0 | 0 | 0 | 0 | 0 |  | Vlastní | Indiv | 0 | 0 |  | Práce | Běžná |  |  |  | POL1_7
12 | 15615185 | Drát tažený 11343 D 3,15 mm | m | 729.225 |  | 0 |  | 0 |  | 0 | 21 | 0 | 0 | 0 | 0 | 0 |  | Vlastní | Indiv | 0 | 0 |  | Specifikace | Běžná |  |  |  | POL3_0
|  | napínací drát : 231,5*3*1,05 |  | 729.225 | [23 empty] | VV | 0
13 | pletivo | Drátěná síť laminovaná | m2 | 486.15 |  | 0 |  | 0 |  | 0 | 21 | 0 | 0 | 0 | 0 | 0 |  | Vlastní | Indiv | 0 | 0 |  | Specifikace | Běžná |  |  |  | POL3_0
|  | oplocení : 231,5*2,0*1,05 |  | 486.15 | [23 empty] | VV | 0
[26 empty] | 12 | 21 | DPH
| Celkem |  |  |  |  | 0 | [19 empty] | 0 | 0 | SUM
END
Note on S6: Jedná se o informaci, zda se jedná o položku, která je do rozpočtu zadána z cenové soustavy RTS, nebo vlastní.
Note on T6: Jedná se o název CÚ, která je zadána u položky rozpočtu

## SO14+16 1 Pol
Položkový soupis prací a dodávek | [27 empty] | #TypZaznamu#
S: | JG47 | Rozšíření ČOV Střelice | [25 empty] | STA
O: | SO14+16 | Přípojka NN,Přípojka VN+TRAFOSTANICE | [22 empty] | STA |  |  | OBJ
R: | 1 | Přípojka NN,Přípojka VN+TRAFOSTANICE | [25 empty] | ROZ
P.č. | Číslo položky | Název položky | MJ | Množství | Cena / MJ | Celkem | Dodávka | Dodávka celk. | Montáž | Montáž celk. | DPH | Cena s DPH | Hmotnost / MJ | Hmotnost celk.(t) | Dem. hmotnost / MJ | Dem. hmotnost celk.(t) | Ceník | Cen. soustava / platnost | Cenová úroveň | Nhod / MJ | Nhod celk. | Dodavatel | Typ položky | Stav položky
Díl: | M21 | Elektromontáže |  |  |  | 0 |  | 0 |  | 0 |  | 0 |  | 0 |  | 0 |  |  |  |  | 0 | [6 empty] | DIL
1 | M21-01 | Přípojka NN,Přípojka VN+TRAFOSTANICE-samost rozpočet | kompl | 1 |  | 0 |  | 0 |  | 0 | 21 | 0 | 0 | 0 | 0 | 0 |  | Vlastní | Indiv | 0 | 0 |  | Práce | Běžná |  |  |  | POL1_
[26 empty] | 12 | 21 | DPH
| Celkem |  |  |  |  | 0 | [19 empty] | 0 | 0 | SUM
END
Note on S6: Jedná se o informaci, zda se jedná o položku, která je do rozpočtu zadána z cenové soustavy RTS, nebo vlastní.
Note on T6: Jedná se o název CÚ, která je zadána u položky rozpočtu

## SO20 1 Pol
Položkový soupis prací a dodávek | [27 empty] | #TypZaznamu#
S: | JG47 | Rozšíření ČOV Střelice | [25 empty] | STA
O: | SO20 | Aktivační nádrže | [22 empty] | STA |  |  | OBJ
R: | 1 | Aktivační nádrže | [25 empty] | ROZ
P.č. | Číslo položky | Název položky | MJ | Množství | Cena / MJ | Celkem | Dodávka | Dodávka celk. | Montáž | Montáž celk. | DPH | Cena s DPH | Hmotnost / MJ | Hmotnost celk.(t) | Dem. hmotnost / MJ | Dem. hmotnost celk.(t) | Ceník | Cen. soustava / platnost | Cenová úroveň | Nhod / MJ | Nhod celk. | Dodavatel | Typ položky | Stav položky
Díl: | 00 | Poznámka |  |  |  | 0 |  | 0 |  | 0 |  | 0 |  | 0 |  | 0 |  |  |  |  | 0 | [6 empty] | DIL
1 | 00-01 | Přesné popisy konstr,výpisy kování,zámečn kcí a prostupy jsou uvedeny v příloz D.1.20.1.1-TZ |  | 0 |  | 0 |  | 0 |  | 0 | 21 | 0 | 0 | 0 | 0 | 0 |  | Vlastní | Indiv | 0 | 0 |  | Práce | Běžná |  |  |  | POL1_
2 | 00-02 | Zemní práce obsahují výkopy pro SO20+21+22 |  | 0 |  | 0 |  | 0 |  | 0 | 21 | 0 | 0 | 0 | 0 | 0 |  | Vlastní | Kalkul | 0 | 0 |  | Práce | Běžná |  |  |  | POL1_
Díl: | 1 | Zemní práce |  |  |  | 0 |  | 0 |  | 0 |  | 0 |  | 92.65 |  | 0 |  |  |  |  | 7424.63 | [6 empty] | DIL
3 | 131201203R00 | Hloubení zapažených jam a zářezů do 10000 m3, v hornině 3, strojně, s ručním dočištěním | m3 | 634.8 |  | 0 |  | 0 |  | 0 | 21 | 0 | 0 | 0 | 0 | 0 | 800-1 | RTS 24/ II | Kalkul | 0.75 | 476.1 |  | Práce | Běžná |  |  |  | POL1_
|  | s urovnáním dna do předepsaného profilu a spádu, s případně nutným přemístěním výkopku ve výkopišti a dále buď s přemístěním výkopku na přilehlém terénu na vzdálenost do 3 m od kraje jámy nebo s naložením na dopravní prostředek | [25 empty] | SPI |  | s urovnáním dna do předepsaného profilu a spádu, s případně nutným přemístěním výkopku ve výkopišti a dále buď s přemístěním výkopku na přilehlém terénu na vzdálenost do 3 m od kraje jámy nebo s naložením na dopravní prostředek
|  | Začátek provozního součtu | [25 empty] | VV
|  | společný výkop pro SO 20+21+22 : 34,00*26,00*5,70+11,00*26,00*1,00*2 |  | 5610.8 | [23 empty] | VV | 2
|  | prohloubení pro DN1+2 : 4,00*4,00*1,00*2 |  | 32 | [23 empty] | VV | 2
|  | odečte se kubatura po vybourání biol jednotky-25% : -5642,80*0,25 |  | -1410.7 | [23 empty] | VV | 2
|  | Konec provozního součtu | [25 empty] | VV
|  | 4232,00*0,15 |  | 634.8 | [23 empty] | VV | 0
4 | 131301203R00 | Hloubení zapažených jam a zářezů do 10000 m3, v hornině 4, strojně, s ručním dočištěním | m3 | 3597.2 |  | 0 |  | 0 |  | 0 | 21 | 0 | 0 | 0 | 0 | 0 | 800-1 | RTS 24/ II | Kalkul | 1.01 | 3633.17 |  | Práce | Běžná |  |  |  | POL1_
|  | s urovnáním dna do předepsaného profilu a spádu, s případně nutným přemístěním výkopku ve výkopišti a dále buď s přemístěním výkopku na přilehlém terénu na vzdálenost do 3 m od kraje jámy nebo s naložením na dopravní prostředek | [25 empty] | SPI |  | s urovnáním dna do předepsaného profilu a spádu, s případně nutným přemístěním výkopku ve výkopišti a dále buď s přemístěním výkopku na přilehlém terénu na vzdálenost do 3 m od kraje jámy nebo s naložením na dopravní prostředek
|  | Začátek provozního součtu | [25 empty] | VV
|  | společný výkop pro SO 20+21+22 : 34,00*26,00*5,70+11,00*26,00*1,00*2 |  | 5610.8 | [23 empty] | VV | 2
|  | prohloubení pro DN1+2 : 4,00*4,00*1,00*2 |  | 32 | [23 empty] | VV | 2
|  | odečte se kubatura po vybourání biol jednotky-25% : -5642,80*0,25 |  | -1410.7 | [23 empty] | VV | 2
|  | Konec provozního součtu | [25 empty] | VV
|  | 4232,00*0,85 |  | 3597.2 | [23 empty] | VV | 0
5 | 151401203R00 | Zřízení pažení stěn výkopu bez rozepření, vzepření ze štětovnic, hnané, hloubky do 12 m | m2 | 750 |  | 0 |  | 0 |  | 0 | 21 | 0 | 0.00117 | 0.88 | 0 | 0 | 800-1 | RTS 24/ II | Indiv | 0.3 | 225 |  | Práce | Běžná |  |  |  | POL1_
|  | doprava štětovnic na stavbu, zapatkování jeřábu, nastražení, zaberanění a dodávka štětovnic. | [25 empty] | POP
|  | 1 ETAPA : | [25 empty] | VV | 0
|  | SO 20+21+22 : 60,00*10,00 |  | 600 | [23 empty] | VV | 0
|  | II ETAPA : | [25 empty] | VV | 0
|  | so21-dn1 : 15,00*10,00 |  | 150 | [23 empty] | VV | 0
6 | 151501903R00 | Zřízení pažení stěn výkopu bez rozepření, vzepření ze štětovnic, hnané s ponecháním štětovnic, hloubky do 12 m | m2 | 650 |  | 0 |  | 0 |  | 0 | 21 | 0 | 0.1173 | 76.25 | 0 | 0 | 800-1 | RTS 24/ II | Indiv | 0.3 | 195 |  | Práce | Běžná |  |  |  | POL1_
|  | 1 ETAPA : | [25 empty] | VV | 0
|  | SO 20+21+22 : 50,00*10,00 |  | 500 | [23 empty] | VV | 0
|  | II ETAPA : | [25 empty] | VV | 0
|  | so21-dn1 : 15,00*10,00 |  | 150 | [23 empty] | VV | 0
7 | 151401213R00 | Odstranění pažení stěn výkopu ze štětovnic, hnané, hloubky do 12 m | m2 | 750 |  | 0 |  | 0 |  | 0 | 21 | 0 | 0 | 0 | 0 | 0 | 800-1 | RTS 24/ II | Indiv | 0.15 | 112.5 |  | Práce | Běžná |  |  |  | POL1_
|  | s uložením pažin na vzdálenost do 3 m od okraje výkopu, | [25 empty] | SPI
|  | 1 ETAPA : | [25 empty] | VV | 0
|  | SO 20+21+22 : 60,00*10,00 |  | 600 | [23 empty] | VV | 0
|  | II ETAPA : | [25 empty] | VV | 0
|  | so21-dn1 : 15,00*10,00 |  | 150 | [23 empty] | VV | 0
8 | 151301302R00 | Zřízení rozepření zapažených stěn výkopů při roubení hnaném, hloubky do 8 m | m3 | 5642.8 |  | 0 |  | 0 |  | 0 | 21 | 0 | 0.00275 | 15.52 | 0 | 0 | 800-1 | RTS 24/ II | Indiv | 0.19 | 1072.13 |  | Práce | Běžná |  |  |  | POL1_
|  | s potřebným přepažováním, | [25 empty] | SPI
|  | společný výkop pro SO 20+21+22 : 34,00*26,00*5,70+11,00*26,00*1,00*2 |  | 5610.8 | [23 empty] | VV | 0
|  | prohloubení pro DN1+2 : 4,00*4,00*1,00*2 |  | 32 | [23 empty] | VV | 0
9 | 151301312R00 | Odstranění rozepření stěn výkopů při roubení hnaném, hloubky do 8 m | m3 | 5642.8 |  | 0 |  | 0 |  | 0 | 21 | 0 | 0 | 0 | 0 | 0 | 800-1 | RTS 24/ II | Indiv | 0.06 | 338.57 |  | Práce | Běžná |  |  |  | POL1_
|  | s uložením materiálu na vzdálenost do 3 m od okraje výkopu, | [25 empty] | SPI
|  | společný výkop pro SO 20+21+22 : 34,00*26,00*5,70+11,00*26,00*1,00*2 |  | 5610.8 | [23 empty] | VV | 0
|  | prohloubení pro DN1+2 : 4,00*4,00*1,00*2 |  | 32 | [23 empty] | VV | 0
10 | 151601502R00 | Přepažování rozepření zapažených stěn výkopů při roubení hnaném, hloubky do 8 m | m3 | 5642.8 |  | 0 |  | 0 |  | 0 | 21 | 0 | 0 | 0 | 0 | 0 | 800-1 | RTS 24/ II | Indiv | 0.06 | 338.57 |  | Práce | Běžná |  |  |  | POL1_
|  | společný výkop pro SO 20+21+22 : 34,00*26,00*5,70+11,00*26,00*1,00*2 |  | 5610.8 | [23 empty] | VV | 0
|  | prohloubení pro DN1+2 : 4,00*4,00*1,00*2 |  | 32 | [23 empty] | VV | 0
11 | 161101105R00 | Svislé přemístění výkopku z horniny 1 až 4, při hloubce výkopu přes 8 do 10 m | m3 | 1100.32 |  | 0 |  | 0 |  | 0 | 21 | 0 | 0 | 0 | 0 | 0 | 800-1 | RTS 24/ II | Indiv | 0.83 | 913.27 |  | Práce | Běžná |  |  |  | POL1_
|  | bez naložení do dopravní nádoby, ale s vyprázdněním dopravní nádoby na hromadu nebo na dopravní prostředek, | [25 empty] | SPI |  | bez naložení do dopravní nádoby, ale s vyprázdněním dopravní nádoby na hromadu nebo na dopravní prostředek,
|  | 4232,00*0,26 |  | 1100.32 | [23 empty] | VV | 0
12 | 162701105R00 | Vodorovné přemístění výkopku z horniny 1 až 4, na vzdálenost přes 9 000 do 10 000 m | m3 | 4088.4909 |  | 0 |  | 0 |  | 0 | 21 | 0 | 0 | 0 | 0 | 0 | 800-1 | RTS 24/ II | Indiv | 0.01 | 40.88 |  | Práce | Běžná |  |  |  | POL1_
|  | po suchu, bez naložení výkopku, avšak se složením bez rozhrnutí, zpáteční cesta vozidla. | [25 empty] | SPI
|  | vytl kubatura : | [25 empty] | VV | 0
|  | podsyp : 34,00*26,0*(0,60+0,30+0,10) |  | 884 | [23 empty] | VV | 0
|  | PODKL A VYPLN BETONY : | [25 empty] | VV | 0
|  | podkl beton pod AN : 27,00*9,65*0,10*2 |  | 52.11 | [23 empty] | VV | 0
|  | POD dn : 6,20*6,20*3,14*0,25*2 |  | 60.3508 | [23 empty] | VV | 0
|  | kolem prohloubení DN : (1,90*1,90*3,14-1,25*1,25*3,14)*1,10*2 |  | 14.1441 | [23 empty] | VV | 0
|  | POD RO+AK : (23,10+2,00)/2*10,15*1,30 |  | 165.5973 | [23 empty] | VV | 0
|  | mezi AK-RO : (1,80+3,80)/2*3,10*0,95 |  | 8.246 | [23 empty] | VV | 0
|  | beton C8/10-POD AK+RO : 1,10*3,50*1,78*2 |  | 13.706 | [23 empty] | VV | 0
|  | OBJEKTY : | [25 empty] | VV | 0
|  | AN1+2 : 26,00*9,65*5,70*2 |  | 2860.26 | [23 empty] | VV | 0
|  | RO : 3,90*2,80*2,70 |  | 29.484 | [23 empty] | VV | 0
|  | ŽLABY : 3,10*0,95*1,00*2 |  | 5.89 | [23 empty] | VV | 0
|  | DN : 5,50*5,50*3,14*4,41*2 |  | 837.7677 | [23 empty] | VV | 0
|  | AK : (22,30+3,20)/2*9,70*4,20 |  | 519.435 | [23 empty] | VV | 0
|  | odečte se kubatura po vyb biol jednotce : -5450,00*0,25 |  | -1362.5 | [23 empty] | VV | 0
13 | 162701109R00 | Vodorovné přemístění výkopku příplatek k ceně za každých dalších i započatých 1 000 m přes 10 000 m z horniny 1 až 4 | m3 | 40884.9 |  | 0 |  | 0 |  | 0 | 21 | 0 | 0 | 0 | 0 | 0 | 800-1 | RTS 24/ II | Indiv | 0 | 0 |  | Práce | Běžná |  |  |  | POL1_
|  | po suchu, bez naložení výkopku, avšak se složením bez rozhrnutí, zpáteční cesta vozidla. | [25 empty] | SPI
|  | 4088,49*10 |  | 40884.9 | [23 empty] | VV | 0
14 | 171201201R00 | Uložení sypaniny na dočasnou skládku tak, že na 1 m2 plochy připadá přes 2 m3 výkopku nebo ornice | m3 | 4088.49 |  | 0 |  | 0 |  | 0 | 21 | 0 | 0 | 0 | 0 | 0 | 800-1 | RTS 24/ II | Indiv | 0.01 | 40.88 |  | Práce | Běžná |  |  |  | POL1_
15 | 174101101R00 | Zásyp sypaninou se zhutněním jam, šachet, rýh nebo kolem objektů v těchto vykopávkách | m3 | 191.81 |  | 0 |  | 0 |  | 0 | 21 | 0 | 0 | 0 | 0 | 0 | 800-1 | RTS 24/ II | Indiv | 0.2 | 38.36 |  | Práce | Běžná |  |  |  | POL1_
|  | z jakékoliv horniny s uložením výkopku po vrstvách, | [25 empty] | SPI
|  | včetně strojního přemístění materiálu pro zásyp ze vzdálenosti do 10 m od okraje zásypu | [25 empty] | POP
|  | VÝKOP : 5642,80 |  | 5642.8 | [23 empty] | VV | 0
|  | ODEČTE SE vytl kubatura : -5450,99 |  | -5450.99 | [23 empty] | VV | 0
16 | 199000002R00 | Poplatky za skládku horniny 1- 4, skupina 17 05 04 z Katalogu odpadů | m3 | 4088.49 |  | 0 |  | 0 |  | 0 | 21 | 0 | 0 | 0 | 0 | 0 | 800-1 | RTS 24/ II | Indiv | 0 | 0 |  | Práce | Běžná |  |  |  | POL1_
|  | Cena dle Pískovny Černovice. www.piskovna-cernovice.cz | [25 empty] | POP
17 | 115101201R00. | Čerpání vody na výšku do 10 m, přítok do 500 l/min-BUDE FAKTUROVÁNO DLE SKUTEČNOSTI | KOMPL | 1 |  | 0 |  | 0 |  | 0 | 21 | 0 | 0 | 0 | 0 | 0 |  | Vlastní | Indiv | 0.2 | 0.2 |  | Práce | Běžná |  |  |  | POL1_
18 | 115101301R00. | Pohotovost čerp.soupravy, výška 10 m, přítok 500 l,bude fakturováno dle skutečnosti | komp | 1 |  | 0 |  | 0 |  | 0 | 21 | 0 | 0 | 0 | 0 | 0 |  | Vlastní | Indiv | 0 | 0 |  | Práce | Běžná |  |  |  | POL1_
Díl: | 2 | Základy a zvláštní zakládání |  |  |  | 0 |  | 0 |  | 0 |  | 0 |  | 1909.43 |  | 0 |  |  |  |  | 963.57 | [6 empty] | DIL
19 | 271531111R00 | Polštáře zhutněné pod základy kamenivo hrubé, drcené, frakce 16 - 63 mm | m3 | 530.4 |  | 0 |  | 0 |  | 0 | 21 | 0 | 2.16 | 1145.66 | 0 | 0 | 800-2 | RTS 24/ II | RTS 24/ II | 1.09 | 578.14 |  | Práce | Běžná |  |  |  | POL1_1
|  | společně pod SO020+21+22 : 34,00*26,00*0,60 |  | 530.4 | [23 empty] | VV | 0
20 | 271531113R00 | Polštáře zhutněné pod základy kamenivo hrubé, drcené, frakce 16 - 32 mm | m3 | 265.2 |  | 0 |  | 0 |  | 0 | 21 | 0 | 2.16 | 572.83 | 0 | 0 | 800-2 | RTS 24/ II | Indiv | 1.09 | 289.07 |  | Práce | Běžná |  |  |  | POL1_1
|  | společně pod SO020+21+22 : 34,00*26,00*0,30 |  | 265.2 | [23 empty] | VV | 0
21 | 271531114R00 | Polštáře zhutněné pod základy kamenivo drcené, frakce 8 - 16 mm | m3 | 88.4 |  | 0 |  | 0 |  | 0 | 21 | 0 | 2.16 | 190.94 | 0 | 0 | 800-2 | RTS 24/ II | Indiv | 1.09 | 96.36 |  | Práce | Běžná |  |  |  | POL1_1
|  | společně pod SO020+21+22 : 34,00*26,00*0,10 |  | 88.4 | [23 empty] | VV | 0
22 | 2-00 | D+M Zemnící drát -základový zemnič FeZn | m | 144 |  | 0 |  | 0 |  | 0 | 21 | 0 | 0 | 0 | 0 | 0 |  | Vlastní | Indiv | 0 | 0 |  | Specifikace | Běžná |  |  |  | POL3_
|  | (26,00+10,00)*2*2 |  | 144 | [23 empty] | VV | 0
Díl: | 3 | Svislé a kompletní konstrukce |  |  |  | 0 |  | 0 |  | 0 |  | 0 |  | 4010.47 |  | 0 |  |  |  |  | 10625.15 | [6 empty] | DIL
23 | 380311423R00 | Kompletní konstrukce z betonu prostého třídy C 8/10 , tloušťky konstrukce přes 300 mm | m3 | 35.066 |  | 0 |  | 0 |  | 0 | 21 | 0 | 2.5877 | 90.74 | 0 | 0 | 801-5 | RTS 24/ II | Kalkul | 1.125 | 39.45 |  | Práce | Běžná |  |  |  | POL1_1
|  | čistíren odpadních vod (mimo budovy), nádrží, vodojemů, žlabů nebo kanálů, včetně pomocného pracovního lešení o výšce podlahy do 1900 mm a pro zatížení do 1,5 kPa, | [25 empty] | SPI |  | čistíren odpadních vod (mimo budovy), nádrží, vodojemů, žlabů nebo kanálů, včetně pomocného pracovního lešení o výšce podlahy do 1900 mm a pro zatížení do 1,5 kPa,
|  | výplnovy beton : | [25 empty] | VV | 0
|  | žlab AN-RO : 1,10*3,50*1,78*2 |  | 13.706 | [23 empty] | VV | 0
|  | RO : 3,00*4,00*1,78 |  | 21.36 | [23 empty] | VV | 0
24 | 380311531R00 | Kompletní konstrukce z betonu prostého třídy C 12/15, tloušťky konstrukce přes 80 do 150 mm | m3 | 315.6482 |  | 0 |  | 0 |  | 0 | 21 | 0 | 3.4784 | 1097.96 | 0 | 0 | 801-5 | RTS 24/ II | RTS 24/ II | 3.07 | 969.04 |  | Práce | Běžná |  |  |  | POL1_1
|  | čistíren odpadních vod (mimo budovy), nádrží, vodojemů, žlabů nebo kanálů, včetně pomocného pracovního lešení o výšce podlahy do 1900 mm a pro zatížení do 1,5 kPa, | [25 empty] | SPI |  | čistíren odpadních vod (mimo budovy), nádrží, vodojemů, žlabů nebo kanálů, včetně pomocného pracovního lešení o výšce podlahy do 1900 mm a pro zatížení do 1,5 kPa,
|  | podkladní betony : | [25 empty] | VV | 0
|  | pod AN : 27,00*9,65*0,10*2 |  | 52.11 | [23 empty] | VV | 0
|  | pod DN : 6,20*6,20*3,14*0,25*2 |  | 60.3508 | [23 empty] | VV | 0
|  | kolem prohloubení DN : (1,90*1,90*3,14-1,25*1,25*3,14)*1,10*2 |  | 14.1441 | [23 empty] | VV | 0
|  | pod RO+AK : (23,10+2,00)/2*10,15*1,30 |  | 165.5973 | [23 empty] | VV | 0
|  | mezi AK-RO : (1,80+3,80)/2*3,10*0,95 |  | 8.246 | [23 empty] | VV | 0
|  | pod RO+žlab : 4,00*4,00*0,95 |  | 15.2 | [23 empty] | VV | 0
25 | 380326143RU1 | Kompletní konstrukce z betonu železového vodostavebního třídy C 30/37, vliv prostředí XC4, tloušťky konstrukce přes 300 mm | m3 | 973.4458 |  | 0 |  | 0 |  | 0 | 21 | 0 | 2.5772 | 2508.81 | 0 | 0 | 801-5 | RTS 24/ II | Indiv | 2.46 | 2394.68 |  | Práce | Běžná |  |  |  | POL1_
|  | čistíren odpadních vod (mimo budovy), nádrží, vodojemů, žlabů nebo kanálů, včetně pomocného pracovního lešení o výšce podlahy do 1900 mm a pro zatížení do 1,5 kPa, | [25 empty] | SPI |  | čistíren odpadních vod (mimo budovy), nádrží, vodojemů, žlabů nebo kanálů, včetně pomocného pracovního lešení o výšce podlahy do 1900 mm a pro zatížení do 1,5 kPa,
|  | AN1 : | [25 empty] | VV | 0
|  | dno : 10,15*26,00*0,50 |  | 131.95 | [23 empty] | VV | 0
|  | obv stěny : 26,00*2*0,50*6,40 |  | 166.4 | [23 empty] | VV | 0
|  | 8,65*2*0,50*6,40 |  | 55.36 | [23 empty] | VV | 0
|  | rohy : 1,963*1,963/2*6,40*4 |  | 49.3231 | [23 empty] | VV | 0
|  | vnitřní : 11,725*5,50*0,20 |  | 12.8975 | [23 empty] | VV | 0
|  | (1,00+0,20)/2*2,312*5,50*2 |  | 15.2592 | [23 empty] | VV | 0
|  | 0,50*0,50*3,14*5,50 |  | 4.3175 | [23 empty] | VV | 0
|  | (2,613*2,613-2,413*2,413)*3,14*5,50 |  | 17.3598 | [23 empty] | VV | 0
|  | 3,0*5,50*0,20*2 |  | 6.6 | [23 empty] | VV | 0
|  | (2,163*2,163-1,963*1,963)*3,14*5,50 |  | 14.2512 | [23 empty] | VV | 0
|  | žlab : | [25 empty] | VV | 0
|  | dno : 3,20*0,90*0,30 |  | 0.864 | [23 empty] | VV | 0
|  | stěny : (3,20+2,00)*0,60*1,27*0,30 |  | 1.1887 | [23 empty] | VV | 0
|  | želb lávky : 8,65*1,02*0,20*2 |  | 3.5292 | [23 empty] | VV | 0
|  | AN2 : | [25 empty] | VV | 0
|  | dno : 10,15*26,00*0,50 |  | 131.95 | [23 empty] | VV | 0
|  | obv stěny : 26,00*2*0,50*6,40 |  | 166.4 | [23 empty] | VV | 0
|  | 8,65*2*0,50*6,40 |  | 55.36 | [23 empty] | VV | 0
|  | rohy : 1,963*1,963/2*6,40*4 |  | 49.3231 | [23 empty] | VV | 0
|  | vnitřní : 11,725*5,50*0,20 |  | 12.8975 | [23 empty] | VV | 0
|  | (1,00+0,20)/2*2,312*5,50*2 |  | 15.2592 | [23 empty] | VV | 0
|  | 0,50*0,50*3,14*5,50 |  | 4.3175 | [23 empty] | VV | 0
|  | (2,613*2,613-2,413*2,413)*3,14*5,50 |  | 17.3598 | [23 empty] | VV | 0
|  | 3,0*5,50*0,20*2 |  | 6.6 | [23 empty] | VV | 0
|  | (2,163*2,163-1,963*1,963)*3,14*5,50 |  | 14.2512 | [23 empty] | VV | 0
|  | žlab : | [25 empty] | VV | 0
|  | dno : 3,20*0,90*0,30 |  | 0.864 | [23 empty] | VV | 0
|  | stěny : (3,20+2,00)*0,60*1,27*0,30 |  | 1.1887 | [23 empty] | VV | 0
|  | ro : | [25 empty] | VV | 0
|  | dno : 3,921*2,80*0,35 |  | 3.8426 | [23 empty] | VV | 0
|  | stěny : (3,921+2,20)*2*0,30*2,30 |  | 8.447 | [23 empty] | VV | 0
|  | strop : 3,921*2,80*0,20 |  | 2.1958 | [23 empty] | VV | 0
|  | vstup : (1,35+1,05)*2*0,15*0,50 |  | 0.36 | [23 empty] | VV | 0
|  | želb lávky : 8,65*1,02*0,20*2 |  | 3.5292 | [23 empty] | VV | 0
26 | 380356211R00 | Bednění kompletních konstrukcí omítaných z betonu prostého nebo železového obyčejného i vodostavebního, ploch rovinných, zřízení | m2 | 3203.2569 |  | 0 |  | 0 |  | 0 | 21 | 0 | 0.06031 | 193.19 | 0 | 0 | 801-5 | RTS 24/ II | RTS 24/ II | 1.05 | 3363.42 |  | Práce | Běžná |  |  |  | POL1_1
|  | čistíren odpadních vod (mimo budovy), nádrží, vodojemů, žlabů nebo kanálů: | [25 empty] | SPI
|  | - konstrukcí omítaných z betonu prostého nebo železového obyčejného i vodostavebního | [25 empty] | SPI
|  | - konstrukcí neomítaných z betonu prostého nebo železového obyčejného | [25 empty] | SPI
|  | AN1 : | [25 empty] | VV | 0
|  | dno : (11,15+27,00)*2*0,50 |  | 38.15 | [23 empty] | VV | 0
|  | obv vně stěny : (26,00+9,65)*2*6,40 |  | 456.32 | [23 empty] | VV | 0
|  | vnitřní obv stěny : (25,00+8,65)*2*6,40 |  | 430.72 | [23 empty] | VV | 0
|  | vnitřní stěny : 11,725*6,40*2 |  | 150.08 | [23 empty] | VV | 0
|  | 2,312*6,40*2 |  | 29.5936 | [23 empty] | VV | 0
|  | 2*0,50*3,14*6,40 |  | 20.096 | [23 empty] | VV | 0
|  | 2,412*2*3,14*6,40*2 |  | 193.8862 | [23 empty] | VV | 0
|  | 3,00*6,40*2 |  | 38.4 | [23 empty] | VV | 0
|  | 1,963*2*3,14*6,40*2 |  | 157.7938 | [23 empty] | VV | 0
|  | žlab : | [25 empty] | VV | 0
|  | vně : (3,20+0,95)*2*1,570 |  | 13.031 | [23 empty] | VV | 0
|  | vni : (2,60+0,60)*2*1,27 |  | 8.128 | [23 empty] | VV | 0
|  | AN2 : | [25 empty] | VV | 0
|  | dno : (11,15+27,00)*2*0,50 |  | 38.15 | [23 empty] | VV | 0
|  | obv vně stěny : (26,00+9,65)*2*6,40 |  | 456.32 | [23 empty] | VV | 0
|  | vnitřní obv stěny : (25,00+8,65)*2*6,40 |  | 430.72 | [23 empty] | VV | 0
|  | vnitřní stěny : 11,725*6,40*2 |  | 150.08 | [23 empty] | VV | 0
|  | 2,312*6,40*2 |  | 29.5936 | [23 empty] | VV | 0
|  | 2*0,50*3,14*6,40 |  | 20.096 | [23 empty] | VV | 0
|  | 2,412*2*3,14*6,40*2 |  | 193.8862 | [23 empty] | VV | 0
|  | 3,00*6,40*2 |  | 38.4 | [23 empty] | VV | 0
|  | 1,963*2*3,14*6,40*2 |  | 157.7938 | [23 empty] | VV | 0
|  | žlab : | [25 empty] | VV | 0
|  | vně : (3,20+0,95)*2*1,570 |  | 13.031 | [23 empty] | VV | 0
|  | vni : (2,60+0,60)*2*1,27 |  | 8.128 | [23 empty] | VV | 0
|  | RO : | [25 empty] | VV | 0
|  | vně : (3,921+2,80)*2*2,85 |  | 38.3097 | [23 empty] | VV | 0
|  | vni : (2,575+2,20)*2*3,30 |  | 31.515 | [23 empty] | VV | 0
|  | strop : 2,575*2,20 |  | 5.665 | [23 empty] | VV | 0
|  | vstup : 1,30*4*0,50*2 |  | 5.2 | [23 empty] | VV | 0
|  | želb lávky : (1,05+2*0,20)*8,65*2*2 |  | 50.17 | [23 empty] | VV | 0
27 | 380356212R00 | Bednění kompletních konstrukcí omítaných z betonu prostého nebo železového obyčejného i vodostavebního, ploch rovinných, odbednění | m2 | 3201.25 |  | 0 |  | 0 |  | 0 | 21 | 0 | 0 | 0 | 0 | 0 | 801-5 | RTS 24/ II | RTS 24/ II | 0.4 | 1280.5 |  | Práce | Běžná |  |  |  | POL1_1
|  | čistíren odpadních vod (mimo budovy), nádrží, vodojemů, žlabů nebo kanálů: | [25 empty] | SPI
|  | - konstrukcí omítaných z betonu prostého nebo železového obyčejného i vodostavebního | [25 empty] | SPI
|  | - konstrukcí neomítaných z betonu prostého nebo železového obyčejného | [25 empty] | SPI
28 | 380361007R00 | Výztuž kompletních konstrukcí z oceli z oceli 10 505 | t | 116.8128 |  | 0 |  | 0 |  | 0 | 21 | 0 | 1.0253 | 119.77 | 0 | 0 | 801-5 | RTS 24/ II | RTS 24/ II | 22.07 | 2578.06 |  | Práce | Běžná |  |  |  | POL1_
|  | čistíren odpadních vod (mimo budovy), nádrží, vodojemů, žlabů nebo kanálů , včetně pomocného pracovního lešení o výšce podlahy do 1900 mm a pro zatížení do 1,5 kPa, | [25 empty] | SPI |  | čistíren odpadních vod (mimo budovy), nádrží, vodojemů, žlabů nebo kanálů , včetně pomocného pracovního lešení o výšce podlahy do 1900 mm a pro zatížení do 1,5 kPa,
|  | 973,44*120,00*0,001 |  | 116.8128 | [23 empty] | VV | 0
Díl: | 38a | Zabudované kování |  |  |  | 0 |  | 0 |  | 0 |  | 0 |  | 0 |  | 0 |  |  |  |  | 0 | [6 empty] | DIL
29 | 00/K20 | Přesný popis zabudovaného kování vč montáže a osazení je uvedeno v př D.1.20.1.1 |  | 0 |  | 0 |  | 0 |  | 0 | 21 | 0 | 0 | 0 | 0 | 0 |  | Vlastní | Indiv | 0 | 0 |  | Práce | Běžná |  |  |  | POL1_
30 | 01/K20 | prostup,přítok do AN1,DN300mm,trubka DN/ID300, dl.0,66m,mat.plast | ks | 1 |  | 0 |  | 0 |  | 0 | 21 | 0 | 0 | 0 | 0 | 0 |  | Vlastní | Indiv | 0 | 0 |  | Práce | Běžná |  |  |  | POL1_
31 | 02/K20 | prostup,přítok z AN2 do odtoku z AN1,DN300mm,trubka DN/ID300, dl.0,3m,mat.plast | ks | 2 |  | 0 |  | 0 |  | 0 | 21 | 0 | 0 | 0 | 0 | 0 |  | Vlastní | Indiv | 0 | 0 |  | Práce | Běžná |  |  |  | POL1_
32 | 03/K20 | prostup,odtok z odtok.žlabu AN1 do RO AN-DN,DN300mm,chránička trubka DN350mm,dl.0,3m,zaslep.plechem, 450/450/3mm,těs.límec 650/650/4mm,trub.DN/ID300,dl.0,38m,trub.koleno 90°,mat.ocel tř.17/ocel tř.11 | kompl | 1 |  | 0 |  | 0 |  | 0 | 21 | 0 | 0 | 0 | 0 | 0 |  | Vlastní | Indiv | 0 | 0 |  | Práce | Běžná |  |  |  | POL1_
33 | 04/K20 | prostup,odtok z RO AN-DN do DN2,DN350mm,chránička trubka DN400mm,dl.0,35m,ocel tř.11,zaspel.plechem, 500/500/3mm,těsnící límec 700/700/4mm,mat.ocel tř.17/ocel tř.11 | ks | 1 |  | 0 |  | 0 |  | 0 | 21 | 0 | 0 | 0 | 0 | 0 |  | Vlastní | Indiv | 0 | 0 |  | Práce | Běžná |  |  |  | POL1_
34 | 05/K20 | prostup,vedení odtoku z DN,trubka DN/ID300,dl.1,5m,mat.plast | ks | 1 |  | 0 |  | 0 |  | 0 | 21 | 0 | 0 | 0 | 0 | 0 |  | Vlastní | Indiv | 0 | 0 |  | Práce | Běžná |  |  |  | POL1_
35 | 06/K20 | prostup,odvodnění RO AN-DN,DN100mm,trubka DN/ID100,dl.0,3m,mat.plast | ks | 1 |  | 0 |  | 0 |  | 0 | 21 | 0 | 0 | 0 | 0 | 0 |  | Vlastní | Indiv | 0 | 0 |  | Práce | Běžná |  |  |  | POL1_
36 | 07/K20 | prostup,přítok do AN2,DN300mm,trubka DN/ID300,dl.0,5m,mat.plast | ks | 1 |  | 0 |  | 0 |  | 0 | 21 | 0 | 0 | 0 | 0 | 0 |  | Vlastní | Indiv | 0 | 0 |  | Práce | Běžná |  |  |  | POL1_
Díl: | 4 | Vodorovné konstrukce |  |  |  | 0 |  | 0 |  | 0 |  | 0 |  | 2.48 |  | 0 |  |  |  |  | 106.08 | [6 empty] | DIL
37 | 451971112R00 | Položení podkladní vrstvy z geotextilie položení vrstvy geotextilie, uchycení v terénu sponami z betonářské oceli | m2 | 884 |  | 0 |  | 0 |  | 0 | 21 | 0 | 0.00225 | 1.99 | 0 | 0 | 831-2 | RTS 24/ II | Indiv | 0.12 | 106.08 |  | Práce | Běžná |  |  |  | POL1_
|  | v rovině nebo ve svahu, s přesahem jednotlivých pásů 150 mm, s uchycením v terénu sponami z betonářské oceli | [25 empty] | SPI |  | v rovině nebo ve svahu, s přesahem jednotlivých pásů 150 mm, s uchycením v terénu sponami z betonářské oceli
|  | S dodáním spon. | [25 empty] | POP
|  | společně pro SO20+21+22 : 34,00*26,00 |  | 884 | [23 empty] | VV | 0
38 | 67390505R | Geosyntetika typ: geotextilie; netkaná; materiál: PP; tl (2 kPa) = 5,0 mm; plošná hmotnost = 500 g/m2; Pevnost v tahu podélně = 12,0 kN/m; Pevnost v tahu příčně = 13,0 kN/m | m2 | 972.4 |  | 0 |  | 0 |  | 0 | 21 | 0 | 0.0005 | 0.49 | 0 | 0 | SPCM | RTS 24/ II | RTS 24/ II | 0 | 0 |  | Specifikace | Běžná |  |  |  | POL3_
|  | společně pro SO20+21+22 : 34,00*26,00*1,1 |  | 972.4 | [23 empty] | VV | 0
Díl: | 61 | Upravy povrchů vnitřní |  |  |  | 0 |  | 0 |  | 0 |  | 0 |  | 2.6 |  | 0 |  |  |  |  | 20.83 | [6 empty] | DIL
39 | 618311711R00 | Vytvarování dna z betonu prostého vodostavebního s bedněním V4 T0 C 16/20 , bez potěru, hlazeno dřevěným hladítkem nádrží nebo vodárenských rychlofiltrů , | m3 | 1 |  | 0 |  | 0 |  | 0 | 21 | 0 | 2.6 | 2.6 | 0 | 0 | 801-5 | RTS 12/ II | Indiv | 20.83 | 20.83 |  | Práce | Běžná |  |  |  | POL1_1
|  | RO : 1,00 |  | 1 | [23 empty] | VV | 0
Díl: | 93 | Dokončovací práce inženýrských staveb |  |  |  | 0 |  | 0 |  | 0 |  | 0 |  | 0.2 |  | 0 |  |  |  |  | 450.02 | [6 empty] | DIL
40 | 933901111R00 | Zkoušky objektů a vymývání provedení zkoušky vodotěsnosti betonové nádrže jakéhokoliv druhu a tvaru, o obsahu do 1000 m3 | m3 | 2784.8043 |  | 0 |  | 0 |  | 0 | 21 | 0 | 0 | 0 | 0 | 0 | 801-5 | RTS 24/ II | RTS 24/ II | 0.11 | 306.33 |  | Práce | Běžná |  |  |  | POL1_1
|  | - | [25 empty] | SPI
|  | AN1 : 25,00*8,65*6,40 |  | 1384 | [23 empty] | VV | 0
|  | AN2 : 25,00*8,65*6,40 |  | 1384 | [23 empty] | VV | 0
|  | RO : 3,321*2,20*2,30 |  | 16.8043 | [23 empty] | VV | 0
41 | 933901311R00 | Zkoušky objektů a vymývání naplnění a vyprázdnění nádrže pro účely vymývací (proplachovací), o obsahu do 1000 m3 | m3 | 2784.8043 |  | 0 |  | 0 |  | 0 | 21 | 0 | 0 | 0 | 0 | 0 | 801-5 | RTS 24/ II | RTS 24/ II | 0.04 | 111.39 |  | Práce | Běžná |  |  |  | POL1_1
|  | - | [25 empty] | SPI
|  | AN1 : 25,00*8,65*6,40 |  | 1384 | [23 empty] | VV | 0
|  | AN2 : 25,00*8,65*6,40 |  | 1384 | [23 empty] | VV | 0
|  | RO : 3,321*2,20*2,30 |  | 16.8043 | [23 empty] | VV | 0
42 | 931981021R00.1 | Těsnění pracovní těsnícím plechem š 120mm s oboustranným butylkaučukem-Z1-D+M | m | 145 |  | 0 |  | 0 |  | 0 | 21 | 0 | 0.00105 | 0.15 | 0 | 0 |  | Vlastní | Indiv | 0.17 | 24.65 |  | Práce | Běžná |  |  |  | POL1_
43 | 931981021R00.2 | Těsnění pracovní spáry křížovým těsnícím plechem s oboustranným butylkaučukem v pracov.spáře stěn-Z2, D+M | m | 45 |  | 0 |  | 0 |  | 0 | 21 | 0 | 0.00105 | 0.05 | 0 | 0 |  | Vlastní | Indiv | 0.17 | 7.65 |  | Práce | Běžná |  |  |  | POL1_
44 | 08211320R | vodné pro vodu pitnou | m3 | 2784.8043 |  | 0 |  | 0 |  | 0 | 21 | 0 | 0 | 0 | 0 | 0 | SPCM | RTS 24/ II | RTS 24/ II | 0 | 0 |  | Specifikace | Běžná |  |  |  | POL3_1
|  | AN1 : 25,00*8,65*6,40 |  | 1384 | [23 empty] | VV | 0
|  | AN2 : 25,00*8,65*6,40 |  | 1384 | [23 empty] | VV | 0
|  | RO : 3,321*2,20*2,30 |  | 16.8043 | [23 empty] | VV | 0
Díl: | 94 | Lešení a stavební výtahy |  |  |  | 0 |  | 0 |  | 0 |  | 0 |  | 61.16 |  | 0 |  |  |  |  | 391.4 | [6 empty] | DIL
45 | 941955004R00 | Lešení lehké pracovní pomocné pomocné, o výšce lešeňové podlahy přes 2,5 do 3,5 m | m2 | 1505.4 |  | 0 |  | 0 |  | 0 | 21 | 0 | 0.04063 | 61.16 | 0 | 0 | 800-3 | RTS 24/ II | RTS 24/ II | 0.26 | 391.4 |  | Práce | Běžná |  |  |  | POL1_1
|  | an1+2 : 26,00*9,65*2*3 |  | 1505.4 | [23 empty] | VV | 0
Díl: | 95 | Dokončovací konstrukce na pozemních stavbách |  |  |  | 0 |  | 0 |  | 0 |  | 0 |  | 0 |  | 0 |  |  |  |  | 130.47 | [6 empty] | DIL
46 | 952903112R00 | Vyčištění objektů při světlé výšce prostoru do 3,5 m čistíren odpadních vod, nádrží, žlabů nebo kanálů | m2 | 501.8 |  | 0 |  | 0 |  | 0 | 21 | 0 | 0 | 0 | 0 | 0 | 801-5 | RTS 24/ II | RTS 24/ II | 0.17 | 85.31 |  | Práce | Běžná |  |  |  | POL1_1
|  | při světlé výšce prostoru do 3,5 m čistíren odpadních vod, nádrží, vodojemů, žlabů nebo kanálů | [25 empty] | SPI
|  | an1+2 : 26,00*9,65*2 |  | 501.8 | [23 empty] | VV | 0
47 | 952903119R00 | Vyčištění objektů příplatek k ceně za vyčištění prostorů jakékoliv výšky přes 3,5 m | m2 | 501.8 |  | 0 |  | 0 |  | 0 | 21 | 0 | 0 | 0 | 0 | 0 | 801-5 | RTS 24/ II | RTS 24/ II | 0.09 | 45.16 |  | Práce | Běžná |  |  |  | POL1_1
|  | při světlé výšce prostoru do 3,5 m čistíren odpadních vod, nádrží, vodojemů, žlabů nebo kanálů | [25 empty] | SPI
|  | an1+2 : 26,00*9,65*2 |  | 501.8 | [23 empty] | VV | 0
Díl: | 99 | Staveništní přesun hmot |  |  |  | 0 |  | 0 |  | 0 |  | 0 |  | 0 |  | 0 |  |  |  |  | 2528.86 | [6 empty] | DIL
48 | 998142251R00 | Přesun hmot pro nádrže a jímky pro nádrže a jímky pozemních čistíren vod (814 1 JKSO), nádrže pozemní mimo nádrží a jímek čistíren odpadních vod (814 2 JKSO), zásobníky a jámy pozemní mimo zemědělství (814 3 JKSO) se svislou nosnou konstrukcí monolitickou betonovou tyčovou nebo plošnou (KMCH 2 a 3 - JKSO šesté místo) vodorovně 50 m výšky do 25 mm | t | 6078.9947 |  | 0 |  | 0 |  | 0 | 21 | 0 | 0 | 0 | 0 | 0 | 801-5 | RTS 24/ II | RTS 24/ II | 0.416 | 2528.86 |  | Přesun hmot | Běžná |  |  |  | POL7_1
|  | na novostavbách a změnách objektů | [25 empty] | SPI
|  | Hmotnosti z položek s pořadovými čísly: : | [25 empty] | VV | 0
|  | 5,6,8,19,20,21,23,24,25,26,28,37,38,39,42,43,45, : | [25 empty] | VV | 0
|  | Součet: : 6078,99466 |  | 6078.9947 | [23 empty] | VV | 0
Díl: | 767 | Konstrukce zámečnické |  |  |  | 0 |  | 0 |  | 0 |  | 0 |  | 0 |  | 0 |  |  |  |  | 0 | [6 empty] | DIL
49 | 00/Z2 | Přesné popisy zám výrobků ,povrch úprava jsou uvedeny v příloze D.1.20.1.1 |  | 0 |  | 0 |  | 0 |  | 0 | 21 | 0 | 0 | 0 | 0 | 0 |  | Vlastní | Indiv | 0 | 0 |  | Práce | Běžná |  |  |  | POL1_
50 | 01/Z20 | zábradlí AN1,část u přítoku,mat.ocel tř.17 47,2kg/ks,celkem 94,4kg | ks | 2 |  | 0 |  | 0 |  | 0 | 21 | 0 | 0 | 0 | 0 | 0 |  | Vlastní | Indiv | 0 | 0 |  | Práce | Běžná |  |  |  | POL1_
51 | 02/Z20 | zábradlí AN1,část u přítoku,čelo nádrže,mat.ocel tř.17 42kg/ks,celkem 42kg | ks | 1 |  | 0 |  | 0 |  | 0 | 21 | 0 | 0 | 0 | 0 | 0 |  | Vlastní | Indiv | 0 | 0 |  | Práce | Běžná |  |  |  | POL1_
52 | 03/Z20 | zábradlí AN1,část mezi lávkami,mat.ocel tř.17 28kg/ks,celkem 56kg | ks | 2 |  | 0 |  | 0 |  | 0 | 21 | 0 | 0 | 0 | 0 | 0 |  | Vlastní | Indiv | 0 | 0 |  | Práce | Běžná |  |  |  | POL1_
53 | 04/Z20 | zábradlí AN1,část dotoková,delší strana,mat.ocel tř.17 47,2kg/ks,celkem 47,2kg | ks | 1 |  | 0 |  | 0 |  | 0 | 21 | 0 | 0 | 0 | 0 | 0 |  | Vlastní | Indiv | 0 | 0 |  | Práce | Běžná |  |  |  | POL1_
54 | 05/Z20 | zábradlí AN1,část odtok,mat.ocel tř.17 33,2kg/ks,celkem 33,2kg | ks | 1 |  | 0 |  | 0 |  | 0 | 21 | 0 | 0 | 0 | 0 | 0 |  | Vlastní | Indiv | 0 | 0 |  | Práce | Běžná |  |  |  | POL1_
55 | 06/Z20 | zábradlí AN1,část odtok,čelo nádrže,mat.ocel tř.17 54kg/ks,celkem 54kg | ks | 1 |  | 0 |  | 0 |  | 0 | 21 | 0 | 0 | 0 | 0 | 0 |  | Vlastní | Indiv | 0 | 0 |  | Práce | Běžná |  |  |  | POL1_
56 | 07/Z20 | zábradlí AN1,část odtoková šachta,mat.ocel tř.17 19kg/ks,celkem 19kg | ks | 1 |  | 0 |  | 0 |  | 0 | 21 | 0 | 0 | 0 | 0 | 0 |  | Vlastní | Indiv | 0 | 0 |  | Práce | Běžná |  |  |  | POL1_
57 | 08/Z20 | zábradlí AN1,lávka,mat.ocel tř.17 62kg/ks,celkem 62kg | ks | 1 |  | 0 |  | 0 |  | 0 | 21 | 0 | 0 | 0 | 0 | 0 |  | Vlastní | Indiv | 0 | 0 |  | Práce | Běžná |  |  |  | POL1_
58 | 09/Z20 | zábradlí AN1,lávka,mat.ocel tř.17 61kg/ks,celkem 183kg | ks | 3 |  | 0 |  | 0 |  | 0 | 21 | 0 | 0 | 0 | 0 | 0 |  | Vlastní | Indiv | 0 | 0 |  | Práce | Běžná |  |  |  | POL1_
59 | 10/Z20 | zábradlí AN2,část u přítoku,čelo nádrže,mat.ocel tř.17 47kg/ks,celkem 47kg | ks | 1 |  | 0 |  | 0 |  | 0 | 21 | 0 | 0 | 0 | 0 | 0 |  | Vlastní | Indiv | 0 | 0 |  | Práce | Běžná |  |  |  | POL1_
60 | 11/Z20 | zábradlí AN2,část u přítoku,mat.ocel tř.17 44kg/ks,celkem 88kg | ks | 2 |  | 0 |  | 0 |  | 0 | 21 | 0 | 0 | 0 | 0 | 0 |  | Vlastní | Indiv | 0 | 0 |  | Práce | Běžná |  |  |  | POL1_
61 | 12/Z20 | zábradlí AN2,část mezi lávkami,mat.ocel tř.17 28kg/ks,celkem 56kg | ks | 2 |  | 0 |  | 0 |  | 0 | 21 | 0 | 0 | 0 | 0 | 0 |  | Vlastní | Indiv | 0 | 0 |  | Práce | Běžná |  |  |  | POL1_
62 | 13/Z20 | zábradlí AN2,část odtoková,delší strana,mat.ocel tř.17 47,2kg/ks,celkem 47,2kg | ks | 1 |  | 0 |  | 0 |  | 0 | 21 | 0 | 0 | 0 | 0 | 0 |  | Vlastní | Indiv | 0 | 0 |  | Práce | Běžná |  |  |  | POL1_
63 | 14/Z20 | zábradlí AN2,část odtok,mat.ocel tř.17 33,2kg/ks,celkem 33,2kg | ks | 1 |  | 0 |  | 0 |  | 0 | 21 | 0 | 0 | 0 | 0 | 0 |  | Vlastní | Indiv | 0 | 0 |  | Práce | Běžná |  |  |  | POL1_
64 | 15/Z20 | zábradlí AN2,část odtok,čelo nádrže,mat.ocel tř.17 50,2kg/ks,celkem 50,2kg | ks | 1 |  | 0 |  | 0 |  | 0 | 21 | 0 | 0 | 0 | 0 | 0 |  | Vlastní | Indiv | 0 | 0 |  | Práce | Běžná |  |  |  | POL1_
65 | 16/Z20 | zábradlí AN2,část odtoková šachta,mat.ocel tř.17 10,5kg/ks,celkem 10,5kg | ks | 1 |  | 0 |  | 0 |  | 0 | 21 | 0 | 0 | 0 | 0 | 0 |  | Vlastní | Indiv | 0 | 0 |  | Práce | Běžná |  |  |  | POL1_
66 | 17/Z20 | zábradlí AN2,lávka,mat.ocel tř.17 64,5kg/ks,celkem 258kg | ks | 4 |  | 0 |  | 0 |  | 0 | 21 | 0 | 0 | 0 | 0 | 0 |  | Vlastní | Indiv | 0 | 0 |  | Práce | Běžná |  |  |  | POL1_
67 | 18/Z20 | poklop sestupu do RO AN-DN,650/900mm,mat.ocel tř.17,celkem 45kg | ks | 1 |  | 0 |  | 0 |  | 0 | 21 | 0 | 0 | 0 | 0 | 0 |  | Vlastní | Indiv | 0 | 0 |  | Práce | Běžná |  |  |  | POL1_
68 | 19/Z20 | poklop nad RO AN-DN,850/850mm,mat. ocel tř.17,celkem 58kg | ks | 1 |  | 0 |  | 0 |  | 0 | 21 | 0 | 0 | 0 | 0 | 0 |  | Vlastní | Indiv | 0 | 0 |  | Práce | Běžná |  |  |  | POL1_
69 | 20/Z20 | žebřík sestupu do RO AN-DN,H=2,925m,mat. kompozit | ks | 1 |  | 0 |  | 0 |  | 0 | 21 | 0 | 0 | 0 | 0 | 0 |  | Vlastní | Indiv | 0 | 0 |  | Práce | Běžná |  |  |  | POL1_
70 | 21/Z20 | madlo pro sestup do RO AN-DN,H=1,1m,mat.ocel tř.17,celkem 8,8kg (4,4kg/ks) | ks | 2 |  | 0 |  | 0 |  | 0 | 21 | 0 | 0 | 0 | 0 | 0 |  | Vlastní | Indiv | 0 | 0 |  | Práce | Běžná |  |  |  | POL1_
71 | 22/Z20 | propojení odtoku z AN1, DN300mm a přítoku do DN1,DN350mm,trubka DN/ID300,dl.0,85m,trubka DN/ID350, dl.1,85m,těsnící límec 600/600/3mm, mat.ocel tř.17 | kompl | 1 |  | 0 |  | 0 |  | 0 | 21 | 0 | 0 | 0 | 0 | 0 |  | Vlastní | Indiv | 0 | 0 |  | Práce | Běžná |  |  |  | POL1_
72 | 998767201R00 | Přesun hmot pro kovové stavební doplňk. konstrukce v objektech výšky do 6 m | % |  |  | 0 |  | 0 |  | 0 | 21 | 0 | 0 | 0 | 0 | 0 | 800-767 | RTS 24/ II | RTS 24/ II | 0 | 0 |  | Přesun hmot | Běžná |  |  |  | POL7_1002
|  | 50 m vodorovně | [25 empty] | SPI
[26 empty] | 12 | 21 | DPH
| Celkem |  |  |  |  | 0 | [19 empty] | 0 | 0 | SUM
END
Note on S6: Jedná se o informaci, zda se jedná o položku, která je do rozpočtu zadána z cenové soustavy RTS, nebo vlastní.
Note on T6: Jedná se o název CÚ, která je zadána u položky rozpočtu

## SO21 1 Pol
Položkový soupis prací a dodávek | [27 empty] | #TypZaznamu#
S: | JG47 | Rozšíření ČOV Střelice | [25 empty] | STA
O: | SO21 | Dosazovací nádrže | [22 empty] | STA |  |  | OBJ
R: | 1 | Dosazovací nádrže | [25 empty] | ROZ
P.č. | Číslo položky | Název položky | MJ | Množství | Cena / MJ | Celkem | Dodávka | Dodávka celk. | Montáž | Montáž celk. | DPH | Cena s DPH | Hmotnost / MJ | Hmotnost celk.(t) | Dem. hmotnost / MJ | Dem. hmotnost celk.(t) | Ceník | Cen. soustava / platnost | Cenová úroveň | Nhod / MJ | Nhod celk. | Dodavatel | Typ položky | Stav položky
Díl: | 00 | Poznámka |  |  |  | 0 |  | 0 |  | 0 |  | 0 |  | 0 |  | 0 |  |  |  |  | 0 | [6 empty] | DIL
1 | 00-01 | Přesné popisy konstr,výpisy kování,zámečn kcí a prostupy jsou uvedeny v příloz D.1.21.1.1-TZ |  | 0 |  | 0 |  | 0 |  | 0 | 21 | 0 | 0 | 0 | 0 | 0 |  | Vlastní | Indiv | 0 | 0 |  | Práce | Běžná |  |  |  | POL1_
2 | 00-02 | Zemní práce a podkladní kce jsou obsaženy v so20 |  | 0 |  | 0 |  | 0 |  | 0 | 21 | 0 | 0 | 0 | 0 | 0 |  | Vlastní | Indiv | 0 | 0 |  | Práce | Běžná |  |  |  | POL1_
Díl: | 2 | Základy a zvláštní zakládání |  |  |  | 0 |  | 0 |  | 0 |  | 0 |  | 0 |  | 0 |  |  |  |  | 0 | [6 empty] | DIL
3 | 2-00 | D+M Zemnící drát -základový zemnič FeZn | m | 75.36 |  | 0 |  | 0 |  | 0 | 21 | 0 | 0 | 0 | 0 | 0 |  | Vlastní | Indiv | 0 | 0 |  | Specifikace | Běžná |  |  |  | POL3_
|  | 2*6,00*3,14*2 |  | 75.36 | [23 empty] | VV | 0
Díl: | 3 | Svislé a kompletní konstrukce |  |  |  | 0 |  | 0 |  | 0 |  | 0 |  | 715.46 |  | 0 |  |  |  |  | 3308.53 | [6 empty] | DIL
4 | 380326143RU1 | Kompletní konstrukce z betonu železového vodostavebního třídy C 30/37, vliv prostředí XC4, tloušťky konstrukce přes 300 mm | m3 | 252.983 |  | 0 |  | 0 |  | 0 | 21 | 0 | 2.5772 | 652 | 0 | 0 | 801-5 | RTS 24/ II | Indiv | 2.46 | 622.34 |  | Práce | Běžná |  |  |  | POL1_
|  | čistíren odpadních vod (mimo budovy), nádrží, vodojemů, žlabů nebo kanálů, včetně pomocného pracovního lešení o výšce podlahy do 1900 mm a pro zatížení do 1,5 kPa, | [25 empty] | SPI |  | čistíren odpadních vod (mimo budovy), nádrží, vodojemů, žlabů nebo kanálů, včetně pomocného pracovního lešení o výšce podlahy do 1900 mm a pro zatížení do 1,5 kPa,
|  | DN1 : | [25 empty] | VV | 0
|  | DNO : 6,00*6,00*3,14*0,40 |  | 45.216 | [23 empty] | VV | 0
|  | -1,20*1,20*3,14*0,40 |  | -1.8086 | [23 empty] | VV | 0
|  | prohloubení : 1,20*1,20*3,14*0,60 |  | 2.713 | [23 empty] | VV | 0
|  | obvodové stěny : (5,50*5,50*3,14-5,10*5,10*3,14)*5,636 |  | 75.0354 | [23 empty] | VV | 0
|  | prohloubené stěny : (1,30*1,30*3,14-1,05*1,05*3,14)*1,098 |  | 2.0255 | [23 empty] | VV | 0
|  | šachta : | [25 empty] | VV | 0
|  | dno : 1,727*1,70*0,30 |  | 0.88077 | [23 empty] | VV | 0
|  | stěny : (1,727+1,20)*2*0,25*1,66 |  | 2.4294 | [23 empty] | VV | 0
|  | DN2 : | [25 empty] | VV | 0
|  | DNO : 6,00*6,00*3,14*0,40 |  | 45.216 | [23 empty] | VV | 0
|  | -1,20*1,20*3,14*0,40 |  | -1.8086 | [23 empty] | VV | 0
|  | prohloubení : 1,20*1,20*3,14*0,60 |  | 2.713 | [23 empty] | VV | 0
|  | obvodové stěny : (5,50*5,50*3,14-5,10*5,10*3,14)*5,636 |  | 75.0354 | [23 empty] | VV | 0
|  | prohloubené stěny : (1,30*1,30*3,14-1,05*1,05*3,14)*1,098 |  | 2.0255 | [23 empty] | VV | 0
|  | šachta : | [25 empty] | VV | 0
|  | dno : 1,727*1,70*0,30 |  | 0.88077 | [23 empty] | VV | 0
|  | stěny : (1,727+1,20)*2*0,25*1,66 |  | 2.4294 | [23 empty] | VV | 0
5 | 380356221R00 | Bednění kompletních konstrukcí omítaných z betonu prostého nebo železového obyčejného i vodostavebního, ploch zaoblených, zřízení | m2 | 825.0405 |  | 0 |  | 0 |  | 0 | 21 | 0 | 0.0393 | 32.42 | 0 | 0 | 801-5 | RTS 24/ II | Kalkul | 1.98 | 1633.58 |  | Práce | Běžná |  |  |  | POL1_1
|  | čistíren odpadních vod (mimo budovy), nádrží, vodojemů, žlabů nebo kanálů: | [25 empty] | SPI
|  | - konstrukcí omítaných z betonu prostého nebo železového obyčejného i vodostavebního | [25 empty] | SPI
|  | - konstrukcí neomítaných z betonu prostého nebo železového obyčejného | [25 empty] | SPI
|  | DN1 : | [25 empty] | VV | 0
|  | prohloubení vně stěny : 1,30*2*3,14*1,10 |  | 8.9804 | [23 empty] | VV | 0
|  | dno : 2*6,00*3,14*0,40 |  | 15.072 | [23 empty] | VV | 0
|  | obvod stěny : 2*5,50*3,14*5,40 |  | 186.516 | [23 empty] | VV | 0
|  | vnitřní : | [25 empty] | VV | 0
|  | prohloubení : 2*1,10*3,14*1,10 |  | 7.5988 | [23 empty] | VV | 0
|  | vnitřní obv stěny : 2*5,10*3,14*5,40 |  | 172.9512 | [23 empty] | VV | 0
|  | šachtička : | [25 empty] | VV | 0
|  | vnější : (1,727+1,70)*2*1,96 |  | 13.4338 | [23 empty] | VV | 0
|  | vitřní : (1,20+1,20)*2*1,66 |  | 7.968 | [23 empty] | VV | 0
|  | DN2 : | [25 empty] | VV | 0
|  | prohloubení vně stěny : 1,30*2*3,14*1,10 |  | 8.9804 | [23 empty] | VV | 0
|  | dno : 2*6,00*3,14*0,40 |  | 15.072 | [23 empty] | VV | 0
|  | obvod stěny : 2*5,50*3,14*5,40 |  | 186.516 | [23 empty] | VV | 0
|  | vnitřní : | [25 empty] | VV | 0
|  | prohloubení : 2*1,10*3,14*1,10 |  | 7.5988 | [23 empty] | VV | 0
|  | vnitřní obv stěny : 2*5,10*3,14*5,40 |  | 172.9512 | [23 empty] | VV | 0
|  | šachtička : | [25 empty] | VV | 0
|  | vnější : (1,727+1,70)*2*1,96 |  | 13.4338 | [23 empty] | VV | 0
|  | vitřní : (1,20+1,20)*2*1,66 |  | 7.968 | [23 empty] | VV | 0
6 | 380356222R00 | Bednění kompletních konstrukcí omítaných z betonu prostého nebo železového obyčejného i vodostavebního, ploch zaoblených, odbednění | m2 | 825.04 |  | 0 |  | 0 |  | 0 | 21 | 0 | 0 | 0 | 0 | 0 | 801-5 | RTS 24/ II | Kalkul | 0.466 | 384.47 |  | Práce | Běžná |  |  |  | POL1_1
|  | čistíren odpadních vod (mimo budovy), nádrží, vodojemů, žlabů nebo kanálů: | [25 empty] | SPI
|  | - konstrukcí omítaných z betonu prostého nebo železového obyčejného i vodostavebního | [25 empty] | SPI
|  | - konstrukcí neomítaných z betonu prostého nebo železového obyčejného | [25 empty] | SPI
7 | 380361007R00 | Výztuž kompletních konstrukcí z oceli z oceli 10 505 | t | 30.2736 |  | 0 |  | 0 |  | 0 | 21 | 0 | 1.0253 | 31.04 | 0 | 0 | 801-5 | RTS 24/ II | RTS 24/ II | 22.07 | 668.14 |  | Práce | Běžná |  |  |  | POL1_
|  | čistíren odpadních vod (mimo budovy), nádrží, vodojemů, žlabů nebo kanálů , včetně pomocného pracovního lešení o výšce podlahy do 1900 mm a pro zatížení do 1,5 kPa, | [25 empty] | SPI |  | čistíren odpadních vod (mimo budovy), nádrží, vodojemů, žlabů nebo kanálů , včetně pomocného pracovního lešení o výšce podlahy do 1900 mm a pro zatížení do 1,5 kPa,
|  | 252,28*120,00*0,001 |  | 30.2736 | [23 empty] | VV | 0
Díl: | 38a | Zabudované kování |  |  |  | 0 |  | 0 |  | 0 |  | 0 |  | 0 |  | 0 |  |  |  |  | 0 | [6 empty] | DIL
8 | 00/K20 | Přesný popis zabudovaného kování vč montáže a osazení je uvedeno v př D.1.22.1.1 |  | 0 |  | 0 |  | 0 |  | 0 | 21 | 0 | 0 | 0 | 0 | 0 |  | Vlastní | Indiv | 0 | 0 |  | Práce | Běžná |  |  |  | POL1_
9 | 01/K21 | nátokový sloup,DN400,ocel.tubka DN406,40/4,78mm,48,248kg/m,dl.2,1m,ocel tř.17,oboustranné zaslepení, plechem tl.10mm,600/600mm, ocel tř.17,mat.ocel tř.17 | ks | 2 |  | 0 |  | 0 |  | 0 | 21 | 0 | 0 | 0 | 0 | 0 |  | Vlastní | Indiv | 0 | 0 |  | Práce | Běžná |  |  |  | POL1_
10 | 02/K21 | prostupová trubka,přítok DN,DN350,ocel.trubka DN/ID350,+2x oblouk DN/ID350,mat.ocel tř.17/ocel tř.11 | ks | 2 |  | 0 |  | 0 |  | 0 | 21 | 0 | 0 | 0 | 0 | 0 |  | Vlastní | Indiv | 0 | 0 |  | Práce | Běžná |  |  |  | POL1_
11 | 03/K21 | prostupová trubka,odběr kalu,DN200,ocel.trubka DN/ID200,mat.ocel tř.17/ocel tř.11 | ks | 2 |  | 0 |  | 0 |  | 0 | 21 | 0 | 0 | 0 | 0 | 0 |  | Vlastní | Indiv | 0 | 0 |  | Práce | Běžná |  |  |  | POL1_
12 | 04/K21 | prostupová trubka,kabel.chránička,DN100,mat.ocel tř.17/ocel tř.11 | ks | 2 |  | 0 |  | 0 |  | 0 | 21 | 0 | 0 | 0 | 0 | 0 |  | Vlastní | Indiv | 0 | 0 |  | Práce | Běžná |  |  |  | POL1_
13 | 05/K21 | prostup,plovoucí kal z DN,DN200mm,chránička trubka DN250mm,dl.0,41m,mat.ocel tř.17/ocel tř.11 | ks | 2 |  | 0 |  | 0 |  | 0 | 21 | 0 | 0 | 0 | 0 | 0 |  | Vlastní | Indiv | 0 | 0 |  | Práce | Běžná |  |  |  | POL1_
14 | 06/K21 | prostup,plovoucí kal z DN,DN200mm,odtoková šachta plov.kalu,chránička trubka DN250mm,zaslep.plechem, těsnící límec,mat.ocel tř.17/ocel tř.11 | ks | 2 |  | 0 |  | 0 |  | 0 | 21 | 0 | 0 | 0 | 0 | 0 |  | Vlastní | Indiv | 0 | 0 |  | Práce | Běžná |  |  |  | POL1_
15 | 07/K21 | prostup,odtok z DN,odtoková šachta, DN250mm,chránička trubka DN300mm,dl.0,41m,zaslep.plechem, těsnící límec,mat.ocel tř.17/ocel tř.11 | ks | 2 |  | 0 |  | 0 |  | 0 | 21 | 0 | 0 | 0 | 0 | 0 |  | Vlastní | Indiv | 0 | 0 |  | Práce | Běžná |  |  |  | POL1_
16 | 08/K21 | prostup,odtok z DN,DN250mm,chránička trubka DN300mm,zaslep.plechem 400/400/3mm,těsnící límec, 600/600/4mm,mat.ocel tř.17/ocel tř.11 | ks | 2 |  | 0 |  | 0 |  | 0 | 21 | 0 | 0 | 0 | 0 | 0 |  | Vlastní | Indiv | 0 | 0 |  | Práce | Běžná |  |  |  | POL1_
17 | 09/K21 | prostup,odtok z DN,z odtokové šachty,DN300mm,mat.plast | ks | 1 |  | 0 |  | 0 |  | 0 | 21 | 0 | 0 | 0 | 0 | 0 |  | Vlastní | Indiv | 0 | 0 |  | Práce | Běžná |  |  |  | POL1_
18 | 10/K21 | prostup,odběr provozní vody DN125mm,chránič. trubka DN200mm,zaslep.plechem,těsnící límec 500/500/4mm, mat.ocel tř.17/ocel tř.11 | ks | 1 |  | 0 |  | 0 |  | 0 | 21 | 0 | 0 | 0 | 0 | 0 |  | Vlastní | Indiv | 0 | 0 |  | Práce | Běžná |  |  |  | POL1_
19 | 11/k21 | prostup,odvodnění RO AN-DN,trubka DN/ID100,dl.0,4m,mat.plast | ks | 1 |  | 0 |  | 0 |  | 0 | 21 | 0 | 0 | 0 | 0 | 0 |  | Vlastní | Indiv | 0 | 0 |  | Práce | Běžná |  |  |  | POL1_
20 | 12/K21 | prostup,odvodnění RO AN-DN,DN100mm,trubka DN/ID100,dl.0,35m,trubka DN/ID100,dl.6,1m,mat.plast | kompl | 1 |  | 0 |  | 0 |  | 0 | 21 | 0 | 0 | 0 | 0 | 0 |  | Vlastní | Indiv | 0 | 0 |  | Práce | Běžná |  |  |  | POL1_
21 | 13/K21 | prostup,odtoková šachta plov.kalu,DN200mm,trubka DN/ID200,dl.0,25m,mat.plast | ks | 2 |  | 0 |  | 0 |  | 0 | 21 | 0 | 0 | 0 | 0 | 0 |  | Vlastní | Indiv | 0 | 0 |  | Práce | Běžná |  |  |  | POL1_
22 | 14/K21 | prostup,tlakový vzuch do odtokové šachty plov.kalu,DN40mm,chránička trubka DN80mm,zaslep.plechem, těsnící límec,mat.ocel tř.17/ocel tř.11 | ks | 2 |  | 0 |  | 0 |  | 0 | 21 | 0 | 0 | 0 | 0 | 0 |  | Vlastní | Indiv | 0 | 0 |  | Práce | Běžná |  |  |  | POL1_
Díl: | 61 | Upravy povrchů vnitřní |  |  |  | 0 |  | 0 |  | 0 |  | 0 |  | 84.94 |  | 0 |  |  |  |  | 680.49 | [6 empty] | DIL
23 | 618311711R00 | Vytvarování dna z betonu prostého vodostavebního s bedněním V4 T0 C 16/20 , bez potěru, hlazeno dřevěným hladítkem nádrží nebo vodárenských rychlofiltrů , | m3 | 32.6686 |  | 0 |  | 0 |  | 0 | 21 | 0 | 2.6 | 84.94 | 0 | 0 | 801-5 | RTS 12/ II | Indiv | 20.83 | 680.49 |  | Práce | Běžná |  |  |  | POL1_1
|  | DN1 : 5,10*5,10*3,14*0,20 |  | 16.3343 | [23 empty] | VV | 0
|  | DN2 : 5,10*5,10*3,14*0,20 |  | 16.3343 | [23 empty] | VV | 0
Díl: | 93 | Dokončovací práce inženýrských staveb |  |  |  | 0 |  | 0 |  | 0 |  | 0 |  | 0.14 |  | 0 |  |  |  |  | 155.26 | [6 empty] | DIL
24 | 933901111R00 | Zkoušky objektů a vymývání provedení zkoušky vodotěsnosti betonové nádrže jakéhokoliv druhu a tvaru, o obsahu do 1000 m3 | m3 | 882.0511 |  | 0 |  | 0 |  | 0 | 21 | 0 | 0 | 0 | 0 | 0 | 801-5 | RTS 24/ II | RTS 24/ II | 0.11 | 97.03 |  | Práce | Běžná |  |  |  | POL1_1
|  | - | [25 empty] | SPI
|  | DN1 : 5,10*5,10*3,14*5,40 |  | 441.0256 | [23 empty] | VV | 0
|  | 0,90*0,0*3,14*1,10 | [25 empty] | VV | 0
|  | DN2 : 5,10*5,10*3,14*5,40 |  | 441.0256 | [23 empty] | VV | 0
|  | 0,90*0,0*3,14*1,10 | [25 empty] | VV | 0
25 | 933901311R00 | Zkoušky objektů a vymývání naplnění a vyprázdnění nádrže pro účely vymývací (proplachovací), o obsahu do 1000 m3 | m3 | 882.0511 |  | 0 |  | 0 |  | 0 | 21 | 0 | 0 | 0 | 0 | 0 | 801-5 | RTS 24/ II | RTS 24/ II | 0.04 | 35.28 |  | Práce | Běžná |  |  |  | POL1_1
|  | - | [25 empty] | SPI
|  | DN1 : 5,10*5,10*3,14*5,40 |  | 441.0256 | [23 empty] | VV | 0
|  | 0,90*0,0*3,14*1,10 | [25 empty] | VV | 0
|  | DN2 : 5,10*5,10*3,14*5,40 |  | 441.0256 | [23 empty] | VV | 0
|  | 0,90*0,0*3,14*1,10 | [25 empty] | VV | 0
26 | 931981021R00.1 | Těsnění pracovní těsnícím plechem š 120mm s oboustranným butylkaučukem-Z1-D+M | m | 75 |  | 0 |  | 0 |  | 0 | 21 | 0 | 0.00105 | 0.08 | 0 | 0 |  | Vlastní | Indiv | 0.17 | 12.75 |  | Práce | Běžná |  |  |  | POL1_
27 | 931981021R00.2 | Těsnění pracovní spáry křížovým těsnícím plechem s oboustranným butylkaučukem v pracov.spáře stěn-Z2, D+M | m | 60 |  | 0 |  | 0 |  | 0 | 21 | 0 | 0.00105 | 0.06 | 0 | 0 |  | Vlastní | Indiv | 0.17 | 10.2 |  | Práce | Běžná |  |  |  | POL1_
28 | 08211320R | vodné pro vodu pitnou | m3 | 882.0511 |  | 0 |  | 0 |  | 0 | 21 | 0 | 0 | 0 | 0 | 0 | SPCM | RTS 24/ II | RTS 24/ II | 0 | 0 |  | Specifikace | Běžná |  |  |  | POL3_1
|  | DN1 : 5,10*5,10*3,14*5,40 |  | 441.0256 | [23 empty] | VV | 0
|  | 0,90*0,0*3,14*1,10 | [25 empty] | VV | 0
|  | DN2 : 5,10*5,10*3,14*5,40 |  | 441.0256 | [23 empty] | VV | 0
|  | 0,90*0,0*3,14*1,10 | [25 empty] | VV | 0
Díl: | 94 | Lešení a stavební výtahy |  |  |  | 0 |  | 0 |  | 0 |  | 0 |  | 19.91 |  | 0 |  |  |  |  | 127.41 | [6 empty] | DIL
29 | 941955004R00 | Lešení lehké pracovní pomocné pomocné, o výšce lešeňové podlahy přes 2,5 do 3,5 m | m2 | 490.0284 |  | 0 |  | 0 |  | 0 | 21 | 0 | 0.04063 | 19.91 | 0 | 0 | 800-3 | RTS 24/ II | RTS 24/ II | 0.26 | 127.41 |  | Práce | Běžná |  |  |  | POL1_1
|  | DN1 : 5,10*5,10*3,14*3 |  | 245.0142 | [23 empty] | VV | 0
|  | DN2 : 5,10*5,10*3,14*3 |  | 245.0142 | [23 empty] | VV | 0
Díl: | 95 | Dokončovací konstrukce na pozemních stavbách |  |  |  | 0 |  | 0 |  | 0 |  | 0 |  | 0 |  | 0 |  |  |  |  | 49.39 | [6 empty] | DIL
30 | 952903112R00 | Vyčištění objektů při světlé výšce prostoru do 3,5 m čistíren odpadních vod, nádrží, žlabů nebo kanálů | m2 | 189.97 |  | 0 |  | 0 |  | 0 | 21 | 0 | 0 | 0 | 0 | 0 | 801-5 | RTS 24/ II | RTS 24/ II | 0.17 | 32.29 |  | Práce | Běžná |  |  |  | POL1_1
|  | při světlé výšce prostoru do 3,5 m čistíren odpadních vod, nádrží, vodojemů, žlabů nebo kanálů | [25 empty] | SPI
|  | DN1+DN2 : 5,50*5,50*3,14*2 |  | 189.97 | [23 empty] | VV | 0
31 | 952903119R00 | Vyčištění objektů příplatek k ceně za vyčištění prostorů jakékoliv výšky přes 3,5 m | m2 | 189.97 |  | 0 |  | 0 |  | 0 | 21 | 0 | 0 | 0 | 0 | 0 | 801-5 | RTS 24/ II | RTS 24/ II | 0.09 | 17.1 |  | Práce | Běžná |  |  |  | POL1_1
|  | při světlé výšce prostoru do 3,5 m čistíren odpadních vod, nádrží, vodojemů, žlabů nebo kanálů | [25 empty] | SPI
|  | DN1+DN2 : 5,50*5,50*3,14*2 |  | 189.97 | [23 empty] | VV | 0
Díl: | 99 | Staveništní přesun hmot |  |  |  | 0 |  | 0 |  | 0 |  | 0 |  | 0 |  | 0 |  |  |  |  | 341.31 | [6 empty] | DIL
32 | 998142251R00 | Přesun hmot pro nádrže a jímky pro nádrže a jímky pozemních čistíren vod (814 1 JKSO), nádrže pozemní mimo nádrží a jímek čistíren odpadních vod (814 2 JKSO), zásobníky a jámy pozemní mimo zemědělství (814 3 JKSO) se svislou nosnou konstrukcí monolitickou betonovou tyčovou nebo plošnou (KMCH 2 a 3 - JKSO šesté místo) vodorovně 50 m výšky do 25 mm | t | 820.4553 |  | 0 |  | 0 |  | 0 | 21 | 0 | 0 | 0 | 0 | 0 | 801-5 | RTS 24/ II | RTS 24/ II | 0.416 | 341.31 |  | Přesun hmot | Běžná |  |  |  | POL7_1
|  | na novostavbách a změnách objektů | [25 empty] | SPI
|  | Hmotnosti z položek s pořadovými čísly: : | [25 empty] | VV | 0
|  | 4,5,7,23,26,27,29, : | [25 empty] | VV | 0
|  | Součet: : 820,45535 |  | 820.4553 | [23 empty] | VV | 0
Díl: | 767 | Konstrukce zámečnické |  |  |  | 0 |  | 0 |  | 0 |  | 0 |  | 0 |  | 0 |  |  |  |  | 0 | [6 empty] | DIL
33 | 00/Z2 | Přesné popisy zám výrobků ,povrch úprava jsou uvedeny v příloze D.1.21.1.1 |  | 0 |  | 0 |  | 0 |  | 0 | 21 | 0 | 0 | 0 | 0 | 0 |  | Vlastní | Indiv | 0 | 0 |  | Práce | Běžná |  |  |  | POL1_
34 | 01/Z21 | zábradlí DN,H=1,1m nad korunou nádrže,mat.ocel tř.17,celkem224kg | kompl | 2 |  | 0 |  | 0 |  | 0 | 21 | 0 | 0 | 0 | 0 | 0 |  | Vlastní | Indiv | 0 | 0 |  | Práce | Běžná |  |  |  | POL1_
35 | 02/Z21 | pochůzné rošty šachty na odtoku z DN pro otvor šířky 1,027m až 2,065m, dělka 2,05mmat.kompozit, kompozit-celkem 1m2,ocel tř.17-celkem 11kg,mat.celkem komp.-celkem 3,85m2,ocel tř.17-celkem 21,8kg | kompl | 1 |  | 0 |  | 0 |  | 0 | 21 | 0 | 0 | 0 | 0 | 0 |  | Vlastní | Indiv | 0 | 0 |  | Práce | Běžná |  |  |  | POL1_
36 | 03/Z21 | poklop pro otvor 1200/1200mm,mat.komp.,1,62m2/ks,cekem 3,24m2 | ks | 2 |  | 0 |  | 0 |  | 0 | 21 | 0 | 0 | 0 | 0 | 0 |  | Vlastní | Indiv | 0 | 0 |  | Práce | Běžná |  |  |  | POL1_
37 | 04/Z21 | žebřík sestupu d šachty odběru plovoucího kalu,H=2,4m,mat.kompozit | ks | 2 |  | 0 |  | 0 |  | 0 | 21 | 0 | 0 | 0 | 0 | 0 |  | Vlastní | Indiv | 0 | 0 |  | Práce | Běžná |  |  |  | POL1_
38 | 05/Z21 | madlo pro sestup do šachty odběru plovoucího kalu,H=1,1m,mat.ocel tř.17,celkem 8,8kg | ks | 2 |  | 0 |  | 0 |  | 0 | 21 | 0 | 0 | 0 | 0 | 0 |  | Vlastní | Indiv | 0 | 0 |  | Práce | Běžná |  |  |  | POL1_
39 | 998767201R00 | Přesun hmot pro kovové stavební doplňk. konstrukce v objektech výšky do 6 m | % |  |  | 0 |  | 0 |  | 0 | 21 | 0 | 0 | 0 | 0 | 0 | 800-767 | RTS 24/ II | RTS 24/ II | 0 | 0 |  | Přesun hmot | Běžná |  |  |  | POL7_1002
|  | 50 m vodorovně | [25 empty] | SPI
[26 empty] | 12 | 21 | DPH
| Celkem |  |  |  |  | 0 | [19 empty] | 0 | 0 | SUM
END
Note on S6: Jedná se o informaci, zda se jedná o položku, která je do rozpočtu zadána z cenové soustavy RTS, nebo vlastní.
Note on T6: Jedná se o název CÚ, která je zadána u položky rozpočtu

## SO22 1 Pol
Položkový soupis prací a dodávek | [27 empty] | #TypZaznamu#
S: | JG47 | Rozšíření ČOV Střelice | [25 empty] | STA
O: | SO22 | Armaturní komora | [22 empty] | STA |  |  | OBJ
R: | 1 | Armaturní komora | [25 empty] | ROZ
P.č. | Číslo položky | Název položky | MJ | Množství | Cena / MJ | Celkem | Dodávka | Dodávka celk. | Montáž | Montáž celk. | DPH | Cena s DPH | Hmotnost / MJ | Hmotnost celk.(t) | Dem. hmotnost / MJ | Dem. hmotnost celk.(t) | Ceník | Cen. soustava / platnost | Cenová úroveň | Nhod / MJ | Nhod celk. | Dodavatel | Typ položky | Stav položky
Díl: | 00 | Poznámka |  |  |  | 0 |  | 0 |  | 0 |  | 0 |  | 0 |  | 0 |  |  |  |  | 0 | [6 empty] | DIL
1 | 00-01 | Přesné popisy konstr,výpisy kování,zámečn kcí a prostupy jsou uvedeny v příloz D.1.22.1.1-TZ |  | 0 |  | 0 |  | 0 |  | 0 | 21 | 0 | 0 | 0 | 0 | 0 |  | Vlastní | Indiv | 0 | 0 |  | Práce | Běžná |  |  |  | POL1_
2 | 00-02 | Zemní práce a podkladní kce jsou obsaženy v so20 |  | 0 |  | 0 |  | 0 |  | 0 | 21 | 0 | 0 | 0 | 0 | 0 |  | Vlastní | Indiv | 0 | 0 |  | Práce | Běžná |  |  |  | POL1_
Díl: | 2 | Základy a zvláštní zakládání |  |  |  | 0 |  | 0 |  | 0 |  | 0 |  | 18.77 |  | 0 |  |  |  |  | 223.94 | [6 empty] | DIL
3 | 278381136R00 | Základy z betonu pod zařízení půdorysná plocha základu přes 0,9 m2 do 0,25 m2, z betonu C 25/30 | m3 | 6 |  | 0 |  | 0 |  | 0 | 21 | 0 | 3.1281 | 18.77 | 0 | 0 | 801-1 | RTS 24/ II | Kalkul | 37.324 | 223.94 |  | Práce | Běžná |  |  |  | POL1_
|  | (ventilátory, čerpadla, ohřívače, motorová zařízení, odstředivky, ždímačky, pračky apod.) z betonu prostého včetně potřebného bednění, s hladkou cementovou omítkou stěn, s potěrem, s vynecháním otvorů pro kotvení železa, bez zemních prací a izolace, | [25 empty] | SPI |  | (ventilátory, čerpadla, ohřívače, motorová zařízení, odstředivky, ždímačky, pračky apod.) z betonu prostého včetně potřebného bednění, s hladkou cementovou omítkou stěn, s potěrem, s vynecháním otvorů pro kotvení železa, bez zemních prací a izolace,
|  | pod dmychadla,čerpadla : 6,00 |  | 6 | [23 empty] | VV | 0
4 | 2-00 | D+M Zemnící drát -základový zemnič FeZn | m | 66 |  | 0 |  | 0 |  | 0 | 21 | 0 | 0 | 0 | 0 | 0 |  | Vlastní | Indiv | 0 | 0 |  | Specifikace | Běžná |  |  |  | POL3_
|  | (23,00+10,00)*2 |  | 66 | [23 empty] | VV | 0
Díl: | 3 | Svislé a kompletní konstrukce |  |  |  | 0 |  | 0 |  | 0 |  | 0 |  | 477.19 |  | 0 |  |  |  |  | 1707.74 | [6 empty] | DIL
5 | 380326143RU1 | Kompletní konstrukce z betonu železového vodostavebního třídy C 30/37, vliv prostředí XC4, tloušťky konstrukce přes 300 mm | m3 | 163.2508 |  | 0 |  | 0 |  | 0 | 21 | 0 | 2.5772 | 420.74 | 0 | 0 | 801-5 | RTS 24/ II | Indiv | 2.46 | 401.6 |  | Práce | Běžná |  |  |  | POL1_
|  | čistíren odpadních vod (mimo budovy), nádrží, vodojemů, žlabů nebo kanálů, včetně pomocného pracovního lešení o výšce podlahy do 1900 mm a pro zatížení do 1,5 kPa, | [25 empty] | SPI |  | čistíren odpadních vod (mimo budovy), nádrží, vodojemů, žlabů nebo kanálů, včetně pomocného pracovního lešení o výšce podlahy do 1900 mm a pro zatížení do 1,5 kPa,
|  | dno : (22,30*5,20+(10,60+1,80)/2*5,20)*0,40 |  | 59.28 | [23 empty] | VV | 0
|  | obvod stěny : 22,30*3,76*0,35 |  | 29.3468 | [23 empty] | VV | 0
|  | 3,70*3,76*0,40*2 |  | 11.1296 | [23 empty] | VV | 0
|  | 12,60*3,76*0,35*2 |  | 33.1632 | [23 empty] | VV | 0
|  | RO : 1,027*4,40*0,40 |  | 1.8075 | [23 empty] | VV | 0
|  | 2,413*4,40*0,35 |  | 3.716 | [23 empty] | VV | 0
|  | PRŮVLAKY : 14,14*0,35*0,40 |  | 1.9796 | [23 empty] | VV | 0
|  | (3,70+2,70+3,70*3)*0,35*0,40 |  | 2.45 | [23 empty] | VV | 0
|  | STROP : (21,50*3,70+(12,00+2,413)/2*3,10)*0,20 |  | 20.378 | [23 empty] | VV | 0
6 | 380356211R00 | Bednění kompletních konstrukcí omítaných z betonu prostého nebo železového obyčejného i vodostavebního, ploch rovinných, zřízení | m2 | 602.8382 |  | 0 |  | 0 |  | 0 | 21 | 0 | 0.06031 | 36.36 | 0 | 0 | 801-5 | RTS 24/ II | RTS 24/ II | 1.05 | 632.98 |  | Práce | Běžná |  |  |  | POL1_1
|  | čistíren odpadních vod (mimo budovy), nádrží, vodojemů, žlabů nebo kanálů | [25 empty] | SPI
|  | DNO : (22,30+9,95)*2*0,40 |  | 25.8 | [23 empty] | VV | 0
|  | obvod stěny : | [25 empty] | VV | 0
|  | vnější : 21,50*3,76 |  | 80.84 | [23 empty] | VV | 0
|  | 4,40*3,76*2 |  | 33.088 | [23 empty] | VV | 0
|  | 12,60*3,76*2 |  | 94.752 | [23 empty] | VV | 0
|  | ro : 1,27*4,40 |  | 5.588 | [23 empty] | VV | 0
|  | vnitřní : (21,50+3,70*2+11,80*2+1,27)*3,76 |  | 202.1752 | [23 empty] | VV | 0
|  | dělící : 2,40*4,40*2 |  | 21.12 | [23 empty] | VV | 0
|  | průvlaky : (0,35+2*0,40)*(3,70*8+3,10) |  | 37.605 | [23 empty] | VV | 0
|  | strop : 21,50*3,70+(12,00+2,40)/2*3,10 |  | 101.87 | [23 empty] | VV | 0
7 | 380356212R00 | Bednění kompletních konstrukcí omítaných z betonu prostého nebo železového obyčejného i vodostavebního, ploch rovinných, odbednění | m2 | 602.03 |  | 0 |  | 0 |  | 0 | 21 | 0 | 0 | 0 | 0 | 0 | 801-5 | RTS 24/ II | RTS 24/ II | 0.4 | 240.81 |  | Práce | Běžná |  |  |  | POL1_1
|  | čistíren odpadních vod (mimo budovy), nádrží, vodojemů, žlabů nebo kanálů | [25 empty] | SPI
8 | 380361007R00 | Výztuž kompletních konstrukcí z oceli z oceli B500B, Výztuž ocelová betonářská - tyč; úprava: stříhaná, ohýbaná; povrch: žebírkový; značka: B500B (1.0439); d = 16,0 mm | t | 19.59 |  | 0 |  | 0 |  | 0 | 21 | 0 | 1.0253 | 20.09 | 0 | 0 | 801-5 | RTS 24/ II | RTS 24/ II | 22.07 | 432.35 |  | Práce | Běžná |  |  |  | POL1_
|  | čistíren odpadních vod (mimo budovy), nádrží, vodojemů, žlabů nebo kanálů, včetně pomocného pracovního lešení o výšce podlahy do 1900 mm a pro zatížení do 1,5 kPa | [25 empty] | SPI |  | čistíren odpadních vod (mimo budovy), nádrží, vodojemů, žlabů nebo kanálů, včetně pomocného pracovního lešení o výšce podlahy do 1900 mm a pro zatížení do 1,5 kPa
|  | 163,25*120,00*0,001 |  | 19.59 | [23 empty] | VV | 0
Díl: | 38a | Zabudované kování |  |  |  | 0 |  | 0 |  | 0 |  | 0 |  | 0 |  | 0 |  |  |  |  | 0 | [6 empty] | DIL
9 | 00/K20 | Přesný popis zabudovaného kování vč montáže a osazení je uvedeno v př D.1.22.1.1 |  | 0 |  | 0 |  | 0 |  | 0 | 21 | 0 | 0 | 0 | 0 | 0 |  | Vlastní | Indiv | 0 | 0 |  | Práce | Běžná |  |  |  | POL1_
10 | 01/K22 | ocel.trubka,čerp.jímka,ocel.trubka DN500mm,mat.ocel tř.17:30,2kg, ocel tř.11:15,1kg | ks | 1 |  | 0 |  | 0 |  | 0 | 21 | 0 | 0 | 0 | 0 | 0 |  | Vlastní | Indiv | 0 | 0 |  | Práce | Běžná |  |  |  | POL1_
11 | 02/K22 | prostup,vratný kal z AK před RO AN1-AN2,DN150mm,chránička trubka DN200mm,zaslep.plechem, těsnící límec 500/500/4mm,mat.ocel tř.17/ocel tř.11 | ks | 1 |  | 0 |  | 0 |  | 0 | 21 | 0 | 0 | 0 | 0 | 0 |  | Vlastní | Indiv | 0 | 0 |  | Práce | Běžná |  |  |  | POL1_
12 | 03/K22 | prostup,vzduch do AN1 chránička trubka DN200mm,zaslep.plechem,těsnící límec 500/500/4mm,, mat.ocel tř.17/ocel tř.11 | ks | 1 |  | 0 |  | 0 |  | 0 | 21 | 0 | 0 | 0 | 0 | 0 |  | Vlastní | Indiv | 0 | 0 |  | Práce | Běžná |  |  |  | POL1_
13 | 04/K22 | prostup,vzduch do AN2,DN150mm,chránička trubka DN200mm,zaslep.plechem, těsnící límec 500/500/4mm, mat.ocel tř.17/ocel tř.11 | ks | 1 |  | 0 |  | 0 |  | 0 | 21 | 0 | 0 | 0 | 0 | 0 |  | Vlastní | Indiv | 0 | 0 |  | Práce | Běžná |  |  |  | POL1_
14 | 05/K22 | prostup,přebit.kal z AK na zahuštění,chránička trubka DN100mm,zaslep.plechem, těsnící límec, 400/400/4mm,mat.ocel tř.17/ocel tř.11 | ks | 1 |  | 0 |  | 0 |  | 0 | 21 | 0 | 0 | 0 | 0 | 0 |  | Vlastní | Indiv | 0 | 0 |  | Práce | Běžná |  |  |  | POL1_
15 | 06/K22 | prostup,rozvod provozní vody,DN50mm,chránička trubka DN80mm,zaslep.plechem, těsnící límec 380/380/4, mat.ocel tř.17/ocel tř.11 | ks | 1 |  | 0 |  | 0 |  | 0 | 21 | 0 | 0 | 0 | 0 | 0 |  | Vlastní | Indiv | 0 | 0 |  | Práce | Běžná |  |  |  | POL1_
16 | 07/K22 | prostup,rozvod provozní vody DN80mm,chránička trubka DN125mm,zaslep.plechem, těsnící límec 425/425/4, mm,mat.ocel tř.17/ocel tř.11 | ks | 1 |  | 0 |  | 0 |  | 0 | 21 | 0 | 0 | 0 | 0 | 0 |  | Vlastní | Indiv | 0 | 0 |  | Práce | Běžná |  |  |  | POL1_
17 | 08/K22 | prostup,tlak.vzduch do odtok.šachty plov.kalu,DN40mm,chránička trubka DN80mm,zaslep.plechem, těsnící límec 380/380/4mm, mat.ocel tř.17/ocel tř.11 | ks | 2 |  | 0 |  | 0 |  | 0 | 21 | 0 | 0 | 0 | 0 | 0 |  | Vlastní | Indiv | 0 | 0 |  | Práce | Běžná |  |  |  | POL1_
18 | 09/K22 | prostup,srážení fosforu,prostup stropem AK,chránička trubka DN80mm,zaslep.plechem, těsnící límec, 380/380/4mm, mat.ocel tř.17/ocel tř.11 | ks | 1 |  | 0 |  | 0 |  | 0 | 21 | 0 | 0 | 0 | 0 | 0 |  | Vlastní | Indiv | 0 | 0 |  | Práce | Běžná |  |  |  | POL1_
19 | 10/K22 | prostup,srážení fosforu,chránička trubka DN80mm,zaslep.plechem, těsnící límec 380/380/4mm, mat.ocel tř.17/ocel tř.11 | ks | 1 |  | 0 |  | 0 |  | 0 | 21 | 0 | 0 | 0 | 0 | 0 |  | Vlastní | Indiv | 0 | 0 |  | Práce | Běžná |  |  |  | POL1_
20 | 22 | prostup,trubka VZT,DN300mm,stropem,chránička,trubka DN/ID400,dl.0,23m,mat.plast | ks | 1 |  | 0 |  | 0 |  | 0 | 21 | 0 | 0 | 0 | 0 | 0 |  | Vlastní | Indiv | 0 | 0 |  | Práce | Běžná |  |  |  | POL1_
21 | 25/K22 | prostup,trubka VZT,DN150mm,chránička,trubka DN/ID250,dl.0,35m,mat.plast | ks | 2 |  | 0 |  | 0 |  | 0 | 21 | 0 | 0 | 0 | 0 | 0 |  | Vlastní | Indiv | 0 | 0 |  | Práce | Běžná |  |  |  | POL1_
22 | 26/K22 | prostup,trubka VZT,DN200mm,chránička,trubka DN/ID300,dl.0,35m,mat.plast | ks | 2 |  | 0 |  | 0 |  | 0 | 21 | 0 | 0 | 0 | 0 | 0 |  | Vlastní | Indiv | 0 | 0 |  | Práce | Běžná |  |  |  | POL1_
23 | 27/K22 | prostup,trubka VZT,DN200mm,stropem,chránička,trubka DN/ID300,dl.0,23m,mat.plast | ks | 1 |  | 0 |  | 0 |  | 0 | 21 | 0 | 0 | 0 | 0 | 0 |  | Vlastní | Indiv | 0 | 0 |  | Práce | Běžná |  |  |  | POL1_
24 | 28/K22 | prostup,trubka VZT,DN250mm,stropem,chránička,trubka DN/ID400,dl.0,23m,mat.plast | ks | 1 |  | 0 |  | 0 |  | 0 | 21 | 0 | 0 | 0 | 0 | 0 |  | Vlastní | Indiv | 0 | 0 |  | Práce | Běžná |  |  |  | POL1_
25 | P1/K22 | prostup vrtáním, DN100mm,trubka DN/ID100,dl.0,4m,mat.ocel tř.17 | ks | 2 |  | 0 |  | 0 |  | 0 | 21 | 0 | 0 | 0 | 0 | 0 |  | Vlastní | Indiv | 0 | 0 |  | Práce | Běžná |  |  |  | POL1_
26 | P2/K22 | prostup vrtáním, DN150mm,trubka DN/ID150,dl.0,4m,mat.ocel tř.17 | ks | 2 |  | 0 |  | 0 |  | 0 | 21 | 0 | 0 | 0 | 0 | 0 |  | Vlastní | Indiv | 0 | 0 |  | Práce | Běžná |  |  |  | POL1_
Díl: | 38b | Prostupy elektro |  |  |  | 0 |  | 0 |  | 0 |  | 0 |  | 0 |  | 0 |  |  |  |  | 0 | [6 empty] | DIL
27 | 00/K2el | Přesný popis zabudovaného kování -prosupy elektro vč montáže a osazení je uvedeno v př D.1.22.1.1 |  | 0 |  | 0 |  | 0 |  | 0 | 21 | 0 | 0 | 0 | 0 | 0 |  | Vlastní | Indiv | 0 | 0 |  | Práce | Běžná |  |  |  | POL1_
28 | 01/K22el | prostupy elektro,Sitel/Hawke,umístění dle požadavku techno.,prostup elektro P1, tl.stěny 400mm (1ks), P2, tl.stěny 400mm (1ks), P3, tl.stěny 400mm (1ks) | ks | 3 |  | 0 |  | 0 |  | 0 | 21 | 0 | 0 | 0 | 0 | 0 |  | Vlastní | Indiv | 0 | 0 |  | Práce | Běžná |  |  |  | POL1_
Díl: | 61 | Upravy povrchů vnitřní |  |  |  | 0 |  | 0 |  | 0 |  | 0 |  | 71.54 |  | 0 |  |  |  |  | 573.11 | [6 empty] | DIL
29 | 618311711R00 | Vytvarování dna z betonu prostého vodostavebního s bedněním V4 T0 C 16/20 , bez potěru, hlazeno dřevěným hladítkem nádrží nebo vodárenských rychlofiltrů , | m3 | 27.5135 |  | 0 |  | 0 |  | 0 | 21 | 0 | 2.6 | 71.54 | 0 | 0 | 801-5 | RTS 12/ II | Indiv | 20.83 | 573.11 |  | Práce | Běžná |  |  |  | POL1_1
|  | AK : (21,50*3,70+(12,00+2,40)/2*3,10)*0,20 |  | 20.374 | [23 empty] | VV | 0
|  | RO : (2,065+1,507)/2*2,05*1,95 |  | 7.1395 | [23 empty] | VV | 0
Díl: | 62 | Úpravy povrchů vnější |  |  |  | 0 |  | 0 |  | 0 |  | 0 |  | 0.07 |  | 0 |  |  |  |  | 5.04 | [6 empty] | DIL
30 | 62-01 | Těsnění spár mezi nádržemi PE provazcem +trvale pružným tmelem v 150mm | m | 24 |  | 0 |  | 0 |  | 0 | 21 | 0 | 0.00279 | 0.07 | 0 | 0 |  | Vlastní | Indiv | 0.21 | 5.04 |  | Práce | Běžná |  |  |  | POL1_
|  | SO21-RO : 4,00 |  | 4 | [23 empty] | VV | 0
|  | SO22 : 20,00 |  | 20 | [23 empty] | VV | 0
Díl: | 93 | Dokončovací práce inženýrských staveb |  |  |  | 0 |  | 0 |  | 0 |  | 0 |  | 0.23 |  | 0 |  |  |  |  | 102.94 | [6 empty] | DIL
31 | 933901111R00 | Zkoušky objektů a vymývání provedení zkoušky vodotěsnosti betonové nádrže jakéhokoliv druhu a tvaru, o obsahu do 1000 m3 | m3 | 376.8903 |  | 0 |  | 0 |  | 0 | 21 | 0 | 0 | 0 | 0 | 0 | 801-5 | RTS 24/ II | RTS 24/ II | 0.11 | 41.46 |  | Práce | Běžná |  |  |  | POL1_1
|  | - | [25 empty] | SPI
|  | AK : (21,50*3,70+(12,00+2,413)/2*3,10)*3,56 |  | 362.7289 | [23 empty] | VV | 0
|  | RO : (2,065+1,075)/2*2,05*4,40 |  | 14.1614 | [23 empty] | VV | 0
32 | 933901311R00 | Zkoušky objektů a vymývání naplnění a vyprázdnění nádrže pro účely vymývací (proplachovací), o obsahu do 1000 m3 | m3 | 376.8903 |  | 0 |  | 0 |  | 0 | 21 | 0 | 0 | 0 | 0 | 0 | 801-5 | RTS 24/ II | RTS 24/ II | 0.04 | 15.08 |  | Práce | Běžná |  |  |  | POL1_1
|  | - | [25 empty] | SPI
|  | AK : (21,50*3,70+(12,00+2,413)/2*3,10)*3,56 |  | 362.7289 | [23 empty] | VV | 0
|  | RO : (2,065+1,075)/2*2,05*4,40 |  | 14.1614 | [23 empty] | VV | 0
33 | 931961115R00.. | Vložky do dilatačních spár, polystyren, tl 50 mm | m2 | 96 |  | 0 |  | 0 |  | 0 | 21 | 0 | 0.00063 | 0.06 | 0 | 0 |  | Vlastní | Indiv | 0.2 | 19.2 |  | Práce | Běžná |  |  |  | POL1_
|  | SO21-RO : 16,00 |  | 16 | [23 empty] | VV | 0
|  | SO22 : 80,00 |  | 80 | [23 empty] | VV | 0
34 | 931981021R00.1 | Těsnění pracovní těsnícím plechem š 120mm s oboustranným butylkaučukem-Z1-D+M | m | 130 |  | 0 |  | 0 |  | 0 | 21 | 0 | 0.00105 | 0.14 | 0 | 0 |  | Vlastní | Indiv | 0.17 | 22.1 |  | Práce | Běžná |  |  |  | POL1_
35 | 931981021R00.2 | Těsnění pracovní spáry křížovým těsnícím plechem s oboustranným butylkaučukem v pracov.spáře stěn-Z2, D+M | m | 30 |  | 0 |  | 0 |  | 0 | 21 | 0 | 0.00105 | 0.03 | 0 | 0 |  | Vlastní | Indiv | 0.17 | 5.1 |  | Práce | Běžná |  |  |  | POL1_
36 | 08211320R | vodné pro vodu pitnou | m3 | 376.8903 |  | 0 |  | 0 |  | 0 | 21 | 0 | 0 | 0 | 0 | 0 | SPCM | RTS 24/ II | RTS 24/ II | 0 | 0 |  | Specifikace | Běžná |  |  |  | POL3_1
|  | AK : (21,50*3,70+(12,00+2,413)/2*3,10)*3,56 |  | 362.7289 | [23 empty] | VV | 0
|  | RO : (2,065+1,075)/2*2,05*4,40 |  | 14.1614 | [23 empty] | VV | 0
Díl: | 94 | Lešení a stavební výtahy |  |  |  | 0 |  | 0 |  | 0 |  | 0 |  | 8.54 |  | 0 |  |  |  |  | 54.66 | [6 empty] | DIL
37 | 941955004R00 | Lešení lehké pracovní pomocné pomocné, o výšce lešeňové podlahy přes 2,5 do 3,5 m | m2 | 210.2173 |  | 0 |  | 0 |  | 0 | 21 | 0 | 0.04063 | 8.54 | 0 | 0 | 800-3 | RTS 24/ II | RTS 24/ II | 0.26 | 54.66 |  | Práce | Běžná |  |  |  | POL1_1
|  | AK : (21,50*3,70+(12,00+2,413)/2*3,10)*2 |  | 203.7803 | [23 empty] | VV | 0
|  | RO : (2,065+1,075)/2*2,05*2 |  | 6.437 | [23 empty] | VV | 0
Díl: | 95 | Dokončovací konstrukce na pozemních stavbách |  |  |  | 0 |  | 0 |  | 0 |  | 0 |  | 0 |  | 0 |  |  |  |  | 59.8 | [6 empty] | DIL
38 | 952903112R00 | Vyčištění objektů při světlé výšce prostoru do 3,5 m čistíren odpadních vod, nádrží, žlabů nebo kanálů | m2 | 230 |  | 0 |  | 0 |  | 0 | 21 | 0 | 0 | 0 | 0 | 0 | 801-5 | RTS 24/ II | RTS 24/ II | 0.17 | 39.1 |  | Práce | Běžná |  |  |  | POL1_1
|  | při světlé výšce prostoru do 3,5 m čistíren odpadních vod, nádrží, vodojemů, žlabů nebo kanálů | [25 empty] | SPI
|  | 23,00*10,00 |  | 230 | [23 empty] | VV | 0
39 | 952903119R00 | Vyčištění objektů příplatek k ceně za vyčištění prostorů jakékoliv výšky přes 3,5 m | m2 | 230 |  | 0 |  | 0 |  | 0 | 21 | 0 | 0 | 0 | 0 | 0 | 801-5 | RTS 24/ II | RTS 24/ II | 0.09 | 20.7 |  | Práce | Běžná |  |  |  | POL1_1
|  | při světlé výšce prostoru do 3,5 m čistíren odpadních vod, nádrží, vodojemů, žlabů nebo kanálů | [25 empty] | SPI
|  | 23,00*10,00 |  | 230 | [23 empty] | VV | 0
Díl: | 99 | Staveništní přesun hmot |  |  |  | 0 |  | 0 |  | 0 |  | 0 |  | 0 |  | 0 |  |  |  |  | 239.75 | [6 empty] | DIL
40 | 998142251R00 | Přesun hmot pro nádrže a jímky pro nádrže a jímky pozemních čistíren vod (814 1 JKSO), nádrže pozemní mimo nádrží a jímek čistíren odpadních vod (814 2 JKSO), zásobníky a jámy pozemní mimo zemědělství (814 3 JKSO) se svislou nosnou konstrukcí monolitickou betonovou tyčovou nebo plošnou (KMCH 2 a 3 - JKSO šesté místo) vodorovně 50 m výšky do 25 mm | t | 576.3222 |  | 0 |  | 0 |  | 0 | 21 | 0 | 0 | 0 | 0 | 0 | 801-5 | RTS 24/ II | RTS 24/ II | 0.416 | 239.75 |  | Přesun hmot | Běžná |  |  |  | POL7_1
|  | na novostavbách a změnách objektů | [25 empty] | SPI
|  | Hmotnosti z položek s pořadovými čísly: : | [25 empty] | VV | 0
|  | 3,5,6,8,29,30,33,34,35,37, : | [25 empty] | VV | 0
|  | Součet: : 576,32220 |  | 576.3222 | [23 empty] | VV | 0
Díl: | 767 | Konstrukce zámečnické |  |  |  | 0 |  | 0 |  | 0 |  | 0 |  | 0 |  | 0 |  |  |  |  | 0 | [6 empty] | DIL
41 | 00/Z2 | Přesné popisy zám výrobků ,povrch úprava jsou uvedeny v příloze D.1.22.1.1 |  | 0 |  | 0 |  | 0 |  | 0 | 21 | 0 | 0 | 0 | 0 | 0 |  | Vlastní | Indiv | 0 | 0 |  | Práce | Běžná |  |  |  | POL1_
42 | 01/Z22 | montážní poklop,1700/1900mm,mat.ocel tř.17,celkem 168kg(plech 125kg+tr.obd.12kg+úhelník31kg) | ks | 1 |  | 0 |  | 0 |  | 0 | 21 | 0 | 0 | 0 | 0 | 0 |  | Vlastní | Indiv | 0 | 0 |  | Práce | Běžná |  |  |  | POL1_
43 | 02/Z22 | nosník pro pojezd, nosnost 5kN, mat.ocel tř.17: 1ks=3,2kg,nosník ocel tř.11: celkem 320kg/ks | kpl | 1 |  | 0 |  | 0 |  | 0 | 21 | 0 | 0 | 0 | 0 | 0 |  | Vlastní | Indiv | 0 | 0 |  | Práce | Běžná |  |  |  | POL1_
44 | 03/Z22 | příčný nosník,nosnost 5kN,nosník l160,dl.4,7m,ocel tř.11, mat.ocel tř.17,1ks=3,2kg,nosník ocel tř.11, 85kg/ks,celkem 170kg/2ks | kpl | 2 |  | 0 |  | 0 |  | 0 | 21 | 0 | 0 | 0 | 0 | 0 |  | Vlastní | Indiv | 0 | 0 |  | Práce | Běžná |  |  |  | POL1_
45 | 04/Z22 | příčný nosník, nosnost 5kN,mat.ocel tř.17: 1ks=3,2kg, nosník ocel tř.11: 67kg/ks,celkem 67kg | kpl | 1 |  | 0 |  | 0 |  | 0 | 21 | 0 | 0 | 0 | 0 | 0 |  | Vlastní | Indiv | 0 | 0 |  | Práce | Běžná |  |  |  | POL1_
46 | 05/Z22 | pororošt,čerpací jímka,mat.kompozit: 0,38m2/ks,celkem 0,76m2, mat.ocel tř.17:6,40kg/ks,celkem 12,8kg, mat.ocel tř.11:0,54kg/ks,celkem 1,08kg | kpl | 1 |  | 0 |  | 0 |  | 0 | 21 | 0 | 0 | 0 | 0 | 0 |  | Vlastní | Indiv | 0 | 0 |  | Práce | Běžná |  |  |  | POL1_
47 | 998767201R00 | Přesun hmot pro kovové stavební doplňk. konstrukce v objektech výšky do 6 m | % |  |  | 0 |  | 0 |  | 0 | 21 | 0 | 0 | 0 | 0 | 0 | 800-767 | RTS 24/ II | RTS 24/ II | 0 | 0 |  | Přesun hmot | Běžná |  |  |  | POL7_1002
|  | 50 m vodorovně | [25 empty] | SPI
[26 empty] | 12 | 21 | DPH
| Celkem |  |  |  |  | 0 | [19 empty] | 0 | 0 | SUM
END
Note on S6: Jedná se o informaci, zda se jedná o položku, která je do rozpočtu zadána z cenové soustavy RTS, nebo vlastní.
Note on T6: Jedná se o název CÚ, která je zadána u položky rozpočtu

## SO22 2 Pol
Položkový soupis prací a dodávek | [27 empty] | #TypZaznamu#
S: | JG47 | Rozšíření ČOV Střelice | [25 empty] | STA
O: | SO22 | Armaturní komora | [22 empty] | STA |  |  | OBJ
R: | 2 | Vstupní objekt | [25 empty] | ROZ
P.č. | Číslo položky | Název položky | MJ | Množství | Cena / MJ | Celkem | Dodávka | Dodávka celk. | Montáž | Montáž celk. | DPH | Cena s DPH | Hmotnost / MJ | Hmotnost celk.(t) | Dem. hmotnost / MJ | Dem. hmotnost celk.(t) | Ceník | Cen. soustava / platnost | Cenová úroveň | Nhod / MJ | Nhod celk. | Dodavatel | Typ položky | Stav položky
Díl: | 3 | Svislé a kompletní konstrukce |  |  |  | 0 |  | 0 |  | 0 |  | 0 |  | 4.14 |  | 0 |  |  |  |  | 12.77 | [6 empty] | DIL
1 | 311238143R00 | Zdivo nosné z cihel a tvarovek pálených tloušťky 240 mm, , charakteristická pevnost v tlaku fk = 3,91 MPa, součinitel prostupu tepla U = 0,90 W/m2.K , hodnota pro zdivo bez omítky při vlhkosti 0,5%, | m2 | 20.6 |  | 0 |  | 0 |  | 0 | 21 | 0 | 0.20087 | 4.14 | 0 | 0 | 801-1 | RTS 24/ II | RTS 24/ II | 0.62 | 12.77 |  | Práce | Běžná |  |  |  | POL1_
|  | obvod zdivo : (3,60+1,90)*2*2,20 |  | 24.2 | [23 empty] | VV | 0
|  | -0,90*2,00*2 |  | -3.6 | [23 empty] | VV | 0
Díl: | 4 | Vodorovné konstrukce |  |  |  | 0 |  | 0 |  | 0 |  | 0 |  | 1.57 |  | 0 |  |  |  |  | 6.01 | [6 empty] | DIL
2 | 417321315R00 | Železobeton ztužujících pásů a věnců třídy C 20/25 | m3 | 0.495 |  | 0 |  | 0 |  | 0 | 21 | 0 | 2.7501 | 1.36 | 0 | 0 | 801-1 | RTS 24/ II | RTS 24/ II | 1.45 | 0.72 |  | Práce | Běžná |  |  |  | POL1_
|  | obvodový věnec : 0,30*0,15*(3,60+1,90)*2 |  | 0.495 | [23 empty] | VV | 0
3 | 417351111R00 | Bednění bočnic ztužujících pásů a věnců včetně vzpěr obě strany, zřízení | m | 3.3 |  | 0 |  | 0 |  | 0 | 21 | 0 | 0.04965 | 0.16 | 0 | 0 | 801-1 | RTS 24/ II | RTS 24/ II | 0.94 | 3.1 |  | Práce | Běžná |  |  |  | POL1_
|  | želb věnec : 0,15*(3,60+2,50)*2 |  | 1.83 | [23 empty] | VV | 0
|  | 0,15*(3,00+1,90)*2 |  | 1.47 | [23 empty] | VV | 0
4 | 417351113R00 | Bednění bočnic ztužujících pásů a věnců včetně vzpěr obě strany, odstranění | m | 3.3 |  | 0 |  | 0 |  | 0 | 21 | 0 | 0 | 0 | 0 | 0 | 801-1 | RTS 24/ II | RTS 24/ II | 0.29 | 0.96 |  | Práce | Běžná |  |  |  | POL1_
5 | 417361821R00 | Výztuž ztužujících pásů a věnců z betonářské oceli 10 505(R) | t | 0.04455 |  | 0 |  | 0 |  | 0 | 21 | 0 | 1.021 | 0.05 | 0 | 0 | 801-1 | RTS 24/ II | RTS 24/ II | 27.67 | 1.23 |  | Práce | Běžná |  |  |  | POL1_
|  | Včetně distančních prvků. | [25 empty] | SPI
|  | 0,495*90,00*0,001 |  | 0.04455 | [23 empty] | VV | 0
Díl: | 416 | Podhledy a mezistropy montované lehké |  |  |  | 0 |  | 0 |  | 0 |  | 0 |  | 0.08 |  | 0 |  |  |  |  | 5.76 | [6 empty] | DIL
6 | 342264051RT2 | Podhledy na kovové konstrukci opláštěné deskami sádrokartonovými nosná konstrukce z profilů CD s přímým uchycením 1x deska, tloušťky 12,5 mm, protipožární, bez izolace | m2 | 5.7 |  | 0 |  | 0 |  | 0 | 21 | 0 | 0.01373 | 0.08 | 0 | 0 | 801-1 | RTS 24/ II | RTS 24/ II | 1.011 | 5.76 |  | Práce | Běžná |  |  |  | POL1_
|  | podhled : 3,00*1,90 |  | 5.7 | [23 empty] | VV | 0
Díl: | 61 | Úpravy povrchů vnitřní |  |  |  | 0 |  | 0 |  | 0 |  | 0 |  | 1.02 |  | 0 |  |  |  |  | 18.04 | [6 empty] | DIL
7 | 612421637R00 | Omítky vnitřní stěn vápenné nebo vápenocementové v podlaží i ve schodišti štukové | m2 | 21.48 |  | 0 |  | 0 |  | 0 | 21 | 0 | 0.04766 | 1.02 | 0 | 0 | 801-1 | RTS 24/ II | RTS 24/ II | 0.84 | 18.04 |  | Práce | Běžná |  |  |  | POL1_
|  | stěny : (3,00*1,90)*2*2,20 |  | 25.08 | [23 empty] | VV | 0
|  | -0,90*2,00*2 |  | -3.6 | [23 empty] | VV | 0
Díl: | 62 | Úpravy povrchů vnější |  |  |  | 0 |  | 0 |  | 0 |  | 0 |  | 0 |  | 0 |  |  |  |  | 0 | [6 empty] | DIL
8 | 62-01 | D+M Obklad stěn -ocelová lakovaná fasádní vlna 18/76B,ze zinkového ocel plechu na rošt z latí 50/12 | m2 | 24.46 |  | 0 |  | 0 |  | 0 | 21 | 0 | 0 | 0 | 0 | 0 |  | Vlastní | Indiv | 0 | 0 |  | Práce | Běžná |  |  |  | POL1_
|  | venkovní stěny : | [25 empty] | VV | 0
|  | PV+PZ : 2,50*2,30*2 |  | 11.5 | [23 empty] | VV | 0
|  | PJ+S : 3,60*2,30*2-0,90*2,00*2 |  | 12.96 | [23 empty] | VV | 0
Díl: | 63 | Podlahy a podlahové konstrukce |  |  |  | 0 |  | 0 |  | 0 |  | 0 |  | 0.5 |  | 0 |  |  |  |  | 1.84 | [6 empty] | DIL
9 | 632451032R00 | Vyrovnávací potěr z cementové malty v ploše o průměrné (střední) tloušťce od 20 do 30 mm | m2 | 6.79 |  | 0 |  | 0 |  | 0 | 21 | 0 | 0.07426 | 0.5 | 0 | 0 | 801-1 | RTS 24/ II | RTS 24/ II | 0.271 | 1.84 |  | Práce | Běžná |  |  |  | POL1_
|  | na stropech z prefabrikovaných dílců jako podklad pod izolaci, pod podlahové konstrukce apod., na mazaninách jen jako podklad pod izolaci proti vodě, jako ochrana izolace shora, tvořící lože při kladení plošných prefa panelů (např. v kanálech), hlazený dřevěným hladítkem anebo podlévání provizorně podklínovaných patek usazených strojů a technologických zařízení, s náležitým zatemováním hutné malty, | [25 empty] | SPI |  | na stropech z prefabrikovaných dílců jako podklad pod izolaci, pod podlahové konstrukce apod., na mazaninách jen jako podklad pod izolaci proti vodě, jako ochrana izolace shora, tvořící lože při kladení plošných prefa panelů (např. v kanálech), hlazený dřevěným hladítkem anebo podlévání provizorně podklínovaných patek usazených strojů a technologických zařízení, s náležitým zatemováním hutné malty,
|  | podlaha : 6,79 |  | 6.79 | [23 empty] | VV | 0
Díl: | 94 | Lešení a stavební výtahy |  |  |  | 0 |  | 0 |  | 0 |  | 0 |  | 0.03 |  | 0 |  |  |  |  | 1.48 | [6 empty] | DIL
10 | 941955003R00 | Lešení lehké pracovní pomocné pomocné, o výšce lešeňové podlahy přes 1,9 do 2,5 m | m2 | 5.7 |  | 0 |  | 0 |  | 0 | 21 | 0 | 0.00591 | 0.03 | 0 | 0 | 800-3 | RTS 24/ II | RTS 24/ II | 0.26 | 1.48 |  | Práce | Běžná |  |  |  | POL1_
|  | 3,00*1,90 |  | 5.7 | [23 empty] | VV | 0
11 | 94-01 | Montáž,pronájem,demontáž lešení pro venkovní obklady | kompl | 1 |  | 0 |  | 0 |  | 0 | 21 | 0 | 0 | 0 | 0 | 0 |  | Vlastní | Indiv | 0 | 0 |  | Práce | Běžná |  |  |  | POL1_
Díl: | 95 | Dokončovací konstrukce na pozemních stavbách |  |  |  | 0 |  | 0 |  | 0 |  | 0 |  | 0 |  | 0 |  |  |  |  | 2.79 | [6 empty] | DIL
12 | 952901111R00 | Vyčištění budov a ostatních objektů budov bytové nebo občanské výstavby - zametení a umytí podlah, dlažeb, obkladů, schodů v místnostech, chodbách a schodištích, vyčištění a umytí oken, dveří s rámy, zárubněmi, umytí a vyčištění jiných zasklených a natíraných ploch a zařizovacích předmětů před předáním do užívání světlá výška podlaží do 4 m | m2 | 9 |  | 0 |  | 0 |  | 0 | 21 | 0 | 4e-05 | 0 | 0 | 0 | 801-1 | RTS 24/ II | RTS 24/ II | 0.31 | 2.79 |  | Práce | Běžná |  |  |  | POL1_
|  | 3,60*2,50 |  | 9 | [23 empty] | VV | 0
Díl: | 711 | Izolace proti vodě |  |  |  | 0 |  | 0 |  | 0 |  | 0 |  | 0.07 |  | 0 |  |  |  |  | 3.38 | [6 empty] | DIL
13 | 711111132RZ2 | Provedení izolace proti zemní vlhkosti natěradly za studena na ploše vodorovné nátěrem asfaltovým lakem, 2x nátěr, včetně dodávky laku MOAL | m2 | 9 |  | 0 |  | 0 |  | 0 | 21 | 0 | 0.00088 | 0.01 | 0 | 0 | 800-711 | RTS 24/ II | RTS 24/ II | 0.05 | 0.45 |  | Práce | Běžná |  |  |  | POL1_
|  | Provedení dvojitého nástřiku vodorovných konstrukcí za studena. | [25 empty] | POP
|  | pod zdivo : 3,60*2,50 |  | 9 | [23 empty] | VV | 0
14 | 711112132RZ2 | Provedení izolace proti zemní vlhkosti natěradly za studena na ploše svislé, včetně pomocného lešení o výšce podlahy do 1900 mm a pro zatížení do 1,5 kPa. nátěrem asfaltovým lakem, 2x nátěr, včetně dodávky laku MOAL | m2 | 2.44 |  | 0 |  | 0 |  | 0 | 21 | 0 | 0.00109 | 0 | 0 | 0 | 800-711 | RTS 24/ II | RTS 24/ II | 0.08 | 0.2 |  | Práce | Běžná |  |  |  | POL1_
|  | (3,60+2,50)*2*0,20 |  | 2.44 | [23 empty] | VV | 0
15 | 711141559RY2 | Provedení izolace proti zemní vlhkosti pásy přitavením vodorovná, 1 vrstva, s dodávkou izolačního pásu se skleněnou nebo polyesterovou vložkou, s minerálním posypem | m2 | 9 |  | 0 |  | 0 |  | 0 | 21 | 0 | 0.00559 | 0.05 | 0 | 0 | 800-711 | RTS 24/ II | RTS 24/ II | 0.23 | 2.07 |  | Práce | Běžná |  |  |  | POL1_
|  | Provedení očištění povrchu a natavení jedné vrstvy modifikovaného asfaltového pásu včetně dodávky materiálů. | [25 empty] | POP |  | Provedení očištění povrchu a natavení jedné vrstvy modifikovaného asfaltového pásu včetně dodávky materiálů.
|  | pod zdivo : 3,60*2,50 |  | 9 | [23 empty] | VV | 0
16 | 711142559RY2 | Provedení izolace proti zemní vlhkosti pásy přitavením svislá, 1 vrstva, s dodávkou izolačního pásu se skleněnou nebo polyesterovou vložkou, s minerálním posypem | m2 | 2.44 |  | 0 |  | 0 |  | 0 | 21 | 0 | 0.00598 | 0.01 | 0 | 0 | 800-711 | RTS 24/ II | RTS 24/ II | 0.27 | 0.66 |  | Práce | Běžná |  |  |  | POL1_
|  | (3,60+2,50)*2*0,20 |  | 2.44 | [23 empty] | VV | 0
17 | 998711201R00 | Přesun hmot pro izolace proti vodě svisle do 6 m | % |  |  | 0 |  | 0 |  | 0 | 21 | 0 | 0 | 0 | 0 | 0 | 800-711 | RTS 24/ II | RTS 24/ II | 0 | 0 |  | Přesun hmot | Běžná |  |  |  | POL7_
|  | 50 m vodorovně měřeno od těžiště půdorysné plochy skládky do těžiště půdorysné plochy objektu | [25 empty] | SPI
Díl: | 762 | Konstrukce tesařské |  |  |  | 0 |  | 0 |  | 0 |  | 0 |  | 0.28 |  | 0 |  |  |  |  | 0 | [6 empty] | DIL
18 | 762-1 | Krov dřevěný,vč dod řeziva,spoj prostředků a povrch úpravy- | m2 | 9 |  | 0 |  | 0 |  | 0 | 21 | 0 | 0.03111 | 0.28 | 0 | 0 |  | Vlastní | Součtová | 0 | 0 |  | Agregovaná položka | Běžná |  |  |  | POL2_
|  | Konstrukce krovu stojaté stolice, spojovací prostředky, ukotvení pozednic, profilování zhlaví trámů, bednění přesahů střechy obkladem pero-drážka, nátěru podhledu přesahu lazurovacím lakem, laťování. | [25 empty] | POP |  | Konstrukce krovu stojaté stolice, spojovací prostředky, ukotvení pozednic, profilování zhlaví trámů, bednění přesahů střechy obkladem pero-drážka, nátěru podhledu přesahu lazurovacím lakem, laťování.
|  | 3,60*2,50 |  | 9 | [23 empty] | VV | 0
Díl: | 764 | Konstrukce klempířské |  |  |  | 0 |  | 0 |  | 0 |  | 0 |  | 0.04 |  | 0 |  |  |  |  | 14.45 | [6 empty] | DIL
19 | 01/K | Podokapní žlab hranatého tvaru, z pz plechu, rš 200, popis př. č. D.1.305.1.1 | m | 3.965 |  | 0 |  | 0 |  | 0 | 21 | 0 | 0 | 0 | 0 | 0 |  | Vlastní | Indiv | 0.88 | 3.49 |  | Práce | Běžná |  |  |  | POL1_
20 | 02/K | Odpadní trouba kruhového průřezu DN60mm, pz plech lakovaný, rš 200, popis př. č. D.1.305.1.1 | m | 3.02 |  | 0 |  | 0 |  | 0 | 21 | 0 | 0 | 0 | 0 | 0 |  | Vlastní | Indiv | 0 | 0 |  | Práce | Běžná |  |  |  | POL1_
21 | 03/K | Horní větrací pás obvodových stěn, rš 100, popis př. č. D.1.305.1.1 | m | 12.86 |  | 0 |  | 0 |  | 0 | 21 | 0 | 0 | 0 | 0 | 0 |  | Vlastní | Indiv | 0 | 0 |  | Práce | Běžná |  |  |  | POL1_
22 | 04/K | Spodní větrací pás obvodových stěn, rš 57, popis př. č. D.1.305.1.1 | m | 11.19 |  | 0 |  | 0 |  | 0 | 21 | 0 | 0 | 0 | 0 | 0 |  | Vlastní | Indiv | 0 | 0 |  | Práce | Běžná |  |  |  | POL1_
23 | 05/K | Venkovní oplechování konstrukce pro uchycení pásového prosklení, rš 220, popis př. č. D.1.305.1.1 | m | 3.965 |  | 0 |  | 0 |  | 0 | 21 | 0 | 0 | 0 | 0 | 0 |  | Vlastní | Indiv | 0 | 0 |  | Práce | Běžná |  |  |  | POL1_
24 | 06/K | Venkovní oplechování konstrukce pro uchycení pásového prosklení, rš 196, popis př. č. D.1.305.1.1 | m | 4.96 |  | 0 |  | 0 |  | 0 | 21 | 0 | 0 | 0 | 0 | 0 |  | Vlastní | Indiv | 0 | 0 |  | Práce | Běžná |  |  |  | POL1_
25 | 07/K | Venkovní oplechování konstrukce pro uchycení pásového prosklení, rš 171, popis př. č. D.1.305.1.1 | m | 3.965 |  | 0 |  | 0 |  | 0 | 21 | 0 | 0 | 0 | 0 | 0 |  | Vlastní | Indiv | 0 | 0 |  | Práce | Běžná |  |  |  | POL1_
26 | 08/K | Oplechování konstrukce střešního pláště v interierusložené ze dvou částí, rš 171+105, popis př. č. D.1.305.1.1 | m | 12.63 |  | 0 |  | 0 |  | 0 | 21 | 0 | 0 | 0 | 0 | 0 |  | Vlastní | Indiv | 0 | 0 |  | Práce | Běžná |  |  |  | POL1_
27 | 09/K | Okapový plech o sklonu 5°, rš 256, popis př. č. D.1.305.1.1 | m | 3.86 |  | 0 |  | 0 |  | 0 | 21 | 0 | 0 | 0 | 0 | 0 |  | Vlastní | Indiv | 0 | 0 |  | Práce | Běžná |  |  |  | POL1_
28 | 764811201R00. | Krytina střešní z ocel lakovaného sřeš profilu T vyrobeného ze zinkového ocel plechu tl 0,75mm | m2 | 8.75 |  | 0 |  | 0 |  | 0 | 21 | 0 | 0.00506 | 0.04 | 0 | 0 |  | Vlastní | Kalkul | 1.2525 | 10.96 |  | Práce | Běžná |  |  |  | POL1_
|  | střecha : 2,50*3,50 |  | 8.75 | [23 empty] | VV | 0
29 | 998764201R00 | Přesun hmot pro konstrukce klempířské v objektech výšky do 6 m | % |  |  | 0 |  | 0 |  | 0 | 21 | 0 | 0 | 0 | 0 | 0 | 800-764 | RTS 24/ II | RTS 24/ II | 0 | 0 |  | Přesun hmot | Běžná |  |  |  | POL7_
|  | 50 m vodorovně | [25 empty] | SPI
Díl: | 765 | Krytiny tvrdé |  |  |  | 0 |  | 0 |  | 0 |  | 0 |  | 0 |  | 0 |  |  |  |  | 0.88 | [6 empty] | DIL
30 | 765901131R00 | Fólie parotěsné, difúzní a vodotěsné Fólie podstřešní difuzní na krokve, | m2 | 8.75 |  | 0 |  | 0 |  | 0 | 21 | 0 | 0.00011 | 0 | 0 | 0 | 800-765 | RTS 24/ II | RTS 24/ II | 0.1 | 0.88 |  | Práce | Běžná |  |  |  | POL1_
|  | Dodávka a montáž hydroizolační fólie, spojovacích pásek včetně spojovacích prostředků. | [25 empty] | POP
|  | střecha : 2,50*3,50 |  | 8.75 | [23 empty] | VV | 0
Díl: | 767 | Konstrukce zámečnické |  |  |  | 0 |  | 0 |  | 0 |  | 0 |  | 0 |  | 0 |  |  |  |  | 0 | [6 empty] | DIL
31 | 01a/Z | Levé dveře venkovní hliníkové, jednoduché, rámy z hlin. profilů, zasklení bude, 940/2050, popis př. č. D.1.305.1.1 | ks | 1 |  | 0 |  | 0 |  | 0 | 21 | 0 | 0 | 0 | 0 | 0 |  | Vlastní | Indiv | 0 | 0 |  | Práce | Běžná |  |  |  | POL1_
32 | 01b/Z | Pravé dveře venkovní hliníkové, jednoduché, rámy z hlin. profilů, zasklení bude, 940/2050, popis př. č. D.1.305.1.1 | ks | 1 |  | 0 |  | 0 |  | 0 | 21 | 0 | 0 | 0 | 0 | 0 |  | Vlastní | Indiv | 0 | 0 |  | Práce | Běžná |  |  |  | POL1_
33 | 02/Z | Pásové prosklení polykarbonátem nad zděnou podnoží, žárově pozinkované tenkostěnné profily, 820/3964, popis př. č. D.1.305.1.1 | ks | 1 |  | 0 |  | 0 |  | 0 | 21 | 0 | 0 | 0 | 0 | 0 |  | Vlastní | Indiv | 0 | 0 |  | Práce | Běžná |  |  |  | POL1_
34 | 03/Z | Pásové prosklení polykarbonátem nad zděnou podnoží, žárově pozinkované tenkostěnné profily, 616/3964, popis př. č. D.1.305.1.1 | ks | 1 |  | 0 |  | 0 |  | 0 | 21 | 0 | 0 | 0 | 0 | 0 |  | Vlastní | Indiv | 0 | 0 |  | Práce | Běžná |  |  |  | POL1_
35 | 04/Z | Pásové prosklení polykarbonátem nad zděnou podnoží, žárově pozinkované tenkostěnné profily, 616-820/2474, popis př. č. D.1.305.1.1 | ks | 1 |  | 0 |  | 0 |  | 0 | 21 | 0 | 0 | 0 | 0 | 0 |  | Vlastní | Indiv | 0 | 0 |  | Práce | Běžná |  |  |  | POL1_
36 | 05/Z | Pásové prosklení polykarbonátem nad zděnou podnoží, žárově pozinkované tenkostěnné profily, 616-820/2464, popis př. č. D.1.305.1.1 | ks | 1 |  | 0 |  | 0 |  | 0 | 21 | 0 | 0 | 0 | 0 | 0 |  | Vlastní | Indiv | 0 | 0 |  | Práce | Běžná |  |  |  | POL1_
37 | 06/Z | Škrabák na obuv z nerezové oceli tř.17, 270x320, popis př. č. D.1.305.1.1 | ks | 2 |  | 0 |  | 0 |  | 0 | 21 | 0 | 0 | 0 | 0 | 0 |  | Vlastní | Indiv | 0 | 0 |  | Práce | Běžná |  |  |  | POL1_
38 | 07/Z | Lemování otvoru na podlaze pro dveře a schodiště z tyčí, L50x30x4mm, z nerez.oceli, celkem 10,41kg, popis př. č. D.1.305.1.1 | ks | 1 |  | 0 |  | 0 |  | 0 | 21 | 0 | 0 | 0 | 0 | 0 |  | Vlastní | Indiv | 0 | 0 |  | Práce | Běžná |  |  |  | POL1_
39 | 08/Z | Kruhové schodiště z nerezové oceli tř. 17, CCA 400kg, popis př. č. D.1.305.1.1 | ks | 1 |  | 0 |  | 0 |  | 0 | 21 | 0 | 0 | 0 | 0 | 0 |  | Vlastní | Indiv | 0 | 0 |  | Práce | Běžná |  |  |  | POL1_
40 | 998767201R00 | Přesun hmot pro kovové stavební doplňk. konstrukce v objektech výšky do 6 m | % |  |  | 0 |  | 0 |  | 0 | 21 | 0 | 0 | 0 | 0 | 0 | 800-767 | RTS 24/ II | Indiv | 0 | 0 |  | Přesun hmot | Běžná |  |  |  | POL7_
|  | 50 m vodorovně | [25 empty] | SPI
Díl: | 777 | Podlahy ze syntetických hmot |  |  |  | 0 |  | 0 |  | 0 |  | 0 |  | 0.1 |  | 0 |  |  |  |  | 4.12 | [6 empty] | DIL
41 | 777315186R00.. | Podlahy epoxidové protiskluzná vč soklu vč penetrace do těřkých provozů | m2 | 7.35 |  | 0 |  | 0 |  | 0 | 21 | 0 | 0.01304 | 0.1 | 0 | 0 |  | Vlastní | Kalkul | 0.56 | 4.12 |  | Práce | Běžná |  |  |  | POL1_
|  | včetně dvousložkové epoxidové penetrace. | [25 empty] | POP
|  | 7,00*1,05 |  | 7.35 | [23 empty] | VV | 0
42 | 998777201R00 | Přesun hmot pro podlahy syntetické v objektech výšky do 6 m | % |  |  | 0 |  | 0 |  | 0 | 21 | 0 | 0 | 0 | 0 | 0 | 800-773 | RTS 24/ II | RTS 24/ II | 0 | 0 |  | Přesun hmot | Běžná |  |  |  | POL7_
|  | 50 m vodorovně | [25 empty] | SPI
Díl: | 784 | Malby |  |  |  | 0 |  | 0 |  | 0 |  | 0 |  | 0.01 |  | 0 |  |  |  |  | 3.7 | [6 empty] | DIL
43 | 784231101R00 | Příprava povrchu Penetrace (napouštění) podkladu akrylátová disperze, jednonásobná | m2 | 28.48 |  | 0 |  | 0 |  | 0 | 21 | 0 | 0.00013 | 0 | 0 | 0 | 800-784 | RTS 24/ II | RTS 24/ II | 0.03 | 0.85 |  | Práce | Běžná |  |  |  | POL1_
|  | stěny : 21,48 |  | 21.48 | [23 empty] | VV | 0
|  | strop : 7,00 |  | 7 | [23 empty] | VV | 0
44 | 784235412R00 | Malby z malířských směsí akrylátová disperze, , bělost 93 %, dvojnásobné | m2 | 28.48 |  | 0 |  | 0 |  | 0 | 21 | 0 | 0.00033 | 0.01 | 0 | 0 | 800-784 | RTS 24/ II | RTS 24/ II | 0.1 | 2.85 |  | Práce | Běžná |  |  |  | POL1_
|  | stěny : 21,48 |  | 21.48 | [23 empty] | VV | 0
|  | strop : 7,00 |  | 7 | [23 empty] | VV | 0
[26 empty] | 12 | 21 | DPH
| Celkem |  |  |  |  | 0 | [19 empty] | 0 | 0 | SUM
END
Note on S6: Jedná se o informaci, zda se jedná o položku, která je do rozpočtu zadána z cenové soustavy RTS, nebo vlastní.
Note on T6: Jedná se o název CÚ, která je zadána u položky rozpočtu

## SO22 3 Pol
Položkový soupis prací a dodávek | [27 empty] | #TypZaznamu#
S: | JG47 | Rozšíření ČOV Střelice | [25 empty] | STA
O: | SO22 | Armaturní komora | [22 empty] | STA |  |  | OBJ
R: | 3 | VZT -samost rozpočet | [25 empty] | ROZ
P.č. | Číslo položky | Název položky | MJ | Množství | Cena / MJ | Celkem | Dodávka | Dodávka celk. | Montáž | Montáž celk. | DPH | Cena s DPH | Hmotnost / MJ | Hmotnost celk.(t) | Dem. hmotnost / MJ | Dem. hmotnost celk.(t) | Ceník | Cen. soustava / platnost | Cenová úroveň | Nhod / MJ | Nhod celk. | Dodavatel | Typ položky | Stav položky
Díl: | M24 | Montáže vzduchotechnických zařízení |  |  |  | 0 |  | 0 |  | 0 |  | 0 |  | 0 |  | 0 |  |  |  |  | 0 | [6 empty] | DIL
1 | m24-01 | VZT-samostatný rozpočet | kompl | 1 |  | 0 |  | 0 |  | 0 | 21 | 0 | 0 | 0 | 0 | 0 |  | Vlastní | Indiv | 0 | 0 |  | Práce | Běžná |  |  |  | POL1_
[26 empty] | 12 | 21 | DPH
| Celkem |  |  |  |  | 0 | [19 empty] | 0 | 0 | SUM
END
Note on S6: Jedná se o informaci, zda se jedná o položku, která je do rozpočtu zadána z cenové soustavy RTS, nebo vlastní.
Note on T6: Jedná se o název CÚ, která je zadána u položky rozpočtu

## SO23 1 Pol
Položkový soupis prací a dodávek | [27 empty] | #TypZaznamu#
S: | JG47 | Rozšíření ČOV Střelice | [25 empty] | STA
O: | SO23 | CHemické hospodářství | [22 empty] | STA |  |  | OBJ
R: | 1 | CHemické hospodářství | [25 empty] | ROZ
P.č. | Číslo položky | Název položky | MJ | Množství | Cena / MJ | Celkem | Dodávka | Dodávka celk. | Montáž | Montáž celk. | DPH | Cena s DPH | Hmotnost / MJ | Hmotnost celk.(t) | Dem. hmotnost / MJ | Dem. hmotnost celk.(t) | Ceník | Cen. soustava / platnost | Cenová úroveň | Nhod / MJ | Nhod celk. | Dodavatel | Typ položky | Stav položky
Díl: | 00 | Poznámka |  |  |  | 0 |  | 0 |  | 0 |  | 0 |  | 0 |  | 0 |  |  |  |  | 0 | [6 empty] | DIL
1 | 00-01 | Přesné popisy konstr,výpisy kování,zámečn kcí a prostupy jsou uvedeny v příloz D.1.23.1.1-TZ |  | 0 |  | 0 |  | 0 |  | 0 | 21 | 0 | 0 | 0 | 0 | 0 |  | Vlastní | Indiv | 0 | 0 |  | Práce | Běžná |  |  |  | POL1_
Díl: | 2 | Základy a zvláštní zakládání |  |  |  | 0 |  | 0 |  | 0 |  | 0 |  | 1.28 |  | 0 |  |  |  |  | 0.65 | [6 empty] | DIL
2 | 271531111R00 | Polštáře zhutněné pod základy kamenivo hrubé, drcené, frakce 16 - 63 mm | m3 | 0.594 |  | 0 |  | 0 |  | 0 | 21 | 0 | 2.16 | 1.28 | 0 | 0 | 800-2 | RTS 24/ II | RTS 24/ II | 1.09 | 0.65 |  | Práce | Běžná |  |  |  | POL1_1
|  | pod bet základ na chemikálie : 2,20*2,70*0,10 |  | 0.594 | [23 empty] | VV | 0
Díl: | 3 | Svislé a kompletní konstrukce |  |  |  | 0 |  | 0 |  | 0 |  | 0 |  | 4.86 |  | 0 |  |  |  |  | 10.57 | [6 empty] | DIL
3 | 380326143RU1 | Kompletní konstrukce z betonu železového vodostavebního třídy C 30/37, vliv prostředí XC4, tloušťky konstrukce přes 300 mm | m3 | 1.782 |  | 0 |  | 0 |  | 0 | 21 | 0 | 2.5772 | 4.59 | 0 | 0 | 801-5 | RTS 24/ II | Indiv | 2.46 | 4.38 |  | Práce | Běžná |  |  |  | POL1_
|  | čistíren odpadních vod (mimo budovy), nádrží, vodojemů, žlabů nebo kanálů, včetně pomocného pracovního lešení o výšce podlahy do 1900 mm a pro zatížení do 1,5 kPa, | [25 empty] | SPI |  | čistíren odpadních vod (mimo budovy), nádrží, vodojemů, žlabů nebo kanálů, včetně pomocného pracovního lešení o výšce podlahy do 1900 mm a pro zatížení do 1,5 kPa,
|  | pod bet základ na chemikálie : 2,20*2,70*0,30 |  | 1.782 | [23 empty] | VV | 0
4 | 380356211R00 | Bednění kompletních konstrukcí omítaných z betonu prostého nebo železového obyčejného i vodostavebního, ploch rovinných, zřízení | m2 | 2.94 |  | 0 |  | 0 |  | 0 | 21 | 0 | 0.0603 | 0.18 | 0 | 0 | 801-5 | RTS 24/ II | Kalkul | 1.045 | 3.07 |  | Práce | Běžná |  |  |  | POL1_1
|  | čistíren odpadních vod (mimo budovy), nádrží, vodojemů, žlabů nebo kanálů: | [25 empty] | SPI
|  | - konstrukcí omítaných z betonu prostého nebo železového obyčejného i vodostavebního | [25 empty] | SPI
|  | - konstrukcí neomítaných z betonu prostého nebo železového obyčejného | [25 empty] | SPI
|  | pod bet základ na chemikálie : (2,20+2,70)*2*0,30 |  | 2.94 | [23 empty] | VV | 0
5 | 380356212R00 | Bednění kompletních konstrukcí omítaných z betonu prostého nebo železového obyčejného i vodostavebního, ploch rovinných, odbednění | m2 | 2.94 |  | 0 |  | 0 |  | 0 | 21 | 0 | 0 | 0 | 0 | 0 | 801-5 | RTS 24/ II | RTS 24/ II | 0.4 | 1.18 |  | Práce | Běžná |  |  |  | POL1_1
|  | čistíren odpadních vod (mimo budovy), nádrží, vodojemů, žlabů nebo kanálů: | [25 empty] | SPI
|  | - konstrukcí omítaných z betonu prostého nebo železového obyčejného i vodostavebního | [25 empty] | SPI
|  | - konstrukcí neomítaných z betonu prostého nebo železového obyčejného | [25 empty] | SPI
6 | 380361007R00. | Výztuž kompletních konstrukcí z oceli KARI sítí | t | 0.088 |  | 0 |  | 0 |  | 0 | 21 | 0 | 1.0293 | 0.09 | 0 | 0 |  | Vlastní | Kalkul | 22.07 | 1.94 |  | Práce | Běžná |  |  |  | POL1_
|  | 88,00*0,001 |  | 0.088 | [23 empty] | VV | 0
Díl: | 99 | Staveništní přesun hmot |  |  |  | 0 |  | 0 |  | 0 |  | 0 |  | 0 |  | 0 |  |  |  |  | 2.56 | [6 empty] | DIL
7 | 998142251R00 | Přesun hmot pro nádrže a jímky pro nádrže a jímky pozemních čistíren vod (814 1 JKSO), nádrže pozemní mimo nádrží a jímek čistíren odpadních vod (814 2 JKSO), zásobníky a jámy pozemní mimo zemědělství (814 3 JKSO) se svislou nosnou konstrukcí monolitickou betonovou tyčovou nebo plošnou (KMCH 2 a 3 - JKSO šesté místo) vodorovně 50 m výšky do 25 mm | t | 6.1436 |  | 0 |  | 0 |  | 0 | 21 | 0 | 0 | 0 | 0 | 0 | 801-5 | RTS 24/ II | RTS 24/ II | 0.416 | 2.56 |  | Přesun hmot | Běžná |  |  |  | POL7_1
|  | na novostavbách a změnách objektů | [25 empty] | SPI
|  | Hmotnosti z položek s pořadovými čísly: : | [25 empty] | VV | 0
|  | 2,3,4,6, : | [25 empty] | VV | 0
|  | Součet: : 6,14356 |  | 6.1436 | [23 empty] | VV | 0
[26 empty] | 12 | 21 | DPH
| Celkem |  |  |  |  | 0 | [19 empty] | 0 | 0 | SUM
END
Note on S6: Jedná se o informaci, zda se jedná o položku, která je do rozpočtu zadána z cenové soustavy RTS, nebo vlastní.
Note on T6: Jedná se o název CÚ, která je zadána u položky rozpočtu

## SO24 1 Pol
Položkový soupis prací a dodávek | [27 empty] | #TypZaznamu#
S: | JG47 | Rozšíření ČOV Střelice | [25 empty] | STA
O: | SO24 | Přeložky podzemních vedení | [22 empty] | STA |  |  | OBJ
R: | 1 | Přeložky podzemních vedení | [25 empty] | ROZ
P.č. | Číslo položky | Název položky | MJ | Množství | Cena / MJ | Celkem | Dodávka | Dodávka celk. | Montáž | Montáž celk. | DPH | Cena s DPH | Hmotnost / MJ | Hmotnost celk.(t) | Dem. hmotnost / MJ | Dem. hmotnost celk.(t) | Ceník | Cen. soustava / platnost | Cenová úroveň | Nhod / MJ | Nhod celk. | Dodavatel | Typ položky | Stav položky
Díl: | 00 | Poznámka |  |  |  | 0 |  | 0 |  | 0 |  | 0 |  | 0 |  | 0 |  |  |  |  | 0 | [6 empty] | DIL
1 | 00-01 | Přesné popisy konstr,výpisy jsou uvedeny v příloze D.1.24.1.TZ |  | 0 |  | 0 |  | 0 |  | 0 | 21 | 0 | 0 | 0 | 0 | 0 |  | Vlastní | Indiv | 0 | 0 |  | Práce | Běžná |  |  |  | POL1_
Díl: | 1 | Zemní práce |  |  |  | 0 |  | 0 |  | 0 |  | 0 |  | 207.62 |  | 0 |  |  |  |  | 1593.61 | [6 empty] | DIL
2 | 132201212R00 | Hloubení rýh šířky přes 60 do 200 cm do 1000 m3, v hornině 3, hloubení strojně | m3 | 98.1915 |  | 0 |  | 0 |  | 0 | 21 | 0 | 0 | 0 | 0 | 0 | 800-1 | RTS 24/ II | RTS 24/ II | 0.16 | 15.71 |  | Práce | Běžná |  |  |  | POL1_
|  | zapažených i nezapažených, s urovnáním dna do předepsaného profilu a spádu, s případně nutným přehozením výkopku na vzdálenost do 3 m ve výkopišti, s přehozením výkopku na přilehlém terénu na vzdálenost do 5 m od podélné osy rýhy nebo s naložením výkopku na dopravní prostředek. | [25 empty] | SPI |  | zapažených i nezapažených, s urovnáním dna do předepsaného profilu a spádu, s případně nutným přehozením výkopku na vzdálenost do 3 m ve výkopišti, s přehozením výkopku na přilehlém terénu na vzdálenost do 5 m od podélné osy rýhy nebo s naložením výkopku na dopravní prostředek.
|  | Začátek provozního součtu | [25 empty] | VV
|  | gravitační vedení : | [25 empty] | VV | 2
|  | 50 : 1,10*2,15*35,00 |  | 82.775 | [23 empty] | VV | 2
|  | 51 : 1,10*2,30*6,00 |  | 15.18 | [23 empty] | VV | 2
|  | 52 : 1,10*2,50*30,00 |  | 82.5 | [23 empty] | VV | 2
|  | 53 : 1,10*2,40*22,00 |  | 58.08 | [23 empty] | VV | 2
|  | 54 : 1,10*3,50*5,00 |  | 19.25 | [23 empty] | VV | 2
|  | 60 : 1,50*1,50*16,00 |  | 36 | [23 empty] | VV | 2
|  | 62 : 1,10*1,50*(28,17) |  | 46.4805 | [23 empty] | VV | 2
|  | 64 : 1,10*1,50*26,00 |  | 42.9 | [23 empty] | VV | 2
|  | rozšíření pro čachty : 2,60*1,50*2,50*7 |  | 68.25 | [23 empty] | VV | 2
|  | tlaková vedení : 1,10*2,00*(16,00+26,00+20,00+26,00) |  | 193.6 | [23 empty] | VV | 2
|  | VŠ : 2,00*2,40*2,00 |  | 9.6 | [23 empty] | VV | 2
|  | Konec provozního součtu | [25 empty] | VV
|  | 654,61*0,15 |  | 98.1915 | [23 empty] | VV | 0
3 | 132301212R00 | Hloubení rýh šířky přes 60 do 200 cm do 1000 m3, v hornině 4, hloubení strojně | m3 | 556.4185 |  | 0 |  | 0 |  | 0 | 21 | 0 | 0 | 0 | 0 | 0 | 800-1 | RTS 24/ II | RTS 24/ II | 0.29 | 161.36 |  | Práce | Běžná |  |  |  | POL1_
|  | zapažených i nezapažených, s urovnáním dna do předepsaného profilu a spádu, s případně nutným přehozením výkopku na vzdálenost do 3 m ve výkopišti, s přehozením výkopku na přilehlém terénu na vzdálenost do 5 m od podélné osy rýhy nebo s naložením výkopku na dopravní prostředek. | [25 empty] | SPI |  | zapažených i nezapažených, s urovnáním dna do předepsaného profilu a spádu, s případně nutným přehozením výkopku na vzdálenost do 3 m ve výkopišti, s přehozením výkopku na přilehlém terénu na vzdálenost do 5 m od podélné osy rýhy nebo s naložením výkopku na dopravní prostředek.
|  | Začátek provozního součtu | [25 empty] | VV
|  | gravitační vedení : | [25 empty] | VV | 2
|  | 50 : 1,10*2,15*35,00 |  | 82.775 | [23 empty] | VV | 2
|  | 51 : 1,10*2,30*6,00 |  | 15.18 | [23 empty] | VV | 2
|  | 52 : 1,10*2,50*30,00 |  | 82.5 | [23 empty] | VV | 2
|  | 53 : 1,10*2,40*22,00 |  | 58.08 | [23 empty] | VV | 2
|  | 54 : 1,10*3,50*5,00 |  | 19.25 | [23 empty] | VV | 2
|  | 60 : 1,50*1,50*16,00 |  | 36 | [23 empty] | VV | 2
|  | 62 : 1,10*1,50*(28,17) |  | 46.4805 | [23 empty] | VV | 2
|  | 64 : 1,10*1,50*26,00 |  | 42.9 | [23 empty] | VV | 2
|  | rozšíření pro čachty : 2,60*1,50*2,50*7 |  | 68.25 | [23 empty] | VV | 2
|  | tlaková vedení : 1,10*2,00*(16,00+26,00+20,00+26,00) |  | 193.6 | [23 empty] | VV | 2
|  | VŠ : 2,00*2,40*2,00 |  | 9.6 | [23 empty] | VV | 2
|  | Konec provozního součtu | [25 empty] | VV
|  | 654,61*0,85 |  | 556.4185 | [23 empty] | VV | 0
4 | 151101102R00 | Zřízení pažení a rozepření stěn rýh příložné pro jakoukoliv mezerovitost, hloubky do 4 m | m2 | 1155.8 |  | 0 |  | 0 |  | 0 | 21 | 0 | 0.00085 | 0.98 | 0 | 0 | 800-1 | RTS 24/ II | Kalkul | 0.479 | 553.63 |  | Práce | Běžná |  |  |  | POL1_
|  | pro podzemní vedení pro všechny šířky rýhy, | [25 empty] | SPI
|  | gravitační vedení : | [25 empty] | VV | 0
|  | 50 : 2,15*2*35,00 |  | 150.5 | [23 empty] | VV | 0
|  | 51 : 2,30*2*6,00 |  | 27.6 | [23 empty] | VV | 0
|  | 52 : 2,50*2*30,00 |  | 150 | [23 empty] | VV | 0
|  | 53 : 2,40*2*22,00 |  | 105.6 | [23 empty] | VV | 0
|  | 54 : 3,50*2*5,00 |  | 35 | [23 empty] | VV | 0
|  | 60 : 1,50*2*16,00 |  | 48 | [23 empty] | VV | 0
|  | 62 : 1,50*2*(28,00+17,00) |  | 135 | [23 empty] | VV | 0
|  | 64 : 1,50*2*26,00 |  | 78 | [23 empty] | VV | 0
|  | rozšíření pro čachty : 1,50*2,50*7*2 |  | 52.5 | [23 empty] | VV | 0
|  | tlaková vedení : 2,00*(16,00+26,00+20,00+26,00)*2 |  | 352 | [23 empty] | VV | 0
|  | VŠ : (3,00+2,40)*2*2,00 |  | 21.6 | [23 empty] | VV | 0
5 | 151101112R00 | Odstranění pažení a rozepření rýh příložné , hloubky do 4 m | m2 | 1155.8 |  | 0 |  | 0 |  | 0 | 21 | 0 | 0 | 0 | 0 | 0 | 800-1 | RTS 24/ II | Kalkul | 0.327 | 377.95 |  | Práce | Běžná |  |  |  | POL1_
|  | pro podzemní vedení s uložením materiálu na vzdálenost do 3 m od kraje výkopu, | [25 empty] | SPI
6 | 161101102R00 | Svislé přemístění výkopku z horniny 1 až 4, při hloubce výkopu přes 2,5 do 4 m | m3 | 360.0355 |  | 0 |  | 0 |  | 0 | 21 | 0 | 0 | 0 | 0 | 0 | 800-1 | RTS 24/ II | Kalkul | 0.519 | 186.86 |  | Práce | Běžná |  |  |  | POL1_
|  | bez naložení do dopravní nádoby, ale s vyprázdněním dopravní nádoby na hromadu nebo na dopravní prostředek, | [25 empty] | SPI |  | bez naložení do dopravní nádoby, ale s vyprázdněním dopravní nádoby na hromadu nebo na dopravní prostředek,
|  | 654,61*0,55 |  | 360.0355 | [23 empty] | VV | 0
7 | 162701105R00 | Vodorovné přemístění výkopku z horniny 1 až 4, na vzdálenost přes 9 000 do 10 000 m | m3 | 144.89 |  | 0 |  | 0 |  | 0 | 21 | 0 | 0 | 0 | 0 | 0 | 800-1 | RTS 24/ II | RTS 24/ II | 0.01 | 1.45 |  | Práce | Běžná |  |  |  | POL1_
|  | po suchu, bez naložení výkopku, avšak se složením bez rozhrnutí, zpáteční cesta vozidla. | [25 empty] | SPI
|  | VYTL KUBATURA : | [25 empty] | VV | 0
|  | POTRUBÍ.LOŽE,OBSYP : | [25 empty] | VV | 0
|  | 50-100 : 1,10*0,50*(16,00+26,00) |  | 23.1 | [23 empty] | VV | 0
|  | DN150 : 1,10*0,55*(20,00+26,00) |  | 27.83 | [23 empty] | VV | 0
|  | DN300 : 1,10*0,70*(22,00+5,00) |  | 20.79 | [23 empty] | VV | 0
|  | DN500 : 1,10*0,90*(35,00+6,00+30,00) |  | 70.29 | [23 empty] | VV | 0
|  | VŠ : 3,00*2,40*0,10 |  | 0.72 | [23 empty] | VV | 0
|  | 0,90*1,20*2,00 |  | 2.16 | [23 empty] | VV | 0
8 | 162701109R00 | Vodorovné přemístění výkopku příplatek k ceně za každých dalších i započatých 1 000 m přes 10 000 m z horniny 1 až 4 | m3 | 1448.9 |  | 0 |  | 0 |  | 0 | 21 | 0 | 0 | 0 | 0 | 0 | 800-1 | RTS 24/ II | RTS 24/ II | 0 | 0 |  | Práce | Běžná |  |  |  | POL1_
|  | po suchu, bez naložení výkopku, avšak se složením bez rozhrnutí, zpáteční cesta vozidla. | [25 empty] | SPI
|  | 144,89*10 |  | 1448.9 | [23 empty] | VV | 0
9 | 171201201R00 | Uložení sypaniny na dočasnou skládku tak, že na 1 m2 plochy připadá přes 2 m3 výkopku nebo ornice | m3 | 144.89 |  | 0 |  | 0 |  | 0 | 21 | 0 | 0 | 0 | 0 | 0 | 800-1 | RTS 24/ II | RTS 24/ II | 0.01 | 1.45 |  | Práce | Běžná |  |  |  | POL1_
10 | 174101101R00 | Zásyp sypaninou se zhutněním jam, šachet, rýh nebo kolem objektů v těchto vykopávkách | m3 | 509.72 |  | 0 |  | 0 |  | 0 | 21 | 0 | 0 | 0 | 0 | 0 | 800-1 | RTS 24/ II | RTS 24/ II | 0.2 | 101.94 |  | Práce | Běžná |  |  |  | POL1_
|  | z jakékoliv horniny s uložením výkopku po vrstvách, | [25 empty] | SPI
|  | VÝKOP : 654,61 |  | 654.61 | [23 empty] | VV | 0
|  | odečte se vytl kubatura : -144,89 |  | -144.89 | [23 empty] | VV | 0
11 | 175101101RT2 | Obsyp potrubí bez prohození sypaniny, s dodáním štěrkopísku frakce 0 - 22 mm | m3 | 121.55 |  | 0 |  | 0 |  | 0 | 21 | 0 | 1.7 | 206.64 | 0 | 0 | 800-1 | RTS 24/ II | RTS 24/ II | 1.59 | 193.26 |  | Práce | Běžná |  |  |  | POL1_
|  | sypaninou z vhodných hornin tř. 1 - 4 nebo materiálem připraveným podél výkopu ve vzdálenosti do 3 m od jeho kraje, pro jakoukoliv hloubku výkopu a jakoukoliv míru zhutnění, | [25 empty] | SPI |  | sypaninou z vhodných hornin tř. 1 - 4 nebo materiálem připraveným podél výkopu ve vzdálenosti do 3 m od jeho kraje, pro jakoukoliv hloubku výkopu a jakoukoliv míru zhutnění,
|  | 50-100 : 1,10*0,40*(16,00+26,00) |  | 18.48 | [23 empty] | VV | 0
|  | DN150 : 1,10*0,45*(20,00+26,00) |  | 22.77 | [23 empty] | VV | 0
|  | DN300 : 1,10*0,60*(22,00+5,00) |  | 17.82 | [23 empty] | VV | 0
|  | DN500 : 1,10*0,80*(35,00+6,00+30,00) |  | 62.48 | [23 empty] | VV | 0
12 | 199000002R00 | Poplatky za skládku horniny 1- 4, skupina 17 05 04 z Katalogu odpadů | m3 | 144.89 |  | 0 |  | 0 |  | 0 | 21 | 0 | 0 | 0 | 0 | 0 | 800-1 | RTS 24/ II | RTS 24/ II | 0 | 0 |  | Práce | Běžná |  |  |  | POL1_
|  | Cena dle Pískovny Černovice. www.piskovna-cernovice.cz | [25 empty] | POP
Díl: | 4 | Vodorovné konstrukce |  |  |  | 0 |  | 0 |  | 0 |  | 0 |  | 67.78 |  | 0 |  |  |  |  | 56.59 | [6 empty] | DIL
13 | 451572111R00 | Lože pod potrubí, stoky a drobné objekty z kameniva drobného těženého 0÷4 mm | m3 | 28.638 |  | 0 |  | 0 |  | 0 | 21 | 0 | 1.8908 | 54.15 | 0 | 0 | 827-1 | RTS 24/ II | RTS 24/ II | 1.7 | 48.68 |  | Práce | Běžná |  |  |  | POL1_
|  | v otevřeném výkopu, | [25 empty] | SPI
|  | 50-100 : 1,10*0,10*(16,00+26,00) |  | 4.62 | [23 empty] | VV | 0
|  | DN150 : 1,10*0,10*(20,00+26,00) |  | 5.06 | [23 empty] | VV | 0
|  | DN300 : 1,10*0,10*(22,00+5,00) |  | 2.97 | [23 empty] | VV | 0
|  | DN500 : 1,10*0,10*(35,00+6,00+30,00) |  | 7.81 | [23 empty] | VV | 0
|  | pod šachty : 2,60*2,60*0,15*7 |  | 7.098 | [23 empty] | VV | 0
|  | pod vš : 3,00*2,40*0,15 |  | 1.08 | [23 empty] | VV | 0
14 | 452311131R00 | Podkladní a zajišťovací konstrukce z betonu desky pod potrubí, stoky a drobné objekty , z betonu prostého třídy C 12/15 | m3 | 5.452 |  | 0 |  | 0 |  | 0 | 21 | 0 | 2.5 | 13.63 | 0 | 0 | 827-1 | RTS 24/ II | RTS 24/ II | 1.45 | 7.91 |  | Práce | Běžná |  |  |  | POL1_
|  | z cementu portlandského nebo struskoportlandského, v otevřeném výkopu, | [25 empty] | SPI
|  | pod šchty : 2,60*2,60*0,10*7 |  | 4.732 | [23 empty] | VV | 0
|  | pod vš : 3,0*2,40*0,10 |  | 0.72 | [23 empty] | VV | 0
Díl: | 8 | Trubní vedení |  |  |  | 0 |  | 0 |  | 0 |  | 0 |  | 28.5 |  | 0 |  |  |  |  | 247.74 | [6 empty] | DIL
15 | 871181121R00 | Montáž potrubí z plastických hmot z tlakových trubek polyetylenových, vnějšího průměru 50 mm | m | 26 |  | 0 |  | 0 |  | 0 | 21 | 0 | 0 | 0 | 0 | 0 | 827-1 | RTS 24/ II | Kalkul | 0.038 | 0.99 |  | Práce | Běžná |  |  |  | POL1_
|  | v otevřeném výkopu, | [25 empty] | SPI
16 | 871251121R00 | Montáž potrubí z plastických hmot z tlakových trubek polyetylenových, vnějšího průměru 110 mm | m | 16 |  | 0 |  | 0 |  | 0 | 21 | 0 | 0 | 0 | 0 | 0 | 827-1 | RTS 24/ II | Kalkul | 0.172 | 2.75 |  | Práce | Běžná |  |  |  | POL1_
|  | v otevřeném výkopu, | [25 empty] | SPI
17 | 871311121R00 | Montáž potrubí z plastických hmot z tlakových trubek polyetylenových, vnějšího průměru 160 mm | m | 46 |  | 0 |  | 0 |  | 0 | 21 | 0 | 0 | 0 | 0 | 0 | 827-1 | RTS 24/ II | Kalkul | 0.216 | 9.94 |  | Práce | Běžná |  |  |  | POL1_
|  | v otevřeném výkopu, | [25 empty] | SPI
|  | 20,00+26,00 |  | 46 | [23 empty] | VV | 0
18 | 871373121R00 | Montáž potrubí z trub z plastů těsněných gumovým kroužkem DN 300 mm | m | 27 |  | 0 |  | 0 |  | 0 | 21 | 0 | 1e-05 | 0 | 0 | 0 | 827-1 | RTS 24/ II | RTS 24/ II | 0.1 | 2.7 |  | Práce | Běžná |  |  |  | POL1_
|  | v otevřeném výkopu ve sklonu do 20 %, | [25 empty] | SPI
|  | 22,00+5,00 |  | 27 | [23 empty] | VV | 0
19 | 871413121R00 | Montáž potrubí z trub z plastů těsněných gumovým kroužkem DN 500 mm | m | 71 |  | 0 |  | 0 |  | 0 | 21 | 0 | 1e-05 | 0 | 0 | 0 | 827-1 | RTS 24/ II | Kalkul | 0.154 | 10.93 |  | Práce | Běžná |  |  |  | POL1_
|  | v otevřeném výkopu ve sklonu do 20 %, | [25 empty] | SPI
|  | 35,00+6,00+30,00 |  | 71 | [23 empty] | VV | 0
20 | 892271111R00 | Tlakové zkoušky vodovodního potrubí DN 100 nebo 125 mm | m | 88 |  | 0 |  | 0 |  | 0 | 21 | 0 | 0 | 0 | 0 | 0 | 827-1 | RTS 24/ II | RTS 24/ II | 0.04 | 3.52 |  | Práce | Běžná |  |  |  | POL1_
|  | přísun, montáže, demontáže a odsunu zkoušecího čerpadla, napuštění tlakovou vodou a dodání vody pro tlakovou zkoušku, | [25 empty] | SPI |  | přísun, montáže, demontáže a odsunu zkoušecího čerpadla, napuštění tlakovou vodou a dodání vody pro tlakovou zkoušku,
|  | 26,00+20,00+26,00+16,00 |  | 88 | [23 empty] | VV | 0
21 | 892581111R00 | Zkoušky těsnosti kanalizačního potrubí zkouška těsnosti kanalizačního potrubí vodou do DN 300 mm | m | 98 |  | 0 |  | 0 |  | 0 | 21 | 0 | 0 | 0 | 0 | 0 | 827-1 | RTS 24/ II | RTS 24/ II | 0.08 | 7.84 |  | Práce | Běžná |  |  |  | POL1_
|  | vodou nebo vzduchem, | [25 empty] | SPI
|  | 35,00+6,00+30,00+22,00+5,00 |  | 98 | [23 empty] | VV | 0
22 | 892583111R00 | Zkoušky těsnosti kanalizačního potrubí zabezpečení konců kanalizačního potrubí při tlakových zkouškách vodou do DN 300 mm | úsek | 5 |  | 0 |  | 0 |  | 0 | 21 | 0 | 0.00017 | 0 | 0 | 0 | 827-1 | RTS 24/ II | RTS 24/ II | 7.1 | 35.5 |  | Práce | Běžná |  |  |  | POL1_
|  | vodou nebo vzduchem, | [25 empty] | SPI
23 | 894411221RT2 | Zřízení šachet kanalizačních z betonových dílců na potrubí včetně dílců TBS-Q 100/50 PS a TBR-Q 100-63/58 KPS s obložením dna kameninou nebo kanalizačními cihlami, na potrubí DN přes 200 do 300 mm | kus | 3 |  | 0 |  | 0 |  | 0 | 21 | 0 | 3.3564 | 10.07 | 0 | 0 | 827-1 | RTS 24/ II | RTS 24/ II | 20.36 | 61.08 |  | Práce | Běžná |  |  |  | POL1_
|  | výšky vstupu do 1,5 m, podkladní deska z betonu B5, montáž a dodávka stupadel, | [25 empty] | SPI
24 | 894411241RT2 | Zřízení šachet kanalizačních z betonových dílců na potrubí včetně dílců TBS-Q 100/50 PS a TBR-Q 100-63/58 KPS s obložením dna kameninou nebo kanalizačními cihlami, na potrubí DN 500 mm, Dílec betonový šachtový | kus | 4 |  | 0 |  | 0 |  | 0 | 21 | 0 | 3.601 | 14.4 | 0 | 0 | 827-1 | RTS 24/ II | Kalkul | 23.844 | 95.38 |  | Práce | Běžná |  |  |  | POL1_
|  | výšky vstupu do 1,5 m, podkladní deska z betonu B5, montáž a dodávka stupadel, | [25 empty] | SPI
25 | 899104111RT2 | Osazení poklopů litinových a ocelových včetně dodávky poklopu litinového s rámem šachtového D 650 mm | kus | 7 |  | 0 |  | 0 |  | 0 | 21 | 0 | 0.16102 | 1.13 | 0 | 0 | 827-1 | RTS 24/ II | RTS 24/ II | 1.69 | 11.83 |  | Práce | Běžná |  |  |  | POL1_
26 | 899721112R00 | Výstražné fólie výstražná fólie pro vodovod, šířka 30 cm | m | 88 |  | 0 |  | 0 |  | 0 | 21 | 0 | 0 | 0 | 0 | 0 | 827-1 | RTS 24/ II | RTS 24/ II | 0.03 | 2.64 |  | Práce | Běžná |  |  |  | POL1_
|  | 16,00+26,00+20,00+26,00 |  | 88 | [23 empty] | VV | 0
27 | 899731114R00 | Signalizační vodič CYY, 6 mm2 | m | 88 |  | 0 |  | 0 |  | 0 | 21 | 0 | 8e-05 | 0.01 | 0 | 0 | 827-1 | RTS 24/ II | RTS 24/ II | 0.03 | 2.64 |  | Práce | Běžná |  |  |  | POL1_
|  | 16,00+26,00+20,00+26,00 |  | 88 | [23 empty] | VV | 0
28 | 8-01 | D+M Plastová VŠ 90/120,VČ POKLOPU,ŽEBŘÍKU,DOPRAVY,OSAZENÍ | KOMPL | 1 |  | 0 |  | 0 |  | 0 | 21 | 0 | 0 | 0 | 0 | 0 |  | Vlastní | Indiv | 0 | 0 |  | Práce | Běžná |  |  |  | POL1_
29 | 8-02 | Potrubí nerez DN 150 vč tvarovek |  | 26 |  | 0 |  | 0 |  | 0 | 21 | 0 | 0 | 0 | 0 | 0 |  | Vlastní | Indiv | 0 | 0 |  | Práce | Běžná |  |  |  | POL1_
30 | 8-03 | D+M VODOMĚRNÁ SESTAVA DO vš | kompl | 1 |  | 0 |  | 0 |  | 0 | 21 | 0 | 0 | 0 | 0 | 0 |  | Vlastní | Indiv | 0 | 0 |  | Práce | Běžná |  |  |  | POL1_
31 | 286135116R | Trubka plastová pro venkovní kanalizaci spoj: svařovaný na tupo, elektrosvařovaný, svěrná spojka; potrubí: jednovrstvé; materiál: PE 100 RC; povrch: hladký; ohebná; DN/OD = 50; de = 50,0 mm; tl. stěny = 4,6 mm; PN 16; SDR 11,0 | m | 26.39 |  | 0 |  | 0 |  | 0 | 21 | 0 | 0.00067 | 0.02 | 0 | 0 | SPCM | RTS 24/ II | RTS 24/ II | 0 | 0 |  | Specifikace | Běžná |  |  |  | POL3_
|  | 26,00*1,015 |  | 26.39 | [23 empty] | VV | 0
32 | 286135331R | Trubka plastová pro venkovní kanalizaci spoj: svařovaný na tupo, elektrosvařovaný, svěrná spojka; potrubí: vícevrstvé; skladba: PE 100 RC - PEpro (1,7mm); povrch: hladký; ohebná; DN = 110; de = 110,0 mm; tl. stěny = 10,0 mm; PN 16; SDR 11,0 | m | 16.24 |  | 0 |  | 0 |  | 0 | 21 | 0 | 0.00379 | 0.06 | 0 | 0 | SPCM | RTS 24/ II | RTS 24/ II | 0 | 0 |  | Specifikace | Běžná |  |  |  | POL3_
|  | 16,00*1,015 |  | 16.24 | [23 empty] | VV | 0
33 | 286135343R | Trubka plastová pro venkovní kanalizaci spoj: svařovaný na tupo, elektrosvařovaný, svěrná spojka; potrubí: vícevrstvé; skladba: PE 100 RC - PEpro (1,7mm); povrch: hladký; ohebná; DN = 160; de = 160,0 mm; tl. stěny = 14,6 mm; PN 16; SDR 11,0 | m | 20.3 |  | 0 |  | 0 |  | 0 | 21 | 0 | 0.0077 | 0.16 | 0 | 0 | SPCM | RTS 24/ II | RTS 24/ II | 0 | 0 |  | Specifikace | Běžná |  |  |  | POL3_
|  | 20,00*1,015 |  | 20.3 | [23 empty] | VV | 0
34 | 28614531R | Trubka plastová pro venkovní kanalizaci spoj: hrdlový; potrubí: vícevrstvé; skladba: PP-HM - PP-HM - PP-HM; povrch: hladký; DN = 300; de = 315,0 mm; tl. stěny = 11,3 mm; l = 6 000 mm; SN 12 | kus | 4.5675 |  | 0 |  | 0 |  | 0 | 21 | 0 | 0.0762 | 0.35 | 0 | 0 | SPCM | RTS 24/ II | RTS 24/ II | 0 | 0 |  | Specifikace | Běžná |  |  |  | POL3_
|  | (22,00+5,00)/6,00*1,015 |  | 4.5675 | [23 empty] | VV | 0
35 | 28614537R | Trubka plastová pro venkovní kanalizaci spoj: hrdlový; potrubí: vícevrstvé; skladba: PP-HM - PP-HM - PP-HM; povrch: hladký; DN = 500; de = 500,0 mm; tl. stěny = 18,0 mm; l = 6 000 mm; SN 12 | kus | 12.0108 |  | 0 |  | 0 |  | 0 | 21 | 0 | 0.1914 | 2.3 | 0 | 0 | SPCM | RTS 24/ II | RTS 24/ II | 0 | 0 |  | Specifikace | Běžná |  |  |  | POL3_
|  | (35,00+6,00+30,00)/6,00*1,015 |  | 12.0108 | [23 empty] | VV | 0
36 | 8-01 | Práce autojeřábu pro osazení šachtových den -7KS | kompl | 1 |  | 0 |  | 0 |  | 0 | 21 | 0 | 0 | 0 | 0 | 0 |  | Vlastní | Indiv | 0 | 0 |  | R-položka | Běžná |  |  |  | POL12_1
Díl: | 99 | Staveništní přesun hmot |  |  |  | 0 |  | 0 |  | 0 |  | 0 |  | 0 |  | 0 |  |  |  |  | 64.27 | [6 empty] | DIL
37 | 998276101R00 | Přesun hmot pro trubní vedení z trub plastových nebo sklolaminátových v otevřeném výkopu | t | 303.8871 |  | 0 |  | 0 |  | 0 | 21 | 0 | 0 | 0 | 0 | 0 | 827-1 | RTS 24/ II | RTS 24/ II | 0.2115 | 64.27 |  | Přesun hmot | Běžná |  |  |  | POL7_
|  | vodovodu nebo kanalizace ražené nebo hloubené (827 1.1, 827 1.9, 827 2.1, 827 2.9), drobných objektů | [25 empty] | SPI
|  | Hmotnosti z položek s pořadovými čísly: : | [25 empty] | VV | 0
|  | 4,11,13,14,18,19,22,23,24,25,27,31,32,33,34,35, : | [25 empty] | VV | 0
|  | Součet: : 303,88712 |  | 303.8871 | [23 empty] | VV | 0
[26 empty] | 12 | 21 | DPH
| Celkem |  |  |  |  | 0 | [19 empty] | 0 | 0 | SUM
END
Note on S6: Jedná se o informaci, zda se jedná o položku, která je do rozpočtu zadána z cenové soustavy RTS, nebo vlastní.
Note on T6: Jedná se o název CÚ, která je zadána u položky rozpočtu

## SO25 1 Pol
Položkový soupis prací a dodávek | [27 empty] | #TypZaznamu#
S: | JG47 | Rozšíření ČOV Střelice | [25 empty] | STA
O: | SO25 | Kalové hospodářství OSS | [22 empty] | STA |  |  | OBJ
R: | 1 | Kalové hospodářství OSS | [25 empty] | ROZ
P.č. | Číslo položky | Název položky | MJ | Množství | Cena / MJ | Celkem | Dodávka | Dodávka celk. | Montáž | Montáž celk. | DPH | Cena s DPH | Hmotnost / MJ | Hmotnost celk.(t) | Dem. hmotnost / MJ | Dem. hmotnost celk.(t) | Ceník | Cen. soustava / platnost | Cenová úroveň | Nhod / MJ | Nhod celk. | Dodavatel | Typ položky | Stav položky
Díl: | 00 | Poznámka |  |  |  | 0 |  | 0 |  | 0 |  | 0 |  | 0 |  | 0 |  |  |  |  | 0 | [6 empty] | DIL
1 | 00-01 | Přesné popisy stavebního obj SO25,tj půdorysy,řezy jsou uvedeny v přílohách TZ př D.1.25.1.1 a, výkresové dokumentaci př D.1.25.1.2-2-10 |  | 0 |  | 0 |  | 0 |  | 0 | 21 | 0 | 0 | 0 | 0 | 0 |  | Vlastní | Kalkul | 0 | 0 |  | Práce | Běžná |  |  |  | POL1_0
Díl: | 1 | Zemní práce |  |  |  | 0 |  | 0 |  | 0 |  | 0 |  | 4.95 |  | 0 |  |  |  |  | 2659.74 | [6 empty] | DIL
2 | 131201203R00 | Hloubení zapažených jam a zářezů do 10000 m3, v hornině 3, strojně, s ručním dočištěním | m3 | 239.904 |  | 0 |  | 0 |  | 0 | 21 | 0 | 0 | 0 | 0 | 0 | 800-1 | RTS 24/ II | Kalkul | 0.754 | 180.89 |  | Práce | Běžná |  |  |  | POL1_
|  | s urovnáním dna do předepsaného profilu a spádu, s případně nutným přemístěním výkopku ve výkopišti a dále buď s přemístěním výkopku na přilehlém terénu na vzdálenost do 3 m od kraje jámy nebo s naložením na dopravní prostředek | [25 empty] | SPI |  | s urovnáním dna do předepsaného profilu a spádu, s případně nutným přemístěním výkopku ve výkopišti a dále buď s přemístěním výkopku na přilehlém terénu na vzdálenost do 3 m od kraje jámy nebo s naložením na dopravní prostředek
|  | Začátek provozního součtu | [25 empty] | VV
|  | PRO STROJOVNU : 28,50*8,00*5,88 |  | 1340.64 | [23 empty] | VV | 2
|  | PRO n2 : (9,50*2,50+(9,50+4,00)/2*3,00)*5,88 |  | 258.72 | [23 empty] | VV | 2
|  | Konec provozního součtu | [25 empty] | VV
|  | 1599,36*0,15 |  | 239.904 | [23 empty] | VV | 0
3 | 131301203R00 | Hloubení zapažených jam a zářezů do 10000 m3, v hornině 4, strojně, s ručním dočištěním | m3 | 1359.456 |  | 0 |  | 0 |  | 0 | 21 | 0 | 0 | 0 | 0 | 0 | 800-1 | RTS 24/ II | Kalkul | 1.01 | 1373.05 |  | Práce | Běžná |  |  |  | POL1_
|  | s urovnáním dna do předepsaného profilu a spádu, s případně nutným přemístěním výkopku ve výkopišti a dále buď s přemístěním výkopku na přilehlém terénu na vzdálenost do 3 m od kraje jámy nebo s naložením na dopravní prostředek | [25 empty] | SPI |  | s urovnáním dna do předepsaného profilu a spádu, s případně nutným přemístěním výkopku ve výkopišti a dále buď s přemístěním výkopku na přilehlém terénu na vzdálenost do 3 m od kraje jámy nebo s naložením na dopravní prostředek
|  | Začátek provozního součtu | [25 empty] | VV
|  | PRO STROJOVNU : 28,50*8,00*5,88 |  | 1340.64 | [23 empty] | VV | 2
|  | PRO n2 : (9,50*2,50+(9,50+4,00)/2*3,00)*5,88 |  | 258.72 | [23 empty] | VV | 2
|  | Konec provozního součtu | [25 empty] | VV
|  | 1599,36*0,85 |  | 1359.456 | [23 empty] | VV | 0
4 | 151401203R00 | Zřízení pažení stěn výkopu bez rozepření, vzepření ze štětovnic, hnané, hloubky do 12 m | m2 | 468 |  | 0 |  | 0 |  | 0 | 21 | 0 | 0.00117 | 0.55 | 0 | 0 | 800-1 | RTS 24/ II | Kalkul | 0.296 | 138.53 |  | Práce | Běžná |  |  |  | POL1_
|  | doprava štětovnic na stavbu, zapatkování jeřábu, nastražení, zaberanění a dodávka štětovnic. | [25 empty] | POP
|  | 52,00*9,00 |  | 468 | [23 empty] | VV | 0
5 | 151401213R00 | Odstranění pažení stěn výkopu ze štětovnic, hnané, hloubky do 12 m | m2 | 468 |  | 0 |  | 0 |  | 0 | 21 | 0 | 0 | 0 | 0 | 0 | 800-1 | RTS 24/ II | Indiv | 0.15 | 70.2 |  | Práce | Běžná |  |  |  | POL1_
|  | s uložením pažin na vzdálenost do 3 m od okraje výkopu, | [25 empty] | SPI
|  | 52,00*9,00 |  | 468 | [23 empty] | VV | 0
6 | 151301302R00 | Zřízení rozepření zapažených stěn výkopů při roubení hnaném, hloubky do 8 m | m3 | 1599.36 |  | 0 |  | 0 |  | 0 | 21 | 0 | 0.00275 | 4.4 | 0 | 0 | 800-1 | RTS 24/ II | Indiv | 0.19 | 303.88 |  | Práce | Běžná |  |  |  | POL1_
|  | s potřebným přepažováním, | [25 empty] | SPI
|  | PRO STROJOVNU : 28,50*8,00*5,88 |  | 1340.64 | [23 empty] | VV | 0
|  | PRO n2 : (9,50*2,50+(9,50+4,00)/2*3,00)*5,88 |  | 258.72 | [23 empty] | VV | 0
7 | 151301312R00 | Odstranění rozepření stěn výkopů při roubení hnaném, hloubky do 8 m | m3 | 1596.36 |  | 0 |  | 0 |  | 0 | 21 | 0 | 0 | 0 | 0 | 0 | 800-1 | RTS 24/ II | Indiv | 0.06 | 95.78 |  | Práce | Běžná |  |  |  | POL1_
|  | s uložením materiálu na vzdálenost do 3 m od okraje výkopu, | [25 empty] | SPI
8 | 151601502R00 | Přepažování rozepření zapažených stěn výkopů při roubení hnaném, hloubky do 8 m | m3 | 1596.36 |  | 0 |  | 0 |  | 0 | 21 | 0 | 0 | 0 | 0 | 0 | 800-1 | RTS 24/ II | Indiv | 0.06 | 95.78 |  | Práce | Běžná |  |  |  | POL1_
9 | 161101104R00 | Svislé přemístění výkopku z horniny 1 až 4, při hloubce výkopu přes 6 do 8 m | m3 | 303.8784 |  | 0 |  | 0 |  | 0 | 21 | 0 | 0 | 0 | 0 | 0 | 800-1 | RTS 24/ II | Kalkul | 0.831 | 252.52 |  | Práce | Běžná |  |  |  | POL1_
|  | bez naložení do dopravní nádoby, ale s vyprázdněním dopravní nádoby na hromadu nebo na dopravní prostředek, | [25 empty] | SPI |  | bez naložení do dopravní nádoby, ale s vyprázdněním dopravní nádoby na hromadu nebo na dopravní prostředek,
|  | 1599,36*0,19 |  | 303.8784 | [23 empty] | VV | 0
10 | 162701105R00 | Vodorovné přemístění výkopku z horniny 1 až 4, na vzdálenost přes 9 000 do 10 000 m | m3 | 949.7978 |  | 0 |  | 0 |  | 0 | 21 | 0 | 0 | 0 | 0 | 0 | 800-1 | RTS 24/ II | Indiv | 0.01 | 9.5 |  | Práce | Běžná |  |  |  | POL1_
|  | po suchu, bez naložení výkopku, avšak se složením bez rozhrnutí, zpáteční cesta vozidla. | [25 empty] | SPI
|  | vytl kubatura : | [25 empty] | VV | 0
|  | podsypy : 28,50*8,00*(0,60+0,40+0,10) |  | 250.8 | [23 empty] | VV | 0
|  | (9,50*2,50+(9,50+4,00)/2*3,00)*(0,60+0,40+0,10) |  | 48.4 | [23 empty] | VV | 0
|  | podkl beton : (18,11*6,40+(7,00+3,00)/2*1,00)*0,10 |  | 12.0904 | [23 empty] | VV | 0
|  | dno-strojovna : (18,11*6,40+(7,00+3,00)/2*1,00)*0,50 |  | 60.452 | [23 empty] | VV | 0
|  | strojovna : (17,31*5,60+(7,00+3,00)/2*1,00)*4,00 |  | 407.744 | [23 empty] | VV | 0
|  | vstup : 5,00*3,30*0,40 |  | 6.6 | [23 empty] | VV | 0
|  | dno N2 : (4,10*4,10*3,14*1,00)*0,75 |  | 39.5876 | [23 empty] | VV | 0
|  | N2 : (3,70*3,70*3,14*3,85)*0,75 |  | 124.1238 | [23 empty] | VV | 0
11 | 162701109R00 | Vodorovné přemístění výkopku příplatek k ceně za každých dalších i započatých 1 000 m přes 10 000 m z horniny 1 až 4 | m3 | 9498 |  | 0 |  | 0 |  | 0 | 21 | 0 | 0 | 0 | 0 | 0 | 800-1 | RTS 24/ II | Indiv | 0 | 0 |  | Práce | Běžná |  |  |  | POL1_
|  | po suchu, bez naložení výkopku, avšak se složením bez rozhrnutí, zpáteční cesta vozidla. | [25 empty] | SPI
|  | 949,80*10 |  | 9498 | [23 empty] | VV | 0
12 | 171201201R00 | Uložení sypaniny na dočasnou skládku tak, že na 1 m2 plochy připadá přes 2 m3 výkopku nebo ornice | m3 | 949.8 |  | 0 |  | 0 |  | 0 | 21 | 0 | 0 | 0 | 0 | 0 | 800-1 | RTS 24/ II | Indiv | 0.01 | 9.5 |  | Práce | Běžná |  |  |  | POL1_
13 | 174101101R00 | Zásyp sypaninou se zhutněním jam, šachet, rýh nebo kolem objektů v těchto vykopávkách | m3 | 649.56 |  | 0 |  | 0 |  | 0 | 21 | 0 | 0 | 0 | 0 | 0 | 800-1 | RTS 24/ II | Indiv | 0.2 | 129.91 |  | Práce | Běžná |  |  |  | POL1_
|  | z jakékoliv horniny s uložením výkopku po vrstvách, | [25 empty] | SPI
|  | včetně strojního přemístění materiálu pro zásyp ze vzdálenosti do 10 m od okraje zásypu | [25 empty] | POP
|  | výkop : 1599,36 |  | 1599.36 | [23 empty] | VV | 0
|  | odečte se vytl kubatura : -949,80 |  | -949.8 | [23 empty] | VV | 0
14 | 199000002R00 | Poplatky za skládku horniny 1- 4, skupina 17 05 04 z Katalogu odpadů | m3 | 949.8 |  | 0 |  | 0 |  | 0 | 21 | 0 | 0 | 0 | 0 | 0 | 800-1 | RTS 24/ II | Indiv | 0 | 0 |  | Práce | Běžná |  |  |  | POL1_
|  | Cena dle Pískovny Černovice. www.piskovna-cernovice.cz | [25 empty] | POP
15 | 115101201R00. | Čerpání vody na výšku do 10 m, přítok do 500 l/min-fakturováno dle skutečnosti | kompl | 1 |  | 0 |  | 0 |  | 0 | 21 | 0 | 0 | 0 | 0 | 0 |  | Vlastní | Indiv | 0.2 | 0.2 |  | Práce | Běžná |  |  |  | POL1_
16 | 115101301R00. | Pohotovost čerp.soupravy, výška 10 m, přítok 500 l-fakturováno dle skutečnosti | kompl | 1 |  | 0 |  | 0 |  | 0 | 21 | 0 | 0 | 0 | 0 | 0 |  | Vlastní | Indiv | 0 | 0 |  | Práce | Běžná |  |  |  | POL1_
Díl: | 2 | Základy a zvláštní zakládání |  |  |  | 0 |  | 0 |  | 0 |  | 0 |  | 751.7 |  | 0 |  |  |  |  | 554.84 | [6 empty] | DIL
17 | 271531111R00 | Polštáře zhutněné pod základy kamenivo hrubé, drcené, frakce 16 - 63 mm | m3 | 163.2 |  | 0 |  | 0 |  | 0 | 21 | 0 | 2.16 | 352.51 | 0 | 0 | 800-2 | RTS 24/ II | RTS 24/ II | 1.09 | 177.89 |  | Práce | Běžná |  |  |  | POL1_1
|  | pod strojovnu+N2 : 28,50*8,00*0,60 |  | 136.8 | [23 empty] | VV | 0
|  | (9,50*2,50+(9,50+4,00)/2*3,00)*0,60 |  | 26.4 | [23 empty] | VV | 0
18 | 271531113R00 | Polštáře zhutněné pod základy kamenivo hrubé, drcené, frakce 16 - 32 mm | m3 | 108.8 |  | 0 |  | 0 |  | 0 | 21 | 0 | 2.16 | 235.01 | 0 | 0 | 800-2 | RTS 24/ II | Indiv | 1.09 | 118.59 |  | Práce | Běžná |  |  |  | POL1_1
|  | pod strojovnu+N2 : 28,50*8,00*0,40 |  | 91.2 | [23 empty] | VV | 0
|  | (9,50*2,50+(9,50+4,00)/2*3,00)*0,40 |  | 17.6 | [23 empty] | VV | 0
19 | 271531114R00 | Polštáře zhutněné pod základy kamenivo drcené, frakce 8 - 16 mm | m3 | 27.2 |  | 0 |  | 0 |  | 0 | 21 | 0 | 2.16 | 58.75 | 0 | 0 | 800-2 | RTS 24/ II | Indiv | 1.09 | 29.65 |  | Práce | Běžná |  |  |  | POL1_1
|  | pod strojovnu+N2 : 28,50*8,00*0,10 |  | 22.8 | [23 empty] | VV | 0
|  | (9,50*2,50+(9,50+4,00)/2*3,00)*0,10 |  | 4.4 | [23 empty] | VV | 0
20 | 273313511R00 | Beton základových desek prostý třídy C 12/15 | m3 | 5.8112 |  | 0 |  | 0 |  | 0 | 21 | 0 | 2.525 | 14.67 | 0 | 0 | 801-1 | RTS 24/ II | Kalkul | 0.477 | 2.77 |  | Práce | Běžná |  |  |  | POL1_
|  | dodávka a uložení betonu do připravené konstrukce, | [25 empty] | SPI
|  | podkl beton : | [25 empty] | VV | 0
|  | POD kontejner gen kyslíku : 2,74*6,40*0,10 |  | 1.7536 | [23 empty] | VV | 0
|  | pod kontejner str zahuštění kalu : 2,74*6,40*0,10 |  | 1.7536 | [23 empty] | VV | 0
|  | pod dezod biofiltry : 2,40*4,80*0,10*2 |  | 2.304 | [23 empty] | VV | 0
21 | 273321321R00 | Beton základových desek železový třídy C 20/25 | m3 | 27.9552 |  | 0 |  | 0 |  | 0 | 21 | 0 | 2.525 | 70.59 | 0 | 0 | 801-1 | RTS 24/ II | Kalkul | 0.48 | 13.42 |  | Práce | Běžná |  |  |  | POL1_
|  | bez dodávky a uložení výztuže | [25 empty] | SPI
|  | POD kontejner gen kyslíku : 2,74*6,40*0,60 |  | 10.5216 | [23 empty] | VV | 0
|  | pod kontejner str zahuštění kalu : 2,74*6,40*0,60 |  | 10.5216 | [23 empty] | VV | 0
|  | pod dezod biofiltry : 2,40*4,80*0,30*2 |  | 6.912 | [23 empty] | VV | 0
22 | 273351215R00 | Bednění stěn základových desek zřízení | m2 | 36.692 |  | 0 |  | 0 |  | 0 | 21 | 0 | 0.03919 | 1.44 | 0 | 0 | 801-1 | RTS 24/ II | Kalkul | 1.6 | 58.71 |  | Práce | Běžná |  |  |  | POL1_
|  | svislé nebo šikmé (odkloněné) , půdorysně přímé nebo zalomené, stěn základových desek ve volných nebo zapažených jámách, rýhách, šachtách, včetně případných vzpěr, | [25 empty] | SPI |  | svislé nebo šikmé (odkloněné) , půdorysně přímé nebo zalomené, stěn základových desek ve volných nebo zapažených jámách, rýhách, šachtách, včetně případných vzpěr,
|  | POD kontejner gen kyslíku : (2,74+6,10)*2*(0,60+0,10) |  | 12.376 | [23 empty] | VV | 0
|  | pod kontejner str zahuštění kalu : (2,74+6,40)*2*(0,60+0,10) |  | 12.796 | [23 empty] | VV | 0
|  | pod dezod biofiltry : (2,40+4,80)*2*(0,30+0,10)*2 |  | 11.52 | [23 empty] | VV | 0
23 | 273351216R00 | Bednění stěn základových desek odstranění | m2 | 36.69 |  | 0 |  | 0 |  | 0 | 21 | 0 | 0 | 0 | 0 | 0 | 801-1 | RTS 24/ II | Kalkul | 0.32 | 11.74 |  | Práce | Běžná |  |  |  | POL1_
|  | svislé nebo šikmé (odkloněné) , půdorysně přímé nebo zalomené, stěn základových desek ve volných nebo zapažených jámách, rýhách, šachtách, včetně případných vzpěr, | [25 empty] | SPI |  | svislé nebo šikmé (odkloněné) , půdorysně přímé nebo zalomené, stěn základových desek ve volných nebo zapažených jámách, rýhách, šachtách, včetně případných vzpěr,
|  | Včetně očištění, vytřídění a uložení bednicího materiálu. | [25 empty] | POP
24 | 273362021R00 | Uložení výztuže základových desek ze svařovaných sítí ze svařovaných sítí | t | 0.72 |  | 0 |  | 0 |  | 0 | 21 | 0 | 1.0627 | 0.77 | 0 | 0 | 801-1 | RTS 24/ II | Kalkul | 15.23 | 10.97 |  | Práce | Běžná |  |  |  | POL1_
|  | včetně distančních prvků | [25 empty] | SPI
|  | POD kontejner gen kyslíku : 216,00*0,001 |  | 0.216 | [23 empty] | VV | 0
|  | pod kontejner str zahuštění kalu : 216,00*0,001 |  | 0.216 | [23 empty] | VV | 0
|  | pod dezod biofiltry : 288,00*0,001 |  | 0.288 | [23 empty] | VV | 0
25 | 278381145R00 | Základy z betonu pod zařízení půdorysná plocha základu přes 0,25 do 0,50 m2, z betonu C 20/25 | m3 | 6 |  | 0 |  | 0 |  | 0 | 21 | 0 | 2.9942 | 17.96 | 0 | 0 | 801-1 | RTS 24/ II | Indiv | 21.85 | 131.1 |  | Práce | Běžná |  |  |  | POL1_
|  | (ventilátory, čerpadla, ohřívače, motorová zařízení, odstředivky, ždímačky, pračky apod.) z betonu prostého včetně potřebného bednění, s hladkou cementovou omítkou stěn, s potěrem, s vynecháním otvorů pro kotvení železa, bez zemních prací a izolace, | [25 empty] | SPI |  | (ventilátory, čerpadla, ohřívače, motorová zařízení, odstředivky, ždímačky, pračky apod.) z betonu prostého včetně potřebného bednění, s hladkou cementovou omítkou stěn, s potěrem, s vynecháním otvorů pro kotvení železa, bez zemních prací a izolace,
|  | POD DMYCHADLA,ČERPADLA : 6,00 |  | 6 | [23 empty] | VV | 0
26 | 2-00 | D+M Zemnící drát -základový zemnič FeZn | m | 94.768 |  | 0 |  | 0 |  | 0 | 21 | 0 | 0 | 0 | 0 | 0 |  | Vlastní | Indiv | 0 | 0 |  | Specifikace | Běžná |  |  |  | POL3_
|  | STROJOVNA : (18,11+6,40)*2+(7,00+3,00)*2 |  | 69.02 | [23 empty] | VV | 0
|  | N2 : 2*4,10*3,14 |  | 25.748 | [23 empty] | VV | 0
Díl: | 3 | Svislé a kompletní konstrukce |  |  |  | 0 |  | 0 |  | 0 |  | 0 |  | 820.76 |  | 0 |  |  |  |  | 3084.4 | [6 empty] | DIL
27 | 380311531R00 | Kompletní konstrukce z betonu prostého třídy C 12/15, tloušťky konstrukce přes 80 do 150 mm | m3 | 16.0492 |  | 0 |  | 0 |  | 0 | 21 | 0 | 3.4784 | 55.83 | 0 | 0 | 801-5 | RTS 24/ II | RTS 24/ II | 3.07 | 49.27 |  | Práce | Běžná |  |  |  | POL1_1
|  | čistíren odpadních vod (mimo budovy), nádrží, vodojemů, žlabů nebo kanálů, včetně pomocného pracovního lešení o výšce podlahy do 1900 mm a pro zatížení do 1,5 kPa, | [25 empty] | SPI |  | čistíren odpadních vod (mimo budovy), nádrží, vodojemů, žlabů nebo kanálů, včetně pomocného pracovního lešení o výšce podlahy do 1900 mm a pro zatížení do 1,5 kPa,
|  | POD STROJOVNU : (18,11*6,40+(7,00+3,00)/2*1,00)*0,10 |  | 12.0904 | [23 empty] | VV | 0
|  | POD N2 : 4,10*4,10*3,14*0,10*0,75 |  | 3.9588 | [23 empty] | VV | 0
28 | 380326143RU1 | Kompletní konstrukce z betonu železového vodostavebního třídy C 30/37, vliv prostředí XC4, tloušťky konstrukce přes 300 mm | m3 | 266.3491 |  | 0 |  | 0 |  | 0 | 21 | 0 | 2.5772 | 686.45 | 0 | 0 | 801-5 | RTS 24/ II | Indiv | 2.46 | 655.22 |  | Práce | Běžná |  |  |  | POL1_
|  | čistíren odpadních vod (mimo budovy), nádrží, vodojemů, žlabů nebo kanálů, včetně pomocného pracovního lešení o výšce podlahy do 1900 mm a pro zatížení do 1,5 kPa, | [25 empty] | SPI |  | čistíren odpadních vod (mimo budovy), nádrží, vodojemů, žlabů nebo kanálů, včetně pomocného pracovního lešení o výšce podlahy do 1900 mm a pro zatížení do 1,5 kPa,
|  | strojovna : | [25 empty] | VV | 0
|  | dno : 18,111*6,40*0,50 |  | 57.9552 | [23 empty] | VV | 0
|  | obv stěny : (17,311+2*1,00+4,88*2+17,311)*0,40*3,40 |  | 63.0795 | [23 empty] | VV | 0
|  | strop : (17,311*5,60+(7,00+3,00)/2*1,00-6,00*2,00/2)*0,20 |  | 19.1883 | [23 empty] | VV | 0
|  | zesílení stropu : 0,40*0,20*5,60*3 |  | 1.344 | [23 empty] | VV | 0
|  | vstup : | [25 empty] | VV | 0
|  | obv stěny : (5,60+2,50)*2*0,40*3,665 |  | 23.7492 | [23 empty] | VV | 0
|  | strop : 5,60*2,50*0,20 |  | 2.8 | [23 empty] | VV | 0
|  | N2 : | [25 empty] | VV | 0
|  | dno : 4,10*4,10*3,14*0,50 |  | 26.3917 | [23 empty] | VV | 0
|  | obv stěny : (3,45*3,45*3,14-3,10*3,10*3,14)*9,00 |  | 64.7861 | [23 empty] | VV | 0
|  | strop : 3,10*3,10*3,14*0,20 |  | 6.0351 | [23 empty] | VV | 0
|  | stěnyna stropě : 1,70*0,50*0,20*3*2 |  | 1.02 | [23 empty] | VV | 0
29 | 380356211R00 | Bednění kompletních konstrukcí omítaných z betonu prostého nebo železového obyčejného i vodostavebního, ploch rovinných, zřízení | m2 | 508.9174 |  | 0 |  | 0 |  | 0 | 21 | 0 | 0.06031 | 30.69 | 0 | 0 | 801-5 | RTS 24/ II | RTS 24/ II | 1.05 | 534.36 |  | Práce | Běžná |  |  |  | POL1_1
|  | čistíren odpadních vod (mimo budovy), nádrží, vodojemů, žlabů nebo kanálů: | [25 empty] | SPI
|  | - konstrukcí omítaných z betonu prostého nebo železového obyčejného i vodostavebního | [25 empty] | SPI
|  | - konstrukcí neomítaných z betonu prostého nebo železového obyčejného | [25 empty] | SPI
|  | strojovna : | [25 empty] | VV | 0
|  | dno : (18,11+6,40)*2*0,50 |  | 24.51 | [23 empty] | VV | 0
|  | obv stěny : (17,31+5,60+2,00)*2*3,60 |  | 179.352 | [23 empty] | VV | 0
|  | vnitřní : (16,60+4,80+2,00)*2*3,60 |  | 168.48 | [23 empty] | VV | 0
|  | strop : 16,60*4,80+(7,00+3,00)/2*1,00 |  | 84.68 | [23 empty] | VV | 0
|  | zesílení stropu : 0,20*2*4,80*6 |  | 11.52 | [23 empty] | VV | 0
|  | N2strop : 3,10*3,10*3,14 |  | 30.1754 | [23 empty] | VV | 0
|  | stěny na stropě : 1,70*0,50*2*6 |  | 10.2 | [23 empty] | VV | 0
30 | 380356212R00 | Bednění kompletních konstrukcí omítaných z betonu prostého nebo železového obyčejného i vodostavebního, ploch rovinných, odbednění | m2 | 508.91 |  | 0 |  | 0 |  | 0 | 21 | 0 | 0 | 0 | 0 | 0 | 801-5 | RTS 24/ II | RTS 24/ II | 0.4 | 203.56 |  | Práce | Běžná |  |  |  | POL1_1
|  | čistíren odpadních vod (mimo budovy), nádrží, vodojemů, žlabů nebo kanálů: | [25 empty] | SPI
|  | - konstrukcí omítaných z betonu prostého nebo železového obyčejného i vodostavebního | [25 empty] | SPI
|  | - konstrukcí neomítaných z betonu prostého nebo železového obyčejného | [25 empty] | SPI
31 | 380356221R00 | Bednění kompletních konstrukcí omítaných z betonu prostého nebo železového obyčejného i vodostavebního, ploch zaoblených, zřízení | m2 | 382.295 |  | 0 |  | 0 |  | 0 | 21 | 0 | 0.0393 | 15.02 | 0 | 0 | 801-5 | RTS 24/ II | Indiv | 1.98 | 756.94 |  | Práce | Běžná |  |  |  | POL1_1
|  | čistíren odpadních vod (mimo budovy), nádrží, vodojemů, žlabů nebo kanálů: | [25 empty] | SPI
|  | - konstrukcí omítaných z betonu prostého nebo železového obyčejného i vodostavebního | [25 empty] | SPI
|  | - konstrukcí neomítaných z betonu prostého nebo železového obyčejného | [25 empty] | SPI
|  | n2 : | [25 empty] | VV | 0
|  | dno : 3,85*2*3,14*0,50 |  | 12.089 | [23 empty] | VV | 0
|  | obv stěny vně : 2*3,45*3,14*9,00 |  | 194.994 | [23 empty] | VV | 0
|  | obv stěny vni : 2*3,10*3,14*9,00 |  | 175.212 | [23 empty] | VV | 0
32 | 380356222R00 | Bednění kompletních konstrukcí omítaných z betonu prostého nebo železového obyčejného i vodostavebního, ploch zaoblených, odbednění | m2 | 382.29 |  | 0 |  | 0 |  | 0 | 21 | 0 | 0 | 0 | 0 | 0 | 801-5 | RTS 24/ II | Indiv | 0.47 | 179.68 |  | Práce | Běžná |  |  |  | POL1_1
|  | čistíren odpadních vod (mimo budovy), nádrží, vodojemů, žlabů nebo kanálů: | [25 empty] | SPI
|  | - konstrukcí omítaných z betonu prostého nebo železového obyčejného i vodostavebního | [25 empty] | SPI
|  | - konstrukcí neomítaných z betonu prostého nebo železového obyčejného | [25 empty] | SPI
33 | 380361007R00 | Výztuž kompletních konstrukcí z oceli z oceli 10 505 | t | 31.9608 |  | 0 |  | 0 |  | 0 | 21 | 0 | 1.0253 | 32.77 | 0 | 0 | 801-5 | RTS 24/ II | RTS 24/ II | 22.07 | 705.37 |  | Práce | Běžná |  |  |  | POL1_
|  | čistíren odpadních vod (mimo budovy), nádrží, vodojemů, žlabů nebo kanálů , včetně pomocného pracovního lešení o výšce podlahy do 1900 mm a pro zatížení do 1,5 kPa, | [25 empty] | SPI |  | čistíren odpadních vod (mimo budovy), nádrží, vodojemů, žlabů nebo kanálů , včetně pomocného pracovního lešení o výšce podlahy do 1900 mm a pro zatížení do 1,5 kPa,
|  | 266,34*120,00*0,001 |  | 31.9608 | [23 empty] | VV | 0
Díl: | 38a | Zabudované kování |  |  |  | 0 |  | 0 |  | 0 |  | 0 |  | 0 |  | 0 |  |  |  |  | 0 | [6 empty] | DIL
34 | 00/K25 | Přesný popis zabudovaného kování vč montáže a osazení je uvedeno v př D.1.25.1.1 |  | 0 |  | 0 |  | 0 |  | 0 | 21 | 0 | 0 | 0 | 0 | 0 |  | Vlastní | Indiv | 0 | 0 |  | Práce | Běžná |  |  |  | POL1_
35 | 01/K25. | D+M Mont vlez DN800-REAKTOR N2,tr DN800,dl 0,35m-tř 17,plech 1100/1100/4-tř 11, popis př D.1.25.1.1-str 23 | kompl | 1 |  | 0 |  | 0 |  | 0 | 21 | 0 | 0 | 0 | 0 | 0 |  | Vlastní | Indiv | 0 | 0 |  | Práce | Běžná |  |  |  | POL1_
36 | 02/K25. | D+M Rám poklopu 3/Z25,1200/1800,ocel 17-22kg+ocel 11-3,20kg, popis př D.1.25.1.1-str 23 | kompl | 1 |  | 0 |  | 0 |  | 0 | 21 | 0 | 0 | 0 | 0 | 0 |  | Vlastní | Indiv | 0 | 0 |  | Práce | Běžná |  |  |  | POL1_
37 | 03/K25. | Prostup-kyslík do OSS,DN50,CHRÁNIČKA dn80-dl0,40m-zaslepení pl 180/180/3-tž 17+těs límec 380/380/4, ocel tř 11-popis př D.1.25.1.1-str 23 | kompl | 2 |  | 0 |  | 0 |  | 0 | 21 | 0 | 0 | 0 | 0 | 0 |  | Vlastní | Indiv | 0 | 0 |  | Práce | Běžná |  |  |  | POL1_
38 | 04/K25. | Prostup trubka DN200-dl 0,40m-plast, popis př D.1.25.1.1-str 23 | kompl | 1 |  | 0 |  | 0 |  | 0 | 21 | 0 | 0 | 0 | 0 | 0 |  | Vlastní | Indiv | 0 | 0 |  | Práce | Běžná |  |  |  | POL1_
39 | 05/K25. | Prostup,zahušt kal-chánička DN125-dl 0,40m-tř 11,zaslepení plech 225/225/2-tř 17,těsn límec 425/425/, 4-tř 11-popis př D.1.25.1.1-str 23 | kompl | 2 |  | 0 |  | 0 |  | 0 | 21 | 0 | 0 | 0 | 0 | 0 |  | Vlastní | Indiv | 0 | 0 |  | Práce | Běžná |  |  |  | POL1_
40 | 06/K25. | Postupy vrtáním dl 0,85m,trubka DN80-ocel tř 17, popis př D.1.25.1.1-str 23 | ks | 4 |  | 0 |  | 0 |  | 0 | 21 | 0 | 0 | 0 | 0 | 0 |  | Vlastní | Indiv | 0 | 0 |  | Práce | Běžná |  |  |  | POL1_
41 | 06/K25.. | Postupy vrtáním dl 0,85m,trubka DN100-ocel tř 17, popis př D.1.25.1.1-str 23 | ks | 4 |  | 0 |  | 0 |  | 0 | 21 | 0 | 0 | 0 | 0 | 0 |  | Vlastní | Indiv | 0 | 0 |  | Práce | Běžná |  |  |  | POL1_
42 | 06/K25... | Postupy vrtáním dl 0,85m,trubka DN150-ocel tř 17, popis př D.1.25.1.1-str 23 | ks | 4 |  | 0 |  | 0 |  | 0 | 21 | 0 | 0 | 0 | 0 | 0 |  | Vlastní | Indiv | 0 | 0 |  | Práce | Běžná |  |  |  | POL1_
43 | 06/K25.... | Postupy vrtáním dl 0,85m,trubka DN200-ocel tř 17, popis př D.1.25.1.1-str 23 | ks | 4 |  | 0 |  | 0 |  | 0 | 21 | 0 | 0 | 0 | 0 | 0 |  | Vlastní | Indiv | 0 | 0 |  | Práce | Běžná |  |  |  | POL1_
44 | 07/K25 | Postupy vrtáním dl 0,40m,trubka DN80-ocel tř 17, popis př D.1.25.1.1-str 23 | ks | 3 |  | 0 |  | 0 |  | 0 | 21 | 0 | 0 | 0 | 0 | 0 |  | Vlastní | Indiv | 0 | 0 |  | Práce | Běžná |  |  |  | POL1_
45 | 07/K25. | Postupy vrtáním dl 0,40m,trubka DN100-ocel tř 17, popis př D.1.25.1.1-str 23 | ks | 3 |  | 0 |  | 0 |  | 0 | 21 | 0 | 0 | 0 | 0 | 0 |  | Vlastní | Indiv | 0 | 0 |  | Práce | Běžná |  |  |  | POL1_
46 | 07/K25.. | Postupy vrtáním dl 0,40m,trubka DN150-ocel tř 17, popis př D.1.25.1.1-str 23 | ks | 3 |  | 0 |  | 0 |  | 0 | 21 | 0 | 0 | 0 | 0 | 0 |  | Vlastní | Indiv | 0 | 0 |  | Práce | Běžná |  |  |  | POL1_
47 | 07/K25... | Postupy vrtáním dl 0,40m,trubka DN200-ocel tř 17, popis př D.1.25.1.1-str 23 | ks | 3 |  | 0 |  | 0 |  | 0 | 21 | 0 | 0 | 0 | 0 | 0 |  | Vlastní | Indiv | 0 | 0 |  | Práce | Běžná |  |  |  | POL1_
48 | 08/K25. | D+M Oc trubka čer jímka-DN500-0,50M-TŘ 17,PLECH 540/540/5-TŘ17,PLECH 800/800/3-TŘ 11, popis př D.1.25.1.1-str 23 | KOMPL | 1 |  | 0 |  | 0 |  | 0 | 21 | 0 | 0 | 0 | 0 | 0 |  | Vlastní | Indiv | 0 | 0 |  | Práce | Běžná |  |  |  | POL1_
49 | 09/K25 | Prostupy v zákl desce ISO kontejnerů-popis popis př D.1.25.1.1-str 24 | kompl | 1 |  | 0 |  | 0 |  | 0 | 21 | 0 | 0 | 0 | 0 | 0 |  | Vlastní | Indiv | 0 | 0 |  | Práce | Běžná |  |  |  | POL1_
Díl: | 38b | Prostupy elektro |  |  |  | 0 |  | 0 |  | 0 |  | 0 |  | 0 |  | 0 |  |  |  |  | 0 | [6 empty] | DIL
50 | 00/K4el | Přesný popis zabudovaného kování -prosupy elektro vč montáže a osazení je uvedeno v př D.1.25.1.1 |  | 0 |  | 0 |  | 0 |  | 0 | 21 | 0 | 0 | 0 | 0 | 0 |  | Vlastní | Indiv | 0 | 0 |  | Práce | Běžná |  |  |  | POL1_
51 | 01/K25eC | prostupy elektro,P3 120/120 vrtáním, tl.stěny 400mm, popis př D.1.25.1.1-str 24 | ks | 2 |  | 0 |  | 0 |  | 0 | 21 | 0 | 0 | 0 | 0 | 0 |  | Vlastní | Indiv | 0 | 0 |  | Specifikace | Běžná |  |  |  | POL3_
52 | 01/K25elA | prostupy elektro,P1 120/60 vrtáním, tl.stěny 400mm, popis př D.1.25.1.1-str 24 | ks | 2 |  | 0 |  | 0 |  | 0 | 21 | 0 | 0 | 0 | 0 | 0 |  | Vlastní | Indiv | 0 | 0 |  | Specifikace | Běžná |  |  |  | POL3_
53 | 01/K25elB | prostupy elektro,P2 120/120 vrtáním, tl.stěny 400mm, popis př D.1.25.1.1-str 24 | ks | 2 |  | 0 |  | 0 |  | 0 | 21 | 0 | 0 | 0 | 0 | 0 |  | Vlastní | Indiv | 0 | 0 |  | Specifikace | Běžná |  |  |  | POL3_
Díl: | 4 | Vodorovné konstrukce |  |  |  | 0 |  | 0 |  | 0 |  | 0 |  | 2.78 |  | 0 |  |  |  |  | 34.36 | [6 empty] | DIL
54 | 451571111R00 | Lože pod dlažby z kameniva štěrkopísek, tloušťka do 100 mm | m2 | 1.92 |  | 0 |  | 0 |  | 0 | 21 | 0 | 0.21252 | 0.41 | 0 | 0 | 832-1 | RTS 24/ II | Kalkul | 0.178 | 0.34 |  | Práce | Běžná |  |  |  | POL1_
|  | Včetně urovnání líce vrstvy. | [25 empty] | POP
|  | opevnění UT na výust dešt svodu : 1,20*0,80*2 |  | 1.92 | [23 empty] | VV | 0
55 | 451971112R00 | Položení podkladní vrstvy z geotextilie položení vrstvy geotextilie, uchycení v terénu sponami z betonářské oceli | m2 | 272 |  | 0 |  | 0 |  | 0 | 21 | 0 | 0.00225 | 0.61 | 0 | 0 | 831-2 | RTS 24/ II | Indiv | 0.12 | 32.64 |  | Práce | Běžná |  |  |  | POL1_
|  | v rovině nebo ve svahu, s přesahem jednotlivých pásů 150 mm, s uchycením v terénu sponami z betonářské oceli | [25 empty] | SPI |  | v rovině nebo ve svahu, s přesahem jednotlivých pásů 150 mm, s uchycením v terénu sponami z betonářské oceli
|  | S dodáním spon. | [25 empty] | POP
|  | pod strojovnu+N2 : 28,50*8,00 |  | 228 | [23 empty] | VV | 0
|  | (9,50*2,50+(9,50+4,00)/2*3,00) |  | 44 | [23 empty] | VV | 0
56 | 461211712R00 | Patka z lomového kamene s vylitím spár cementovou maltou | m3 | 0.576 |  | 0 |  | 0 |  | 0 | 21 | 0 | 2.7999 | 1.61 | 0 | 0 | 832-1 | RTS 24/ II | Kalkul | 2.394 | 1.38 |  | Práce | Běžná |  |  |  | POL1_
|  | lomařsky upraveného pro dlažbu | [25 empty] | SPI
|  | Včetně úpravy povrchu viditelných částí patky. | [25 empty] | POP
|  | opevnění UT na výust dešt svodu : 1,20*0,80*0,30*2 |  | 0.576 | [23 empty] | VV | 0
57 | 67390505R | Geosyntetika typ: geotextilie; netkaná; materiál: PP; tl (2 kPa) = 5,0 mm; plošná hmotnost = 500 g/m2; Pevnost v tahu podélně = 12,0 kN/m; Pevnost v tahu příčně = 13,0 kN/m | m2 | 299.2 |  | 0 |  | 0 |  | 0 | 21 | 0 | 0.0005 | 0.15 | 0 | 0 | SPCM | RTS 24/ II | RTS 24/ II | 0 | 0 |  | Specifikace | Běžná |  |  |  | POL3_
|  | Začátek provozního součtu | [25 empty] | VV
|  | pod strojovnu+N2 : 28,50*8,00 |  | 228 | [23 empty] | VV | 2
|  | (9,50*2,50+(9,50+4,00)/2*3,00) |  | 44 | [23 empty] | VV | 2
|  | Konec provozního součtu | [25 empty] | VV
|  | 272,00*1,1 |  | 299.2 | [23 empty] | VV | 0
Díl: | 61 | Upravy povrchů vnitřní |  |  |  | 0 |  | 0 |  | 0 |  | 0 |  | 22.15 |  | 0 |  |  |  |  | 0 | [6 empty] | DIL
58 | 618311711R00 | Vytvar.dna nádrží/kanálů z bet vodost C30/37 X0 | m3 | 8.52 |  | 0 |  | 0 |  | 0 | 21 | 0 | 2.6 | 22.15 | 0 | 0 |  | RTS 12/ II | Kalkul | 0 | 0 |  | Práce | Běžná |  |  |  | POL1_1
|  | strojovna dno : (16,50+4,80)*2*0,20 |  | 8.52 | [23 empty] | VV | 0
Díl: | 62 | Úpravy povrchů vnější |  |  |  | 0 |  | 0 |  | 0 |  | 0 |  | 5.49 |  | 0 |  |  |  |  | 242.16 | [6 empty] | DIL
59 | 62-01 | Těsnění spár mezi nádržemi PE provazcem +trvale pružným tmelem v 150mm | m | 6 |  | 0 |  | 0 |  | 0 | 21 | 0 | 0.00279 | 0.02 | 0 | 0 |  | Vlastní | Indiv | 0.21 | 1.26 |  | Práce | Běžná |  |  |  | POL1_
60 | 622311527RT2. | Zateplovací systém , sokl, XPS tl. 250 mm s omítkou+ukonč kov lišta+transp fasádní nátěr, odolná proti vodě | m2 | 5.9158 |  | 0 |  | 0 |  | 0 | 21 | 0 | 0.01802 | 0.11 | 0 | 0 |  | Vlastní | Indiv | 1.26 | 7.45 |  | Práce | Běžná |  |  |  | POL1_
|  | N2-0,30 VNĚ NAD TERÉNEM : 2*3,14*3,14*0,30 |  | 5.9158 | [23 empty] | VV | 0
61 | 622311527RV1. | Zateplovací systém extrudovaným polystyrénem, tloušťky 250 mm, zakončené stěrkou s výztužnou tkanino | m2 | 110.4652 |  | 0 |  | 0 |  | 0 | 21 | 0 | 0.01474 | 1.63 | 0 | 0 |  | Vlastní | Indiv | 0.86 | 95 |  | Práce | Běžná |  |  |  | POL1_
|  | Položka neobsahuje kontaktní nátěr a povrchovou úpravu omítkou. | [25 empty] | POP
|  | Součinitel tepelné vodivosti izolantu je 0,038 W/mK. | [25 empty] | POP
|  | N2 vne obvod stěny pod terénem 0,30m nad terén : | [25 empty] | VV | 0
|  | dno : 2*4,10*3,14*0,50 |  | 12.874 | [23 empty] | VV | 0
|  | stěny : 2*3,70*3,14*4,20 |  | 97.5912 | [23 empty] | VV | 0
62 | 622311737RT3. | Zatepl.syst. , minerálními deskami s kolmým vláknem, tloušťky 250 mm, kontaktní nátěr a silikonová o, s omítkou SilikonTop K2, lepidlo ProContact+nátěr | m2 | 97.497 |  | 0 |  | 0 |  | 0 | 21 | 0 | 0.03821 | 3.73 | 0 | 0 |  | Vlastní | Indiv | 1.42 | 138.45 |  | Práce | Běžná |  |  |  | POL1_
|  | N2-vně stěny nad terénem : 2*3,45*3,14*4,50 |  | 97.497 | [23 empty] | VV | 0
Díl: | 63 | Podlahy a podlahové konstrukce |  |  |  | 0 |  | 0 |  | 0 |  | 0 |  | 27.98 |  | 0 |  |  |  |  | 36.9 | [6 empty] | DIL
63 | 631571004R00 | Násyp pod podlahy z kameniva z kameniva ze štěrkopísku 0-32 tř. I, Kamenivo nestanovené těžené; frakce 0,0 až 32,0 mm | m3 | 11.6224 |  | 0 |  | 0 |  | 0 | 21 | 0 | 1.837 | 21.35 | 0 | 0 | 801-1 | RTS 24/ II | Kalkul | 1.836 | 21.34 |  | Práce | Běžná |  |  |  | POL1_
|  | pod mazaniny a dlažby, popř. na plochých střechách, vodorovný nebo ve spádu, s udusáním a urovnáním povrchu, | [25 empty] | SPI |  | pod mazaniny a dlažby, popř. na plochých střechách, vodorovný nebo ve spádu, s udusáním a urovnáním povrchu,
|  | POD kontejner gen kyslíku : 2,74*6,40*0,20 |  | 3.5072 | [23 empty] | VV | 0
|  | pod kontejner str zahuštění kalu : 2,74*6,40*0,20 |  | 3.5072 | [23 empty] | VV | 0
|  | pod dezod biofiltry : 2,40*4,80*0,20*2 |  | 4.608 | [23 empty] | VV | 0
64 | 631571005R00 | Násyp pod podlahy z kameniva z kameniva z kačírku frakce 22-32 mm | m3 | 2.1493 |  | 0 |  | 0 |  | 0 | 21 | 0 | 1.6 | 3.44 | 0 | 0 | 801-1 | RTS 24/ II | RTS 24/ II | 1.84 | 3.95 |  | Práce | Běžná |  |  |  | POL1_
|  | pod mazaniny a dlažby, popř. na plochých střechách, vodorovný nebo ve spádu, s udusáním a urovnáním povrchu, | [25 empty] | SPI |  | pod mazaniny a dlažby, popř. na plochých střechách, vodorovný nebo ve spádu, s udusáním a urovnáním povrchu,
|  | N2-STŘECHA : 3,70*3,70*3,14*0,05 |  | 2.1493 | [23 empty] | VV | 0
65 | 632451032R00 | Vyrovnávací potěr z cementové malty v ploše o průměrné (střední) tloušťce od 20 do 30 mm | m2 | 42.9866 |  | 0 |  | 0 |  | 0 | 21 | 0 | 0.07426 | 3.19 | 0 | 0 | 801-1 | RTS 24/ II | RTS 24/ II | 0.27 | 11.61 |  | Práce | Běžná |  |  |  | POL1_
|  | na stropech z prefabrikovaných dílců jako podklad pod izolaci, pod podlahové konstrukce apod., na mazaninách jen jako podklad pod izolaci proti vodě, jako ochrana izolace shora, tvořící lože při kladení plošných prefa panelů (např. v kanálech), hlazený dřevěným hladítkem anebo podlévání provizorně podklínovaných patek usazených strojů a technologických zařízení, s náležitým zatemováním hutné malty, | [25 empty] | SPI |  | na stropech z prefabrikovaných dílců jako podklad pod izolaci, pod podlahové konstrukce apod., na mazaninách jen jako podklad pod izolaci proti vodě, jako ochrana izolace shora, tvořící lože při kladení plošných prefa panelů (např. v kanálech), hlazený dřevěným hladítkem anebo podlévání provizorně podklínovaných patek usazených strojů a technologických zařízení, s náležitým zatemováním hutné malty,
|  | N2-PODE DNEM : 3,70*3,70*3,14 |  | 42.9866 | [23 empty] | VV | 0
Díl: | 93 | Dokončovací práce inženýrskách staveb |  |  |  | 0 |  | 0 |  | 0 |  | 0 |  | 0.29 |  | 0 |  |  |  |  | 49.01 | [6 empty] | DIL
66 | 931961115R00.. | Vložky do dilatačních spár, polystyren, tl 50 mm | m2 | 30 |  | 0 |  | 0 |  | 0 | 21 | 0 | 0.00063 | 0.02 | 0 | 0 |  | Vlastní | Indiv | 0.2 | 6 |  | Práce | Běžná |  |  |  | POL1_
67 | 931981021R00.1 | Těsnění pracovní těsnícím plechem š 120mm s oboustranným butylkaučukem-Z1-D+M | m | 190 |  | 0 |  | 0 |  | 0 | 21 | 0 | 0.00105 | 0.2 | 0 | 0 |  | Vlastní | Indiv | 0.17 | 32.3 |  | Práce | Běžná |  |  |  | POL1_
68 | 931981021R00.2 | Těsnění pracovní spáry křížovým těsnícím plechem s oboustranným butylkaučukem v pracov.spáře stěn-Z2, D+M | m | 63 |  | 0 |  | 0 |  | 0 | 21 | 0 | 0.00105 | 0.07 | 0 | 0 |  | Vlastní | Indiv | 0.17 | 10.71 |  | Práce | Běžná |  |  |  | POL1_
69 | 933901111R00 | Zkouška vodotěsnosti beton. nádrže do 1000 m3 | m3 | 519.7358 |  | 0 |  | 0 |  | 0 | 21 | 0 | 0 | 0 | 0 | 0 |  | RTS 24/ II | RTS 24/ II | 0 | 0 |  | Práce | Běžná |  |  |  | POL1_1
|  | STROJOVNA : 16,50*4,80*3,40 |  | 269.28 | [23 empty] | VV | 0
|  | N2 : 3,10*3,10*3,14*8,30 |  | 250.4558 | [23 empty] | VV | 0
70 | 933901311R00 | Naplnění a vyprázdnění nádrže do 1000 m3 | m3 | 519.7358 |  | 0 |  | 0 |  | 0 | 21 | 0 | 0 | 0 | 0 | 0 |  | RTS 24/ II | RTS 24/ II | 0 | 0 |  | Práce | Běžná |  |  |  | POL1_1
|  | STROJOVNA : 16,50*4,80*3,40 |  | 269.28 | [23 empty] | VV | 0
|  | N2 : 3,10*3,10*3,14*8,30 |  | 250.4558 | [23 empty] | VV | 0
71 | 08211320 | Voda pitná - vodné | m3 | 519.7358 |  | 0 |  | 0 |  | 0 | 21 | 0 | 0 | 0 | 0 | 0 | SPCM | RTS 24/ II | RTS 24/ II | 0 | 0 |  | Specifikace | Běžná |  |  |  | POL3_1
|  | STROJOVNA : 16,50*4,80*3,40 |  | 269.28 | [23 empty] | VV | 0
|  | N2 : 3,10*3,10*3,14*8,30 |  | 250.4558 | [23 empty] | VV | 0
Díl: | 94 | Lešení a stavební výtahy |  |  |  | 0 |  | 0 |  | 0 |  | 0 |  | 0.04 |  | 0 |  |  |  |  | 0 | [6 empty] | DIL
72 | 941-01 | Lešení ,MONTÁŽ,PRONÁJEM,DEMONTÁŽ,pro venk nátěry+zateplení | KOMPL | 1 |  | 0 |  | 0 |  | 0 | 21 | 0 | 0.04063 | 0.04 | 0 | 0 |  | Vlastní | Indiv | 0 | 0 |  | Práce | Běžná |  |  |  | POL1_1
Díl: | 95 | Dokončovací konstrukce na pozemních stavbách |  |  |  | 0 |  | 0 |  | 0 |  | 0 |  | 0 |  | 0 |  |  |  |  | 0 | [6 empty] | DIL
73 | 952903112R00 | Vyčištění objektů do 3,5 m,čistíren, nádrží a pod. | m2 | 162.4467 |  | 0 |  | 0 |  | 0 | 21 | 0 | 0 | 0 | 0 | 0 |  | RTS 24/ II | RTS 24/ II | 0 | 0 |  | Práce | Běžná |  |  |  | POL1_1
|  | STROJOVNA : 18,11*6,40 |  | 115.904 | [23 empty] | VV | 0
|  | N2 : 3,85*3,85*3,14 |  | 46.5427 | [23 empty] | VV | 0
74 | 952903119R00 | Příplatek za vyčištění prostorů výšky nad 3,5 m | m2 | 162.4467 |  | 0 |  | 0 |  | 0 | 21 | 0 | 0 | 0 | 0 | 0 |  | RTS 24/ II | RTS 24/ II | 0 | 0 |  | Práce | Běžná |  |  |  | POL1_1
|  | STROJOVNA : 18,11*6,40 |  | 115.904 | [23 empty] | VV | 0
|  | N2 : 3,85*3,85*3,14 |  | 46.5427 | [23 empty] | VV | 0
Díl: | 99 | Staveništní přesun hmot |  |  |  | 0 |  | 0 |  | 0 |  | 0 |  | 0 |  | 0 |  |  |  |  | 0 | [6 empty] | DIL
75 | 998142251R00 | Přesun hmot, nádrže betonové monolit. výšky 25 m | t | 1636.126 |  | 0 |  | 0 |  | 0 | 21 | 0 | 0 | 0 | 0 | 0 |  | RTS 24/ II | RTS 24/ II | 0 | 0 |  | Přesun hmot | Běžná |  |  |  | POL7_1
|  | Hmotnosti z položek s pořadovými čísly: : | [25 empty] | VV | 0
|  | 4,6,17,18,19,20,21,22,24,25,27,28,29,31,33,54,55,56,57,58,59,60,61,62,63,64,65,66,67,68,72, : | [25 empty] | VV | 0
|  | Součet: : 1636,12602 |  | 1636.126 | [23 empty] | VV | 0
Díl: | 712 | Povlakové krytiny |  |  |  | 0 |  | 0 |  | 0 |  | 0 |  | 0.18 |  | 0 |  |  |  |  | 10.32 | [6 empty] | DIL
76 | 712311106RZ2 | Povlakové krytiny střech do 10° za studena asfaltovou penetrační suspenzí, včetně dodávky emulze 0,2 kg/m2 | m2 | 42.9866 |  | 0 |  | 0 |  | 0 | 21 | 0 | 0.00022 | 0.01 | 0 | 0 | 800-711 | RTS 23/ I | RTS 23/ I | 0.03 | 1.29 |  | Práce | Běžná |  |  |  | POL1_
|  | N2-STŘECHA : 3,70*3,70*3,14 |  | 42.9866 | [23 empty] | VV | 0
77 | 712351111RT2 | Povlakové krytiny střech do 10° samolepicími pásy 1 vrstva, včetně dodávky samolepicího asfaltového pásu | m2 | 42.9866 |  | 0 |  | 0 |  | 0 | 21 | 0 | 0.00403 | 0.17 | 0 | 0 | 800-711 | RTS 24/ II | RTS 24/ II | 0.21 | 9.03 |  | Práce | Běžná |  |  |  | POL1_
|  | STŘECHA N2 : 3,70*3,70*3,14 |  | 42.9866 | [23 empty] | VV | 0
78 | 998712202R00 | Přesun hmot pro povlakové krytiny v objektech výšky přes 6 do 12 m | % |  |  | 0 |  | 0 |  | 0 | 21 | 0 | 0 | 0 | 0 | 0 | 800-711 | RTS 24/ II | RTS 24/ II | 0 | 0 |  | Přesun hmot | Běžná |  |  |  | POL7_
|  | 50 m vodorovně | [25 empty] | SPI
Díl: | 713 | Izolace tepelné |  |  |  | 0 |  | 0 |  | 0 |  | 0 |  | 0.79 |  | 0 |  |  |  |  | 31.09 | [6 empty] | DIL
79 | 713111111R00 | Montáž tepelné izolace stropů kladené vrchem, volně, | m2 | 128.9598 |  | 0 |  | 0 |  | 0 | 21 | 0 | 0 | 0 | 0 | 0 | 800-713 | RTS 24/ II | RTS 24/ II | 0.09 | 11.61 |  | Práce | Běžná |  |  |  | POL1_
|  | STŘECHA N2 : 3,70*3,70*3,14*3 |  | 128.9598 | [23 empty] | VV | 0
80 | 713121121R00 | Montáž tepelné izolace podlah dvouvrstvá, bez dodávky materiálu | m2 | 37.3738 |  | 0 |  | 0 |  | 0 | 21 | 0 | 0 | 0 | 0 | 0 | 800-713 | RTS 24/ II | RTS 24/ II | 0.15 | 5.61 |  | Práce | Běžná |  |  |  | POL1_
|  | pod nádrží N2 : 3,45*3,45*3,14 |  | 37.3738 | [23 empty] | VV | 0
81 | 713191100R00 | Izolace tepelné běžných konstrukcí - doplňky položení izolační fólie, nosný materiál ve specifikaci | m2 | 80.3605 |  | 0 |  | 0 |  | 0 | 21 | 0 | 0 | 0 | 0 | 0 | 800-713 | RTS 24/ II | RTS 24/ II | 0.07 | 5.63 |  | Práce | Běžná |  |  |  | POL1_
|  | STŘECHA N2 : 3,70*3,70*3,14 |  | 42.9866 | [23 empty] | VV | 0
|  | POD NÁDRŽÍ N2 : 3,45*3,45*3,14 |  | 37.3738 | [23 empty] | VV | 0
82 | 713191100RT9 | Izolace tepelné běžných konstrukcí - doplňky položení izolační fólie, včetně dodávky materiálu | m2 | 117.7343 |  | 0 |  | 0 |  | 0 | 21 | 0 | 1e-05 | 0 | 0 | 0 | 800-713 | RTS 24/ II | RTS 24/ II | 0.07 | 8.24 |  | Práce | Běžná |  |  |  | POL1_
|  | PAROT IZOLACE-STŘECHA N2 : 3,70*3,70*3,14 |  | 42.9866 | [23 empty] | VV | 0
|  | pod nádrží N2 : 3,45*3,45*3,14*2 |  | 74.7477 | [23 empty] | VV | 0
83 | 28375857R | Výrobek izolační pro budovy z pěnového polystyrenu (EPS) tvar: deska; typ: s grafitem; tl = 120 mm; OH = 25 kg/m3; lambda = 0,030 W/(m.K); pevnost v tlaku = 150 kPa | m2 | 42.9866 |  | 0 |  | 0 |  | 0 | 21 | 0 | 0.003 | 0.13 | 0 | 0 | SPCM | RTS 24/ II | RTS 24/ II | 0 | 0 |  | Specifikace | Běžná |  |  |  | POL3_
|  | STŘECHA N2 : 3,70*3,70*3,14 |  | 42.9866 | [23 empty] | VV | 0
84 | 28375972R | deska spádová, klín EPS 150; pěnový polystyren; součinitel tepelné vodivosti 0,035 W/mK | m3 | 4.0837 |  | 0 |  | 0 |  | 0 | 21 | 0 | 0.025 | 0.1 | 0 | 0 | SPCM | RTS 24/ II | RTS 24/ II | 0 | 0 |  | Specifikace | Běžná |  |  |  | POL3_
|  | STŘECHA N2 : 3,70*3,70*3,14*(0,06+0,13)/2 |  | 4.0837 | [23 empty] | VV | 0
85 | 283763606R | deska izolační tuhá; extrudovaný polystyren; povrch hladký, zhutnělý; rovná hrana; tl. 100,0 mm; součinitel tepelné vodivosti 0,036 W/mK; R = 2,780 m2K/W; obj. hmotnost 35,00 kg/m3 | m2 | 74.7477 |  | 0 |  | 0 |  | 0 | 21 | 0 | 0.0035 | 0.26 | 0 | 0 | SPCM | RTS 18/ I | RTS 18/ I | 0 | 0 |  | Specifikace | Běžná |  |  |  | POL3_
|  | pod nádrží N2 : 3,45*3,45*3,14*2 |  | 74.7477 | [23 empty] | VV | 0
86 | 28376792R | deska izolační EPS 150, tepelně iz.; pěnový polystyren; povrch hladký; rovná hrana; tl. 60,0 mm; kašírování skelná tkanina, modifikovaný asfalt; součinitel tepelné vodivosti 0,036 W/mK; R = 1,670 m2K/W | m2 | 42.9866 |  | 0 |  | 0 |  | 0 | 21 | 0 | 0.0061 | 0.26 | 0 | 0 | SPCM | RTS 20/ I | RTS 18/ I | 0 | 0 |  | Specifikace | Běžná |  |  |  | POL3_
|  | STŘECHA N2 : 3,70*3,70*3,14 |  | 42.9866 | [23 empty] | VV | 0
87 | 67390529R | geotextilie PP, PES; funkce drenážní, separační, ochranná, výztužná, filtrační; plošná hmotnost 500 g/m2; tl. při 2 kPa 4,20 mm | m2 | 80.3605 |  | 0 |  | 0 |  | 0 | 21 | 0 | 0.0005 | 0.04 | 0 | 0 | SPCM | RTS 23/ II | RTS 23/ II | 0 | 0 |  | Specifikace | Běžná |  |  |  | POL3_
|  | STŘECHA N2 : 3,70*3,70*3,14 |  | 42.9866 | [23 empty] | VV | 0
|  | POD NÁDRŽÍ N2 : 3,45*3,45*3,14 |  | 37.3738 | [23 empty] | VV | 0
88 | 998713202R00 | Přesun hmot pro izolace tepelné v objektech výšky do 12 m | % |  |  | 0 |  | 0 |  | 0 | 21 | 0 | 0 | 0 | 0 | 0 | 800-713 | RTS 24/ II | RTS 24/ II | 0 | 0 |  | Přesun hmot | Běžná |  |  |  | POL7_
|  | 50 m vodorovně | [25 empty] | SPI
Díl: | 764 | Konstrukce klempířské |  |  |  | 0 |  | 0 |  | 0 |  | 0 |  | 0.19 |  | 0 |  |  |  |  | 32.66 | [6 empty] | DIL
89 | 01/K25 |  |  | 9.4 |  | 0 |  | 0 |  | 0 | 21 | 0 | 0 | 0 | 0 | 0 |  | Vlastní | Kalkul | 0.53 | 4.98 |  | Práce | Běžná |  |  |  | POL1_
|  | 2*4,70 |  | 9.4 | [23 empty] | VV | 0
90 | 02/K25 | Oplechování střešní atiky kruh tvaru rř 720mm z Ti Zn plechu,popis př D.1.25.1.1. | m | 24 |  | 0 |  | 0 |  | 0 | 21 | 0 | 0.00698 | 0.17 | 0 | 0 |  | Vlastní | Indiv | 1.01 | 24.24 |  | Práce | Běžná |  |  |  | POL1_
91 | 03/K25 | Oplechování zateplené stěny otvoru pro poklop z Ti Zn plechu, rš 315 mm-popis př D.1.25.1.1. | m | 3.35 |  | 0 |  | 0 |  | 0 | 21 | 0 | 0.00272 | 0.01 | 0 | 0 |  | Vlastní | Kalkul | 0.65 | 2.18 |  | Práce | Běžná |  |  |  | POL1_
92 | 04/K25 | Oplechování želb bloku 700/700vč zateplení na střeše reaktoru OSS-popis př D.1.25.1.1. | m2 | 0.8 |  | 0 |  | 0 |  | 0 | 21 | 0 | 0.01772 | 0.01 | 0 | 0 |  | Vlastní | Indiv | 1.57 | 1.26 |  | Práce | Běžná |  |  |  | POL1_
93 | 998764202R00 | Přesun hmot pro konstrukce klempířské v objektech výšky do 12 m | % |  |  | 0 |  | 0 |  | 0 | 21 | 0 | 0 | 0 | 0 | 0 | 800-764 | RTS 24/ II | RTS 24/ II | 0 | 0 |  | Přesun hmot | Běžná |  |  |  | POL7_
|  | 50 m vodorovně | [25 empty] | SPI
Díl: | 767 | Konstrukce zámečnické |  |  |  | 0 |  | 0 |  | 0 |  | 0 |  | 0 |  | 0 |  |  |  |  | 0 | [6 empty] | DIL
94 | 00/Z25 | Přesné popisy zám výrobků ,povrch úprava jsou uvedeny v příloze D.1.25.1.1 |  | 0 |  | 0 |  | 0 |  | 0 | 21 | 0 | 0 | 0 | 0 | 0 |  | Vlastní | Indiv | 0 | 0 |  | Práce | Běžná |  |  |  | POL1_
95 | 01/Z25 | D+M Okno Al jedn skl 900/750,kování,opl parapetu Al plech | ks | 2 |  | 0 |  | 0 |  | 0 | 21 | 0 | 0 | 0 | 0 | 0 |  | Vlastní | Indiv | 0 | 0 |  | Práce | Běžná |  |  |  | POL1_
96 | 02/Z25 | D+M Vrata venkovní 1450/2500,Al sendvičová-popis př D.1.25.1.1-STR 19,zateplená | ks | 1 |  | 0 |  | 0 |  | 0 | 21 | 0 | 0 | 0 | 0 | 0 |  | Vlastní | Indiv | 0 | 0 |  | Práce | Běžná |  |  |  | POL1_
97 | 03/Z25 | D+M poklop pro otvor 1200/1800,materiál kompozit,2,40/m2, popis př D.1.25.1.1.-STR 19 | ks | 1 |  | 0 |  | 0 |  | 0 | 21 | 0 | 0 | 0 | 0 | 0 |  | Vlastní | Indiv | 0 | 0 |  | Práce | Běžná |  |  |  | POL1_
98 | 04/Z25 | D+M Pororošt,čerp jímka,kompozit 0,38m2/ks+ocet tř 17-6,40kg/ks+ocel tř 11-0,54kg/ks | kompl | 2 |  | 0 |  | 0 |  | 0 | 21 | 0 | 0 | 0 | 0 | 0 |  | Vlastní | Indiv | 0 | 0 |  | Práce | Běžná |  |  |  | POL1_
99 | 05/Z5 | D+M spirálové schodiště H 4032mm,D1540MM,vč zábradlí a uložení -ocel ŽÁR ZINKOVANÁ, popis př D.1.25.1.1-STR 19+20 | kompl | 1 |  | 0 |  | 0 |  | 0 | 21 | 0 | 0 | 0 | 0 | 0 |  | Vlastní | Indiv | 0 | 0 |  | Práce | Běžná |  |  |  | POL1_
100 | 06/Z25 | D+M Nosník pro pojezd ,nosnost 5kN,I 160-8,20M-ocel tř 11-150KG,kotvení ocel tř 17-16,00KG, popis př D.1.25.1.1.-str 20 | ks | 1 |  | 0 |  | 0 |  | 0 | 21 | 0 | 0 | 0 | 0 | 0 |  | Vlastní | Indiv | 0 | 0 |  | Práce | Běžná |  |  |  | POL1_
101 | 07/Z25 | D+M Nosník pro pojezd ,nosnost 5kN,I 160-2,50M-ocel tř 11-45,0KG,kotvení ocel tř 17-6,40KG, popis př D.1.25.1.1.-str 20 | ks | 1 |  | 0 |  | 0 |  | 0 | 21 | 0 | 0 | 0 | 0 | 0 |  | Vlastní | Indiv | 0 | 0 |  | Práce | Běžná |  |  |  | POL1_
102 | 08/Z25 | D+M Nosník pro pojezd ,nosnost 5kN,I 160-5,00M-ocel tř 11-90,0KG,kotvení ocel tř 17-9,60KG, popis př D.1.25.1.1.-str 21 | ks | 1 |  | 0 |  | 0 |  | 0 | 21 | 0 | 0 | 0 | 0 | 0 |  | Vlastní | Indiv | 0 | 0 |  | Práce | Běžná |  |  |  | POL1_
103 | 09/Z25 | D+M Nosník pro pojezd ,nosnost 5kN,I 160-4,39-ocel tř 11-79,0KG,kotvení ocel tř 17-6,40KG, popis př D.1.25.1.1.-str 21 | ks | 1 |  | 0 |  | 0 |  | 0 | 21 | 0 | 0 | 0 | 0 | 0 |  | Vlastní | Indiv | 0 | 0 |  | Práce | Běžná |  |  |  | POL1_
104 | 10/Z25 | D+M PŘÍČNÝ Nosník pro mont+demon ,nosnost 5kN,I 160-4,80-ocel tř 11-86,0KG,kotvení ocel tř 17-6,40KG, popis př D.1.25.1.1.-str 21 | ks | 1 |  | 0 |  | 0 |  | 0 | 21 | 0 | 0 | 0 | 0 | 0 |  | Vlastní | Indiv | 0 | 0 |  | Práce | Běžná |  |  |  | POL1_
105 | 11/Z25 | D+M Žebřík s ochranným košem - výšky 5,09 M-ocel tř 17-220kg, -viz příloha D.1.25.1.1,str 21 | ks | 1 |  | 0 |  | 0 |  | 0 | 21 | 0 | 0 | 0 | 0 | 0 |  | Vlastní | Indiv | 0 | 0 |  | Práce | Běžná |  |  |  | POL1_
|  | Nástěnný žebřík – kompozit (vstupní ČS) | [25 empty] | POP
|  | - H=4 800mm (nástup-výstup) | [25 empty] | POP
|  | - Žebřík z tažených kompozitních profilů. Příčle jsou do štěřínů vsazené, zalepené a pojištěné nerezovými nýty. Jejich povrch je protiskluzový. | [25 empty] | POP |  | - Žebřík z tažených kompozitních profilů. Příčle jsou do štěřínů vsazené, zalepené a pojištěné nerezovými nýty. Jejich povrch je protiskluzový.
|  | Spojovací prvky a úchyty z nerezové oceli | [25 empty] | POP
106 | 12/Z25 | D+M Zábradlí stropu UN2 oc tr 38/2+22/1,5 ,kotvení,materiál tř 17, popis př D.1.1.25.1-STR 22 | kg | 30 |  | 0 |  | 0 |  | 0 | 21 | 0 | 0 | 0 | 0 | 0 |  | Vlastní | Indiv | 0 | 0 |  | Práce | Běžná |  |  |  | POL1_
107 | 13/Z25 | D+M Systém zachycení pádu a zadržovací systém určený pro údržbu střech, popis př D.1.25.1.1.-STR 22 | KOMPL | 1 |  | 0 |  | 0 |  | 0 | 21 | 0 | 0 | 0 | 0 | 0 |  | Vlastní | Indiv | 0 | 0 |  | Práce | Běžná |  |  |  | POL1_
108 | 14/Z25 | D+M Montážní poklop pro otvor 900/1500,materiál ocel tř 17-zateplený,, popis př D.1.25.1.1.-STR 22 | ks | 1 |  | 0 |  | 0 |  | 0 | 21 | 0 | 0 | 0 | 0 | 0 |  | Vlastní | Indiv | 0 | 0 |  | Práce | Běžná |  |  |  | POL1_
109 | 15/Z25 | D+M Montážní vlez pro otvor DN800,materiál ocel tř 17-zateplený,, popis př D.1.25.1.1.-STR 22 | kG | 240 |  | 0 |  | 0 |  | 0 | 21 | 0 | 0 | 0 | 0 | 0 |  | Vlastní | Indiv | 0 | 0 |  | Práce | Běžná |  |  |  | POL1_
110 | 998767201R00 | Přesun hmot pro zámečnické konstr., výšky do 6 m | % |  |  | 0 |  | 0 |  | 0 | 21 | 0 | 0 | 0 | 0 | 0 |  | RTS 24/ II | RTS 24/ II | 0 | 0 |  | Přesun hmot | Běžná |  |  |  | POL7_1002
[26 empty] | 12 | 21 | DPH
| Celkem |  |  |  |  | 0 | [19 empty] | 0 | 0 | SUM
END
Note on S6: Jedná se o informaci, zda se jedná o položku, která je do rozpočtu zadána z cenové soustavy RTS, nebo vlastní.
Note on T6: Jedná se o název CÚ, která je zadána u položky rozpočtu

## SO26 1 Pol
Položkový soupis prací a dodávek | [27 empty] | #TypZaznamu#
S: | JG47 | Rozšíření ČOV Střelice | [25 empty] | STA
O: | SO26 | Fotovotaická elektrárna 9,2 kWp | [22 empty] | STA |  |  | OBJ
R: | 1 | Fotovotaická elektrárna 9,2 kW | [25 empty] | ROZ
P.č. | Číslo položky | Název položky | MJ | Množství | Cena / MJ | Celkem | Dodávka | Dodávka celk. | Montáž | Montáž celk. | DPH | Cena s DPH | Hmotnost / MJ | Hmotnost celk.(t) | Dem. hmotnost / MJ | Dem. hmotnost celk.(t) | Ceník | Cen. soustava / platnost | Cenová úroveň | Nhod / MJ | Nhod celk. | Dodavatel | Typ položky | Stav položky
Díl: | M21 | Elektromontáže |  |  |  | 0 |  | 0 |  | 0 |  | 0 |  | 0 |  | 0 |  |  |  |  | 0 | [6 empty] | DIL
1 | M21-01 | Fotovotaická elektrárna 9,2 kW-samost rozpočet | kompl | 1 |  | 0 |  | 0 |  | 0 | 21 | 0 | 0 | 0 | 0 | 0 |  | Vlastní | Indiv | 0 | 0 |  | Práce | Běžná |  |  |  | POL1_
[26 empty] | 12 | 21 | DPH
| Celkem |  |  |  |  | 0 | [19 empty] | 0 | 0 | SUM
END
Note on S6: Jedná se o informaci, zda se jedná o položku, která je do rozpočtu zadána z cenové soustavy RTS, nebo vlastní.
Note on T6: Jedná se o název CÚ, která je zadána u položky rozpočtu

## SO27 1 Pol
Položkový soupis prací a dodávek | [27 empty] | #TypZaznamu#
S: | JG47 | Rozšíření ČOV Střelice | [25 empty] | STA
O: | SO27 | 3.Stupen biologického čištění | [22 empty] | STA |  |  | OBJ
R: | 1 | 3.Stupen biologického čištění | [25 empty] | ROZ
P.č. | Číslo položky | Název položky | MJ | Množství | Cena / MJ | Celkem | Dodávka | Dodávka celk. | Montáž | Montáž celk. | DPH | Cena s DPH | Hmotnost / MJ | Hmotnost celk.(t) | Dem. hmotnost / MJ | Dem. hmotnost celk.(t) | Ceník | Cen. soustava / platnost | Cenová úroveň | Nhod / MJ | Nhod celk. | Dodavatel | Typ položky | Stav položky
Díl: | 00 | Poznámka |  |  |  | 0 |  | 0 |  | 0 |  | 0 |  | 0 |  | 0 |  |  |  |  | 0 | [6 empty] | DIL
1 | 00-01 | Přesné popisy konstr,výpisy kování,zámečn kcí a prostupy jsou uvedeny v příloz D.1.27.1.1-TZ |  | 0 |  | 0 |  | 0 |  | 0 | 21 | 0 | 0 | 0 | 0 | 0 |  | Vlastní | Indiv | 0 | 0 |  | Práce | Běžná |  |  |  | POL1_
2 | 00-02 | Zemní práce obsahují výkopy pro SO20+21+22 |  | 0 |  | 0 |  | 0 |  | 0 | 21 | 0 | 0 | 0 | 0 | 0 |  | Vlastní | Indiv | 0 | 0 |  | Práce | Běžná |  |  |  | POL1_
Díl: | 2 | Základy a zvláštní zakládání |  |  |  | 0 |  | 0 |  | 0 |  | 0 |  | 97.41 |  | 0 |  |  |  |  | 49.17 | [6 empty] | DIL
3 | 271531111R00 | Polštáře zhutněné pod základy kamenivo hrubé, drcené, frakce 16 - 63 mm | m3 | 27.06 |  | 0 |  | 0 |  | 0 | 21 | 0 | 2.16 | 58.45 | 0 | 0 | 800-2 | RTS 24/ II | RTS 24/ II | 1.09 | 29.5 |  | Práce | Běžná |  |  |  | POL1_1
|  | pod dno : 8,20*5,50*0,60 |  | 27.06 | [23 empty] | VV | 0
4 | 271531113R00 | Polštáře zhutněné pod základy kamenivo hrubé, drcené, frakce 16 - 32 mm | m3 | 13.53 |  | 0 |  | 0 |  | 0 | 21 | 0 | 2.16 | 29.22 | 0 | 0 | 800-2 | RTS 24/ II | Indiv | 1.09 | 14.75 |  | Práce | Běžná |  |  |  | POL1_1
|  | pod dno : 8,20*5,50*0,30 |  | 13.53 | [23 empty] | VV | 0
5 | 271531114R00 | Polštáře zhutněné pod základy kamenivo drcené, frakce 8 - 16 mm | m3 | 4.51 |  | 0 |  | 0 |  | 0 | 21 | 0 | 2.16 | 9.74 | 0 | 0 | 800-2 | RTS 24/ II | Indiv | 1.09 | 4.92 |  | Práce | Běžná |  |  |  | POL1_1
|  | pod dno : 8,20*5,50*0,10 |  | 4.51 | [23 empty] | VV | 0
6 | 2-00 | D+M Zemnící drát -základový zemnič FeZn | m | 27.4 |  | 0 |  | 0 |  | 0 | 21 | 0 | 0 | 0 | 0 | 0 |  | Vlastní | Indiv | 0 | 0 |  | Specifikace | Běžná |  |  |  | POL3_
|  | (8,20+5,50)*2 |  | 27.4 | [23 empty] | VV | 0
Díl: | 3 | Svislé a kompletní konstrukce |  |  |  | 0 |  | 0 |  | 0 |  | 0 |  | 244.13 |  | 0 |  |  |  |  | 933.2 | [6 empty] | DIL
7 | 380311531R00 | Kompletní konstrukce z betonu prostého třídy C 12/15, tloušťky konstrukce přes 80 do 150 mm | m3 | 4.51 |  | 0 |  | 0 |  | 0 | 21 | 0 | 3.4784 | 15.69 | 0 | 0 | 801-5 | RTS 24/ II | RTS 24/ II | 3.07 | 13.85 |  | Práce | Běžná |  |  |  | POL1_1
|  | čistíren odpadních vod (mimo budovy), nádrží, vodojemů, žlabů nebo kanálů, včetně pomocného pracovního lešení o výšce podlahy do 1900 mm a pro zatížení do 1,5 kPa, | [25 empty] | SPI |  | čistíren odpadních vod (mimo budovy), nádrží, vodojemů, žlabů nebo kanálů, včetně pomocného pracovního lešení o výšce podlahy do 1900 mm a pro zatížení do 1,5 kPa,
|  | pod dno : 8,20*5,50*0,10 |  | 4.51 | [23 empty] | VV | 0
8 | 380326143RU1 | Kompletní konstrukce z betonu železového vodostavebního třídy C 30/37, vliv prostředí XC4, tloušťky konstrukce přes 300 mm | m3 | 76.4488 |  | 0 |  | 0 |  | 0 | 21 | 0 | 2.5772 | 197.03 | 0 | 0 | 801-5 | RTS 24/ II | Indiv | 2.46 | 188.06 |  | Práce | Běžná |  |  |  | POL1_
|  | čistíren odpadních vod (mimo budovy), nádrží, vodojemů, žlabů nebo kanálů, včetně pomocného pracovního lešení o výšce podlahy do 1900 mm a pro zatížení do 1,5 kPa, | [25 empty] | SPI |  | čistíren odpadních vod (mimo budovy), nádrží, vodojemů, žlabů nebo kanálů, včetně pomocného pracovního lešení o výšce podlahy do 1900 mm a pro zatížení do 1,5 kPa,
|  | dno : 7,45*4,20*0,40 |  | 12.516 | [23 empty] | VV | 0
|  | obv stěny : (7,45+3,50)*2*5,85*0,35 |  | 44.8402 | [23 empty] | VV | 0
|  | stěy vnitř : 3,50*2*5,85*0,35 |  | 14.3325 | [23 empty] | VV | 0
|  | strop : 3,50*6,80*0,20 |  | 4.76 | [23 empty] | VV | 0
9 | 380356211R00 | Bednění kompletních konstrukcí omítaných z betonu prostého nebo železového obyčejného i vodostavebního, ploch rovinných, zřízení | m2 | 364.7 |  | 0 |  | 0 |  | 0 | 21 | 0 | 0.06031 | 22 | 0 | 0 | 801-5 | RTS 24/ II | RTS 24/ II | 1.05 | 382.94 |  | Práce | Běžná |  |  |  | POL1_1
|  | čistíren odpadních vod (mimo budovy), nádrží, vodojemů, žlabů nebo kanálů: | [25 empty] | SPI
|  | - konstrukcí omítaných z betonu prostého nebo železového obyčejného i vodostavebního | [25 empty] | SPI
|  | - konstrukcí neomítaných z betonu prostého nebo železového obyčejného | [25 empty] | SPI
|  | dno : (7,45+4,20)*2*0,40 |  | 9.32 | [23 empty] | VV | 0
|  | obv stěny vně : (7,55+4,20)*2*5,85 |  | 137.475 | [23 empty] | VV | 0
|  | vnitřní stěny : (3,50+3,15)*2*5,85 |  | 77.805 | [23 empty] | VV | 0
|  | (3,50+1,50)*2*5,85*2 |  | 117 | [23 empty] | VV | 0
|  | strop : 3,50*6,60 |  | 23.1 | [23 empty] | VV | 0
10 | 380356212R00 | Bednění kompletních konstrukcí omítaných z betonu prostého nebo železového obyčejného i vodostavebního, ploch rovinných, odbednění | m2 | 364.7 |  | 0 |  | 0 |  | 0 | 21 | 0 | 0 | 0 | 0 | 0 | 801-5 | RTS 24/ II | RTS 24/ II | 0.4 | 145.88 |  | Práce | Běžná |  |  |  | POL1_1
|  | čistíren odpadních vod (mimo budovy), nádrží, vodojemů, žlabů nebo kanálů: | [25 empty] | SPI
|  | - konstrukcí omítaných z betonu prostého nebo železového obyčejného i vodostavebního | [25 empty] | SPI
|  | - konstrukcí neomítaných z betonu prostého nebo železového obyčejného | [25 empty] | SPI
11 | 380361007R00 | Výztuž kompletních konstrukcí z oceli z oceli 10 505 | t | 9.174 |  | 0 |  | 0 |  | 0 | 21 | 0 | 1.0253 | 9.41 | 0 | 0 | 801-5 | RTS 24/ II | RTS 24/ II | 22.07 | 202.47 |  | Práce | Běžná |  |  |  | POL1_
|  | čistíren odpadních vod (mimo budovy), nádrží, vodojemů, žlabů nebo kanálů , včetně pomocného pracovního lešení o výšce podlahy do 1900 mm a pro zatížení do 1,5 kPa, | [25 empty] | SPI |  | čistíren odpadních vod (mimo budovy), nádrží, vodojemů, žlabů nebo kanálů , včetně pomocného pracovního lešení o výšce podlahy do 1900 mm a pro zatížení do 1,5 kPa,
|  | 76,45*120,00*0,001 |  | 9.174 | [23 empty] | VV | 0
Díl: | 38a | Zabudované kování |  |  |  | 0 |  | 0 |  | 0 |  | 0 |  | 0 |  | 0 |  |  |  |  | 0 | [6 empty] | DIL
12 | 00/K4 | Přesný popis zabudovaného kování vč montáže a osazení je uvedeno v př D.1.27.1.1 |  | 0 |  | 0 |  | 0 |  | 0 | 21 | 0 | 0 | 0 | 0 | 0 |  | Vlastní | Indiv | 0 | 0 |  | Práce | Běžná |  |  |  | POL1_
13 | 01/K27 | rám poklopu 2/Z27,3/Z27, 900/3500mm(otvor),mat.ocel tř.17,celkem 32kg,pracny ocel tř.11,celkem 5,2kg | ks | 1 |  | 0 |  | 0 |  | 0 | 21 | 0 | 0 | 0 | 0 | 0 |  | Vlastní | Indiv | 0 | 0 |  | Specifikace | Běžná |  |  |  | POL3_
14 | 02/K27 | rám poklopu 4/Z27,1025/1875mm(otvor),mat.ocel tř.17,celkem 22kg,pracny ocel tř.11,celkem 3,2kg | ks | 1 |  | 0 |  | 0 |  | 0 | 21 | 0 | 0 | 0 | 0 | 0 |  | Vlastní | Indiv | 0 | 0 |  | Specifikace | Běžná |  |  |  | POL3_
15 | 03/K27 | rám poklopu 5/Z27,600/600mm(otvor),mat.ocel tř.17,celkem 10kg,pracny ocel tř.11,celkem 1,6kg | ks | 1 |  | 0 |  | 0 |  | 0 | 21 | 0 | 0 | 0 | 0 | 0 |  | Vlastní | Indiv | 0 | 0 |  | Specifikace | Běžná |  |  |  | POL3_
16 | 04/K27 | prostup,odběr vody na 3.stupeň,DN300mm,trubka DN/ID300,dl.0,7m,mat.plast | ks | 1 |  | 0 |  | 0 |  | 0 | 21 | 0 | 0 | 0 | 0 | 0 |  | Vlastní | Indiv | 0 | 0 |  | Specifikace | Běžná |  |  |  | POL3_
17 | 05/K27 | prostup,přepad ČS 3.stupně,DN300mm,trubka DN/ID300,dl.1,05m,mat.plast | ks | 2 |  | 0 |  | 0 |  | 0 | 21 | 0 | 0 | 0 | 0 | 0 |  | Vlastní | Indiv | 0 | 0 |  | Specifikace | Běžná |  |  |  | POL3_
18 | 06/K27 | prostup,výtlak z ČS 3.stupně,DN100mm,chránička trubka DN150mm,dl.0,35m,ocel tř.11,zaslepení plechem, těsnící límec 450/450/4mm,mat.ocel tř.17/ocel tř.11 | ks | 2 |  | 0 |  | 0 |  | 0 | 21 | 0 | 0 | 0 | 0 | 0 |  | Vlastní | Indiv | 0 | 0 |  | Specifikace | Běžná |  |  |  | POL3_
19 | 07/K27 | prostup,výtlak z AK do reaktoru 3.stupně,DN 125mm,chránička trubka DN200mm,dl.0,35m,zaslep.plechem, 300/300/3mm,těsnící límec 500/500/4mm,mat.ocel tř.17/ocel tř.11 | ks | 1 |  | 0 |  | 0 |  | 0 | 21 | 0 | 0 | 0 | 0 | 0 |  | Vlastní | Indiv | 0 | 0 |  | Specifikace | Běžná |  |  |  | POL3_
20 | 08/K27 | prostup,podlahová voda,DN50mm,prostup,koagulant DN50mm,chránička trubka DN80mm,zaslep.plechem, těsnící límec 380/380/4mm,mat.ocel tř.17/ocel tř.11 | ks | 2 |  | 0 |  | 0 |  | 0 | 21 | 0 | 0 | 0 | 0 | 0 |  | Vlastní | Indiv | 0 | 0 |  | Specifikace | Běžná |  |  |  | POL3_
Díl: | 38b | Prostupy elektro |  |  |  | 0 |  | 0 |  | 0 |  | 0 |  | 0 |  | 0 |  |  |  |  | 0 | [6 empty] | DIL
21 | 00/K4el | Přesný popis zabudovaného kování -prosupy elektro vč montáže a osazení je uvedeno v př D.1.27.1.1 |  | 0 |  | 0 |  | 0 |  | 0 | 21 | 0 | 0 | 0 | 0 | 0 |  | Vlastní | Indiv | 0 | 0 |  | Práce | Běžná |  |  |  | POL1_
22 | 01/K27elA | prostupy elektro,DN80mm vrtáním, tl.stropu 200mm | ks | 4 |  | 0 |  | 0 |  | 0 | 21 | 0 | 0 | 0 | 0 | 0 |  | Vlastní | Indiv | 0 | 0 |  | Specifikace | Běžná |  |  |  | POL3_
23 | 01/K27elB | prostupy elektro,DN80mm vrtáním, tl.stěny 400mm | ks | 4 |  | 0 |  | 0 |  | 0 | 21 | 0 | 0 | 0 | 0 | 0 |  | Vlastní | Indiv | 0 | 0 |  | Specifikace | Běžná |  |  |  | POL3_
Díl: | 61 | Upravy povrchů vnitřní |  |  |  | 0 |  | 0 |  | 0 |  | 0 |  | 54.6 |  | 0 |  |  |  |  | 437.43 | [6 empty] | DIL
24 | 618311711R00 | Vytvarování dna z betonu prostého vodostavebního s bedněním V4 T0 C 16/20 , bez potěru, hlazeno dřevěným hladítkem nádrží nebo vodárenských rychlofiltrů , | m3 | 21 |  | 0 |  | 0 |  | 0 | 21 | 0 | 2.6 | 54.6 | 0 | 0 | 801-5 | RTS 12/ II | Indiv | 20.83 | 437.43 |  | Práce | Běžná |  |  |  | POL1_1
|  | 1,50*3,50*(2,50+1,50) |  | 21 | [23 empty] | VV | 0
Díl: | 93 | Dokončovací práce inženýrských staveb |  |  |  | 0 |  | 0 |  | 0 |  | 0 |  | 0.07 |  | 0 |  |  |  |  | 25.26 | [6 empty] | DIL
25 | 933901111R00 | Zkoušky objektů a vymývání provedení zkoušky vodotěsnosti betonové nádrže jakéhokoliv druhu a tvaru, o obsahu do 1000 m3 | m3 | 89.0662 |  | 0 |  | 0 |  | 0 | 21 | 0 | 0 | 0 | 0 | 0 | 801-5 | RTS 24/ II | RTS 24/ II | 0.11 | 9.8 |  | Práce | Běžná |  |  |  | POL1_1
|  | - | [25 empty] | SPI
|  | 1,50*3,50*5,85*2 |  | 61.425 | [23 empty] | VV | 0
|  | 1,50*3,15*5,85 |  | 27.6412 | [23 empty] | VV | 0
26 | 933901311R00 | Zkoušky objektů a vymývání naplnění a vyprázdnění nádrže pro účely vymývací (proplachovací), o obsahu do 1000 m3 | m3 | 89.0662 |  | 0 |  | 0 |  | 0 | 21 | 0 | 0 | 0 | 0 | 0 | 801-5 | RTS 24/ II | RTS 24/ II | 0.04 | 3.56 |  | Práce | Běžná |  |  |  | POL1_1
|  | - | [25 empty] | SPI
|  | 1,50*3,50*5,85*2 |  | 61.425 | [23 empty] | VV | 0
|  | 1,50*3,15*5,85 |  | 27.6412 | [23 empty] | VV | 0
27 | 931981021R00.1 | Těsnění pracovní těsnícím plechem š 120mm s oboustranným butylkaučukem-Z1-D+M | m | 70 |  | 0 |  | 0 |  | 0 | 21 | 0 | 0.00105 | 0.07 | 0 | 0 |  | Vlastní | Indiv | 0.17 | 11.9 |  | Práce | Běžná |  |  |  | POL1_
28 | 08211320R | vodné pro vodu pitnou | m3 | 89.0662 |  | 0 |  | 0 |  | 0 | 21 | 0 | 0 | 0 | 0 | 0 | SPCM | RTS 24/ II | RTS 24/ II | 0 | 0 |  | Specifikace | Běžná |  |  |  | POL3_1
|  | 1,50*3,50*5,85*2 |  | 61.425 | [23 empty] | VV | 0
|  | 1,50*3,15*5,85 |  | 27.6412 | [23 empty] | VV | 0
Díl: | 95 | Dokončovací konstrukce na pozemních stavbách |  |  |  | 0 |  | 0 |  | 0 |  | 0 |  | 0 |  | 0 |  |  |  |  | 8.2 | [6 empty] | DIL
29 | 952903112R00 | Vyčištění objektů při světlé výšce prostoru do 3,5 m čistíren odpadních vod, nádrží, žlabů nebo kanálů | m2 | 31.5 |  | 0 |  | 0 |  | 0 | 21 | 0 | 0 | 0 | 0 | 0 | 801-5 | RTS 24/ II | RTS 24/ II | 0.17 | 5.36 |  | Práce | Běžná |  |  |  | POL1_1
|  | při světlé výšce prostoru do 3,5 m čistíren odpadních vod, nádrží, vodojemů, žlabů nebo kanálů | [25 empty] | SPI
|  | 4,20*7,50 |  | 31.5 | [23 empty] | VV | 0
30 | 952903119R00 | Vyčištění objektů příplatek k ceně za vyčištění prostorů jakékoliv výšky přes 3,5 m | m2 | 31.5 |  | 0 |  | 0 |  | 0 | 21 | 0 | 0 | 0 | 0 | 0 | 801-5 | RTS 24/ II | RTS 24/ II | 0.09 | 2.84 |  | Práce | Běžná |  |  |  | POL1_1
|  | při světlé výšce prostoru do 3,5 m čistíren odpadních vod, nádrží, vodojemů, žlabů nebo kanálů | [25 empty] | SPI
|  | 4,20*7,50 |  | 31.5 | [23 empty] | VV | 0
Díl: | 99 | Staveništní přesun hmot |  |  |  | 0 |  | 0 |  | 0 |  | 0 |  | 0 |  | 0 |  |  |  |  | 164.82 | [6 empty] | DIL
31 | 998142251R00 | Přesun hmot pro nádrže a jímky pro nádrže a jímky pozemních čistíren vod (814 1 JKSO), nádrže pozemní mimo nádrží a jímek čistíren odpadních vod (814 2 JKSO), zásobníky a jámy pozemní mimo zemědělství (814 3 JKSO) se svislou nosnou konstrukcí monolitickou betonovou tyčovou nebo plošnou (KMCH 2 a 3 - JKSO šesté místo) vodorovně 50 m výšky do 25 mm | t | 396.2064 |  | 0 |  | 0 |  | 0 | 21 | 0 | 0 | 0 | 0 | 0 | 801-5 | RTS 24/ II | RTS 24/ II | 0.416 | 164.82 |  | Přesun hmot | Běžná |  |  |  | POL7_1
|  | na novostavbách a změnách objektů | [25 empty] | SPI
|  | Hmotnosti z položek s pořadovými čísly: : | [25 empty] | VV | 0
|  | 3,4,5,7,8,9,11,24,27, : | [25 empty] | VV | 0
|  | Součet: : 396,20638 |  | 396.2064 | [23 empty] | VV | 0
Díl: | 767 | Konstrukce zámečnické |  |  |  | 0 |  | 0 |  | 0 |  | 0 |  | 0 |  | 0 |  |  |  |  | 0 | [6 empty] | DIL
32 | 00/Z4 | Přesné popisy zám výrobků ,povrch úprava jsou uvedeny v příloze D.1.27.1.1 |  | 0 |  | 0 |  | 0 |  | 0 | 21 | 0 | 0 | 0 | 0 | 0 |  | Vlastní | Indiv | 0 | 0 |  | Práce | Běžná |  |  |  | POL1_
33 | 01/Z27 | poklop sestupu do AK 3. stupně,700/900mm,mat.ocel tř.17,celkem 49kg | ks | 1 |  | 0 |  | 0 |  | 0 | 21 | 0 | 0 | 0 | 0 | 0 |  | Vlastní | Indiv | 0 | 0 |  | Specifikace | Běžná |  |  |  | POL3_
34 | 02/Z27 | poklop pro otvor 800/900mm,mat.kompozit,mat.ocel tř.17, celkem 3,4kg,mat.kompozit,celkem 0,9m2 | ks | 1 |  | 0 |  | 0 |  | 0 | 21 | 0 | 0 | 0 | 0 | 0 |  | Vlastní | Indiv | 0 | 0 |  | Specifikace | Běžná |  |  |  | POL3_
35 | 03/Z27 | poklop pr otvor 800/900mm,poklop ČS 3.stupně,mat.ocel tř.17 3,4kg/ks,celkem 17kg/5ks,mat.kompozit, 0,9m2/ks celkem 2,7m2/3ks | ks | 3 |  | 0 |  | 0 |  | 0 | 21 | 0 | 0 | 0 | 0 | 0 |  | Vlastní | Indiv | 0 | 0 |  | Specifikace | Běžná |  |  |  | POL3_
36 | 04/Z27 | poklop pro otvor 1025/1875mm,montážní poklop reaktoru 3.stupně,mat.kompozit,celkem 2,2m2 | ks | 1 |  | 0 |  | 0 |  | 0 | 21 | 0 | 0 | 0 | 0 | 0 |  | Vlastní | Indiv | 0 | 0 |  | Specifikace | Běžná |  |  |  | POL3_
37 | 05/Z27 | poklop pro otvor 600/600mm,mat.kompozit celkem 0,5m2 | ks | 1 |  | 0 |  | 0 |  | 0 | 21 | 0 | 0 | 0 | 0 | 0 |  | Vlastní | Indiv | 0 | 0 |  | Specifikace | Běžná |  |  |  | POL3_
38 | 06/Z27 | žebřík sestupu do ČS 3.stupně,H=4,35m,mat.kompozit H=4350mm | ks | 1 |  | 0 |  | 0 |  | 0 | 21 | 0 | 0 | 0 | 0 | 0 |  | Vlastní | Indiv | 0 | 0 |  | Specifikace | Běžná |  |  |  | POL3_
39 | 07/Z27 | žebřík sestupu do AK 3.stupně,H=3,35m,mat.kompozit | ks | 1 |  | 0 |  | 0 |  | 0 | 21 | 0 | 0 | 0 | 0 | 0 |  | Vlastní | Indiv | 0 | 0 |  | Specifikace | Běžná |  |  |  | POL3_
40 | 08/Z27 | žebřík sestupu do reaktoru 3.stupně,H=5,85m,nástěnný žebřík kalové ČS,mat.kompozit,mat.ocel tř.17 | ks | 1 |  | 0 |  | 0 |  | 0 | 21 | 0 | 0 | 0 | 0 | 0 |  | Vlastní | Indiv | 0 | 0 |  | Specifikace | Běžná |  |  |  | POL3_
41 | 09/Z27 | madlo pro sestup do nádrží 3.stupně,H=1,1m,mat.ocel tř.17 celkem 13,2kg(4,4kg/ks) | ks | 3 |  | 0 |  | 0 |  | 0 | 21 | 0 | 0 | 0 | 0 | 0 |  | Vlastní | Indiv | 0 | 0 |  | Specifikace | Běžná |  |  |  | POL3_
42 | 998767201R00 | Přesun hmot pro kovové stavební doplňk. konstrukce v objektech výšky do 6 m | % |  |  | 0 |  | 0 |  | 0 | 21 | 0 | 0 | 0 | 0 | 0 | 800-767 | RTS 24/ II | RTS 24/ II | 0 | 0 |  | Přesun hmot | Běžná |  |  |  | POL7_1002
|  | 50 m vodorovně | [25 empty] | SPI
[26 empty] | 12 | 21 | DPH
| Celkem |  |  |  |  | 0 | [19 empty] | 0 | 0 | SUM
END
Note on S6: Jedná se o informaci, zda se jedná o položku, která je do rozpočtu zadána z cenové soustavy RTS, nebo vlastní.
Note on T6: Jedná se o název CÚ, která je zadána u položky rozpočtu