## vykaz vymer FVE
Příloha č. - Technická specifikace a položkový rozpočet
Výkaz materiálů a prací
Akce: | SO26 - Fotovoltaická elektrárna 9,2 kWp, Svazek Rosicko - ČOV Střelice
poř. | popis | MJ | množství | cena/j bez DPH | % DPH | cena celkem (bez DPH)
1 | FV panely | ks | 20 | 0 |  | 0
2 | konstrukce pro FV panely, montáž na střechu s možností kotvení (dle samostatného kusovníku) | kompl. | 1 | 0 |  | 0
3 | stejnosměrná kabeláž, solární, UV odolná, průřez 1x6 mm² , barva modrá | m | 80 | 0 |  | 0
4 | stejnosměrná kabeláž, solární, UV odolná, průřez 1x6 mm² , barva červená | m | 80 | 0 |  | 0
5 | stejnosměrný konektor MC-4 zástrčka Stäubli 4-6mm II, DA5,9-8,8mm | ks | 24 | 0 |  | 0
6 | stejnosměrný konektor MC-4 zásuvka Stäubli 4-6mm II, DA5,9-8,8mm | ks | 24 | 0 |  | 0
7 | kabelový žlab pro venkovní prostředí, UV odolný | m | 20 | 0 |  | 0
9 | rozváděč FVE - vstupní DC pole, 2x pojistkový odpínač OPF10-2, 4x pojisktka PF10-16AgR, 2x svodič DC typ 1+2, dle specifikace projektu | kompl. | 1 | 0 |  | 0
10 | Fotovoltaický střídač, jmen. výstupní výkon 8,0 kW, třífázový výstupní proud 9 A, výstupní napětí 3x230/400 V, podpora sítě podle PPDS, monitoring přes LAN, Huawei S2000 8KTL | ks | 1 | 0 |  | 0
11 | rozváděč FVE - výstupní AC pole, 2x jistič B20/3, 1x stykač 40/40,pom. relé, dle specifikace projektu | kompl. | 1 | 0 |  | 0
12 | doplnění rozváděče RH - 1x jistič B20/3 , dle specifikace projektu | kompl. | 1 | 0 |  | 0
13 | kabel CYKY-J 5x6 | m | 10 | 0 |  | 0
14 | vodič CYA 16 zžl | m | 80 | 0 |  | 0
15 | pospojování a uzemnění konstrukcí FV panelů | kompl. | 1 | 0 |  | 0
16 | pospojování a uzemnění střídače a rozváděčů | kompl. | 1 | 0 |  | 0
17 | datový kabel cat 5e | m | 50 | 0 |  | 0
18 | datové připojení do systému objektu, zapojení, oživení nastavení přístupů | kompl. | 1 | 0 |  | 0
20 | zapojení, oživení a nastavení střídače | kompl. | 1 | 0 |  | 0
21 | ostatní drobný materiál a práce, neuvedené v jiných položkách | kompl. | 1 | 0 |  | 0
22 | dokumentace skutečného provedení | kompl. | 1 | 0 |  | 0
25 | R-DC kompletace rozvaděče | ks | 1 | 0 |  | 0
26 | Krabice DC rozvaděče ABOX - IP65 | ks | 1 | 0 |  | 0
27 | Dvojitý odpojovač OPFV/10x38 | ks | 2 | 0 |  | 0
28 | DC pojistka válcová 10x38/15A gG | ks | 4 | 0 |  | 0
29 | DC přepěťová ochrana 1000V | ks | 2 | 0 |  | 0
30 | Průchodka-vývodka | ks | 9 | 0 |  | 0
31 | Řadová svorka | ks | 4 | 0 |  | 0
32 | DIN lišta | ks | 1 | 0 |  | 0
33 | CYA zž. Pr. 10mm2 | m | 20 | 0 |  | 0
34 | Spojka sz1 | ks | 2 | 0 |  | 0
35 | Spojka sz2 | ks | 10 | 0 |  | 0
36 | Solární kabel HIKRA pr. 6mm2 | m | 126 | 0 |  | 0
37 | UV stabilní zdrhovací pásky | m | 300 | 0 |  | 0
38 | Drátený žlab FeZn 50x50mm | m | 20 | 0 |  | 0
39 | Svorka připojovací | ks | 6 | 0 |  | 0
40 | Svorka spojovací | ks | 6 | 0 |  | 0
41 | Drát AlMgSi pr. 8mm | m | 3 | 0 |  | 0
42 | Drobný spojovací materiál | 1 | 1 | 0 |  | 0
43 | Montáž elektročásti DC | 1 | 1 | 0 |  | 0
45 | Montáž konstrukcí | m | 42.8 | 0 |  | 0
47 | Montáž FV panelů | ks | 20 | 0 |  | 0
48 | Doprava-přesuny na stavbě-montáž včetně elektro | km | 480 | 0 |  | 0
49 | Doprava konstrukcí a FV panelů | km | 320 | 0 |  | 0
50 | Jistič 3f 32A | ks | 1 | 0 |  | 0
51 | Stykač 3f 40A | ks | 1 | 0 |  | 0
52 | Pojistkový sokl na din lištu | ks | 4 | 0 |  | 0
53 | Pojistka skleněná 2A | ks | 4 | 0 |  | 0
54 | Rozvaděč na povrch | kompl. | 1 | 0 |  | 0
55 | Záslepka do rozvaděče | ks | 1 | 0 |  | 0
56 | Řadová svorka AC | ks | 6 | 0 |  | 0
57 | Propojka řadové svorky | ks | 3 | 0 |  | 0
59 | UTP 4X2X0,5 | m | 10 | 0 |  | 0
61 | Lišta 70x40 | ks | 3 | 0 |  | 0
62 | Spojovací materiál | kompl. | 1 | 0 |  | 0
63 | Montáž elektročásti AC | kompl. | 1 | 0 |  | 0
64 | Úprava RE | kompl. | 1 | 0 |  | 0
65 | Revize FVE | kompl. | 1 | 0 |  | 0
| Celkem |  |  |  |  | 0