## Rekapitulace
SILNOPROUDÁ ELEKTROTECHNIKA A BLESKOSVOD
OPRAVA OBJEKTU BAZÉNU V NOVÉ VSI PO POŽÁRU
Rekapitulace rozpočtu
Projektové a průzkumné práce
Dokumentace skutečného provedení stavby
| Celkem |  |  |  | 0
Základní rozpočtové náklady
| Dodávky celkem |  |  |  | 166963.36
| Montážní práce a služby celkem |  |  |  | 161905
| Mimostav. doprava 3.6% z dodávky |  |  |  | 6010.681
| PPV 1% obor 001-025 |  |  |  | 1669.6336
| PPV 6% mimo oboru 001-025 |  |  |  | 9714.3
| Celkem |  |  |  | 346262.9746
Náklady hrazené z provozních prostředků
741 81-0002 | Revize a zkoušky |  |  |  | 6000
| Celkem |  |  |  | 6000
| Celkem bez DPH |  |  |  | 352262.9746
Daň z přidané hodnoty
| sazba DPH | 21 | % z | 352262.9746 | 73975.2247
| DPH celkem |  |  |  | 73975.2247
| Celkem s DPH |  |  |  | 426238.1992

## Instalace
Ozn. |  | Kód položky | Název položky | MJ | Množství | Cena jednotková za materiál | Cena celkem bez DPH | Cena jednotková za práci | Cena celkem bez DPH
INSTALACE
1 |  | 741 11-2061 | Krabice přístrojová pod omítku, bez zapojení | ks | 10 | 10 | 100 | 120 | 1200
2 |  | 741 11-2062 | Krabice přístrojová pro SDK, bez zapojení | ks | 8 | 15 | 120 | 100 | 800 | KP 64/LD NA
3 |  | 741 11-2101 | Krabice odbočná pod omítku s víčkem, vč zapojení | ks | 4 | 8 | 32 | 160 | 640
4 |  | 741 11-2352 | Odvíčkování nebo zavíčkování krabic na 2 šrouby | ks | 10 |  |  | 25 | 250
5 |  | 741 12-0003 | H07Z-K 16 | m | 50 | 60 | 3000 | 35 | 1750 | 17139
6 |  | 741 12-2611 | CYKY-O 3 x 1,5 mm2 | m | 40 | 20 | 800 | 35 | 1400 | 17016
7 |  | 741 12-2611 | CYKY-J 3 x 1,5 mm2 | m | 280 | 20 | 5600 | 35 | 9800 | 17018
8 |  | 741 12-2611 | CYKY-J 3 x 2,5 mm2 | m | 550 | 28 | 15400 | 35 | 19250 | 17022
9 |  | 741 12-2621 | CYKY-J 4 x 1,5 mm2 | m | 400 | 28 | 11200 | 35 | 14000 | 17019
10 |  | 741 12-2641 | CYKY-J 5 x 2,5 mm2 | m | 45 | 50 | 2250 | 35 | 1575 | 17096
11 |  | 741 12-2642 | CYKY-J 5 x 6 mm2 | m | 20 | 110 | 2200 | 60 | 1200 | 17062
12 |  | 741 12-2643 | 1-CXKH-R-J 5x10 | m | 60 | 220 | 13200 | 60 | 3600 | ELKARA0516796
12 |  | 741 11-0301 | Trubka bezhalogenová tuhá hrdlovaná trubka se střední mechanickou odolností, vnitřní průměr 16,9mm | m | 100 | 30 | 3000 | 50 | 5000 | 4020HF FA
13 |  | 741 11-0511 | Elektroinstalační lišta bezhalogenová 40x40 s víkem | m | 40 | 60 | 2400 | 70 | 2800 | 4020HF FA
14 |  | 741 31-0201 | Spínač jednopólový pro zapuštěnou montáž, řazení č. 1, komplet, vč. zapojení | ks | 6 | 230 | 1380 | 150 | 900 | 3559-A01345
15 |  | 741 31-0231 | Spínač sériový pro zapuštěnou montáž, řazení č. 5, komplet, vč. zapojení | ks | 4 | 250 | 1000 | 170 | 680 | 3559-A05345
16 |  | 741 31-0233 | Přepínač střídavý pro zapuštěnou montáž, řazení č. 6, komplet, vč. zapojení | ks | 8 | 170 | 1360 | 160 | 1280 | 3559-A06345
17 | B | 741 37-2061 | Svítidlo vestavné do SDK podhledu, LED 25W, 2000lm, 4000K, čtvercové | ks | 8 | 675 | 5400 | 350 | 2800 | ORB Q LED V1 2000lm DMP + rámeček QF1
18 | B1 | 741 37-2061 | Svítidlo vestavné do SDK podhledu, LED 25W, 2000lm, 4000K, čtvercové, s vestavným NZ modulem, autonomnost 1hod | ks | 2 | 1450 | 2900 | 350 | 700 | ORB Q LED V1 2000lm DMP + rámeček QF1 + EMG
19 | C | 741 37-2022 | LED do společenských místností přisazené panelové 20W, 1700lm, 4000K | ks | 4 | 1700 | 6800 | 500 | 2000
20 | D | 741 37-2022 | LED do společenských místností přisazené panelové 28W, 2400lm, Ra85, 4000K | ks | 7 | 1800 | 12600 | 500 | 3500
21 | D1 | 741 37-2022 | LED do společenských místností přisazené panelové 28W, 2400lm, Ra85, 4000K, s vestavným NZ modulem, autonomnost 1hod | ks | 4 | 2290 | 9160 | 500 | 2000
22 | N1 | 741 37-0034 | Svítidlo nouzové LED s piktogramem 7LED ST, 18,3lm, 5700K, Ra 80 | ks | 4 | 1900 | 7600 | 350 | 1400
23 |  |  | Lankový závěs ke svítidlům, vč. montáže | ks | 15 | 200 | 3000 | 200 | 3000 | ML-419.001.32.0
24 |  | 741 31-3042 | Zásuvka jednonásobná s ochrannými clonkami 16 A, 230 V, pro zapuštěnou montáž, komplet, vč. zapojení | ks | 31 | 200 | 6200 | 200 | 6200 | 5519A-A02357 B
25 |  |  | Zapojení ventilátorů | ks | 1 |  |  | 500 | 500
26 |  |  | Vývod pro 5x2,5 mm2 – bez zapojení | ks | 1 |  |  | 160 | 160
27 |  |  | Vývod pro 3x2,5 mm2 – bez zapojení | ks | 5 |  |  | 160 | 800
28 |  | HZS2221 | Demontáž | hod | 6 |  |  | 500 | 3000
29 |  | HZS2221 | Napojení na navazujících elektrorozvodů | hod | 12 |  |  | 500 | 6000
30 |  | HZS2221 | Pomocné stavební práce | hod | 10 |  |  | 500 | 5000
31 |  |  | Drobný materiál | % | 3 | 1167.02 | 3501.06
|  |  | Mezisoučet: |  |  |  | 120203.06 |  | 103185

## Rozváděč
Ozn. | Kód položky | Název položky | MJ | Množství | Cena jednotková za materiál | Cena celkem bez DPH | Cena jednotková za práci | Cena celkem bez DPH
|  | ROZVODNICE RP 4 |  | 0
1 | 741 21-0002 | Rozvaděč pro nástěnnou montáž, 72 modulů, oceloplechový | ks | 1 | 5500 | 5500 | 3400 | 3400 | FW324FT
2 |  | Hlavní vypínač 4 pólový 40A | ks | 1 | 800 | 800 | 400 | 400
3 | 741 32-0105 | Jistič 1 pólový 10A, char. B | ks | 6 | 150 | 900 | 200 | 1200
4 | 741 32-0105 | Jistič 1 pólový 16A, char. B | ks | 17 | 130 | 2210 | 200 | 3400
5 | 741 32-0175 | Jistič 3 pólový 32A, char. C | ks | 1 | 1000 | 1000 | 300 | 300 | NCN332
6 | 741 32-1043 | Proudový chránič 4 pólový, 40 A, 30 mA | ks | 2 | 1650 | 3300 | 420 | 840
7 | 741 32-2061 | Přepěťová ochrana třída 2, typ PIII-275/3+0 | ks | 1 | 4200 | 4200 | 400 | 400
8 | 741 31-2501 | Pojistkový odpínač 100A, 3p pro poj. 22x58 | ks | 1 | 1620 | 1620 | 450 | 450
9 | 741 32-0041 | Pojistka válcová gG22x58 80A 500V | ks | 3 | 160 | 480 | 80 | 240
10 | 741 13-0001 | Ukončení vodičů na PE a N svorkovnici do 2,5 mm2 | ks | 42 |  |  | 120 | 5040
11 | 741 13-0004 | Ukončení vodičů na PE a N svorkovnici do 6 mm2 | ks | 2 |  |  | 150 | 300
12 | 741 13-0005 | Ukončení vodičů na PE a N svorkovnici do 10 mm2 | ks | 2 |  |  | 150 | 300
13 | 741 13-0006 | Ukončení vodičů na PE a N svorkovnici do 16 mm2 | ks | 5 |  |  | 150 | 750
14 | HZS2221 | Kompletace rozváděče | hod | 8 |  |  | 600 | 4800
15 | HZS2221 | Koordinace | hod | 3 |  |  | 500 | 1500
16 | HZS2221 | Pomocné práce | hod | 2 |  |  | 500 | 1000
17 |  | Drobný materiál | % | 3 | 200.1 | 600.3
0
|  | Celkem za 1ks RP 4 : |  | 0 |  | 20610.3 |  | 24320
0
|  | Rozvodnice RP 4 : | ks | 1
0
|  | Celkem za RP 4 : |  | 0 |  | 20610.3 |  | 24320
0
0
|  | Mezisoučet: |  | 0 |  | 20610.3 |  | 24320
0

## Bleskosvod
Ozn. |  | Název položky | MJ | Množství | Cena jednotková za materiál | Cena celkem bez DPH | Cena jednotková za práci | Cena celkem bez DPH
OPRAVA BLESKOSVOD A UZEMNĚNÍ
1 | 741 42-0002 | Jímací drát FeZn d=10 mm | m | 150 | 35 | 5250 | 60 | 9000 | Z215
2 |  | Podpěra vedení pro plochou střechu PV21 | ks | 150 | 45 | 6750 | 50 | 7500 | V250+VS100+VS105
3 | 741 43-0005 | Stojan pro jímací tyč s rovným koncem - pro mírně šikmé třechy | ks | 5 | 2200 | 11000 | 380 | 1900 | 218 21
4 | 741 42-0021 | Svorka spojovací SS | ks | 50 | 40 | 2000 | 40 | 2000
5 | HZS2221 | Demontáž | hod | 20 |  |  | 500 | 10000
6 | HZS2221 | Pomocné práce | hod | 8 |  |  | 500 | 4000
7 |  | Drobný materiál | % | 5 | 230 | 1150
|  | Mezisoučet: |  |  |  | 26150 |  | 34400