## Celkem
VÝKAZ VÝMĚR - K NACENĚNÍ
Souhrnné nabídkové ceny za jednotlivá dílčí plnění
Část |  | Cena bez DPH
|  | Materiál | Montáž | Celkem
EGC1 |  | 0 | 0 | 0
EGC2 |  | 0 | 0 | 0
EGC1.PSHA |  | - | - | 0
EGC2.PSHA |  | - | - | 0
EGC1.HW1 |  | 0 | 0 | 0
EGC1.HW2 |  | 0 | 0 | 0
EGC1.HW3 |  | 0 | 0 | 0
EGC1.HW4 |  | 0 | 0 | 0
EGC2.HW1 |  | 0 | 0 | 0
EGC2.HW2 |  | 0 | 0 | 0
EGC2.HW3 |  | 0 | 0 | 0
EGC2.HW4 |  | 0 | 0 | 0
EGC2.HW5 |  | 0 | 0 | 0
EGC2.HW6 |  | 0 | 0 | 0
EGC2.CHW |  | 0 | 0 | 0
EGC2.CW |  | 0 | 0 | 0
PB |  | 0 | 0 | 0
PEI |  | 0 | 0 | 0
IACS |  | 0 | 0 | 0
Ostatní náklady (společné pro všechny dílčí části Díla) |  |  |  | 0
Celkem |  |  |  | 0

## Ostatni naklady
OSTATNÍ NÁKLADY
Společné pro všechny dílčí části Díla
Kód | Náklad | Cena
OST-1 | Vyhotovení projektové dokumentace pro provádění stavby (DPS) | 0
OST-2 | Vyhotovení projektové dokumentace skutečného provedení (DSP) | 0
OST-3 | Uvedení do zkušebního provozu | 0
OST-4 | Funkční zkoušky Díla | 0
OST-5 | Výchozí revize tlakových zařízení, silnoproudé instalace ad. | 0
OST-6 | Technická podpora - součinnost v rámci kolaudačního řízení (vedeného investorem) | 0
OST-7 | Zařízení stanoviště | 0
OST-8 | VRN | 0
Ostatní náklady neuvedené ve VV doplní účastník níže: |  | 0
OST-9 | … | 0
OST-10 | … | 0
OST-11 | … | 0
… | … | 0
Celkem |  | 0

## EGC1
SEZNAM MATERIÁLU a MONTÁŽNÍCH PRACÍ
Montážní a stavební práce v rámci EGC 1
[17 empty] | Cena celkem |  | Celkem
Kód | Typ komponenty | Specifikace | [14 empty] | Materiál | Montáž
Energocentrum 1 - chladící stroje a tepelné čerpadla
| Chladicí stroje |  | Médium | Chladicí výkon | Jednotky | Pe | Jednotky | Te/Tc | Jednotky
EGC1-1 | Chladící stroj EGC1.RC1 | Šroubový kompresor K 1.1, včetně řídicího systému, řízeno externím FM | NH3 | 1075 | kW | 265 | kW | -10/+33 | °C | [9 empty] | 0
EGC1-2 | Chladící stroj EGC1.RC2 | Šroubový kompresor K 1.2, včetně řídicího systému, řízeno externím FM | NH3 | 448 | kW | 288 | kW | -40/+33 | °C | [9 empty] | 0
EGC1-3 | Chladící stroj EGC1.RC3 | Šroubový kompresor K 1.3, včetně řídicího systému, řízeno externím FM | NH3 | 448 | kW | 288 | kW | -40/+33 | °C | [9 empty] | 0
EGC1-4 | Základ pro chladicí stroj EGC1.RC1 | Vodorovné konstrukce, úpravy povrchů, podlahy a osazování výplní ostatní | [16 empty] | 0
EGC1-5 | Základ pro chladicí stroj EGC1.RC2 | Vodorovné konstrukce, úpravy povrchů, podlahy a osazování výplní ostatní | [16 empty] | 0
EGC1-6 | Základ pro chladicí stroj EGC1.RC3 | Vodorovné konstrukce, úpravy povrchů, podlahy a osazování výplní ostatní | [16 empty] | 0
| Tepelná čerpadla |  | Médium | Topný výkon | Jednotky | Pe | Jednotky | Tvoda | Jednotky
EGC1-7 | Tepelné čerpadlo EGC1.HP1 | Bloková jednotka včetně rozvaděče a řídicího systému | NH3 | 1844 | kW | 302 | kW | 55/70 | °C | [9 empty] | 0
EGC1-8 | Tepelné čerpadlo EGC1.HP2 | Bloková jednotka včetně rozvaděče a řídicího systému | NH3 | 1394 | kW | 231 | kW | 55/70 | °C | [9 empty] | 0
EGC1-9 | Základ pro tepelné čerpadlo EGC1.HP1 | Vodorovné konstrukce, úpravy povrchů, podlahy a osazování výplní ostatní | [16 empty] | 0
EGC1-10 | Základ pro tepelné čerpadlo EGC1.HP2 | Vodorovné konstrukce, úpravy povrchů, podlahy a osazování výplní ostatní | [16 empty] | 0
| Frekvenční měniče |  |  | Výkon | Jednotky
EGC1-11 | Frekvenční měnič pro chladící stroj EGC1.RC1 | Frekvenční měnič pro kompresor K 1.1, včetně příslušenství |  | 315 | kW | [13 empty] | 0
EGC1-12 | Frekvenční měnič pro chladící stroj EGC1.RC2 | Frekvenční měnič pro kompresor K 1.2, včetně příslušenství |  | 355 | kW | [13 empty] | 0
EGC1-13 | Frekvenční měnič pro chladící stroj EGC1.RC3 | Frekvenční měnič pro kompresor K 1.3, včetně příslušenství |  | 355 | kW | [13 empty] | 0
Energocentrum 1 - Ostatní stroje a zařížení
| Oběhová čerpadla |  | Médium | Průtok | Jednotky | Pe | Jednotky | H | Jednotky
EGC1-14 | Oběhové čerpadlo 1.1 | Čerpadlo řízeno externím FM | 35%MPG | 58 | m3/h | 7.5 | kW | 30 | m | [9 empty] | 0
EGC1-15 | Oběhové čerpadlo 1.2 | Čerpadlo řízeno externím FM | 35%MPG | 58 | m3/h | 7.5 | kW | 30 | m | [9 empty] | 0
| Frekvenční měniče |  |  | Výkon | Jednotky
EGC1-16 | Frekvenční měnič pro oběhové čerpadlo 1.1 | Frekvenční měnič pro oběhové čerpadlo 1.1, včetně příslušenství |  | 7,5 | kW | [13 empty] | 0
EGC1-17 | Frekvenční měnič pro oběhové čerpadlo 1.2 | Frekvenční měnič pro oběhové čerpadlo 1.2, včetně příslušenství |  | 7,5 | kW | [13 empty] | 0
| Suchý chladič |  | Médium | Chladicí výkon | Jednotky | Pe | Jednotky | Te/Tc | Jednotky
EGC1-18 | Suchý chladič / Dry cooler | Suchý chladič s EC motory | 35% ETG | 270 | kW | 3,95 | kW | +55/+45 | °C | [9 empty] | 0
EGC1-19 | Podpůrná ocelová konstrukce | Dle návrhu Ing. Robenka, hmotnost cca 670 kg | 35% ETG | 270 | kW | 3,95 | kW | +55/+45 | °C | [9 empty] | 0
| Expanzní nádoby |  | Médium | Velikost | Jednotky
EGC1-20 | Expanzní nádoba | Expanzní nádoba pro okruh chlazení oleje, včetně příslušenství | 35% ETG | 400 | l | [13 empty] | 0
[15 empty] | Cena dodávky |  | Cena izolace |  | Celkem
| Typ komponenty | Specifikace | DN | Množství | Jednotky | Materiál | Kód | Norma | Tlak | Typ izolace | Min. tloušťka izolace | Jednotky | Typ objímky | Množství | Materiál | Montáž | Materiál | Montáž
Energocentrum 1 - Potrubí
NH3 -10°C_Sání_NOVÉ
Potrubí rovné
EGC1-21 | Potrubí rovné | Potrubí rovné DIN 2448-219.1x6.3 | 200 | 6 | m | P235GH | 1.0345 | DIN 2448 | PS25 | PK-Kaučuk + Al.oplech | 2x25 | mm | Masivní objímka chladová (s izolační vložkou) | 4 |  |  |  |  | 0
EGC1-22 | Potrubí rovné | Potrubí rovné DIN 2448-168.3x4.5 | 150 | 18 | m | P235GH | 1.0345 | DIN 2448 | PS25 | PK-Kaučuk + Al.oplech | 2x25 | mm | Masivní objímka chladová (s izolační vložkou) | 10 |  |  |  |  | 0
EGC1-23 | Potrubí rovné | Potrubí rovné DIN 2448-60.3x2.9 | 50 | 18 | m | P235GH | 1.0345 | DIN 2448 | PS25 | PK-Kaučuk + Al.oplech | 2x25 | mm | Masivní objímka chladová (s izolační vložkou) | 10 |  |  |  |  | 0
EGC1-24 | Potrubí rovné | Potrubí rovné DIN 2448-21.3x2.0 | 15 | 12 | m | P235GH | 1.0345 | DIN 2448 | PS25 | PK-Kaučuk + Al.oplech | 2x25 | mm | Masivní objímka chladová (s izolační vložkou) | 7 |  |  |  |  | 0
Koleno 90°
EGC1-25 | Koleno | Koleno DIN 2605-1-90-3-168.3x4.5 | 150 | 3 | ks/pcs | P235GH | 1.0345 | DIN 2605 | PS25 | PK-Kaučuk + Al.oplech | 2x25 | mm | - | - |  |  |  |  | 0
EGC1-26 | Koleno | Koleno DIN 2605-1-90-3-60.3x2.9 | 50 | 8 | ks/pcs | P235GH | 1.0345 | DIN 2605 | PS25 | PK-Kaučuk + Al.oplech | 2x25 | mm | - | - |  |  |  |  | 0
EGC1-27 | Koleno | Koleno DIN 2605-1-90-3-21.3x2.0 | 15 | 4 | ks/pcs | P235GH | 1.0345 | DIN 2605 | PS25 | PK-Kaučuk + Al.oplech | 2x25 | mm | - | - |  |  |  |  | 0
Redukce conc.
EGC1-28 | Redukce | Redukce DIN 2616-2-C-219.1x6.3-168.3x4.5 | 200x150 | 3 | ks/pcs | P235GH | 1.0345 | DIN 2616 | PS25 | PK-Kaučuk + Al.oplech | 2x25 | mm | - | - |  |  |  |  | 0
EGC1-29 | Redukce | Redukce DIN 2616-2-C-168.3x4.5-139.7x4.0 | 150x125 | 4 | ks/pcs | P235GH | 1.0345 | DIN 2616 | PS25 | PK-Kaučuk + Al.oplech | 2x25 | mm | - | - |  |  |  |  | 0
EGC1-30 | Redukce | Redukce DIN 2616-2-C-60.3x2.9-48.3x2.6 | 50x40 | 2 | ks/pcs | P235GH | 1.0345 | DIN 2616 | PS25 | PK-Kaučuk + Al.oplech | 2x25 | mm | - | - |  |  |  |  | 0
Klenuté dno
EGC1-31 | Klenuté dno | Klenuté dno DIN 2617-168.3x4.5-C | 150 | 7 | ks/pcs | P235GH | 1.0345 | DIN 2617 | PS25 | PK-Kaučuk + Al.oplech | 2x25 | mm | - | - |  |  |  |  | 0
T-kus 90°
EGC1-32 | T-kus | T-kus DIN 2615-2-168.3x4.5 | 150 | 3 | ks/pcs | P235GH | 1.0345 | DIN 2615 | PS25 | PK-Kaučuk + Al.oplech | 2x25 | mm | - | - |  |  |  |  | 0
T-kus 90° red.
EGC1-33 | T-kus | T-kus DIN 2615-2-219.1x6.3-168.3x4.5 | 200x150 | 2 | ks/pcs | P235GH | 1.0345 | DIN 2615 | PS25 | PK-Kaučuk + Al.oplech | 2x25 | mm | - | - |  |  |  |  | 0
NH3_-40°C_Sání_NOVÉ
Potrubí rovné
EGC1-34 | Potrubí rovné | Potrubí rovné DIN 2448-273.0x7.1 | 250 | 12 | m | P235GH | 1.0345 | DIN 2448 | PS25 | PK-Kaučuk + Al.oplech | 3x32 | mm | Masivní objímka chladová (s izolační vložkou) | 7 |  |  |  |  | 0
EGC1-35 | Potrubí rovné | Potrubí rovné DIN 2448-219.1x6.3 | 200 | 12 | m | P235GH | 1.0345 | DIN 2448 | PS25 | PK-Kaučuk + Al.oplech | 3x32 | mm | Masivní objímka chladová (s izolační vložkou) | 7 |  |  |  |  | 0
EGC1-36 | Potrubí rovné | Potrubí rovné DIN 2448-21.3x2.0 | 15 | 6 | m | P235GH | 1.0345 | DIN 2448 | PS25 | PK-Kaučuk + Al.oplech | 3x32 | mm | Masivní objímka chladová (s izolační vložkou) | 4 |  |  |  |  | 0
Koleno 90°
EGC1-37 | Koleno | Koleno DIN 2605-1-90-3-273.0x7.1 | 250 | 4 | ks/pcs | P235GH | 1.0345 | DIN 2605 | PS25 | PK-Kaučuk + Al.oplech | 3x32 | mm | - | - |  |  |  |  | 0
EGC1-38 | Koleno | Koleno DIN 2605-1-90-3-219.1x6.3 | 200 | 14 | ks/pcs | P235GH | 1.0345 | DIN 2605 | PS25 | PK-Kaučuk + Al.oplech | 3x32 | mm | - | - |  |  |  |  | 0
EGC1-39 | Koleno | Koleno DIN 2605-1-90-3-21.3x2.0 | 15 | 4 | ks/pcs | P235GH | 1.0345 | DIN 2605 | PS25 | PK-Kaučuk + Al.oplech | 3x32 | mm | - | - |  |  |  |  | 0
Redukce conc.
EGC1-40 | Redukce | Redukce DIN 2616-2-C-273.0x6.3-219.1x6.3 | 250x200 | 3 | ks/pcs | P235GH | 1.0345 | DIN 2616 | PS25 | PK-Kaučuk + Al.oplech | 3x32 | mm | - | - |  |  |  |  | 0
EGC1-41 | Redukce | Redukce DIN 2616-2-C-219.1x6.3-168.3x4.5 | 200x150 | 3 | ks/pcs | P235GH | 1.0345 | DIN 2616 | PS25 | PK-Kaučuk + Al.oplech | 3x32 | mm | - | - |  |  |  |  | 0
Klenuté dno
EGC1-42 | Klenuté dno | Klenuté dno DIN 2617-273.0x7.1-C | 250 | 2 | ks/pcs | P235GH | 1.0345 | DIN 2617 | PS25 | PK-Kaučuk + Al.oplech | 3x32 | mm | - | - |  |  |  |  | 0
EGC1-43 | Klenuté dno | Klenuté dno DIN 2617-219.1x6.3-C | 200 | 2 | ks/pcs | P235GH | 1.0345 | DIN 2617 | PS25 | PK-Kaučuk + Al.oplech | 3x32 | mm | - | - |  |  |  |  | 0
T-kus 90° red.
EGC1-44 | T-kus | T-kus DIN 2615-2-219.1x6.3-168.3x4.5 | 200x150 | 3 | ks/pcs | P235GH | 1.0345 | DIN 2615 | PS25 | PK-Kaučuk + Al.oplech | 3x32 | mm | - | - |  |  |  |  | 0
| NH3_Výtlak_NOVÉ | NH3_Výtlak_NOVÉ
Potrubí rovné
EGC1-45 | Potrubí rovné | Potrubí rovné DIN 2448-168.3x4.5 | 150 | 6 | m | P235GH | 1.0345 | DIN 2448 | PS25 | Minerální vata + Al.oplech | 70 | mm | Masivní objímka (s gumovou vložkou) | 4 |  |  |  |  | 0
EGC1-46 | Potrubí rovné | Potrubí rovné DIN 2448-139.7x4.0 | 125 | 42 | m | P235GH | 1.0345 | DIN 2448 | PS25 | Minerální vata + Al.oplech | 70 | mm | Masivní objímka (s gumovou vložkou) | 22 |  |  |  |  | 0
EGC1-47 | Potrubí rovné | Potrubí rovné DIN 2448-114.3x3.6 | 100 | 30 | m | P235GH | 1.0345 | DIN 2448 | PS25 | Minerální vata + Al.oplech | 70 | mm | Masivní objímka (s gumovou vložkou) | 16 |  |  |  |  | 0
EGC1-48 | Potrubí rovné | Potrubí rovné DIN 2448-88.9x3.2 | 80 | 6 | m | P235GH | 1.0345 | DIN 2448 | PS25 | Minerální vata + Al.oplech | 70 | mm | Masivní objímka (s gumovou vložkou) | 4 |  |  |  |  | 0
EGC1-49 | Potrubí rovné | Potrubí rovné DIN 2448-76.1x2.9 | 65 | 6 | m | P235GH | 1.0345 | DIN 2448 | PS25 | Minerální vata + Al.oplech | 70 | mm | Masivní objímka (s gumovou vložkou) | 4 |  |  |  |  | 0
EGC1-50 | Potrubí rovné | Potrubí rovné DIN 2448-33.7x2.6 | 25 | 6 | m | P235GH | 1.0345 | DIN 2448 | PS25 | Minerální vata + Al.oplech | 70 | mm | Masivní objímka (s gumovou vložkou) | 4 |  |  |  |  | 0
EGC1-51 | Potrubí rovné | Potrubí rovné DIN 2448-26.9x2.3 | 20 | 18 | m | P235GH | 1.0345 | DIN 2448 | PS25 | Minerální vata + Al.oplech | 70 | mm | Masivní objímka (s gumovou vložkou) | 10 |  |  |  |  | 0
EGC1-52 | Potrubí rovné | Potrubí rovné DIN 2448-21.3x2.0 | 15 | 6 | m | P235GH | 1.0345 | DIN 2448 | PS25 | Minerální vata + Al.oplech | 70 | mm | Masivní objímka (s gumovou vložkou) | 4 |  |  |  |  | 0
EGC1-53 | Potrubí rovné | Potrubí rovné DIN 2448-10.2x1.8 | 6 | 6 | m | P235GH | 1.0345 | DIN 2448 | PS25 | Minerální vata + Al.oplech | 70 | mm | Masivní objímka (s gumovou vložkou) | 4 |  |  |  |  | 0
Koleno 90°
EGC1-54 | Koleno | Koleno DIN 2605-1-90-3-139.7x4.0 | 125 | 8 | ks/pcs | P235GH | 1.0345 | DIN 2605 | PS25 | Minerální vata + Al.oplech | 70 | mm | - | - |  |  |  |  | 0
EGC1-55 | Koleno | Koleno DIN 2605-1-90-3-114.3x3.6 | 100 | 22 | ks/pcs | P235GH | 1.0345 | DIN 2605 | PS25 | Minerální vata + Al.oplech | 70 | mm | - | - |  |  |  |  | 0
EGC1-56 | Koleno | Koleno DIN 2605-1-90-3-88.9x3.2 | 80 | 6 | ks/pcs | P235GH | 1.0345 | DIN 2605 | PS25 | Minerální vata + Al.oplech | 70 | mm | - | - |  |  |  |  | 0
EGC1-57 | Koleno | Koleno DIN 2605-1-90-3-33.7x2.6 | 25 | 6 | ks/pcs | P235GH | 1.0345 | DIN 2605 | PS25 | Minerální vata + Al.oplech | 70 | mm | - | - |  |  |  |  | 0
EGC1-58 | Koleno | Koleno DIN 2605-1-90-3-26.9x2.3 | 20 | 10 | ks/pcs | P235GH | 1.0345 | DIN 2605 | PS25 | Minerální vata + Al.oplech | 70 | mm | - | - |  |  |  |  | 0
EGC1-59 | Koleno | Koleno DIN 2605-1-90-3-21.3x2.0 | 15 | 8 | ks/pcs | P235GH | 1.0345 | DIN 2605 | PS25 | Minerální vata + Al.oplech | 70 | mm | - | - |  |  |  |  | 0
Redukce conc.
EGC1-60 | Redukce | Redukce DIN 2616-2-C-168.3x4.5-139.7x4.0 | 150x125 | 2 | ks/pcs | P235GH | 1.0345 | DIN 2616 | PS25 | Minerální vata + Al.oplech | 70 | mm | - | - |  |  |  |  | 0
EGC1-61 | Redukce | Redukce DIN 2616-2-C-168.3x4.5-114.3x3.6 | 150x100 | 4 | ks/pcs | P235GH | 1.0345 | DIN 2616 | PS25 | Minerální vata + Al.oplech | 70 | mm | - | - |  |  |  |  | 0
EGC1-62 | Redukce | Redukce DIN 2616-2-C-139.7x4.0-114.3x3.6 | 125x100 | 2 | ks/pcs | P235GH | 1.0345 | DIN 2616 | PS25 | Minerální vata + Al.oplech | 70 | mm | - | - |  |  |  |  | 0
EGC1-63 | Redukce | Redukce DIN 2616-2-C-114.3x3.6-88.9x3.2 | 100x80 | 6 | ks/pcs | P235GH | 1.0345 | DIN 2616 | PS25 | Minerální vata + Al.oplech | 70 | mm | - | - |  |  |  |  | 0
EGC1-64 | Redukce | Redukce DIN 2616-2-C-33.7x2.6-21.3x2.0 | 25x15 | 3 | ks/pcs | P235GH | 1.0345 | DIN 2616 | PS25 | Minerální vata + Al.oplech | 70 | mm | - | - |  |  |  |  | 0
Welding neck Příruba
EGC1-65 | Příruba | Příruba C 80x88.9 DIN 2634, PN40, s perem | 80 | 2 | ks/pcs | P235GH | 1.0345 | DIN 2634 | PS40 | Minerální vata + Al.oplech | 70 | mm | - | - |  |  |  |  | 0
EGC1-66 | Příruba | Příruba C 20x26.9 DIN 2634, PN40, s perem | 20 | 4 | ks/pcs | P235GH | 1.0345 | DIN 2634 | PS40 | Minerální vata + Al.oplech | 70 | mm | - | - |  |  |  |  | 0
Klenuté dno
EGC1-67 | Klenuté dno | Klenuté dno DIN 2617-139.7x4.0-C | 125 | 3 | ks/pcs | P235GH | 1.0345 | DIN 2617 | PS25 | Minerální vata + Al.oplech | 70 | mm | - | - |  |  |  |  | 0
EGC1-68 | Klenuté dno | Klenuté dno DIN 2617-114.3x3.6-C | 100 | 4 | ks/pcs | P235GH | 1.0345 | DIN 2617 | PS25 | Minerální vata + Al.oplech | 70 | mm | - | - |  |  |  |  | 0
EGC1-69 | Klenuté dno | Klenuté dno DIN 2617-88.9x3.2-C | 80 | 2 | ks/pcs | P235GH | 1.0345 | DIN 2617 | PS25 | Minerální vata + Al.oplech | 70 | mm | - | - |  |  |  |  | 0
EGC1-70 | Klenuté dno | Klenuté dno DIN 2617-76.1x2.9-C | 65 | 3 | ks/pcs | P235GH | 1.0345 | DIN 2617 | PS25 | Minerální vata + Al.oplech | 70 | mm | - | - |  |  |  |  | 0
T-kus 90°
EGC1-71 | T-kus | T-kus DIN 2615-2-168.3x4.5 | 150 | 3 | ks/pcs | P235GH | 1.0345 | DIN 2615 | PS25 | Minerální vata + Al.oplech | 70 | mm | - | - |  |  |  |  | 0
EGC1-72 | T-kus | T-kus DIN 2615-2-139.7x4.0 | 125 | 2 | ks/pcs | P235GH | 1.0345 | DIN 2615 | PS25 | Minerální vata + Al.oplech | 70 | mm | - | - |  |  |  |  | 0
EGC1-73 | T-kus | T-kus DIN 2615-2-88.9x3.2 | 80 | 2 | ks/pcs | P235GH | 1.0345 | DIN 2615 | PS25 | Minerální vata + Al.oplech | 70 | mm | - | - |  |  |  |  | 0
T-kus 90° red.
EGC1-74 | T-kus | T-kus DIN 2615-2-139.7x4.0-114.3x3.6 | 125x100 | 2 | ks/pcs | P235GH | 1.0345 | DIN 2615 | PS25 | Minerální vata + Al.oplech | 70 | mm | - | - |  |  |  |  | 0
EGC1-75 | T-kus | T-kus DIN 2615-2-26.9x2.3-21.3x2.0 | 20x15 | 2 | ks/pcs | P235GH | 1.0345 | DIN 2615 | PS25 | Minerální vata + Al.oplech | 70 | mm | - | - |  |  |  |  | 0
NH3_Mokré sání_NOVÉ
Potrubí rovné
EGC1-76 | Potrubí rovné | Potrubí rovné DIN 2448-114.3x3.6 | 100 | 18 | m | P235GH | 1.0345 | DIN 2448 | PS25 | PK-Kaučuk + Al.oplech | 2x25 | mm | Masivní objímka chladová (s izolační vložkou) | 10 |  |  |  |  | 0
EGC1-77 | Potrubí rovné | Potrubí rovné DIN 2448-88.9x3.2 | 80 | 6 | m | P235GH | 1.0345 | DIN 2448 | PS25 | PK-Kaučuk + Al.oplech | 2x25 | mm | Masivní objímka chladová (s izolační vložkou) | 4 |  |  |  |  | 0
EGC1-78 | Potrubí rovné | Potrubí rovné DIN 2448-76.1x2.9 | 65 | 12 | m | P235GH | 1.0345 | DIN 2448 | PS25 | PK-Kaučuk + Al.oplech | 2x25 | mm | Masivní objímka chladová (s izolační vložkou) | 7 |  |  |  |  | 0
EGC1-79 | Potrubí rovné | Potrubí rovné DIN 2448-21.3x2.0 | 15 | 6 | m | P235GH | 1.0345 | DIN 2448 | PS25 | PK-Kaučuk + Al.oplech | 2x25 | mm | Masivní objímka chladová (s izolační vložkou) | 4 |  |  |  |  | 0
Koleno 90°
EGC1-80 | Koleno | Koleno DIN 2605-1-90-3-114.3x3.6 | 100 | 6 | ks/pcs | P235GH | 1.0345 | DIN 2605 | PS25 | PK-Kaučuk + Al.oplech | 2x25 | mm | - | - |  |  |  |  | 0
EGC1-81 | Koleno | Koleno DIN 2605-1-90-3-88.9x3.2 | 80 | 6 | ks/pcs | P235GH | 1.0345 | DIN 2605 | PS25 | PK-Kaučuk + Al.oplech | 2x25 | mm | - | - |  |  |  |  | 0
EGC1-82 | Koleno | Koleno DIN 2605-1-90-3-76.1x2.9 | 65 | 10 | ks/pcs | P235GH | 1.0345 | DIN 2605 | PS25 | PK-Kaučuk + Al.oplech | 2x25 | mm | - | - |  |  |  |  | 0
EGC1-83 | Koleno | Koleno DIN 2605-1-90-3-21.3x2.0 | 15 | 4 | ks/pcs | P235GH | 1.0345 | DIN 2605 | PS25 | PK-Kaučuk + Al.oplech | 2x25 | mm | - | - |  |  |  |  | 0
Redukce conc.
EGC1-84 | Redukce | Redukce DIN 2616-2-C-114.3x3.6-76.1x2.9 | 100x65 | 3 | ks/pcs | P235GH | 1.0345 | DIN 2616 | PS25 | PK-Kaučuk + Al.oplech | 2x25 | mm | - | - |  |  |  |  | 0
EGC1-85 | Redukce | Redukce DIN 2616-2-C-88.9x3.2-60.3x2.9 | 80x50 | 2 | ks/pcs | P235GH | 1.0345 | DIN 2616 | PS25 | PK-Kaučuk + Al.oplech | 2x25 | mm | - | - |  |  |  |  | 0
EGC1-86 | Redukce | Redukce DIN 2616-2-C-76.1x2.9-60.3x2.9 | 60x50 | 3 | ks/pcs | P235GH | 1.0345 | DIN 2616 | PS25 | PK-Kaučuk + Al.oplech | 2x25 | mm | - | - |  |  |  |  | 0
Klenuté dno
EGC1-87 | Klenuté dno | Klenuté dno DIN 2617-114.3x3.6-C | 100 | 2 | ks/pcs | P235GH | 1.0345 | DIN 2617 | PS25 | PK-Kaučuk + Al.oplech | 2x25 | mm | - | - |  |  |  |  | 0
T-kus 90° red.
EGC1-88 | T-kus | T-kus DIN 2615-2-114.3x3.6-88.9x3.2 | 100x80 | 1 | ks/pcs | P235GH | 1.0345 | DIN 2615 | PS25 | PK-Kaučuk + Al.oplech | 2x25 | mm | - | - |  |  |  |  | 0
EGC1-89 | T-kus | T-kus DIN 2615-2-114.3x3.6-76.1x2.9 | 100x65 | 1 | ks/pcs | P235GH | 1.0345 | DIN 2615 | PS25 | PK-Kaučuk + Al.oplech | 2x25 | mm | - | - |  |  |  |  | 0
NH3_Kapalina_chlazení oleje_NOVÉ
Potrubí rovné
EGC1-90 | Potrubí rovné | Potrubí rovné DIN 2448-88.9x3.2 | 80 | 6 | m | P235GH | 1.0345 | DIN 2448 | PS25 | Bez izolace | - | mm | Masivní objímka (s gumovou vložkou) | 4 |  |  |  |  | 0
EGC1-91 | Potrubí rovné | Potrubí rovné DIN 2448-48.3x2.6 | 40 | 12 | m | P235GH | 1.0345 | DIN 2448 | PS25 | Bez izolace | - | mm | Masivní objímka (s gumovou vložkou) | 7 |  |  |  |  | 0
EGC1-92 | Potrubí rovné | Potrubí rovné DIN 2448-21.3x2.0 | 15 | 6 | m | P235GH | 1.0345 | DIN 2448 | PS25 | Bez izolace | - | mm | Masivní objímka (s gumovou vložkou) | 4 |  |  |  |  | 0
Koleno 90°
EGC1-93 | Koleno | Koleno DIN 2605-1-90-3-48.3x2.6 | 40 | 6 | ks/pcs | P235GH | 1.0345 | DIN 2605 | PS25 | Bez izolace | - | mm | - | - |  |  |  |  | 0
Redukce conc.
EGC1-94 | Redukce | Redukce DIN 2616-2-C-60.3x2.9-48.3x2.6 | 50x40 | 1 | ks/pcs | P235GH | 1.0345 | DIN 2616 | PS25 | Bez izolace | - | mm | - | - |  |  |  |  | 0
Redukce ecc.
EGC1-95 | Redukce | Redukce DIN 2616-2-E-88.9x3.2-48.3x2.6 | 80x40 | 1 | ks/pcs | P235GH | 1.0345 | DIN 2616 | PS25 | Bez izolace | - | mm | - | - |  |  |  |  | 0
Klenuté dno
EGC1-96 | Klenuté dno | Klenuté dno DIN 2617-48.3x2.6-C | 40 | 1 | ks/pcs | P235GH | 1.0345 | DIN 2617 | PS25 | Bez izolace | - | mm | - | - |  |  |  |  | 0
T-kus 90°
EGC1-97 | T-kus | T-kus DIN 2615-2-48.3x2.6 | 40 | 1 | ks/pcs | P235GH | 1.0345 | DIN 2615 | PS25 | Bez izolace | - | mm | - | - |  |  |  |  | 0
NH3_Páry_Chlazení oleje_NOVÉ
Potrubí rovné
EGC1-98 | Potrubí rovné | Potrubí rovné DIN 2448-76.1x2.9 | 65 | 6 | m | P235GH | 1.0345 | DIN 2448 | PS25 | Bez izolace | - | mm | Masivní objímka (s gumovou vložkou) | 4 |  |  |  |  | 0
EGC1-99 | Potrubí rovné | Potrubí rovné DIN 2448-60.3x2.9 | 50 | 6 | m | P235GH | 1.0345 | DIN 2448 | PS25 | Bez izolace | - | mm | Masivní objímka (s gumovou vložkou) | 4 |  |  |  |  | 0
EGC1-100 | Potrubí rovné | Potrubí rovné DIN 2448-26.9x2.3 | 20 | 6 | m | P235GH | 1.0345 | DIN 2448 | PS25 | Bez izolace | - | mm | Masivní objímka (s gumovou vložkou) | 4 |  |  |  |  | 0
EGC1-101 | Potrubí rovné | Potrubí rovné DIN 2448-21.3x2.0 | 15 | 6 | m | P235GH | 1.0345 | DIN 2448 | PS25 | Bez izolace | - | mm | Masivní objímka (s gumovou vložkou) | 4 |  |  |  |  | 0
Koleno 90°
EGC1-102 | Koleno | Koleno DIN 2605-1-90-3-76.1x2.9 | 65 | 1 | ks/pcs | P235GH | 1.0345 | DIN 2605 | PS25 | Bez izolace | - | mm | - | - |  |  |  |  | 0
EGC1-103 | Koleno | Koleno DIN 2605-1-90-3-60.3x2.9 | 50 | 4 | ks/pcs | P235GH | 1.0345 | DIN 2605 | PS25 | Bez izolace | - | mm | - | - |  |  |  |  | 0
EGC1-104 | Koleno | Koleno DIN 2605-1-90-3-26.9x2.3 | 20 | 3 | ks/pcs | P235GH | 1.0345 | DIN 2605 | PS25 | Bez izolace | - | mm | - | - |  |  |  |  | 0
EGC1-105 | Koleno | Koleno DIN 2605-1-90-3-21.3x2.0 | 15 | 4 | ks/pcs | P235GH | 1.0345 | DIN 2605 | PS25 | Bez izolace | - | mm | - | - |  |  |  |  | 0
Redukce conc.
EGC1-106 | Redukce | Redukce DIN 2616-2-C-88.9x3.2-60.3x2.9 | 80x50 | 1 | ks/pcs | P235GH | 1.0345 | DIN 2616 | PS25 | Bez izolace | - | mm | - | - |  |  |  |  | 0
EGC1-107 | Redukce | Redukce DIN 2616-2-C-76.1x2.9-60.3x2.9 | 65x50 | 1 | ks/pcs | P235GH | 1.0345 | DIN 2616 | PS25 | Bez izolace | - | mm | - | - |  |  |  |  | 0
Klenuté dno
EGC1-108 | Klenuté dno | Klenuté dno DIN 2617-76.1x2.9-C | 65 | 1 | ks/pcs | P235GH | 1.0345 | DIN 2617 | PS25 | Bez izolace | - | mm | - | - |  |  |  |  | 0
NH3_Pojišťovací potrubí
Potrubí rovné
EGC1-109 | Potrubí rovné | Potrubí rovné DIN 2448-48.3x2.6 | 40 | 6 | m | P235GH | 1.0345 | DIN 2448 | PS25 | Bez izolace | - | mm | Masivní objímka (s gumovou vložkou) | 4 |  |  |  |  | 0
EGC1-110 | Potrubí rovné | Potrubí rovné DIN 2448-42.4x2.6 | 32 | 18 | m | P235GH | 1.0345 | DIN 2448 | PS25 | Bez izolace | - | mm | Masivní objímka (s gumovou vložkou) | 10 |  |  |  |  | 0
EGC1-111 | Potrubí rovné | Potrubí rovné DIN 2448-33.7x2.6 | 25 | 12 | m | P235GH | 1.0345 | DIN 2448 | PS25 | Bez izolace | - | mm | Masivní objímka (s gumovou vložkou) | 7 |  |  |  |  | 0
Koleno 90°
EGC1-112 | Koleno | Koleno DIN 2605-1-90-3-48.3x2.6 | 40 | 6 | ks/pcs | P235GH | 1.0345 | DIN 2605 | PS25 | Bez izolace | - | mm | - | - |  |  |  |  | 0
EGC1-113 | Koleno | Koleno DIN 2605-1-90-3-42.4x2.6 | 32 | 26 | ks/pcs | P235GH | 1.0345 | DIN 2605 | PS25 | Bez izolace | - | mm | - | - |  |  |  |  | 0
EGC1-114 | Koleno | Koleno DIN 2605-1-90-3-33.7x2.6 | 25 | 16 | ks/pcs | P235GH | 1.0345 | DIN 2605 | PS25 | Bez izolace | - | mm | - | - |  |  |  |  | 0
Redukce conc.
EGC1-115 | Redukce | Redukce DIN 2616-2-C-60.3x2.9-48.3x2.6 | 50x40 | 3 | ks/pcs | P235GH | 1.0345 | DIN 2616 | PS25 | Bez izolace | - | mm | - | - |  |  |  |  | 0
EGC1-116 | Redukce | Redukce DIN 2616-2-C-48.3x2.6-42.4x2.6 | 40x32 | 4 | ks/pcs | P235GH | 1.0345 | DIN 2616 | PS25 | Bez izolace | - | mm | - | - |  |  |  |  | 0
EGC1-117 | Redukce | Redukce DIN 2616-2-C-42.4x2.6-33.7x2.6 | 32x25 | 8 | ks/pcs | P235GH | 1.0345 | DIN 2616 | PS25 | Bez izolace | - | mm | - | - |  |  |  |  | 0
T-kus 90°
EGC1-118 | T-kus | T-kus DIN 2615-2-42.4x2.6 | 32 | 6 | ks/pcs | P235GH | 1.0345 | DIN 2615 | PS25 | Bez izolace | - | mm | - | - |  |  |  |  | 0
EGC1-119 | T-kus | T-kus DIN 2615-2-33.7x2.6 | 25 | 18 | ks/pcs | P235GH | 1.0345 | DIN 2615 | PS25 | Bez izolace | - | mm | - | - |  |  |  |  | 0
MPG_chlazení olej
Potrubí rovné
EGC1-120 | Potrubí rovné | Potrubí rovné DIN 17457-139.7x2.0 | 125 | 66 | m | AISI 304 | 1.4301 | DIN 17457 | PS16 | Bez izolace | - | mm | Masivní objímka (s gumovou vložkou) | 34 |  |  |  |  | 0
EGC1-121 | Potrubí rovné | Potrubí rovné DIN 17457-114.3x2.0 | 100 | 36 | m | AISI 304 | 1.4301 | DIN 17457 | PS16 | Bez izolace | - | mm | Masivní objímka (s gumovou vložkou) | 19 |  |  |  |  | 0
EGC1-122 | Potrubí rovné | Potrubí rovné DIN 17457-88.9x2.0 | 80 | 56 | m | AISI 304 | 1.4301 | DIN 17457 | PS16 | Bez izolace | - | mm | Masivní objímka (s gumovou vložkou) | 29 |  |  |  |  | 0
EGC1-123 | Potrubí rovné | Potrubí rovné DIN 17457-76.1x2.0 | 65 | 24 | m | AISI 304 | 1.4301 | DIN 17457 | PS16 | Bez izolace | - | mm | Masivní objímka (s gumovou vložkou) | 13 |  |  |  |  | 0
EGC1-124 | Potrubí rovné | Potrubí rovné DIN 17457-42.4x2.0 | 32 | 12 | m | AISI 304 | 1.4301 | DIN 17457 | PS16 | Bez izolace | - | mm | Masivní objímka (s gumovou vložkou) | 7 |  |  |  |  | 0
EGC1-125 | Potrubí rovné | Potrubí rovné DIN 17457-33.7x2.0 | 25 | 12 | m | AISI 304 | 1.4301 | DIN 17457 | PS16 | Bez izolace | - | mm | Masivní objímka (s gumovou vložkou) | 7 |  |  |  |  | 0
EGC1-126 | Potrubí rovné | Potrubí rovné DIN 17457-26.9x2.0 | 20 | 12 | m | AISI 304 | 1.4301 | DIN 17457 | PS16 | Bez izolace | - | mm | Masivní objímka (s gumovou vložkou) | 7 |  |  |  |  | 0
EGC1-127 | Potrubí rovné | Potrubí rovné DIN 17457-21.3x2.0 | 15 | 24 | m | AISI 304 | 1.4301 | DIN 17457 | PS16 | Bez izolace | - | mm | Masivní objímka (s gumovou vložkou) | 13 |  |  |  |  | 0
Koleno 90°
EGC1-128 | Koleno | Koleno DIN 2605-1-90-3-139.7x2.0 | 125 | 20 | ks/pcs | AISI 304 | 1.4301 | DIN 2605 | PS16 | Bez izolace | - | mm | - | - |  |  |  |  | 0
EGC1-129 | Koleno | Koleno DIN 2605-1-90-3-114.3x2.0 | 100 | 8 | ks/pcs | AISI 304 | 1.4301 | DIN 2605 | PS16 | Bez izolace | - | mm | - | - |  |  |  |  | 0
EGC1-130 | Koleno | Koleno DIN 2605-1-90-3-88.9x2.0 | 80 | 36 | ks/pcs | AISI 304 | 1.4301 | DIN 2605 | PS16 | Bez izolace | - | mm | - | - |  |  |  |  | 0
EGC1-131 | Koleno | Koleno DIN 2605-1-90-3-76.1x2.0 | 65 | 26 | ks/pcs | AISI 304 | 1.4301 | DIN 2605 | PS16 | Bez izolace | - | mm | - | - |  |  |  |  | 0
EGC1-132 | Koleno | Koleno DIN 2605-1-90-3-42.4x2.0 | 32 | 6 | ks/pcs | AISI 304 | 1.4301 | DIN 2605 | PS16 | Bez izolace | - | mm | - | - |  |  |  |  | 0
EGC1-133 | Koleno | Koleno DIN 2605-1-90-3-33.7x2.0 | 25 | 12 | ks/pcs | AISI 304 | 1.4301 | DIN 2605 | PS16 | Bez izolace | - | mm | - | - |  |  |  |  | 0
EGC1-134 | Koleno | Koleno DIN 2605-1-90-3-26.9x2.0 | 20 | 8 | ks/pcs | AISI 304 | 1.4301 | DIN 2605 | PS16 | Bez izolace | - | mm | - | - |  |  |  |  | 0
EGC1-135 | Koleno | Koleno DIN 2605-1-90-3-21.3x2.0 | 15 | 22 | ks/pcs | AISI 304 | 1.4301 | DIN 2605 | PS16 | Bez izolace | - | mm | - | - |  |  |  |  | 0
Redukce conc.
EGC1-136 | Redukce | Redukce DIN 2616-2-C-139.7x2.0-88.9x2.0 | 125x80 | 9 | ks/pcs | AISI 304 | 1.4301 | DIN 2616 | PS16 | Bez izolace | - | mm | - | - |  |  |  |  | 0
EGC1-137 | Redukce | Redukce DIN 2616-2-C-139.7x2.0-114.3x2.0 | 125x100 | 3 | ks/pcs | AISI 304 | 1.4301 | DIN 2616 | PS16 | Bez izolace | - | mm | - | - |  |  |  |  | 0
EGC1-138 | Redukce | Redukce DIN 2616-2-C-114.3x2.0-88.9x2.0 | 100x80 | 6 | ks/pcs | AISI 304 | 1.4301 | DIN 2616 | PS16 | Bez izolace | - | mm | - | - |  |  |  |  | 0
EGC1-139 | Redukce | Redukce DIN 2616-2-C-114.3x2.0-76.1x2.0 | 100x65 | 4 | ks/pcs | AISI 304 | 1.4301 | DIN 2616 | PS16 | Bez izolace | - | mm | - | - |  |  |  |  | 0
EGC1-140 | Redukce | Redukce DIN 2616-2-C-88.9x2.0-76.1x2.0 | 80x65 | 2 | ks/pcs | AISI 304 | 1.4301 | DIN 2616 | PS16 | Bez izolace | - | mm | - | - |  |  |  |  | 0
EGC1-141 | Redukce | Redukce DIN 2616-2-C-88.9x2.0-60.3x2.0 | 80x50 | 3 | ks/pcs | AISI 304 | 1.4301 | DIN 2616 | PS16 | Bez izolace | - | mm | - | - |  |  |  |  | 0
EGC1-142 | Redukce | Redukce DIN 2616-2-C-88.9x2.0-76.1x2.0 | 80x65 | 8 | ks/pcs | AISI 304 | 1.4301 | DIN 2616 | PS16 | Bez izolace | - | mm | - | - |  |  |  |  | 0
EGC1-143 | Redukce | Redukce DIN 2616-2-C-76.1x2.0-48.3x2.0 | 65x40 | 4 | ks/pcs | AISI 304 | 1.4301 | DIN 2616 | PS16 | Bez izolace | - | mm | - | - |  |  |  |  | 0
EGC1-144 | Redukce | Redukce DIN 2616-2-C-76.1x2.0-60.3x2.0 | 65x50 | 4 | ks/pcs | AISI 304 | 1.4301 | DIN 2616 | PS16 | Bez izolace | - | mm | - | - |  |  |  |  | 0
Welding plate Příruba
EGC1-145 | Příruba | Příruba C 125x139.7 EN1092-1 TYP01 | 125 | 18 | ks/pcs | AISI 304 | 1.4301 | EN1092-1 TYP01 | PS16 | Bez izolace | - | mm | - | - |  |  |  |  | 0
EGC1-146 | Příruba | Příruba C 100x114.3 EN1092-1 TYP01 | 100 | 18 | ks/pcs | AISI 304 | 1.4301 | EN1092-1 TYP01 | PS16 | Bez izolace | - | mm | - | - |  |  |  |  | 0
EGC1-147 | Příruba | Příruba C 80x88.9 EN1092-1 TYP01 | 80 | 20 | ks/pcs | AISI 304 | 1.4301 | EN1092-1 TYP01 | PS16 | Bez izolace | - | mm | - | - |  |  |  |  | 0
EGC1-148 | Příruba | Příruba C 65x76.1 EN1092-1 TYP01 | 65 | 6 | ks/pcs | AISI 304 | 1.4301 | EN1092-1 TYP01 | PS16 | Bez izolace | - | mm | - | - |  |  |  |  | 0
EGC1-149 | Příruba | Příruba C 32x42.4 EN1092-1 TYP01 | 32 | 6 | ks/pcs | AISI 304 | 1.4301 | EN1092-1 TYP01 | PS16 | Bez izolace | - | mm | - | - |  |  |  |  | 0
Klenuté dno
EGC1-150 | Klenuté dno | Klenuté dno DIN 2617-139.7x4.0-C | 125 | 6 | ks/pcs | AISI 304 | 1.4301 | DIN 2617 | PS16 | Bez izolace | - | mm | - | - |  |  |  |  | 0
T-kus 90°
EGC1-151 | T-kus | T-kus DIN 2615-2-139.7x4.0 | 125 | 6 | ks/pcs | AISI 304 | 1.4301 | DIN 2615 | PS16 | Bez izolace | - | mm | - | - |  |  |  |  | 0
EGC1-152 | T-kus | T-kus DIN 2615-2-33.7x2.6 | 25 | 4 | ks/pcs | AISI 304 | 1.4301 | DIN 2615 | PS16 | Bez izolace | - | mm | [6 empty] | 0
EGC1-153 | T-kus | T-kus DIN 2615-2-21.3x2.0 | 15 | 4 | ks/pcs | AISI 304 | 1.4301 | DIN 2615 | PS16 | Bez izolace | - | mm | - | - |  |  |  |  | 0
T-kus 90° red.
EGC1-154 | T-kus | T-kus DIN 2615-2-139.7x4.0-114.3x3.6 | 125x100 | 7 | ks/pcs | AISI 304 | 1.4301 | DIN 2615 | PS16 | Bez izolace | - | mm | - | - |  |  |  |  | 0
EGC1-155 | T-kus | T-kus DIN 2615-2-42.4x2.6-33.7x2.6 | 32x25 | 3 | ks/pcs | AISI 304 | 1.4301 | DIN 2615 | PS16 | Bez izolace | - | mm | - | - |  |  |  |  | 0
ORIENTAČNÍ DEMONTÁŽE stávajících potrubí NH3 včetně izolace, včetně následné likvidace
Potrubí rovné
EGC1-156 | Potrubí rovné | Potrubí rovné DIN 2448-273.0x7.1 | 250 | 6 | m | P235GH | 1.0345 | - | PS25 | - | - | mm | - | - |  |  |  |  | 0
EGC1-157 | Potrubí rovné | Potrubí rovné DIN 2448-219.1x6.3 | 200 | 18 | m | P235GH | 1.0345 | - | PS25 | - | - | mm | - | - |  |  |  |  | 0
EGC1-158 | Potrubí rovné | Potrubí rovné DIN 2448-168.3x4.5 | 150 | 54 | m | P235GH | 1.0345 | - | PS25 | - | - | mm | - | - |  |  |  |  | 0
EGC1-159 | Potrubí rovné | Potrubí rovné DIN 2448-114.3x3.6 | 100 | 24 | m | P235GH | 1.0345 | - | PS25 | - | - | mm | - | - |  |  |  |  | 0
EGC1-160 | Potrubí rovné | Potrubí rovné DIN 2448-88.9x3.2 | 80 | 18 | m | P235GH | 1.0345 | - | PS25 | - | - | mm | - | - |  |  |  |  | 0
EGC1-161 | Potrubí rovné | Potrubí rovné DIN 2448-76.1x2.9 | 65 | 18 | m | P235GH | 1.0345 | - | PS25 | - | - | mm | - | - |  |  |  |  | 0
EGC1-162 | Potrubí rovné | Potrubí rovné DIN 2448-48.3x2.6 | 40 | 42 | m | P235GH | 1.0345 | - | PS25 | - | - | mm | - | - |  |  |  |  | 0
EGC1-163 | Potrubí rovné | Potrubí rovné DIN 2458-42.4x2.6 | 32 | 30 | m | P235GH | 1.0254 | - | PS25 | - | - | mm | - | - |  |  |  |  | 0
EGC1-164 | Potrubí rovné | Potrubí rovné DIN 2448-33.7x2.6 | 25 | 6 | m | P235GH | 1.0345 | - | PS25 | - | - | mm | - | - |  |  |  |  | 0
Koleno 90°
EGC1-165 | Koleno | Koleno DIN 2605-1-90-3-219.1x6.3 | 200 | 7 | ks/pcs | P235GH | 1.0345 | - | PS25 | - | - | mm | - | - |  |  |  |  | 0
EGC1-166 | Koleno | Koleno DIN 2605-1-90-3-168.3x4.5 | 150 | 25 | ks/pcs | P235GH | 1.0345 | - | PS25 | - | - | mm | - | - |  |  |  |  | 0
EGC1-167 | Koleno | Koleno DIN 2605-1-90-3-114.3x3.6 | 100 | 15 | ks/pcs | P235GH | 1.0345 | - | PS25 | - | - | mm | - | - |  |  |  |  | 0
EGC1-168 | Koleno | Koleno DIN 2605-1-90-3-88.9x3.2 | 80 | 10 | ks/pcs | P235GH | 1.0345 | - | PS25 | - | - | mm | - | - |  |  |  |  | 0
EGC1-169 | Koleno | Koleno DIN 2605-1-90-3-76.1x2.9 | 65 | 10 | ks/pcs | P235GH | 1.0345 | - | PS25 | - | - | mm | - | - |  |  |  |  | 0
EGC1-170 | Koleno | Koleno DIN 2605-1-90-3-48.3x2.6 | 40 | 15 | ks/pcs | P235GH | 1.0345 | - | PS25 | - | - | mm | - | - |  |  |  |  | 0
EGC1-171 | Koleno | Koleno DIN 2605-1-90-3-42.4x2.6 | 32 | 4 | ks/pcs | P235GH | 1.0254 | - | PS25 | - | - | mm | - | - |  |  |  |  | 0
EGC1-172 | Koleno | Koleno DIN 2605-1-90-3-33.7x2.6 | 25 | 6 | ks/pcs | P235GH | 1.0345 | - | PS25 | - | - | mm | - | - |  |  |  |  | 0
Redukce conc.
EGC1-173 | Redukce | Redukce DIN 2616-2-C-273.0x6.3-219.1x6.3 | 250x200 | 1 | ks/pcs | P235GH | 1.0345 | - | PS25 | - | - | mm | - | - |  |  |  |  | 0
EGC1-174 | Redukce | Redukce DIN 2616-2-C-219.1x6.3-168.3x4.5 | 200x150 | 1 | ks/pcs | P235GH | 1.0345 | - | PS25 | - | - | mm | - | - |  |  |  |  | 0
EGC1-175 | Redukce | Redukce DIN 2616-2-C-114.3x3.6-88.9x3.2 | 100x80 | 2 | ks/pcs | P235GH | 1.0345 | - | PS25 | - | - | mm | - | - |  |  |  |  | 0
EGC1-176 | Redukce | Redukce DIN 2616-2-C-88.9x3.2-48.3x2.6 | 80x40 | 2 | ks/pcs | P235GH | 1.0345 | - | PS25 | - | - | mm | - | - |  |  |  |  | 0
EGC1-177 | Redukce | Redukce DIN 2616-2-C-76.1x2.9-42.4x2.6 | 65x32 | 2 | ks/pcs | P235GH | 1.0345 | - | PS25 | - | - | mm | - | - |  |  |  |  | 0
Welding plate Příruba
EGC1-178 | Příruba | Příruba 40x48.3 EN1092-1 TYP01 | 40 | 2 | ks/pcs | P235GH | 1.0254 | - | PS25 | - | - | mm | - | - |  |  |  |  | 0
EGC1-179 | Příruba | Příruba 32x42.4 EN1092-1 TYP01 | 32 | 2 | ks/pcs | P235GH | 1.0254 | - | PS25 | - | - | mm | - | - |  |  |  |  | 0
Klenuté dno
EGC1-180 | Klenuté dno | Klenuté dno DIN 2617-168.3x4.5-C | 150 | 2 | ks/pcs | P235GH | 1.0345 | - | PS25 | - | - | mm | - | - |  |  |  |  | 0
T-kus 90°
EGC1-181 | T-kus | T-kus DIN 2615-2-168.3x4.5 | 150 | 2 | ks/pcs | P235GH | 1.0345 | - | PS25 | - | - | mm | - | - |  |  |  |  | 0
EGC1-182 | T-kus | T-kus DIN 2615-2-88.9x3.2 | 80 | 2 | ks/pcs | P235GH | 1.0345 | - | PS25 | - | - | mm | - | - |  |  |  |  | 0
T-kus 90° red.
EGC1-183 | T-kus | T-kus DIN 2615-2-273.0x8.8-219.1x6.3 | 250 | 2 | ks/pcs | P235GH | 1.0345 | - | PS25 | - | - | mm | - | - |  |  |  |  | 0
EGC1-184 | T-kus | T-kus DIN 2615-2-219.1x6.3-168.3x4.5 | 200x150 | 2 | ks/pcs | P235GH | 1.0345 | - | PS25 | - | - | mm | - | - |  |  |  |  | 0
[17 empty] | Cena dodávky |  | Celkem
| Typ komponenty | Specifikace | Tloušťka | Tvar | Velikost | Médium | PN | Připojení | [8 empty] | Materiál | Montáž
Energocentrum 1 - Armatury
SubSystem S03C1
EGC1-185 | Kulový kohout |  |  | Přímý | 20 | 35%MPG | 16 | Závitový | [10 empty] | 0
EGC1-186 | Kulový kohout |  |  | Přímý | 15 | 35%MPG | 16 | Závitový | [10 empty] | 0
EGC1-187 | Motýlková Klapka |  |  | Přímý | 80 | 35%MPG | 16 | Přírubový | [10 empty] | 0
EGC1-188 | Motýlková Klapka |  |  | Přímý | 80 | 35%MPG | 16 | Přírubový | [10 empty] | 0
EGC1-189 | Teplotní čidlo | PT1000, s rychlou odezvou, s integrovanou jímkou |  | - | G1/2" | 35%MPG | - | Závitový | [10 empty] | 0
EGC1-190 | Příslušenství |  |  | - | - | - | - | - | [10 empty] | 0
EGC1-191 | Teplotní čidlo | PT1000, s rychlou odezvou, s integrovanou jímkou |  | - | G1/2" | 35%MPG | - | Závitový | [10 empty] | 0
EGC1-192 | Příslušenství |  |  | - | - | - | - | - | [10 empty] | 0
SubSystem S03H1
EGC1-193 | Pojišťovací ventil | Pset=6 bar(g) |  | Rohový | 25 | 35%MPG | 16 | Přírubový | [10 empty] | 0
EGC1-194 | Motýlková Klapka |  |  | Přímý | 125 | 35%MPG | 16 | Přírubový | [10 empty] | 0
EGC1-195 | Motýlková Klapka |  |  | Přímý | 125 | 35%MPG | 16 | Přírubový | [10 empty] | 0
EGC1-196 | Motýlková Klapka |  |  | Přímý | 125 | 35%MPG | 16 | Přírubový | [10 empty] | 0
EGC1-197 | Motýlková Klapka |  |  | Přímý | 32 | 35%MPG | 16 | Přírubový | [10 empty] | 0
EGC1-198 | Kulový kohout |  |  | Přímý | 15 | 35%MPG | 16 | Závitový | [10 empty] | 0
EGC1-199 | Kulový kohout |  |  | Přímý | 25 | 35%MPG | 16 | Závitový | [10 empty] | 0
EGC1-200 | Kulový kohout |  |  | Přímý | 15 | 35%MPG | 16 | Závitový | [10 empty] | 0
EGC1-201 | Kulový kohout |  |  | Přímý | 15 | 35%MPG | 16 | Závitový | [10 empty] | 0
EGC1-202 | Teplotní čidlo | PT1000, s rychlou odezvou, s integrovanou jímkou |  | - | G1/2" | 35%MPG | - | Závitový | [10 empty] | 0
EGC1-203 | Příslušenství |  |  | - | - | - | - | - | [10 empty] | 0
EGC1-204 | Teplotní čidlo | PT1000, s rychlou odezvou, s integrovanou jímkou |  | - | G1/2" | 35%MPG | - | Závitový | [10 empty] | 0
EGC1-205 | Příslušenství |  |  | - | - | - | - | - | [10 empty] | 0
EGC1-206 | Teplotní čidlo | PT1000, s rychlou odezvou, s integrovanou jímkou |  | - | G1/2" | 35%MPG | - | Závitový | [10 empty] | 0
EGC1-207 | Příslušenství |  |  | - | - | - | - | - | [10 empty] | 0
SubSystem S03K1
EGC1-208 | Průhedítko |  |  | Přímý | 25 | NH3 | 25 | Přivařovací | [10 empty] | 0
EGC1-209 | Uzavírací ventil |  |  | Přímý | 100 | NH3 | 25 | Přivařovací | [10 empty] | 0
EGC1-210 | Servisní ventil |  |  | Rohový | 15 | NH3 | 25 | Přivařovací | [10 empty] | 0
EGC1-211 | Příslušenství |  |  | - | - | - | - | - | [10 empty] | 0
EGC1-212 | Uzavírací ventil |  |  | Přímý | 150 | NH3 | 25 | Přivařovací | [10 empty] | 0
EGC1-213 | Ovládací ventil |  |  | Přímý | 40 | 35%MPG | 16 | Přírubový | [10 empty] | 0
EGC1-214 | Elektrický pohon |  |  | - | - | - | - | - | [10 empty] | 0
EGC1-215 | Motýlková Klapka |  |  | Přímý | 65 | 35%MPG | 16 | Přírubový | [10 empty] | 0
EGC1-216 | Kulový kohout |  |  | Přímý | 20 | 35%MPG | 16 | Závitový | [10 empty] | 0
EGC1-217 | Kulový kohout |  |  | Přímý | 15 | 35%MPG | 16 | Závitový | [10 empty] | 0
EGC1-218 | Filtr |  |  | Přímý | 65 | 35%MPG | 16 | Přírubový | [10 empty] | 0
EGC1-219 | Teplotní čidlo | PT1000, s rychlou odezvou, s integrovanou jímkou |  | - | G1/2" | 35%MPG | - | Závitový | [10 empty] | 0
EGC1-220 | Příslušenství |  |  | - | - | - | - | - | [10 empty] | 0
SubSystem S03K2
EGC1-221 | Průhedítko |  |  | Přímý | 25 | NH3 | 25 | Přivařovací | [10 empty] | 0
EGC1-222 | Uzavírací ventil |  |  | Přímý | 100 | NH3 | 25 | Přivařovací | [10 empty] | 0
EGC1-223 | Kulový kohout |  |  | Přímý | 20 | 35%MPG | 16 | Závitový | [10 empty] | 0
EGC1-224 | Kulový kohout |  |  | Přímý | 15 | 35%MPG | 16 | Závitový | [10 empty] | 0
EGC1-225 | Servisní ventil |  |  | Rohový | 15 | NH3 | 25 | Přivařovací | [10 empty] | 0
EGC1-226 | Příslušenství |  |  | - | - | - | - | - | [10 empty] | 0
EGC1-227 | Uzavírací ventil |  |  | Přímý | 150 | NH3 | 25 | Přivařovací | [10 empty] | 0
EGC1-228 | Uzavírací ventil |  |  | Přímý | 40 | NH3 | 25 | Přivařovací | [10 empty] | 0
EGC1-229 | Uzavírací ventil |  |  | Přímý | 50 | NH3 | 25 | Přivařovací | [10 empty] | 0
EGC1-230 | Ovládací ventil |  |  | Přímý | 40 | 35%MPG | 16 | Přírubový | [10 empty] | 0
EGC1-231 | Elektrický pohon |  |  | - | - | - | - | - | [10 empty] | 0
EGC1-232 | Uzavírací ventil |  |  | Rohový | 15 | NH3 | 25 | Přivařovací | [10 empty] | 0
EGC1-233 | Uzavírací ventil |  |  | Přímý | 20 | NH3 | 25 | Přivařovací | [10 empty] | 0
EGC1-234 | Servisní ventil |  |  | Rohový | 15 | NH3 | 25 | Přivařovací | [10 empty] | 0
EGC1-235 | Příslušenství |  |  | - | - | - | - | - | [10 empty] | 0
EGC1-236 | Motýlková Klapka |  |  | Přímý | 65 | 35%MPG | 16 | Přírubový | [10 empty] | 0
EGC1-237 | Filtr |  |  | Přímý | 65 | 35%MPG | 16 | Přírubový | [10 empty] | 0
EGC1-238 | Teplotní čidlo | PT1000, s rychlou odezvou, s integrovanou jímkou |  | - | G1/2" | 35%MPG | - | Závitový | [10 empty] | 0
EGC1-239 | Příslušenství |  |  | - | - | - | - | - | [10 empty] | 0
SubSystem S03K3
EGC1-240 | Průhedítko |  |  | Přímý | 25 | NH3 | 25 | Přivařovací | [10 empty] | 0
EGC1-241 | Uzavírací ventil |  |  | Přímý | 100 | NH3 | 25 | Přivařovací | [10 empty] | 0
EGC1-242 | Servisní ventil |  |  | Rohový | 15 | NH3 | 25 | Přivařovací | [10 empty] | 0
EGC1-243 | Příslušenství |  |  | - | - | - | - | - | [10 empty] | 0
EGC1-244 | Uzavírací ventil |  |  | Přímý | 50 | NH3 | 25 | Přivařovací | [10 empty] | 0
EGC1-245 | Uzavírací ventil |  |  | Přímý | 200 | NH3 | 25 | Přivařovací | [10 empty] | 0
EGC1-246 | Uzavírací ventil |  |  | Přímý | 150 | NH3 | 25 | Přivařovací | [10 empty] | 0
EGC1-247 | Ovládací ventil |  |  | Přímý | 50 | 35%MPG | 16 | Přírubový | [10 empty] | 0
EGC1-248 | Elektrický pohon |  |  | - | - | - | - | - | [10 empty] | 0
EGC1-249 | Motýlková Klapka |  |  | Přímý | 80 | 35%MPG | 16 | Přírubový | [10 empty] | 0
EGC1-250 | Kulový kohout |  |  | Přímý | 20 | 35%MPG | 16 | Závitový | [10 empty] | 0
EGC1-251 | Kulový kohout |  |  | Přímý | 15 | 35%MPG | 16 | Závitový | [10 empty] | 0
EGC1-252 | Filtr |  |  | Přímý | 80 | 35%MPG | 16 | Přírubový | [10 empty] | 0
EGC1-253 | Teplotní čidlo | PT1000, s rychlou odezvou, s integrovanou jímkou |  | - | G1/2" | 35%MPG | - | Závitový | [10 empty] | 0
EGC1-254 | Příslušenství |  |  | - | - | - | - | - | [10 empty] | 0
SubSystem S03K4
EGC1-255 | Průhedítko |  |  | Přímý | 25 | NH3 | 25 | Přivařovací | [10 empty] | 0
EGC1-256 | Uzavírací ventil |  |  | Přímý | 100 | NH3 | 25 | Přivařovací | [10 empty] | 0
EGC1-257 | Servisní ventil |  |  | Rohový | 15 | NH3 | 25 | Přivařovací | [10 empty] | 0
EGC1-258 | Příslušenství |  |  | - | - | - | - | - | [10 empty] | 0
EGC1-259 | Uzavírací ventil |  |  | Přímý | 50 | NH3 | 25 | Přivařovací | [10 empty] | 0
EGC1-260 | Uzavírací ventil |  |  | Přímý | 200 | NH3 | 25 | Přivařovací | [10 empty] | 0
EGC1-261 | Uzavírací ventil |  |  | Přímý | 150 | NH3 | 25 | Přivařovací | [10 empty] | 0
EGC1-262 | Ovládací ventil |  |  | Přímý | 50 | 35%MPG | 16 | Přírubový | [10 empty] | 0
EGC1-263 | Elektrický pohon |  |  | - | - | - | - | - | [10 empty] | 0
EGC1-264 | Motýlková Klapka |  |  | Přímý | 80 | 35%MPG | 16 | Přírubový | [10 empty] | 0
EGC1-265 | Kulový kohout |  |  | Přímý | 20 | 35%MPG | 16 | Závitový | [10 empty] | 0
EGC1-266 | Kulový kohout |  |  | Přímý | 15 | 35%MPG | 16 | Závitový | [10 empty] | 0
EGC1-267 | Filtr |  |  | Přímý | 80 | 35%MPG | 16 | Přírubový | [10 empty] | 0
EGC1-268 | Teplotní čidlo | PT1000, s rychlou odezvou, s integrovanou jímkou |  | - | G1/2" | 35%MPG | - | Závitový | [10 empty] | 0
EGC1-269 | Příslušenství |  |  | - | - | - | - | - | [10 empty] | 0
SubSystem S03P1
EGC1-270 | Motýlková Klapka |  |  | Přímý | 100 | 35%MPG | 16 | Přírubový | [10 empty] | 0
EGC1-271 | Kulový kohout |  |  | Přímý | 20 | 35%MPG | 16 | Závitový | [10 empty] | 0
EGC1-272 | Motýlková Klapka |  |  | Přímý | 100 | 35%MPG | 16 | Přírubový | [10 empty] | 0
EGC1-273 | Kulový kohout |  |  | Přímý | 15 | 35%MPG | 16 | Závitový | [10 empty] | 0
EGC1-274 | Kulový kohout |  |  | Přímý | 15 | 35%MPG | 16 | Screw | [10 empty] | 0
EGC1-275 | Zpětný ventil |  |  | Přímý | 100 | 35%MPG | 16 | Přírubový | [10 empty] | 0
EGC1-276 | Filtr |  |  | Přímý | 100 | 35%MPG | 16 | Přírubový | [10 empty] | 0
EGC1-277 | Manometr | Ø100,0/10bar,glycerin, nerez, G1/2" |  | - | G1/2" | 35%MPG | 16 | Závitový | [10 empty] | 0
EGC1-278 | Příslušenství |  |  | - | - | - | - | - | [10 empty] | 0
EGC1-279 | Tlakový snímač | 0/10 bar,4-20mA, G1/2" |  | - | G1/2" | 35%MPG | 16 | Závitový | [10 empty] | 0
EGC1-280 | Příslušenství |  |  | - | - | - | - | - | [10 empty] | 0
SubSystem S03P2
EGC1-281 | Motýlková Klapka |  |  | Přímý | 100 | 35%MPG | 16 | Přírubový | [10 empty] | 0
EGC1-282 | Kulový kohout |  |  | Přímý | 20 | 35%MPG | 16 | Závitový | [10 empty] | 0
EGC1-283 | Motýlková Klapka |  |  | Přímý | 100 | 35%MPG | 16 | Přírubový | [10 empty] | 0
EGC1-284 | Kulový kohout |  |  | Přímý | 15 | 35%MPG | 16 | Závitový | [10 empty] | 0
EGC1-285 | Kulový kohout |  |  | Přímý | 15 | 35%MPG | 16 | Screw | [10 empty] | 0
EGC1-286 | Zpětný ventil |  |  | Přímý | 100 | 35%MPG | 16 | Přírubový | [10 empty] | 0
EGC1-287 | Filtr |  |  | Přímý | 100 | 35%MPG | 16 | Přírubový | [10 empty] | 0
EGC1-288 | Manometr | Ø100,0/10bar,glycerin, nerez, G1/2" |  | - | G1/2" | 35%MPG | 16 | Závitový | [10 empty] | 0
EGC1-289 | Příslušenství |  |  | - | - | - | - | - | [10 empty] | 0
EGC1-290 | Tlakový snímač | 0/10 bar,4-20mA, G1/2" |  | - | G1/2" | 35%MPG | 16 | Závitový | [10 empty] | 0
EGC1-291 | Příslušenství |  |  | - | - | - | - | - | [10 empty] | 0
SubSystem S03TC1
EGC1-292 | Průhedítko |  |  | Přímý | 25 | NH3 | 25 | Přivařovací | [10 empty] | 0
EGC1-293 | Uzavírací ventil |  |  | Přímý | 125 | NH3 | 25 | Přivařovací | [10 empty] | 0
EGC1-294 | Servisní ventil |  |  | Rohový | 15 | NH3 | 25 | Přivařovací | [10 empty] | 0
EGC1-295 | Příslušenství |  |  | - | - | - | - | - | [10 empty] | 0
EGC1-296 | Uzavírací ventil |  |  | Přímý | 125 | NH3 | 25 | Přivařovací | [10 empty] | 0
EGC1-297 | Uzavírací ventil |  |  | Rohový | 80 | NH3 | 25 | Přivařovací | [10 empty] | 0
EGC1-298 | Uzavírací ventil |  |  | Rohový | 80 | NH3 | 25 | Přivařovací | [10 empty] | 0
EGC1-299 | Ovládací ventil |  |  | Přímý | 125 | NH3 | 25 | Přivařovací | [10 empty] | 0
EGC1-300 | Elektrický pohon |  |  | - | - | - | - | - | [10 empty] | 0
EGC1-301 | Servisní ventil |  |  | Rohový | 15 | NH3 | 25 | Přivařovací | [10 empty] | 0
EGC1-302 | Příslušenství |  |  | - | - | - | - | - | [10 empty] | 0
EGC1-303 | Plovákový ventil |  |  | Rohový |  | NH3 | 25 | Přivařovací | [10 empty] | 0
EGC1-304 | Servisní ventil |  |  | Rohový | 15 | NH3 | 25 | Přivařovací | [10 empty] | 0
EGC1-305 | Uzavírací ventil |  |  | Rohový | 20 | NH3 | 25 | Přivařovací | [10 empty] | 0
EGC1-306 | Uzavírací ventil |  |  | Přímý | 20 | NH3 | 25 | Přivařovací | [10 empty] | 0
EGC1-307 | Servisní ventil |  |  | Rohový | 15 | NH3 | 25 | Přivařovací | [10 empty] | 0
EGC1-308 | Příslušenství |  |  | - | - | - | - | - | [10 empty] | 0
EGC1-309 | Uzavírací ventil |  |  | Trojcestný | 15 | NH3 | 25 | Závitový | [10 empty] | 0
EGC1-310 | Pojišťovací ventil | Přepouštěcí, Pset=20 bar(g) |  | Rohový | 20/20 | NH3 | 25 | Přírubový | [10 empty] | 0
EGC1-311 | Pojišťovací ventil | Pset=22 bar(g) |  | Rohový | 15/25 | NH3 | 25 | Závitový | [10 empty] | 0
EGC1-312 | Pojišťovací ventil | Pset=22 bar(g) |  | Rohový | 15/25 | NH3 | 25 | Závitový | [10 empty] | 0
SubSystem S03TC2
EGC1-313 | Průhedítko |  |  | Přímý | 25 | NH3 | 25 | Přivařovací | [10 empty] | 0
EGC1-314 | Uzavírací ventil |  |  | Přímý | 100 | NH3 | 25 | Přivařovací | [10 empty] | 0
EGC1-315 | Servisní ventil |  |  | Rohový | 15 | NH3 | 25 | Přivařovací | [10 empty] | 0
EGC1-316 | Příslušenství |  |  | - | - | - | - | - | [10 empty] | 0
EGC1-317 | Uzavírací ventil |  |  | Přímý | 100 | NH3 | 25 | Přivařovací | [10 empty] | 0
EGC1-318 | Uzavírací ventil |  |  | Rohový | 80 | NH3 | 25 | Přivařovací | [10 empty] | 0
EGC1-319 | Uzavírací ventil |  |  | Rohový | 65 | NH3 | 25 | Přivařovací | [10 empty] | 0
EGC1-320 | Ovládací ventil |  |  | Přímý | 100 | NH3 | 25 | Přivařovací | [10 empty] | 0
EGC1-321 | Elektrický pohon |  |  | - | - | - | - | - | [10 empty] | 0
EGC1-322 | Servisní ventil |  |  | Rohový | 15 | NH3 | 25 | Přivařovací | [10 empty] | 0
EGC1-323 | Příslušenství |  |  | - | - | - | - | - | [10 empty] | 0
EGC1-324 | Plovákový ventil |  |  | Rohový |  | NH3 | 25 | Přivařovací | [10 empty] | 0
EGC1-325 | Servisní ventil |  |  | Rohový | 15 | NH3 | 25 | Přivařovací | [10 empty] | 0
EGC1-326 | Uzavírací ventil |  |  | Rohový | 20 | NH3 | 25 | Přivařovací | [10 empty] | 0
EGC1-327 | Uzavírací ventil |  |  | Přímý | 20 | NH3 | 25 | Přivařovací | [10 empty] | 0
EGC1-328 | Servisní ventil |  |  | Rohový | 15 | NH3 | 25 | Přivařovací | [10 empty] | 0
EGC1-329 | Příslušenství |  |  | - | - | - | - | - | [10 empty] | 0
EGC1-330 | Uzavírací ventil |  |  | Trojcestný | 15 | NH3 | 25 | Závitový | [10 empty] | 0
EGC1-331 | Pojišťovací ventil | Přepouštěcí, Pset=20 bar(g) |  | Rohový | 20/20 | NH3 | 25 | Přírubový | [10 empty] | 0
EGC1-332 | Pojišťovací ventil | Pset=22 bar(g) |  | Rohový | 15/25 | NH3 | 25 | Závitový | [10 empty] | 0
EGC1-333 | Pojišťovací ventil | Pset=22 bar(g) |  | Rohový | 15/25 | NH3 | 25 | Závitový | [10 empty] | 0
SubSystem S03W4
EGC1-334 | Ovládací ventil |  |  | Přímý | 80 | 35%MPG | 16 | Přírubový | [10 empty] | 0
EGC1-335 | Elektrický pohon |  |  | - | - | - | - | - | [10 empty] | 0
EGC1-336 | Motýlková Klapka |  |  | Přímý | 125 | 35%MPG | 16 | Přírubový | [10 empty] | 0
EGC1-337 | Motýlková Klapka |  |  | Přímý | 125 | 35%MPG | 16 | Přírubový | [10 empty] | 0
EGC1-338 | Motýlková Klapka |  |  | Přímý | 125 | 35%MPG | 16 | Přírubový | [10 empty] | 0
EGC1-339 | Motýlková Klapka |  |  | Přímý | 80 | 35%MPG | 16 | Přírubový | [10 empty] | 0
EGC1-340 | Teplotní čidlo | PT1000, s rychlou odezvou, s integrovanou jímkou |  | - | G1/2" | 35%MPG | - | Závitový | [10 empty] | 0
EGC1-341 | Příslušenství |  |  | - | - | - | - | - | [10 empty] | 0
SubSystem S03X1
EGC1-342 | Uzavírací ventil |  |  | Přímý | 65 | NH3 | 25 | Přivařovací | [10 empty] | 0
EGC1-343 | Uzavírací ventil |  |  | Přímý | 100 | NH3 | 25 | Přivařovací | [10 empty] | 0
EGC1-344 | Servisní ventil |  |  | Rohový | 15 | NH3 | 25 | Přivařovací | [10 empty] | 0
EGC1-345 | Příslušenství |  |  | - | - | - | - | - | [10 empty] | 0
EGC1-346 | Servisní ventil |  |  | Rohový | 15 | NH3 | 25 | Přivařovací | [10 empty] | 0
EGC1-347 | Příslušenství |  |  | - | - | - | - | - | [10 empty] | 0
EGC1-348 | Uzavírací ventil |  |  | Přímý | 250 | NH3 | 25 | Přivařovací | [10 empty] | 0
EGC1-349 | Uzavírací ventil |  |  | Přímý | 250 | NH3 | 25 | Přivařovací | [10 empty] | 0
EGC1-350 | Servisní ventil |  |  | Rohový | 15 | NH3 | 25 | Přivařovací | [10 empty] | 0
EGC1-351 | Příslušenství |  |  | - | - | - | - | - | [10 empty] | 0
EGC1-352 | Servisní ventil |  |  | Rohový | 15 | NH3 | 25 | Přivařovací | [10 empty] | 0
EGC1-353 | Příslušenství |  |  | - | - | - | - | - | [10 empty] | 0
EGC1-354 | Servisní ventil |  |  | Rohový | 15 | NH3 | 25 | Přivařovací | [10 empty] | 0
EGC1-355 | Příslušenství |  |  | - | - | - | - | - | [10 empty] | 0
EGC1-356 | Servisní ventil |  |  | Rohový | 15 | NH3 | 25 | Přivařovací | [10 empty] | 0
EGC1-357 | Příslušenství |  |  | - | - | - | - | - | [10 empty] | 0
EGC1-358 | Uzavírací ventil |  |  | Přímý | 125 | NH3 | 25 | Přivařovací | [10 empty] | 0
EGC1-359 | Uzavírací ventil |  |  | Rohový | 100 | NH3 | 25 | Přivařovací | [10 empty] | 0
EGC1-360 | Uzavírací ventil |  |  | Rohový | 100 | NH3 | 25 | Přivařovací | [10 empty] | 0
EGC1-361 | Uzavírací ventil |  |  | Přímý | 100 | NH3 | 25 | Přivařovací | [10 empty] | 0
EGC1-362 | Servisní ventil |  |  | Rohový | 15 | NH3 | 25 | Přivařovací | [10 empty] | 0
EGC1-363 | Příslušenství |  |  | - | - | - | - | - | [10 empty] | 0
EGC1-364 | Uzavírací ventil |  |  | Přímý | 100 | NH3 | 25 | Přivařovací | [10 empty] | 0
EGC1-365 | Servisní ventil |  |  | Rohový | 15 | NH3 | 25 | Přivařovací | [10 empty] | 0
EGC1-366 | Příslušenství |  |  | - | - | - | - | - | [10 empty] | 0
SubSystem S03X2
EGC1-367 | Uzavírací ventil |  |  | Rohový | 15 | NH3 | 25 | Přivařovací | [10 empty] | 0
EGC1-368 | Uzavírací ventil |  |  | Přímý | 40 | NH3 | 25 | Přivařovací | [10 empty] | 0
EGC1-369 | Uzavírací ventil |  |  | Přímý | 40 | NH3 | 25 | Přivařovací | [10 empty] | 0
EGC1-370 | Uzavírací ventil |  |  | Přímý | 50 | NH3 | 25 | Přivařovací | [10 empty] | 0
EGC1-371 | Servisní ventil |  |  | Rohový | 15 | NH3 | 25 | Přivařovací | [10 empty] | 0
EGC1-372 | Příslušenství |  |  | - | - | - | - | - | [10 empty] | 0
EGC1-373 | Kulový kohout |  |  | Přímý | 15 | 35%MPG | 16 | Závitový | [10 empty] | 0
EGC1-374 | Servisní ventil |  |  | Rohový | 15 | NH3 | 25 | Přivařovací | [10 empty] | 0
EGC1-375 | Příslušenství |  |  | - | - | - | - | - | [10 empty] | 0
EGC1-376 | Uzavírací ventil |  |  | Rohový | 150 | NH3 | 25 | Přivařovací | [10 empty] | 0
EGC1-377 | Uzavírací ventil |  |  | Rohový | 150 | NH3 | 25 | Přivařovací | [10 empty] | 0
EGC1-378 | Uzavírací ventil |  |  | Přímý | 125 | NH3 | 25 | Přivařovací | [10 empty] | 0
EGC1-379 | Servisní ventil |  |  | Rohový | 15 | NH3 | 25 | Přivařovací | [10 empty] | 0
EGC1-380 | Příslušenství |  |  | - | - | - | - | - | [10 empty] | 0
EGC1-381 | Uzavírací ventil |  |  | Rohový | 15 | NH3 | 25 | Přivařovací | [10 empty] | 0
EGC1-382 | Servisní ventil |  |  | Rohový | 15 | NH3 | 25 | Přivařovací | [10 empty] | 0
EGC1-383 | Příslušenství |  |  | - | - | - | - | - | [10 empty] | 0
EGC1-384 | Motýlková Klapka |  |  | Přímý | 80 | 35%MPG | 16 | Přírubový | [10 empty] | 0
EGC1-385 | Ovládací ventil |  |  | Přímý | 100 | NH3 | 25 | Přivařovací | [10 empty] | 0
EGC1-386 | Elektrický pohon |  |  | - | - | - | - | - | [10 empty] | 0
EGC1-387 | Ovládací ventil |  |  | Přímý | 80 | NH3 | 25 | Přírubový | [10 empty] | 0
EGC1-388 | Elektrický pohon |  |  | - | - | - | - | - | [10 empty] | 0
EGC1-389 | Ovládací ventil |  |  | Přímý |  | NH3 | 25 | Přivařovací | [10 empty] | 0
EGC1-390 | Pilotní ventil |  |  | Přímý | 15 | NH3 | 25 | Přivařovací | [10 empty] | 0
EGC1-391 | Motýlková Klapka |  |  | Přímý | 80 | 35%MPG | 16 | Přírubový | [10 empty] | 0
EGC1-392 | Kulový kohout |  |  | Přímý | 15 | 35%MPG | 16 | Závitový | [10 empty] | 0
EGC1-393 | Servisní ventil |  |  | Rohový | 15 | NH3 | 25 | Přivařovací | [10 empty] | 0
EGC1-394 | Příslušenství |  |  | - | - | - | - | - | [10 empty] | 0
EGC1-395 | Servisní ventil |  |  | Rohový | 15 | NH3 | 25 | Přivařovací | [10 empty] | 0
EGC1-396 | Příslušenství |  |  | - | - | - | - | - | [10 empty] | 0
EGC1-397 | Manometr | Ø100,-1/30bar,glycerin, včetně NH3 stupnice, nerez |  | - | G1/2" | NH3 | - | Závitový | [10 empty] | 0
EGC1-398 | Příslušenství |  |  | - | - | - | - | - | [10 empty] | 0
EGC1-399 | Tlakový snímač | -1/34 bar,4-20mA |  | - | G3/8" | NH3 | - | Závitový | [10 empty] | 0
EGC1-400 | Příslušenství |  |  | - | - | - | - | - | [10 empty] | 0
EGC1-401 | Manometr | Ø100,-1/30bar,glycerin, včetně NH3 stupnice, nerez |  | - | G1/2" | NH3 | - | Závitový | [10 empty] | 0
EGC1-402 | Příslušenství |  |  | - | - | - | - | - | [10 empty] | 0
EGC1-403 | Tlakový snímač | -1/34 bar,4-20mA |  | - | G3/8" | NH3 | - | Závitový | [10 empty] | 0
EGC1-404 | Příslušenství |  |  | - | - | - | - | - | [10 empty] | 0
SubSystem S03X3
EGC1-405 | Kulový kohout |  |  | Přímý | 25 | 35%MPG | 16 | Závitový | [10 empty] | 0
EGC1-406 | Kulový kohout |  |  | Přímý | 25 | 35%MPG | 16 | Závitový | [10 empty] | 0
EGC1-407 | Detekce úniku NH3 | Detekce úniku NH3 do glykolu, měření pH |  | - | - | - | - | - | [10 empty] | 0
EGC1-408 | Příslušenství |  |  | - | - | - | - | - | [10 empty] | 0
SubSystem
EGC1-409 | Ostatní armatury nutné pro odstávky apod. |  |  | - | sada | - | - | - | [10 empty] | 0
EGC1-410 | Ostatní nezohledněné armatury a instrumentace |  |  | - | sada | - | - | - | [10 empty] | 0
Energocentrum 1 - Izolace
SubSystem S03K1
EGC1-411 | Uzavírací ventil | Armaflex+Al.oplechování | 2x25 | Přímý | 150 | NH3 | 25 | Přivařovací | [10 empty] | 0
SubSystem S03K2
EGC1-412 | Uzavírací ventil | Armaflex+Al.oplechování | 2x25 | Přímý | 150 | NH3 | 25 | Přivařovací | [10 empty] | 0
SubSystem S03K3
EGC1-413 | Uzavírací ventil | Armaflex+Al.oplechování | 2x25 | Přímý | 50 | NH3 | 25 | Přivařovací | [10 empty] | 0
EGC1-414 | Uzavírací ventil | Armaflex+Al.oplechování | 3x32 | Přímý | 200 | NH3 | 25 | Přivařovací | [10 empty] | 0
EGC1-415 | Uzavírací ventil | Armaflex+Al.oplechování | 2x25 | Přímý | 150 | NH3 | 25 | Přivařovací | [10 empty] | 0
SubSystem S03K4
EGC1-416 | Uzavírací ventil | Armaflex+Al.oplechování | 2x25 | Přímý | 50 | NH3 | 25 | Přivařovací | [10 empty] | 0
EGC1-417 | Uzavírací ventil | Armaflex+Al.oplechování | 3x32 | Přímý | 200 | NH3 | 25 | Přivařovací | [10 empty] | 0
EGC1-418 | Uzavírací ventil | Armaflex+Al.oplechování | 2x25 | Přímý | 150 | NH3 | 25 | Přivařovací | [10 empty] | 0
SubSystem S03TC1
EGC1-419 | Uzavírací ventil | Armaflex+Al.oplechování | 2x25 | Rohový | 80 | NH3 | 25 | Přivařovací | [10 empty] | 0
EGC1-420 | Servisní ventil | Armaflex+Al.oplechování | 32 | Rohový | 15 | NH3 | 25 | Přivařovací | [10 empty] | 0
SubSystem S03TC2
EGC1-421 | Uzavírací ventil | Armaflex+Al.oplechování | 2x25 | Rohový | 65 | NH3 | 25 | Přivařovací | [10 empty] | 0
EGC1-422 | Servisní ventil | Armaflex+Al.oplechování | 32 | Rohový | 15 | NH3 | 25 | Přivařovací | [10 empty] | 0
SubSystem S03X1
EGC1-423 | Uzavírací ventil | Armaflex+Al.oplechování | 2x25 | Přímý | 65 | NH3 | 25 | Přivařovací | [10 empty] | 0
EGC1-424 | Servisní ventil | Armaflex+Al.oplechování | 32 | Rohový | 15 | NH3 | 25 | Přivařovací | [10 empty] | 0
EGC1-425 | Uzavírací ventil | Armaflex+Al.oplechování | 3x32 | Přímý | 250 | NH3 | 25 | Přivařovací | [10 empty] | 0
EGC1-426 | Uzavírací ventil | Armaflex+Al.oplechování | 3x32 | Přímý | 250 | NH3 | 25 | Přivařovací | [10 empty] | 0
EGC1-427 | Servisní ventil | Armaflex+Al.oplechování | 32 | Rohový | 15 | NH3 | 25 | Přivařovací | [10 empty] | 0
EGC1-428 | Uzavírací ventil | Armaflex+Al.oplechování | 2x25 | Přímý | 100 | NH3 | 25 | Přivařovací | [10 empty] | 0
EGC1-429 | Servisní ventil | Armaflex+Al.oplechování | 32 | Rohový | 15 | NH3 | 25 | Přivařovací | [10 empty] | 0
EGC1-430 | Servisní ventil | Armaflex+Al.oplechování | 32 | Rohový | 15 | NH3 | 25 | Přivařovací | [10 empty] | 0
[17 empty] | Cena dodávky |  | Celkem
| Typ komponenty | Specifikace | DN | Množství | Jednotky | Materiál | Kód | Norma | Tlak | Jednotky | [6 empty] | Materiál | Montáž
Energocentrum 1 - Ostatní dodávky
Orientační demontáže hlavních komponent a stávajících potrubí
Hlavní komponenty
EGC1-431 | Demontáž stávajících kompresorů K1/K3/K4/K5/K6, včetně odsátí čpavku a oleje |  |  | 5 | ks/pcs | * včetně likvidace | [12 empty] | 0
EGC1-432 | Demontáž stávajících čerpadel pro chlazení oleje, včetně potrubních rozvodů a příslušenství |  |  | 1 | sada | * včetně likvidace | [12 empty] | 0
EGC1-433 | Demontáž stávajících kondezátorů a desuperheateru NH3, včetně přísušenství |  |  | 2 | ks/pcs | * včetně likvidace | [12 empty] | 0
Potrubí rovné
EGC1-434 | Potrubí rovné | Potrubí rovné DIN 2448-273.0x7.1 | 250 | 6 | m | P235GH | 1.0345 | - | PS25 | mm | [8 empty] | 0
EGC1-435 | Potrubí rovné | Potrubí rovné DIN 2448-219.1x6.3 | 200 | 18 | m | P235GH | 1.0345 | - | PS25 | mm | [8 empty] | 0
EGC1-436 | Potrubí rovné | Potrubí rovné DIN 2448-168.3x4.5 | 150 | 54 | m | P235GH | 1.0345 | - | PS25 | mm | [8 empty] | 0
EGC1-437 | Potrubí rovné | Potrubí rovné DIN 2448-114.3x3.6 | 100 | 24 | m | P235GH | 1.0345 | - | PS25 | mm | [8 empty] | 0
EGC1-438 | Potrubí rovné | Potrubí rovné DIN 2448-88.9x3.2 | 80 | 18 | m | P235GH | 1.0345 | - | PS25 | mm | [8 empty] | 0
EGC1-439 | Potrubí rovné | Potrubí rovné DIN 2448-76.1x2.9 | 65 | 18 | m | P235GH | 1.0345 | - | PS25 | mm | [8 empty] | 0
EGC1-440 | Potrubí rovné | Potrubí rovné DIN 2448-48.3x2.6 | 40 | 42 | m | P235GH | 1.0345 | - | PS25 | mm | [8 empty] | 0
EGC1-441 | Potrubí rovné | Potrubí rovné DIN 2458-42.4x2.6 | 32 | 30 | m | P235GH | 1.0254 | - | PS25 | mm | [8 empty] | 0
EGC1-442 | Potrubí rovné | Potrubí rovné DIN 2448-33.7x2.6 | 25 | 6 | m | P235GH | 1.0345 | - | PS25 | mm | [8 empty] | 0
Koleno 90°
EGC1-443 | Koleno | Koleno DIN 2605-1-90-3-219.1x6.3 | 200 | 7 | ks/pcs | P235GH | 1.0345 | - | PS25 | mm | [8 empty] | 0
EGC1-444 | Koleno | Koleno DIN 2605-1-90-3-168.3x4.5 | 150 | 25 | ks/pcs | P235GH | 1.0345 | - | PS25 | mm | [8 empty] | 0
EGC1-445 | Koleno | Koleno DIN 2605-1-90-3-114.3x3.6 | 100 | 15 | ks/pcs | P235GH | 1.0345 | - | PS25 | mm | [8 empty] | 0
EGC1-446 | Koleno | Koleno DIN 2605-1-90-3-88.9x3.2 | 80 | 10 | ks/pcs | P235GH | 1.0345 | - | PS25 | mm | [8 empty] | 0
EGC1-447 | Koleno | Koleno DIN 2605-1-90-3-76.1x2.9 | 65 | 10 | ks/pcs | P235GH | 1.0345 | - | PS25 | mm | [8 empty] | 0
EGC1-448 | Koleno | Koleno DIN 2605-1-90-3-48.3x2.6 | 40 | 15 | ks/pcs | P235GH | 1.0345 | - | PS25 | mm | [8 empty] | 0
EGC1-449 | Koleno | Koleno DIN 2605-1-90-3-42.4x2.6 | 32 | 4 | ks/pcs | P235GH | 1.0254 | - | PS25 | mm | [8 empty] | 0
EGC1-450 | Koleno | Koleno DIN 2605-1-90-3-33.7x2.6 | 25 | 6 | ks/pcs | P235GH | 1.0345 | - | PS25 | mm | [8 empty] | 0
Redukce conc.
EGC1-451 | Redukce | Redukce DIN 2616-2-C-273.0x6.3-219.1x6.3 | 250x200 | 1 | ks/pcs | P235GH | 1.0345 | - | PS25 | mm | [8 empty] | 0
EGC1-452 | Redukce | Redukce DIN 2616-2-C-219.1x6.3-168.3x4.5 | 200x150 | 1 | ks/pcs | P235GH | 1.0345 | - | PS25 | mm | [8 empty] | 0
EGC1-453 | Redukce | Redukce DIN 2616-2-C-114.3x3.6-88.9x3.2 | 100x80 | 2 | ks/pcs | P235GH | 1.0345 | - | PS25 | mm | [8 empty] | 0
EGC1-454 | Redukce | Redukce DIN 2616-2-C-88.9x3.2-48.3x2.6 | 80x40 | 2 | ks/pcs | P235GH | 1.0345 | - | PS25 | mm | [8 empty] | 0
EGC1-455 | Redukce | Redukce DIN 2616-2-C-76.1x2.9-42.4x2.6 | 65x32 | 2 | ks/pcs | P235GH | 1.0345 | - | PS25 | mm | [8 empty] | 0
Welding plate Příruba
EGC1-456 | Příruba | Příruba 40x48.3 EN1092-1 TYP01 | 40 | 2 | ks/pcs | P235GH | 1.0254 | - | PS25 | mm | [8 empty] | 0
EGC1-457 | Příruba | Příruba 32x42.4 EN1092-1 TYP01 | 32 | 2 | ks/pcs | P235GH | 1.0254 | - | PS25 | mm | [8 empty] | 0
Klenuté dno
EGC1-458 | Klenuté dno | Klenuté dno DIN 2617-168.3x4.5-C | 150 | 2 | ks/pcs | P235GH | 1.0345 | - | PS25 | mm | [8 empty] | 0
T-kus 90°
EGC1-459 | T-kus | T-kus DIN 2615-2-168.3x4.5 | 150 | 2 | ks/pcs | P235GH | 1.0345 | - | PS25 | mm | [8 empty] | 0
EGC1-460 | T-kus | T-kus DIN 2615-2-88.9x3.2 | 80 | 2 | ks/pcs | P235GH | 1.0345 | - | PS25 | mm | [8 empty] | 0
T-kus 90° red.
EGC1-461 | T-kus | T-kus DIN 2615-2-273.0x8.8-219.1x6.3 | 250 | 2 | ks/pcs | P235GH | 1.0345 | - | PS25 | mm | [8 empty] | 0
EGC1-462 | T-kus | T-kus DIN 2615-2-219.1x6.3-168.3x4.5 | 200x150 | 2 | ks/pcs | P235GH | 1.0345 | - | PS25 | mm | [8 empty] | 0
Ostatní dodávky
EGC1-463 | Demontáž stávajících rozvodů NH3 a glykolu pro chlazení oleje kompresorů |  |  | 1 | sada | * rekonstrukce za provozu stávajícího zařízení - bude nutné naplánovat krátkodobé odstávky pro vysazení odboček a nopojení nových zařízení | [12 empty] | 0
EGC1-464 | Koordinace a naplánování nutných odstávek pro instlalaci nového zařízení |  |  | 1 | sada | * rekonstrukce za provozu stávajícího zařízení - bude nutné naplánovat krátkodobé odstávky pro vysazení odboček a nopojení nových zařízení | [12 empty] | 0
EGC1-465 | Vyhotovení odboček v potrubí pro nové napojení, včetně odsávání NH3 |  |  | 1 | sada | * rekonstrukce za provozu stávajícího zařízení - bude nutné naplánovat krátkodobé odstávky pro vysazení odboček a nopojení nových zařízení | [12 empty] | 0
EGC1-466 | Dodávka a montáž objímek dle specifikace viz výše |  |  | 1 | sada | [13 empty] | 0
EGC1-467 | Nosník HEB-100, S235, natíraná OK pro potrubí |  |  | 36 | m | * včetně základního a svrchního nátěru | [12 empty] | 0
EGC1-468 | Nosník U-100, S235, natíraná OK pro potrubí |  |  | 24 | m | * včetně základního a svrchního nátěru | [12 empty] | 0
EGC1-469 | Nosník U-80, S235, natíraná OK pro potrubí |  |  | 20 | m | * včetně základního a svrchního nátěru | [12 empty] | 0
EGC1-470 | Nosník L-45, S235, natíraná OK pro potrubí |  |  | 12 | m | * včetně základního a svrchního nátěru | [12 empty] | 0
EGC1-471 | Patky pro OK - plechy 200x200x5 |  |  | 8 | sada | [13 empty] | 0
EGC1-472 | Montážní nosník ST41x41x2,5 (Koňařík/Mupro/Hilti nebo obdobné) |  |  | 36 | m | [13 empty] | 0
EGC1-473 | Příslušenství k nosníků - Spojky/Jezdce/Úhelníky/Svěrky/Konzole |  |  | 1 | sada | [13 empty] | 0
EGC1-474 | Závitová tyč - pevnostní Ø12, pozink |  |  | 18 | m | [13 empty] | 0
EGC1-475 | Závitová tyč - pevnostní Ø10, pozink |  |  | 30 | m | [13 empty] | 0
EGC1-476 | Drobný spojovací materiál - šrouby, matice, podložky, kotevní materiál… |  |  | 1 | sada | [13 empty] | 0
EGC1-477 | Návarky/Mufny/Šroubení/Zátky/Těsnění |  |  | 1 | sada | [13 empty] | 0
EGC1-478 | Nátěry pro potrubí (1x základní nátěr 80um + 1x svrchní nátěr 80um) |  |  | 1 | sada | [13 empty] | 0
EGC1-479 | Nátěry OK (1x základní nátěr 80um + 1x svrchní nátěr 80um) |  |  | 1 | sada | [13 empty] | 0
EGC1-480 | Těstnostní a tlakové zkoušky včetně technických plynů (dusík), svařovací plyny |  |  | 1 | sada | [13 empty] | 0
EGC1-481 | Plnění čpavku do systému |  |  | 1 | sada | [13 empty] | 0
EGC1-482 | Rentgeny 10%, vizuální zkoušky potrubí |  |  | 1 | sada | [13 empty] | 0
EGC1-483 | Dodávka NH3 |  |  | 750 | kg | [13 empty] | 0
EGC1-484 | Dodávka oleje pro kompresory a tepelná čerpadla včetně plnění do sysému |  |  | 856 | dm3 | [13 empty] | 0
EGC1-485 | Dodávka oleje pro tepelná čerpadla |  |  | 65 | dm3 | [13 empty] | 0
EGC1-486 | Dodávka 35 % MPG |  |  | 600 | dm3 | [13 empty] | 0
EGC1-487 | Zvedací mechanismy, lešení ve strojovně, transporty do strojovny |  |  | 1 | sada | [13 empty] | 0
[17 empty] | Materiál | Montáž | Cena celkem
[17 empty] | 0 | 0 | 0

## EGC2
SEZNAM MATERIÁLU a MONTÁŽNÍCH PRACÍ
Montážní a stavební práce v rámci EGC 2
[17 empty] | Cena celkem |  |  | Celkem
Kód | Typ komponenty | Specifikace | [14 empty] | Materiál | Montáž
Energocentrum 2 - chladící stroje a tepelné čerpadla
| Chladicí stroje |  | Médium | Chladicí výkon | Jednotky | Pe | Jednotky | Te/Tc | Jednotky
EGC2-1 | Chladící stroj EGC2.RC1 | Šroubový kompresor K 2.1, včetně řídicího systému, řízeno externím FM | NH3 | 1175 | kW | 315 | kW | -13/+33 | °C | [9 empty] | 0 | 0
EGC2-2 | Chladící stroj EGC2.RC2 | Šroubový kompresor K 2.2, včetně řídicího systému, řízeno externím FM | NH3 | 1175 | kW | 315 | kW | -13/+33 | °C | [9 empty] | 0 | 0
EGC2-3 | Základ pro chladicí stroj EGC2.RC1 | Vodorovné konstrukce, úpravy povrchů, podlahy a osazování výplní ostatní | [16 empty] | 0 | 0
EGC2-4 | Základ pro chladicí stroj EGC2.RC2 | Vodorovné konstrukce, úpravy povrchů, podlahy a osazování výplní ostatní | [16 empty] | 0 | 0
| Tepelná čerpadla |  | Médium | Topný výkon | Jednotky | Pe | Jednotky | Tvoda | Jednotky
EGC2-5 | Tepelné čerpadlo EGC2.HP1 | Bloková jednotka včetně rozvaděče a řídicího systému | NH3 | 1095 | kW | 220 | kW | 55/70 | °C | [9 empty] | 0 | 0
EGC2-6 | Tepelné čerpadlo EGC2.HP2 | Jednotka smontovaná na místě, včetně rozvaděče, FM a řídicího systému | NH3 | 1340 | kW | 213 | kW | 55/70 | °C | [9 empty] | 0 | 0
EGC2-7 | Tepelné čerpadlo EGC2.HP3 | Bloková jednotka včetně rozvaděče a řídicího systému | NH3 | 866 | kW | 229 | kW | 88/93 | °C | [9 empty] | 0 | 0
EGC2-8 | Základ pro tepelné čerpadlo EGC2.HP1 | Vodorovné konstrukce, úpravy povrchů, podlahy a osazování výplní ostatní | [16 empty] | 0 | 0
EGC2-9 | Základ pro tepelné čerpadlo EGC2.HP2 | Vodorovné konstrukce, úpravy povrchů, podlahy a osazování výplní ostatní | [16 empty] | 0 | 0
EGC2-10 | Základ pro tepelné čerpadlo EGC2.HP3 | Vodorovné konstrukce, úpravy povrchů, podlahy a osazování výplní ostatní | [16 empty] | 0 | 0
| Frekvenční měniče |  |  | Výkon | Jednotky
EGC2-11 | Frekvenční měnič pro chladící stroj EGC2.RC1 | Frekvenční měnič pro kompresor K 2.1, včetně příslušenství |  | 355 | kW | [13 empty] | 0 | 0
EGC2-12 | Frekvenční měnič pro chladící stroj EGC2.RC2 | Frekvenční měnič pro kompresor K 2.2, včetně příslušenství |  | 355 | kW | [13 empty] | 0 | 0
EGC2-13 | Frekvenční měnič pro stávající čerpadlo MPG | Frekvenční měnič pro stávající čerpadlo MPG |  | 11 | kW | [13 empty] | 0 | 0
EGC2-14 | Frekvenční měnič pro stávající čerpadlo MPG | Frekvenční měnič pro stávající čerpadlo MPG |  | 11 | kW | [13 empty] | 0 | 0
EGC2-15 | Frekvenční měnič pro stávající čerpadlo MPG | Frekvenční měnič pro stávající čerpadlo MPG |  | 11 | kW | [13 empty] | 0 | 0
EGC2-16 | Frekvenční měnič pro stávajicí kondenzátor VXC-680, včetně příslušensví | Frekvenční měnič pro stávajicí kondenzátor VXC-680, včetně příslušensví |  | 55 | kW | [13 empty] | 0 | 0
EGC2-17 | Frekvenční měnič pro stávajicí kondenzátor VXC-680, včetně příslušensví | Frekvenční měnič pro stávajicí kondenzátor VXC-680, včetně příslušensví |  | 55 | kW | [13 empty] | 0 | 0
[15 empty] | Cena dodávky |  | Cena izolace |  |  | Celkem
| Typ komponenty | Specifikace | DN | Množství | Jednotky | Materiál | Kód | Norma | Tlak | Typ izolace | Min. tloušťka izolace | Jednotky | Typ objímky | Množství | Materiál | Montáž | Materiál | Montáž
Energocentrum 2 - Potrubí
35%MPG pro chlazení oleje nových kompresorů
Potrubí rovné
EGC2-18 | Potrubí | Potrubí rovné DIN 17457-76.1x2.0 | 65 | 30 | m | AISI 304 | 1.4301 | DIN 17457 | PS16 | Bez izolace | - | mm | Masivní objímka (s gumovou vložkou) | 16 | [5 empty] | 0
EGC2-19 | Potrubí | Potrubí rovné DIN 17457-60.3x2.0 | 50 | 6 | m | AISI 304 | 1.4301 | DIN 17457 | PS16 | Bez izolace | - | mm | Masivní objímka (s gumovou vložkou) | 4 | [5 empty] | 0
EGC2-20 | Potrubí | Potrubí rovné DIN 17457-42.4x2.0 | 32 | 6 | m | AISI 304 | 1.4301 | DIN 17457 | PS16 | Bez izolace | - | mm | Masivní objímka (s gumovou vložkou) | 4 | [5 empty] | 0
EGC2-21 | Potrubí | Potrubí rovné DIN 17457-33.7x2.0 | 25 | 6 | m | AISI 304 | 1.4301 | DIN 17457 | PS16 | Bez izolace | - | mm | Masivní objímka (s gumovou vložkou) | 4 | [5 empty] | 0
EGC2-22 | Potrubí | Potrubí rovné DIN 17457-26.9x2.0 | 20 | 6 | m | AISI 304 | 1.4301 | DIN 17457 | PS16 | Bez izolace | - | mm | Masivní objímka (s gumovou vložkou) | 4 | [5 empty] | 0
EGC2-23 | Potrubí | Potrubí rovné DIN 17457-21.3x2.0 | 15 | 6 | m | AISI 304 | 1.4301 | DIN 17457 | PS16 | Bez izolace | - | mm | Masivní objímka (s gumovou vložkou) | 4 | [5 empty] | 0
Koleno 90°
EGC2-24 | Koleno | Koleno DIN 2605-1-90-3-60.3x2.0 | 50 | 22 | ks/pcs | AISI 304 | 1.4301 | DIN 2605 | PS16 | Bez izolace | - | mm | - | - | [5 empty] | 0
EGC2-25 | Koleno | Koleno DIN 2605-1-90-3-42.4x2.0 | 32 | 6 | ks/pcs | AISI 304 | 1.4301 | DIN 2605 | PS16 | Bez izolace | - | mm | - | - | [5 empty] | 0
EGC2-26 | Koleno | Koleno DIN 2605-1-45-3-33.7x2.0 | 25 | 4 | ks/pcs | AISI 304 | 1.4301 | DIN 2605 | PS16 | Bez izolace | - | mm | - | - | [5 empty] | 0
EGC2-27 | Koleno | Koleno DIN 2605-1-90-3-26.9x2.0 | 20 | 6 | ks/pcs | AISI 304 | 1.4301 | DIN 2605 | PS16 | Bez izolace | - | mm | - | - | [5 empty] | 0
EGC2-28 | Koleno | Koleno DIN 2605-1-90-3-21.3x2.0 | 15 | 8 | ks/pcs | AISI 304 | 1.4301 | DIN 2605 | PS16 | Bez izolace | - | mm | - | - | [5 empty] | 0
Redukce conc.
EGC2-29 | Redukce | Redukce DIN 2616-2-C-76.1x2.0-60.3x2.0 | 65x50 | 2 | ks/pcs | AISI 304 | 1.4301 | DIN 2616 | PS16 | Bez izolace | - | mm | - | - | [5 empty] | 0
EGC2-30 | Redukce | Redukce DIN 2616-2-C-60.3x2.0-48.3x2.0 | 50x40 | 4 | ks/pcs | AISI 304 | 1.4301 | DIN 2616 | PS16 | Bez izolace | - | mm | - | - | [5 empty] | 0
Welding plate Příruba
EGC2-31 | Příruba | Příruba C 65x76.1 EN1092-1 TYP01 | 65 | 6 | ks/pcs | AISI 304 | 1.4301 | EN1092-1 TYP01 | PS16 | Bez izolace | - | mm | - | - | [5 empty] | 0
EGC2-32 | Příruba | Příruba C 50x60.3 EN1092-1 TYP01 | 50 | 6 | ks/pcs | AISI 304 | 1.4301 | EN1092-1 TYP01 | PS16 | Bez izolace | - | mm | - | - | [5 empty] | 0
Klenuté dno
EGC2-33 | Klenuté dno | Klenuté dno DIN 2617-60.3x2.9-C | 50 | 6 | ks/pcs | AISI 304 | 1.4301 | DIN 2617 | PS16 | Bez izolace | - | mm | - | - | [5 empty] | 0
T-kus 90°
EGC2-34 | T-kus | T-kus DIN 2615-2-60.3x2.9 | 50 | 2 | ks/pcs | AISI 304 | 1.4301 | DIN 2615 | PS16 | Bez izolace | - | mm | - | - | [5 empty] | 0
EGC2-35 | T-kus | T-kus DIN 2615-2-33.7x2.6 | 25 | 6 | ks/pcs | AISI 304 | 1.4301 | DIN 2615 | PS16 | Bez izolace | - | mm | - | - | [5 empty] | 0
T-kus 90° red.
EGC2-36 | T-kus | T-kus DIN 2615-2-76.1x2.9-60.3x2.9 | 65x50 | 4 | ks/pcs | AISI 304 | 1.4301 | DIN 2615 | PS16 | Bez izolace | - | mm | - | - | [5 empty] | 0
NH3_Sání -13°C_NOVÉ (kompresory)
Potrubí rovné
EGC2-37 | Potrubí | Potrubí rovné DIN 2448-323.9x8.0 | 300 | 6 | m | P235GH | 1.0345 | DIN 2448 | PS25 | PK-Kaučuk + Al.oplech | 32+25 | mm | Masivní objímka chladová (s izolační vložkou) | 4 | [5 empty] | 0
EGC2-38 | Potrubí | Potrubí rovné DIN 2448-219.1x6.3 | 200 | 12 | m | P235GH | 1.0345 | DIN 2448 | PS25 | PK-Kaučuk + Al.oplech | 32+25 | mm | Masivní objímka chladová (s izolační vložkou) | 7 | [5 empty] | 0
EGC2-39 | Potrubí | Potrubí rovné DIN 2448-168.3x4.5 | 150 | 6 | m | P235GH | 1.0345 | DIN 2448 | PS25 | PK-Kaučuk + Al.oplech | 32+25 | mm | Masivní objímka chladová (s izolační vložkou) | 4 | [5 empty] | 0
EGC2-40 | Potrubí | Potrubí rovné DIN 2448-21.3x2.0 | 15 | 6 | m | P235GH | 1.0345 | DIN 2448 | PS25 | PK-Kaučuk + Al.oplech | 32+25 | mm | Masivní objímka chladová (s izolační vložkou) | 4 | [5 empty] | 0
Koleno 90°
EGC2-41 | Koleno | Koleno DIN 2605-1-90-3-219.1x6.3 | 200 | 8 | ks/pcs | P235GH | 1.0345 | DIN 2605 | PS25 | PK-Kaučuk + Al.oplech | 32+25 | mm |  | 0 | [5 empty] | 0
Redukce conc.
EGC2-42 | Redukce | Redukce DIN 2616-2-C-219.1x6.3-168.3x4.5 | 200x150 | 2 | ks/pcs | P235GH | 1.0345 | DIN 2616 | PS25 | PK-Kaučuk + Al.oplech | 32+25 | mm |  | 0 | [5 empty] | 0
Klenuté dno
EGC2-43 | Klenuté dno | Klenuté dno DIN 2617-323.9x8.0-C | 300 | 1 | ks/pcs | P235GH | 1.0345 | DIN 2617 | PS25 | PK-Kaučuk + Al.oplech | 32+25 | mm |  | 0 | [5 empty] | 0
NH3_Výtlak_NOVÉ (kompresory)
Potrubí rovné
EGC2-44 | Potrubí | Potrubí rovné DIN 2448-219.1x6.3 | 200 | 6 | m | P235GH | 1.0345 | DIN 2448 | PS25 | Minerální vata + Al.oplech | 70 | mm | Masivní objímka (s gumovou vložkou) | 4 | [5 empty] | 0
EGC2-45 | Potrubí | Potrubí rovné DIN 2448-168.3x4.5 | 150 | 6 | m | P235GH | 1.0345 | DIN 2448 | PS25 | Minerální vata + Al.oplech | 70 | mm | Masivní objímka (s gumovou vložkou) | 4 | [5 empty] | 0
EGC2-46 | Potrubí | Potrubí rovné DIN 2448-139.7x4.0 | 125 | 24 | m | P235GH | 1.0345 | DIN 2448 | PS25 | Minerální vata + Al.oplech | 70 | mm | Masivní objímka (s gumovou vložkou) | 13 | [5 empty] | 0
EGC2-47 | Potrubí | Potrubí rovné DIN 2448-114.3x3.6 | 100 | 12 | m | P235GH | 1.0345 | DIN 2448 | PS25 | Minerální vata + Al.oplech | 70 | mm | Masivní objímka (s gumovou vložkou) | 7 | [5 empty] | 0
EGC2-48 | Potrubí | Potrubí rovné DIN 2448-88.9x3.2 | 80 | 6 | m | P235GH | 1.0345 | DIN 2448 | PS25 | Minerální vata + Al.oplech | 70 | mm | Masivní objímka (s gumovou vložkou) | 4 | [5 empty] | 0
EGC2-49 | Potrubí | Potrubí rovné DIN 2448-76.1x2.9 | 65 | 6 | m | P235GH | 1.0345 | DIN 2448 | PS25 | Minerální vata + Al.oplech | 70 | mm | Masivní objímka (s gumovou vložkou) | 4 | [5 empty] | 0
EGC2-50 | Potrubí | Potrubí rovné DIN 2448-33.7x2.6 | 25 | 6 | m | P235GH | 1.0345 | DIN 2448 | PS25 | Minerální vata + Al.oplech | 70 | mm | Masivní objímka (s gumovou vložkou) | 4 | [5 empty] | 0
EGC2-51 | Potrubí | Potrubí rovné DIN 2448-21.3x2.0 | 15 | 6 | m | P235GH | 1.0345 | DIN 2448 | PS25 | Minerální vata + Al.oplech | 70 | mm | Masivní objímka (s gumovou vložkou) | 4 | [5 empty] | 0
EGC2-52 | Potrubí | Potrubí rovné DIN 2448-10.2x1.8 | 6 | 6 | m | P235GH | 1.0345 | DIN 2448 | PS25 | Minerální vata + Al.oplech | 70 | mm | Masivní objímka (s gumovou vložkou) | 4 | [5 empty] | 0
Koleno 90°
EGC2-53 | Koleno | Koleno DIN 2605-1-90-3-219.1x6.3 | 200 | 8 | ks/pcs | P235GH | 1.0345 | DIN 2605 | PS25 | Minerální vata + Al.oplech | 70 | mm | - | - | [5 empty] | 0
EGC2-54 | Koleno | Koleno DIN 2605-1-90-3-139.7x4.0 | 125 | 8 | ks/pcs | P235GH | 1.0345 | DIN 2605 | PS25 | Minerální vata + Al.oplech | 70 | mm | - | - | [5 empty] | 0
EGC2-55 | Koleno | Koleno DIN 2605-1-90-3-114.3x3.6 | 100 | 6 | ks/pcs | P235GH | 1.0345 | DIN 2605 | PS25 | Minerální vata + Al.oplech | 70 | mm | - | - | [5 empty] | 0
EGC2-56 | Koleno | Koleno DIN 2605-1-90-3-76.1x2.9 | 65 | 4 | ks/pcs | P235GH | 1.0345 | DIN 2605 | PS25 | Minerální vata + Al.oplech | 70 | mm | - | - | [5 empty] | 0
EGC2-57 | Koleno | Koleno DIN 2605-1-90-3-33.7x2.6 | 25 | 3 | ks/pcs | P235GH | 1.0345 | DIN 2605 | PS25 | Minerální vata + Al.oplech | 70 | mm | - | - | [5 empty] | 0
EGC2-58 | Koleno | Koleno DIN 2605-1-90-3-21.3x2.0 | 15 | 4 | ks/pcs | P235GH | 1.0345 | DIN 2605 | PS25 | Minerální vata + Al.oplech | 70 | mm | - | - | [5 empty] | 0
Redukce conc.
EGC2-59 | Redukce | Redukce DIN 2616-2-C-139.7x4.0-88.9x3.2 | 125x80 | 2 | ks/pcs | P235GH | 1.0345 | DIN 2616 | PS25 | Minerální vata + Al.oplech | 70 | mm | - | - | [5 empty] | 0
EGC2-60 | Redukce | Redukce DIN 2616-2-C-114.3x3.6-88.9x3.2 | 100x80 | 2 | ks/pcs | P235GH | 1.0345 | DIN 2616 | PS25 | Minerální vata + Al.oplech | 70 | mm | - | - | [5 empty] | 0
EGC2-61 | Redukce | Redukce DIN 2616-2-C-33.7x2.6-21.3x2.0 | 25x15 | 4 | ks/pcs | P235GH | 1.0345 | DIN 2616 | PS25 | Minerální vata + Al.oplech | 70 | mm | - | - | [5 empty] | 0
Welding neck Příruba
EGC2-62 | Příruba | Příruba C 65x76.1 DIN 2634 | 65 | 2 | ks/pcs | P235GH | 1.0345 | DIN 2634 | PS25 | Minerální vata + Al.oplech | 70 | mm | - | - | [5 empty] | 0
Klenuté dno
EGC2-63 | Klenuté dno | Klenuté dno DIN 2617-168.3x4.5-C | 150 | 1 | ks/pcs | P235GH | 1.0345 | DIN 2617 | PS25 | Minerální vata + Al.oplech | 70 | mm | - | - | [5 empty] | 0
NH3_Pojistné potrubí_NOVÉ
Potrubí rovné
EGC2-64 | Potrubí | Potrubí rovné DIN 2448-48.3x2.6 | 40 | 18 | m | P235GH | 1.0345 | DIN 2448 | PS25 | Bez izolace | - | mm | Masivní objímka (s gumovou vložkou) | 10 | [5 empty] | 0
EGC2-65 | Potrubí | Potrubí rovné DIN 2448-42.4x2.6 | 32 | 12 | m | P235GH | 1.0345 | DIN 2448 | PS25 | Bez izolace | - | mm | Masivní objímka (s gumovou vložkou) | 7 | [5 empty] | 0
EGC2-66 | Potrubí | Potrubí rovné DIN 2448-33.7x2.6 | 25 | 18 | m | P235GH | 1.0345 | DIN 2448 | PS25 | Bez izolace | - | mm | Masivní objímka (s gumovou vložkou) | 10 | [5 empty] | 0
Koleno 90°
EGC2-67 | Koleno | Koleno DIN 2605-1-90-3-48.3x2.6 | 40 | 10 | ks/pcs | P235GH | 1.0345 | DIN 2605 | PS25 | Bez izolace | - | mm | - | - | [5 empty] | 0
EGC2-68 | Koleno | Koleno DIN 2605-1-90-3-42.4x2.6 | 32 | 12 | ks/pcs | P235GH | 1.0345 | DIN 2605 | PS25 | Bez izolace | - | mm | - | - | [5 empty] | 0
EGC2-69 | Koleno | Koleno DIN 2605-1-90-3-33.7x2.6 | 25 | 16 | ks/pcs | P235GH | 1.0345 | DIN 2605 | PS25 | Bez izolace | - | mm | - | - | [5 empty] | 0
Redukce conc.
EGC2-70 | Redukce | Redukce DIN 2616-2-C-33.7x2.6-21.3x2.0 | 25x15 | 2 | ks/pcs | P235GH | 1.0345 | DIN 2616 | PS25 | Bez izolace | - | mm | - | - | [5 empty] | 0
Welding neck Příruba
EGC2-71 | Příruba | Příruba C 25x33.7 DIN 2634, s perem | 25 | 10 | ks/pcs | P235GH | 1.0345 | DIN 2634 | PS25 | Bez izolace | - | mm | - | - | [5 empty] | 0
EGC2-72 | Příruba | Příruba C 20x26.9 DIN 2634, s perem | 20 | 6 | ks/pcs | P235GH | 1.0345 | DIN 2634 | PS25 | Bez izolace | - | mm | - | - | [5 empty] | 0
EGC2-73 | Příruba | Příruba C 15x21.3 DIN 2634, s perem | 15 | 4 | ks/pcs | P235GH | 1.0345 | DIN 2634 | PS25 | Bez izolace | - | mm | - | - | [5 empty] | 0
T-kus 90°
EGC2-74 | T-kus | T-kus DIN 2615-2-42.4x2.6 | 32 | 6 | ks/pcs | P235GH | 1.0345 | DIN 2615 | PS25 | Bez izolace | - | mm | - | - | [5 empty] | 0
EGC2-75 | T-kus | T-kus DIN 2615-2-33.7x2.6 | 25 | 12 | ks/pcs | P235GH | 1.0345 | DIN 2615 | PS25 | Bez izolace | - | mm | - | - | [5 empty] | 0
NH3_Sání +29°C_NOVÉ
Potrubí rovné
EGC2-76 | Potrubí | Potrubí rovné DIN 2448-168.3x4.5 | 150 | 6 | m | P235GH | 1.0345 | DIN 2448 | PS25 | Minerální vata + Al.oplech | 70 | mm | Masivní objímka (s gumovou vložkou) | 4 | [5 empty] | 0
EGC2-77 | Potrubí | Potrubí rovné DIN 2448-139.7x4.0 | 125 | 12 | m | P235GH | 1.0345 | DIN 2448 | PS25 | Minerální vata + Al.oplech | 70 | mm | Masivní objímka (s gumovou vložkou) | 7 | [5 empty] | 0
EGC2-78 | Potrubí | Potrubí rovné DIN 2448-114.3x3.6 | 100 | 6 | m | P235GH | 1.0345 | DIN 2448 | PS25 | Minerální vata + Al.oplech | 70 | mm | Masivní objímka (s gumovou vložkou) | 4 | [5 empty] | 0
EGC2-79 | Potrubí | Potrubí rovné DIN 2448-88.9x3.2 | 80 | 6 | m | P235GH | 1.0345 | DIN 2448 | PS25 | Minerální vata + Al.oplech | 70 | mm | Masivní objímka (s gumovou vložkou) | 4 | [5 empty] | 0
EGC2-80 | Potrubí | Potrubí rovné DIN 2448-21.3x2.0 | 15 | 6 | m | P235GH | 1.0345 | DIN 2448 | PS25 | Minerální vata + Al.oplech | 70 | mm | Masivní objímka (s gumovou vložkou) | 4 | [5 empty] | 0
Koleno 90°
EGC2-81 | Koleno | Koleno DIN 2605-1-90-3-139.7x4.0 | 125 | 2 | ks/pcs | P235GH | 1.0345 | DIN 2605 | PS25 | Minerální vata + Al.oplech | 70 | mm | - | - | [5 empty] | 0
Redukce conc.
EGC2-82 | Redukce | Redukce DIN 2616-2-C-168.3x4.5-139.7x4.0 | 150x125 | 2 | ks/pcs | P235GH | 1.0345 | DIN 2616 | PS25 | Minerální vata + Al.oplech | 70 | mm | - | - | [5 empty] | 0
EGC2-83 | Redukce | Redukce DIN 2616-2-C-139.7x4.0-114.3x3.6 | 125x100 | 2 | ks/pcs | P235GH | 1.0345 | DIN 2616 | PS25 | Minerální vata + Al.oplech | 70 | mm | - | - | [5 empty] | 0
EGC2-84 | Redukce | Redukce DIN 2616-2-C-114.3x3.6-88.9x3.2 | 100x80 | 3 | ks/pcs | P235GH | 1.0345 | DIN 2616 | PS25 | Minerální vata + Al.oplech | 70 | mm | - | - | [5 empty] | 0
Klenuté dno
EGC2-85 | Klenuté dno | Klenuté dno DIN 2617-139.7x4.0-C | 125 | 1 | ks/pcs | P235GH | 1.0345 | DIN 2617 | PS25 | Minerální vata + Al.oplech | 70 | mm | - | - | [5 empty] | 0
EGC2-86 | Klenuté dno | Klenuté dno DIN 2617-114.3x3.6-C | 100 | 1 | ks/pcs | P235GH | 1.0345 | DIN 2617 | PS25 | Minerální vata + Al.oplech | 70 | mm | - | - | [5 empty] | 0
T-kus 90°
EGC2-87 | T-kus | T-kus DIN 2615-2-139.7x4.0 | 125 | 2 | ks/pcs | P235GH | 1.0345 | DIN 2615 | PS25 | Minerální vata + Al.oplech | 70 | mm | - | - | [5 empty] | 0
EGC2-88 | T-kus | T-kus DIN 2615-2-114.3x3.6 | 100 | 2 | ks/pcs | P235GH | 1.0345 | DIN 2615 | PS25 | Minerální vata + Al.oplech | 70 | mm | - | - | [5 empty] | 0
NH3_Výtlak HP_NOVÉ (Tepelná čerpadla)
Potrubí rovné
EGC2-89 | Potrubí | Potrubí rovné DIN 2448-114.3x3.6 | 100 | 6 | m | P235GH | 1.0345 | DIN 2448 | PS40 | Minerální vata + Al.oplech | 70 | mm | Masivní objímka (s gumovou vložkou) | 4 | [5 empty] | 0
EGC2-90 | Potrubí | Potrubí rovné DIN 2448-88.9x3.2 | 80 | 6 | m | P235GH | 1.0345 | DIN 2448 | PS40 | Minerální vata + Al.oplech | 70 | mm | Masivní objímka (s gumovou vložkou) | 4 | [5 empty] | 0
EGC2-91 | Potrubí | Potrubí rovné DIN 2448-76.1x2.9 | 65 | 12 | m | P235GH | 1.0345 | DIN 2448 | PS40 | Minerální vata + Al.oplech | 70 | mm | Masivní objímka (s gumovou vložkou) | 7 | [5 empty] | 0
EGC2-92 | Potrubí | Potrubí rovné DIN 2448-60.3x2.9 | 50 | 6 | m | P235GH | 1.0345 | DIN 2448 | PS40 | Minerální vata + Al.oplech | 70 | mm | Masivní objímka (s gumovou vložkou) | 4 | [5 empty] | 0
EGC2-93 | Potrubí | Potrubí rovné DIN 2448-26.9x2.3 | 20 | 18 | m | P235GH | 1.0345 | DIN 2448 | PS40 | Minerální vata + Al.oplech | 70 | mm | Masivní objímka (s gumovou vložkou) | 10 | [5 empty] | 0
EGC2-94 | Potrubí | Potrubí rovné DIN 2448-21.3x2.0 | 15 | 6 | m | P235GH | 1.0345 | DIN 2448 | PS40 | Minerální vata + Al.oplech | 70 | mm | Masivní objímka (s gumovou vložkou) | 4 | [5 empty] | 0
EGC2-95 | Potrubí | Potrubí rovné DIN 2448-10.2x1.8 | 6 | 6 | m | P235GH | 1.0345 | DIN 2448 | PS40 | Minerální vata + Al.oplech | 70 | mm | Masivní objímka (s gumovou vložkou) | 4 | [5 empty] | 0
Koleno 90°
EGC2-96 | Koleno | Koleno DIN 2605-1-90-3-88.9x3.2 | 80 | 6 | ks/pcs | P235GH | 1.0345 | DIN 2605 | PS40 | Minerální vata + Al.oplech | 70 | mm | - | - | [5 empty] | 0
EGC2-97 | Koleno | Koleno DIN 2605-1-90-3-76.1x2.9 | 65 | 10 | ks/pcs | P235GH | 1.0345 | DIN 2605 | PS40 | Minerální vata + Al.oplech | 70 | mm | - | - | [5 empty] | 0
EGC2-98 | Koleno | Koleno DIN 2605-1-90-3-60.3x2.9 | 50 | 4 | ks/pcs | P235GH | 1.0345 | DIN 2605 | PS40 | Minerální vata + Al.oplech | 70 | mm | - | - | [5 empty] | 0
EGC2-99 | Koleno | Koleno DIN 2605-1-90-3-26.9x2.3 | 20 | 16 | ks/pcs | P235GH | 1.0345 | DIN 2605 | PS40 | Minerální vata + Al.oplech | 70 | mm | - | - | [5 empty] | 0
EGC2-100 | Koleno | Koleno DIN 2605-1-90-3-21.3x2.0 | 15 | 12 | ks/pcs | P235GH | 1.0345 | DIN 2605 | PS40 | Minerální vata + Al.oplech | 70 | mm | - | - | [5 empty] | 0
Redukce conc.
EGC2-101 | Redukce | Redukce DIN 2616-2-C-114.3x3.6-88.9x3.2 | 100x80 | 1 | ks/pcs | P235GH | 1.0345 | DIN 2616 | PS40 | Minerální vata + Al.oplech | 70 | mm | - | - | [5 empty] | 0
EGC2-102 | Redukce | Redukce DIN 2616-2-C-114.3x3.6-76.1x2.9 | 100x65 | 1 | ks/pcs | P235GH | 1.0345 | DIN 2616 | PS40 | Minerální vata + Al.oplech | 70 | mm | - | - | [5 empty] | 0
EGC2-103 | Redukce | Redukce DIN 2616-2-C-88.9x3.2-76.1x2.9 | 80x65 | 3 | ks/pcs | P235GH | 1.0345 | DIN 2616 | PS40 | Minerální vata + Al.oplech | 70 | mm | - | - | [5 empty] | 0
EGC2-104 | Redukce | Redukce DIN 2616-2-C-88.9x3.2-60.3x2.9-1.0037 | 80x50 | 4 | ks/pcs | P235GH | 1.0345 | DIN 2616 | PS40 | Minerální vata + Al.oplech | 70 | mm | - | - | [5 empty] | 0
EGC2-105 | Redukce | Redukce DIN 2616-2-C-76.1x2.9-60.3x2.9 | 65x50 | 2 | ks/pcs | P235GH | 1.0345 | DIN 2616 | PS40 | Minerální vata + Al.oplech | 70 | mm | - | - | [5 empty] | 0
Klenuté dno
EGC2-106 | Klenuté dno | Klenuté dno DIN 2617-76.1x2.9-C | 65 | 2 | ks/pcs | P235GH | 1.0345 | DIN 2617 | PS40 | Minerální vata + Al.oplech | 70 | mm | - | - | [5 empty] | 0
NH3_Wet Gas_NOVÉ
Potrubí rovné
EGC2-107 | Potrubí | Potrubí rovné DIN 2448-114.3x3.6 | 100 | 30 | m | P235GH | 1.0345 | DIN 2448 | PS40 | PK-Kaučuk + Al.oplech | 32+25 | mm | Masivní objímka chladová (s izolační vložkou) | 16 | [5 empty] | 0
EGC2-108 | Potrubí | Potrubí rovné DIN 2448-88.9x3.2 | 80 | 6 | m | P235GH | 1.0345 | DIN 2448 | PS40 | Minerální vata + Al.oplech | 70 | mm | Masivní objímka (s gumovou vložkou) | 4 | [5 empty] | 0
EGC2-109 | Potrubí | Potrubí rovné DIN 2448-76.1x2.9 | 65 | 6 | m | P235GH | 1.0345 | DIN 2448 | PS40 | Minerální vata + Al.oplech | 70 | mm | Masivní objímka (s gumovou vložkou) | 4 | [5 empty] | 0
EGC2-110 | Potrubí | Potrubí rovné DIN 2448-60.3x2.9 | 50 | 6 | m | P235GH | 1.0345 | DIN 2448 | PS40 | Minerální vata + Al.oplech | 70 | mm | Masivní objímka (s gumovou vložkou) | 4 | [5 empty] | 0
EGC2-111 | Potrubí | Potrubí rovné DIN 2448-48.3x2.6 | 40 | 6 | m | P235GH | 1.0345 | DIN 2448 | PS40 | Minerální vata + Al.oplech | 70 | mm | Masivní objímka (s gumovou vložkou) | 4 | [5 empty] | 0
EGC2-112 | Potrubí | Potrubí rovné DIN 2448-42.4x2.6 | 32 | 12 | m | P235GH | 1.0345 | DIN 2448 | PS40 | Minerální vata + Al.oplech | 70 | mm | Masivní objímka (s gumovou vložkou) | 7 | [5 empty] | 0
EGC2-113 | Potrubí | Potrubí rovné DIN 2448-33.7x2.6 | 25 | 6 | m | P235GH | 1.0345 | DIN 2448 | PS40 | Minerální vata + Al.oplech | 70 | mm | Masivní objímka (s gumovou vložkou) | 4 | [5 empty] | 0
EGC2-114 | Potrubí | Potrubí rovné DIN 2448-21.3x2.0 | 15 | 6 | m | P235GH | 1.0345 | DIN 2448 | PS40 | Minerální vata + Al.oplech | 70 | mm | Masivní objímka (s gumovou vložkou) | 4 | [5 empty] | 0
Koleno 90°
EGC2-115 | Koleno | Koleno DIN 2605-1-90-3-114.3x3.6 | 100 | 6 | ks/pcs | P235GH | 1.0345 | DIN 2605 | PS40 | Minerální vata + Al.oplech | 70 | mm | - | - | [5 empty] | 0
EGC2-116 | Koleno | Koleno DIN 2605-1-90-3-76.1x2.9 | 65 | 1 | ks/pcs | P235GH | 1.0345 | DIN 2605 | PS40 | Minerální vata + Al.oplech | 70 | mm | - | - | [5 empty] | 0
EGC2-117 | Koleno | Koleno DIN 2605-1-90-3-48.3x2.6 | 40 | 1 | ks/pcs | P235GH | 1.0345 | DIN 2605 | PS40 | Minerální vata + Al.oplech | 70 | mm | - | - | [5 empty] | 0
EGC2-118 | Koleno | Koleno DIN 2605-1-90-3-42.4x2.6 | 32 | 9 | ks/pcs | P235GH | 1.0345 | DIN 2605 | PS40 | Minerální vata + Al.oplech | 70 | mm | - | - | [5 empty] | 0
EGC2-119 | Koleno | Koleno DIN 2605-1-90-3-33.7x2.6 | 25 | 1 | ks/pcs | P235GH | 1.0345 | DIN 2605 | PS40 | Minerální vata + Al.oplech | 70 | mm | - | - | [5 empty] | 0
Redukce conc.
EGC2-120 | Redukce | Redukce DIN 2616-2-C-114.3x3.6-60.3x2.9 | 100x50 | 1 | ks/pcs | P235GH | 1.0345 | DIN 2616 | PS40 | Minerální vata + Al.oplech | 70 | mm | - | - | [5 empty] | 0
EGC2-121 | Redukce | Redukce DIN 2616-2-C-88.9x3.2-76.1x2.9 | 80x65 | 1 | ks/pcs | P235GH | 1.0345 | DIN 2616 | PS40 | Minerální vata + Al.oplech | 70 | mm | - | - | [5 empty] | 0
EGC2-122 | Redukce | Redukce DIN 2616-2-C-76.1x2.9-60.3x2.9 | 65x50 | 1 | ks/pcs | P235GH | 1.0345 | DIN 2616 | PS40 | Minerální vata + Al.oplech | 70 | mm | - | - | [5 empty] | 0
Klenuté dno
EGC2-123 | Klenuté dno | Klenuté dno DIN 2617-60.3x2.9-C | 50 | 1 | ks/pcs | P235GH | 1.0345 | DIN 2617 | PS40 | Minerální vata + Al.oplech | 70 | mm | - | - | [5 empty] | 0
T-kus 90°
EGC2-124 | T-kus | T-kus DIN 2615-2-60.3x2.9 | 50 | 1 | ks/pcs | P235GH | 1.0345 | DIN 2615 | PS40 | Minerální vata + Al.oplech | 70 | mm | - | - | [5 empty] | 0
T-kus 90° red.
EGC2-125 | T-kus | T-kus DIN 2615-2-139.7x4.0-88.9x3.2 | 125x80 | 1 | ks/pcs | P235GH | 1.0345 | DIN 2615 | PS40 | Minerální vata + Al.oplech | 70 | mm | - | - | [5 empty] | 0
NH3_Odlučovač +29°C
Potrubí rovné
EGC2-126 | Potrubí | Potrubí rovné DIN 2448-139.7x4.0 | 125 | 6 | m | P235GH | 1.0345 | DIN 2448 | PS25 | Minerální vata + Al.oplech | 70 | mm | Masivní objímka (s gumovou vložkou) | 4 | [5 empty] | 0
EGC2-127 | Potrubí | Potrubí rovné DIN 2448-88.9x3.2 | 80 | 6 | m | P235GH | 1.0345 | DIN 2448 | PS25 | Minerální vata + Al.oplech | 70 | mm | Masivní objímka (s gumovou vložkou) | 4 | [5 empty] | 0
EGC2-128 | Potrubí | Potrubí rovné DIN 2448-48.3x2.6 | 40 | 6 | m | P235GH | 1.0345 | DIN 2448 | PS25 | Minerální vata + Al.oplech | 70 | mm | Masivní objímka (s gumovou vložkou) | 4 | [5 empty] | 0
EGC2-129 | Potrubí | Potrubí rovné DIN 2448-33.7x2.6 | 25 | 6 | m | P235GH | 1.0345 | DIN 2448 | PS25 | Minerální vata + Al.oplech | 70 | mm | Masivní objímka (s gumovou vložkou) | 4 | [5 empty] | 0
EGC2-130 | Potrubí | Potrubí rovné DIN 2448-21.3x2.0 | 15 | 6 | m | P235GH | 1.0345 | DIN 2448 | PS25 | Minerální vata + Al.oplech | 70 | mm | Masivní objímka (s gumovou vložkou) | 4 | [5 empty] | 0
EGC2-131 | Potrubí | Potrubí rovné DIN 2448-10.2x1.8 | 6 | 6 | m | P235GH | 1.0345 | DIN 2448 | PS25 | Minerální vata + Al.oplech | 70 | mm | Masivní objímka (s gumovou vložkou) | 4 | [5 empty] | 0
Koleno 90°
EGC2-132 | Koleno | Koleno DIN 2605-1-90-3-48.3x2.6 | 40 | 2 | ks/pcs | P235GH | 1.0345 | DIN 2605 | PS25 | Minerální vata + Al.oplech | 70 | mm | - | - | [5 empty] | 0
EGC2-133 | Koleno | Koleno DIN 2605-1-90-3-21.3x2.0 | 15 | 4 | ks/pcs | P235GH | 1.0345 | DIN 2605 | PS25 | Minerální vata + Al.oplech | 70 | mm | - | - | [5 empty] | 0
Redukce conc.
EGC2-134 | Redukce | Redukce DIN 2616-2-C-88.9x3.2-48.3x2.6 | 80x40 | 2 | ks/pcs | P235GH | 1.0345 | DIN 2616 | PS25 | Minerální vata + Al.oplech | 70 | mm | - | - | [5 empty] | 0
EGC2-135 | Redukce | Redukce DIN 2616-2-C-33.7x2.6-21.3x2.0 | 25x15 | 2 | ks/pcs | P235GH | 1.0345 | DIN 2616 | PS25 | Minerální vata + Al.oplech | 70 | mm | - | - | [5 empty] | 0
Klenuté dno
EGC2-136 | Klenuté dno | Klenuté dno DIN 2617-139.7x4.0-C | 125 | 1 | ks/pcs | P235GH | 1.0345 | DIN 2617 | PS25 | Minerální vata + Al.oplech | 70 | mm | - | - | [5 empty] | 0
NH3_JCI-Výtlak (nový kondenzátor NH3 pro TČ1)
Potrubí rovné
EGC2-137 | Potrubí | Potrubí rovné DIN 2448-114.3x3.6 | 100 | 12 | m | P235GH | 1.0345 | DIN 2448 | PS25 | Minerální vata + Al.oplech | 70 | mm | Masivní objímka (s gumovou vložkou) | 7 | [5 empty] | 0
EGC2-138 | Potrubí | Potrubí rovné DIN 2448-76.1x2.9 | 65 | 6 | m | P235GH | 1.0345 | DIN 2448 | PS25 | Minerální vata + Al.oplech | 70 | mm | Masivní objímka (s gumovou vložkou) | 4 | [5 empty] | 0
EGC2-139 | Potrubí | Potrubí rovné DIN 2448-48.3x2.6 | 40 | 6 | m | P235GH | 1.0345 | DIN 2448 | PS25 | Minerální vata + Al.oplech | 70 | mm | Masivní objímka (s gumovou vložkou) | 4 | [5 empty] | 0
EGC2-140 | Potrubí | Potrubí rovné DIN 2448-21.3x2.0 | 15 | 6 | m | P235GH | 1.0345 | DIN 2448 | PS25 | Minerální vata + Al.oplech | 70 | mm | Masivní objímka (s gumovou vložkou) | 4 | [5 empty] | 0
Koleno 90°
EGC2-141 | Koleno | Koleno DIN 2605-1-90-3-114.3x3.6 | 100 | 8 | ks/pcs | P235GH | 1.0345 | DIN 2605 | PS25 | Minerální vata + Al.oplech | 70 | mm | - | - | [5 empty] | 0
EGC2-142 | Koleno | Koleno DIN 2605-1-90-3-48.3x2.6 | 40 | 2 | ks/pcs | P235GH | 1.0345 | DIN 2605 | PS25 | Minerální vata + Al.oplech | 70 | mm | - | - | [5 empty] | 0
EGC2-143 | Koleno | Koleno DIN 2605-1-90-3-21.3x2.0 | 15 | 4 | ks/pcs | P235GH | 1.0345 | DIN 2605 | PS25 | Minerální vata + Al.oplech | 70 | mm | - | - | [5 empty] | 0
Redukce conc.
EGC2-144 | Redukce | Redukce DIN 2616-2-C-139.7x4.0-114.3x3.6 | 125x100 | 3 | ks/pcs | P235GH | 1.0345 | DIN 2616 | PS25 | Minerální vata + Al.oplech | 70 | mm | - | - | [5 empty] | 0
EGC2-145 | Redukce | Redukce DIN 2616-2-C-114.3x3.6-76.1x2.9 | 100x65 | 2 | ks/pcs | P235GH | 1.0345 | DIN 2616 | PS25 | Minerální vata + Al.oplech | 70 | mm | - | - | [5 empty] | 0
Welding neck Příruba
EGC2-146 | Příruba | Příruba C 40x48.3 DIN 2634 | 40 | 2 | ks/pcs | P235GH | 1.0345 | DIN 2634 | PS25 | Minerální vata + Al.oplech | 70 | mm | - | - | [5 empty] | 0
T-kus 90°
EGC2-147 | T-kus | T-kus DIN 2615-2-114.3x3.6 | 100 | 2 | ks/pcs | P235GH | 1.0345 | DIN 2615 | PS25 | Minerální vata + Al.oplech | 70 | mm | - | - | [5 empty] | 0
NH3_JCI-Kapalina (nový kondenzátor NH3 pro TČ1)
Potrubí rovné
EGC2-148 | Potrubí | Potrubí rovné DIN 2448-114.3x3.6 | 100 | 6 | m | P235GH | 1.0345 | DIN 2448 | PS25 | PK-Kaučuk + Al.oplech | 32+25 | mm | Masivní objímka chladová (s izolační vložkou) | 4 | [5 empty] | 0
EGC2-149 | Potrubí | Potrubí rovné DIN 2448-76.1x2.9 | 65 | 12 | m | P235GH | 1.0345 | DIN 2448 | PS25 | PK-Kaučuk + Al.oplech | 32+25 | mm | Masivní objímka chladová (s izolační vložkou) | 7 | [5 empty] | 0
EGC2-150 | Potrubí | Potrubí rovné DIN 2448-48.3x2.6 | 40 | 6 | m | P235GH | 1.0345 | DIN 2448 | PS25 | PK-Kaučuk + Al.oplech | 32+25 | mm | Masivní objímka chladová (s izolační vložkou) | 4 | [5 empty] | 0
Koleno 90°
EGC2-151 | Koleno | Koleno DIN 2605-1-90-3-76.1x2.9 | 65 | 2 | ks/pcs | P235GH | 1.0345 | DIN 2605 | PS25 | PK-Kaučuk + Al.oplech | 32+25 | mm | - | - | [5 empty] | 0
EGC2-152 | Koleno | Koleno DIN 2605-1-90-3-48.3x2.6 | 40 | 2 | ks/pcs | P235GH | 1.0345 | DIN 2605 | PS25 | PK-Kaučuk + Al.oplech | 32+25 | mm | - | - | [5 empty] | 0
Redukce conc.
EGC2-153 | Redukce | Redukce DIN 2616-2-C-139.7x4.0-114.3x3.6 | 125x100 | 1 | ks/pcs | P235GH | 1.0345 | DIN 2616 | PS25 | PK-Kaučuk + Al.oplech | 32+25 | mm | - | - | [5 empty] | 0
EGC2-154 | Redukce | Redukce DIN 2616-2-C-76.1x2.9-60.3x2.9 | 65x50 | 2 | ks/pcs | P235GH | 1.0345 | DIN 2616 | PS25 | PK-Kaučuk + Al.oplech | 32+25 | mm | - | - | [5 empty] | 0
T-kus 90°
EGC2-155 | T-kus | T-kus DIN 2615-2-114.3x3.6 | 100 | 1 | ks/pcs | P235GH | 1.0345 | DIN 2615 | PS25 | PK-Kaučuk + Al.oplech | 32+25 | mm | - | - | [5 empty] | 0
DEMONTÁŽE - ORIENTAČNĚ
Potrubí rovné
EGC2-156 | Potrubí | Potrubí rovné DIN 2448-323.9x8.0 | 300 | 6 | m | P235GH | 1.0345 | DIN 2448 |  | - | - | mm | - | - | [5 empty] | 0
EGC2-157 | Potrubí | Potrubí rovné DIN 2448-273.0x7.1 | 250 | 6 | m | P235GH | 1.0345 | DIN 2448 |  | - | - | mm | - | - | [5 empty] | 0
EGC2-158 | Potrubí | Potrubí rovné DIN 2448-168.3x4.5 | 150 | 6 | m | P235GH | 1.0345 | DIN 2448 |  | - | - | mm | - | - | [5 empty] | 0
EGC2-159 | Potrubí | Potrubí rovné DIN 2448-139.7x4.0 | 125 | 6 | m | P235GH | 1.0345 | DIN 2448 |  | - | - | mm | - | - | [5 empty] | 0
EGC2-160 | Potrubí | Potrubí rovné DIN 2448-114.3x3.6 | 100 | 6 | m | P235GH | 1.0345 | DIN 2448 |  | - | - | mm | - | - | [5 empty] | 0
EGC2-161 | Potrubí | Potrubí rovné DIN 2448-88.9x3.2 | 80 | 6 | m | P235GH | 1.0345 | DIN 2448 |  | - | - | mm | - | - | [5 empty] | 0
EGC2-162 | Potrubí | Potrubí rovné DIN 2448-21.3x2.0 | 15 | 6 | m | P235GH | 1.0345 | DIN 2448 |  | - | - | mm | - | - | [5 empty] | 0
Redukce conc.
EGC2-163 | Redukce | Redukce DIN 2616-2-C-323.9x7.1-273.0x6.3 | 300x250 | 1 | ks/pcs | P235GH | 1.0345 | DIN 2616 |  | - | - | mm | - | - | [5 empty] | 0
EGC2-164 | Redukce | Redukce DIN 2616-2-C-168.3x4.5-139.7x4.0 | 150x125 | 1 | ks/pcs | P235GH | 1.0345 | DIN 2616 |  | - | - | mm | - | - | [5 empty] | 0
EGC2-165 | Redukce | Redukce DIN 2616-2-C-139.7x4.0-114.3x3.6 | 125x100 | 1 | ks/pcs | P235GH | 1.0345 | DIN 2616 |  | - | - | mm | - | - | [5 empty] | 0
Klenuté dno
EGC2-166 | Klenuté dno | Klenuté dno DIN 2617-168.3x4.5-C | 150 | 3 | ks/pcs | P235GH | 1.0345 | DIN 2617 |  | - | - | mm | - | - | [5 empty] | 0
EGC2-167 | Klenuté dno | Klenuté dno DIN 2617-88.9x3.2-C | 80 | 3 | ks/pcs | P235GH | 1.0345 | DIN 2617 |  | - | - | mm | - | - | [5 empty] | 0
35%MPG pro zálohování strojovny GEA
Potrubí rovné
EGC2-168 | Potrubí | Potrubí rovné DIN 17457-42.4x2.0 | 32 | 3 | m | AISI 304 | 1.4301 | DIN 17457 | PS16 | PK-Kaučuk + Al.oplech | 32+25 | mm | Masivní objímka (s gumovou vložkou) | 4 | [5 empty] | 0
EGC2-169 | Potrubí | Potrubí rovné DIN 17457-33.7x2.0 | 25 | 2 | m | AISI 304 | 1.4301 | DIN 17457 | PS16 | PK-Kaučuk + Al.oplech | 32+25 | mm | Masivní objímka (s gumovou vložkou) | 2 | [5 empty] | 0
EGC2-170 | Potrubí | Potrubí rovné DIN 17457-21.3x2.0 | 15 | 20 | m | AISI 304 | 1.4301 | DIN 17457 | PS16 | PK-Kaučuk + Al.oplech | 32+25 | mm | Masivní objímka (s gumovou vložkou) | 10 | [5 empty] | 0
Koleno 45°
EGC2-171 | Koleno | Koleno DIN 2605-1-45-3-33.7x2.0 | 25 | 3 | ks/pcs | AISI 304 | 1.4301 | DIN 2605 | PS16 | PK-Kaučuk + Al.oplech | 32+25 | mm | - | - | [5 empty] | 0
Koleno 90°
EGC2-172 | Koleno | Koleno DIN 2605-1-90-3-42.4x2.0 | 32 | 4 | ks/pcs | AISI 304 | 1.4301 | DIN 2605 | PS16 | PK-Kaučuk + Al.oplech | 32+25 | mm | - | - | [5 empty] | 0
EGC2-173 | Koleno | Koleno DIN 2605-1-90-3-33.7x2.0 | 25 | 2 | ks/pcs | AISI 304 | 1.4301 | DIN 2605 | PS16 | PK-Kaučuk + Al.oplech | 32+25 | mm | - | - | [5 empty] | 0
EGC2-174 | Koleno | Koleno DIN 2605-1-90-3-21.3x2.0 | 15 | 20 | ks/pcs | AISI 304 | 1.4301 | DIN 2605 | PS16 | PK-Kaučuk + Al.oplech | 32+25 | mm | - | - | [5 empty] | 0
T-kus 90°
EGC2-175 | T-kus | T-kus DIN 2615-2-33.7x2.0 | 25 | 2 | ks/pcs | AISI 304 | 1.4301 | DIN 2615 | PS16 | PK-Kaučuk + Al.oplech | 32+25 | mm | - | - | [5 empty] | 0
EGC2-176 | T-kus | T-kus DIN 2615-2-21.3x2.0 | 15 | 3 | ks/pcs | AISI 304 | 1.4301 | DIN 2615 | PS16 | PK-Kaučuk + Al.oplech | 32+25 | mm | - | - | [5 empty] | 0
NH3_Sání -13°C_NOVÉ (kompresory)
Potrubí rovné
EGC2-177 | Potrubí | Potrubí rovné DIN 2448-219.1x6.3 | 200 | 1 | m | P235GH | 1.0345 | DIN 2448 | PS25 | PK-Kaučuk + Al.oplech | 32+25 | mm | Masivní objímka chladová (s izolační vložkou) | - | [5 empty] | 0
EGC2-178 | Potrubí | Potrubí rovné DIN 2448-168.3x4.5 | 150 | 12 | m | P235GH | 1.0345 | DIN 2448 | PS25 | PK-Kaučuk + Al.oplech | 32+25 | mm | Masivní objímka chladová (s izolační vložkou) | 12 | [5 empty] | 0
EGC2-179 | Potrubí | Potrubí rovné DIN 2448-21.3x2.0 | 15 | 1 | m | P235GH | 1.0345 | DIN 2448 | PS25 | PK-Kaučuk + Al.oplech | 32+25 | mm | Masivní objímka chladová (s izolační vložkou) | - | [5 empty] | 0
Koleno 90°
EGC2-180 | Koleno | Koleno DIN 2605-1-90-3-168.3x4.5 | 150 | 3 | ks/pcs | P235GH | 1.0345 | DIN 2605 | PS25 | PK-Kaučuk + Al.oplech | 32+25 | mm |  | - | [5 empty] | 0
EGC2-181 | Koleno | Koleno DIN 2605-1-90-3-168.3x4.5 | 150 | 2 | ks/pcs | P235GH | 1.0345 | DIN 2605 | PS25 | PK-Kaučuk + Al.oplech | 32+25 | mm |  | - | [5 empty] | 0
EGC2-182 | Koleno | Koleno DIN 2605-1-90-3-21.3x2.0 | 15 | 2 | ks/pcs | P235GH | 1.0345 | DIN 2605 | PS25 | PK-Kaučuk + Al.oplech | 32+25 | mm |  | - | [5 empty] | 0
Redukce conc.
EGC2-183 | Redukce | PH METRIC Redukce conc. ND 15-6 | 15x6 | 2 | ks/pcs | P235GH | 1.0345 | DIN 2616 | PS25 | PK-Kaučuk + Al.oplech | 32+25 | mm |  | - | [5 empty] | 0
Klenuté dno
EGC2-184 | Klenuté dno | Klenuté dno DIN 2617-219.1x6.3-C | 200 | 1 | ks/pcs | P235GH | 1.0345 | DIN 2617 | PS25 | PK-Kaučuk + Al.oplech | 32+25 | mm |  | - | [5 empty] | 0
T-kus 90°
EGC2-185 | T-kus | T-kus DIN 2615-2-21.3x2.0 | 15 | 1 | ks/pcs | P235GH | 1.0345 | DIN 2615 | PS25 | Bez izolace | 32+25 | mm | - | - | [5 empty] | 0
NH3_Kapalina_NOVÉ
Potrubí rovné
EGC2-186 | Potrubí | Potrubí rovné DIN 2448-60.3x2.9 | 50 | 39 | m | P235GH | 1.0345 | DIN 2448 | PS25 | Bez izolace | - | mm | Masivní objímka (s gumovou vložkou) | 20 | [5 empty] | 0
EGC2-187 | Potrubí | Potrubí rovné DIN 2448-48.3x2.6 | 40 | 1 | m | P235GH | 1.0345 | DIN 2448 | PS25 | Bez izolace | - | mm | Masivní objímka (s gumovou vložkou) | - | [5 empty] | 0
EGC2-188 | Potrubí | Potrubí rovné DIN 2448-21.3x2.0 | 15 | 1 | m | P235GH | 1.0345 | DIN 2448 | PS25 | Bez izolace | - | mm | Masivní objímka (s gumovou vložkou) | - | [5 empty] | 0
Koleno 90°
EGC2-189 | Koleno | Koleno DIN 2605-1-90-3-60.3x2.9 | 50 | 11 | ks/pcs | P235GH | 1.0345 | DIN 2605 | PS25 | Bez izolace | - | mm | - | - | [5 empty] | 0
EGC2-190 | Koleno | Koleno DIN 2605-1-90-3-48.3x2.6 | 40 | 3 | ks/pcs | P235GH | 1.0345 | DIN 2605 | PS25 | Bez izolace | - | mm | - | - | [5 empty] | 0
NH3_Pojistné potrubí_NOVÉ
Potrubí rovné
EGC2-191 | Potrubí | Potrubí rovné DIN 2448-33.7x2.6 | 25 | 13 | m | P235GH | 1.0345 | DIN 2448 | PS25 | Bez izolace |  | mm | Masivní objímka (s gumovou vložkou) | 7 | [5 empty] | 0
Koleno 90°
EGC2-192 | Koleno | Koleno DIN 2605-1-90-3-33.7x2.6 | 25 | 10 | ks/pcs | P235GH | 1.0345 | DIN 2605 | PS25 | Bez izolace |  | mm | - | - | [5 empty] | 0
Redukce conc.
EGC2-193 | Redukce | PH METRIC Redukce conc. ND 25-15 | 25x15 | 2 | ks/pcs | P235GH | 1.0345 | DIN 2616 | PS25 | Bez izolace |  | mm | - | - | [5 empty] | 0
Welding neck Příruba
EGC2-194 | Příruba | Příruba C 25x33.7 DIN 2634 | 25 | 3 | ks/pcs | P235GH | 1.0345 | DIN 2634 | PS25 | Bez izolace |  | mm | - | - | [5 empty] | 0
EGC2-195 | Příruba | Příruba C 15x21.3 DIN 2634 | 15 | 2 | ks/pcs | P235GH | 1.0345 | DIN 2634 | PS25 | Bez izolace |  | mm | - | - | [5 empty] | 0
T-kus 90°
EGC2-196 | T-kus | T-kus DIN 2615-2-33.7x2.6 | 25 | 4 | ks/pcs | P235GH | 1.0345 | DIN 2615 | PS25 | Bez izolace |  | mm | - | - | [5 empty] | 0
NH3_Odolejování
Potrubí rovné
EGC2-197 | Potrubí | Potrubí rovné DIN 2448-21.3x2.0 | 15 | 1 | m | P235GH | 1.0345 | DIN 2448 | PS25 | Bez izolace |  | mm | - | - | [5 empty] | 0
[17 empty] | Cena dodávky |  |  | Celkem
| Typ komponenty | Specifikace | Tloušťka | Tvar | Velikost | Médium | PN | Připojení | [8 empty] | Materiál | Montáž
Energocentrum 2 - Armatury
SubSystem JCI1H1
EGC2-198 | Uzavírací ventil | - |  | Přímý | 100 | NH3 | 25 | Přivařovací | [11 empty] | 0
EGC2-199 | Kulový kohout | - |  | Přímý | 15 | 35%MPG | 16 | Přivařovací | [11 empty] | 0
EGC2-200 | Motýlková Klapka | - |  | Přímý | 150 | 35%MPG | 16 | Přírubový | [11 empty] | 0
EGC2-201 | Motýlková Klapka | - |  | Přímý | 150 | 35%MPG | 16 | Přírubový | [11 empty] | 0
EGC2-202 | Servisní ventil | - |  | Rohový | 15 | NH3 | 25 | Přivařovací | [11 empty] | 0
EGC2-203 | Příslušenství | - |  | - | - | - | - | - | [11 empty] | 0
EGC2-204 | Uzavírací ventil | - |  | Přímý | 100 | NH3 | 25 | Přivařovací | [11 empty] | 0
EGC2-205 | Regulační ventil | - |  | Rohový | 40 | NH3 | 25 | Přivařovací | [11 empty] | 0
EGC2-206 | Uzavírací ventil | - |  | Přímý | 65 | NH3 | 25 | Přivařovací | [11 empty] | 0
EGC2-207 | Ovládací ventil | - |  | Přímý | 100 | NH3 | 25 | Přivařovací | [11 empty] | 0
EGC2-208 | Elektrický pohon | - |  | - | - | - | - | [12 empty] | 0
EGC2-209 | Plovákový ventil | - |  | Rohový | 100 | NH3 | 25 | Přivařovací | [11 empty] | 0
EGC2-210 | Uzavírací ventil | - |  | Rohový | 15 | NH3 | 25 | Přivařovací | [11 empty] | 0
EGC2-211 | Uzavírací ventil | - |  | Rohový | 65 | NH3 | 25 | Přivařovací | [11 empty] | 0
EGC2-212 | Kulový kohout | - |  | Přímý | 20 | 35%MPG | 16 | Přivařovací | [11 empty] | 0
EGC2-213 | Teplotní snímač | PT100, 0-50°C, G1/2", s rychlou odezvou |  | - | G1/2 | 35%MPG | 16 | Závitový | [11 empty] | 0
EGC2-214 | Teplotní snímač | PT100, 0-50°C, G1/2", s rychlou odezvou |  | - | G1/2 | 35%MPG | 16 | Závitový | [11 empty] | 0
SubSystem JCI1X1
EGC2-215 | Uzavírací ventil | - |  | Přímý | 100 | NH3 | 25 | Přivařovací | [11 empty] | 0
EGC2-216 | Uzavírací ventil | - |  | Rohový | 100 | NH3 | 25 | Přivařovací | [11 empty] | 0
EGC2-217 | Uzavírací ventil | - |  | Rohový | 100 | NH3 | 25 | Přivařovací | [11 empty] | 0
EGC2-218 | Servisní ventil | - |  | Rohový | 15 | NH3 | 25 | Přivařovací | [11 empty] | 0
EGC2-219 | Příslušenství | - |  | - | - | - | - | - | [11 empty] | 0
EGC2-220 | Ovládací ventil | - |  | Přímý | 65 | NH3 | 25 | Přivařovací | [11 empty] | 0
EGC2-221 | Elektrický pohon | - |  | - | - | - | - | [12 empty] | 0
EGC2-222 | Ovládací ventil | - |  | Přímý | 40 | NH3 | 25 | Přírubový | [11 empty] | 0
EGC2-223 | Elektrický pohon | - |  | - | - | - | - | [12 empty] | 0
EGC2-224 | Ovládací ventil | - |  | Přímý | - | NH3 | 25 | Přivařovací | [11 empty] | 0
EGC2-225 | Elektrický pohon | - |  | - | - | - | [13 empty] | 0
EGC2-226 | Ovládací ventil | - |  | Přímý | 15 | NH3 | 25 | Přivařovací | [11 empty] | 0
EGC2-227 | Elektrický pohon | - |  | - | - | - | - | - | [11 empty] | 0
EGC2-228 | Uzavírací ventil | - |  | Rohový | 15 | NH3 | 25 | Přivařovací | [11 empty] | 0
EGC2-229 | Servisní ventil | - |  | Rohový | 15 | NH3 | 25 | Přivařovací | [11 empty] | 0
EGC2-230 | Příslušenství | - |  | - | - | - | - | - | [11 empty] | 0
EGC2-231 | Uzavírací ventil | - |  | Rohový | 15 | NH3 | 25 | Přivařovací | [11 empty] | 0
EGC2-232 | Servisní ventil | - |  | Rohový | 15 | NH3 | 25 | Přivařovací | [11 empty] | 0
EGC2-233 | Příslušenství | - |  | - | - | - | - | - | [11 empty] | 0
EGC2-234 | Tlakový snímač | -1/34 bar,4-20mA |  | - | - | NH3 | - | Závitový | [11 empty] | 0
EGC2-235 | Tlakový snímač | -1/34 bar,4-20mA |  | - | - | NH3 | - | Závitový | [11 empty] | 0
EGC2-236 | Manometr | Ø100,-1/30bar,glycerin, včetně NH3 stupnice, nerez |  | - | - | NH3 | - | Závitový | [11 empty] | 0
EGC2-237 | Manometr | Ø100,-1/30bar,glycerin, včetně NH3 stupnice, nerez |  | - | - | NH3 | - | Závitový | [11 empty] | 0
SubSystem K1K1
EGC2-238 | Průhedítko | - |  | Přímý | 25 | NH3 | 25 | Přivařovací | [11 empty] | 0
EGC2-239 | Uzavírací ventil | - |  | Přímý | 200 | NH3 | 25 | Přivařovací | [11 empty] | 0
EGC2-240 | Servisní ventil | - |  | Rohový | 15 | NH3 | 25 | Přivařovací | [11 empty] | 0
EGC2-241 | Příslušenství | - |  | - | - | - | - | - | [11 empty] | 0
EGC2-242 | Uzavírací ventil | - |  | Přímý | 100 | NH3 | 25 | Přivařovací | [11 empty] | 0
EGC2-243 | Uzavírací ventil | - |  | Rohový | 80 | NH3 | 25 | Přivařovací | [11 empty] | 0
EGC2-244 | Servisní ventil | - |  | Rohový | 15 | NH3 | 25 | Přivařovací | [11 empty] | 0
EGC2-245 | Příslušenství | - |  | - | - | - | - | - | [11 empty] | 0
EGC2-246 | Uzavírací ventil | - |  | Rohový | 100 | NH3 | 25 | Přivařovací | [11 empty] | 0
EGC2-247 | Uzavírací ventil | - |  | Rohový | 150 | NH3 | 25 | Přivařovací | [11 empty] | 0
EGC2-248 | Servisní ventil | - |  | Rohový | 15 | NH3 | 25 | Přivařovací | [11 empty] | 0
EGC2-249 | Příslušenství | - |  | - | - | - | - | - | [11 empty] | 0
EGC2-250 | Uzavírací ventil | - |  | Rohový | 200 | NH3 | 25 | Přivařovací | [11 empty] | 0
SubSystem K1K2
EGC2-251 | Průhedítko | - |  | Přímý | 25 | NH3 | 25 | Přivařovací | [11 empty] | 0
EGC2-252 | Uzavírací ventil | - |  | Přímý | 200 | NH3 | 25 | Přivařovací | [11 empty] | 0
EGC2-253 | Uzavírací ventil | - |  | Přímý | 300 | NH3 | 25 | Přivařovací | [11 empty] | 0
EGC2-254 | Servisní ventil | - |  | Rohový | 15 | NH3 | 25 | Přivařovací | [11 empty] | 0
EGC2-255 | Příslušenství | - |  | - | - | - | - | - | [11 empty] | 0
EGC2-256 | Uzavírací ventil | - |  | Přímý | 125 | NH3 | 25 | Přivařovací | [11 empty] | 0
EGC2-257 | Servisní ventil | - |  | Rohový | 15 | NH3 | 25 | Přivařovací | [11 empty] | 0
EGC2-258 | Příslušenství | - |  | - | - | - | - | - | [11 empty] | 0
EGC2-259 | Servisní ventil | - |  | Rohový | 15 | NH3 | 25 | Přivařovací | [11 empty] | 0
EGC2-260 | Příslušenství | - |  | - | - | - | - | - | [11 empty] | 0
EGC2-261 | Uzavírací ventil | - |  | Přímý | 100 | NH3 | 25 | Přivařovací | [11 empty] | 0
EGC2-262 | Uzavírací ventil | - |  | Rohový | 80 | NH3 | 25 | Přivařovací | [11 empty] | 0
EGC2-263 | Servisní ventil | - |  | Rohový | 15 | NH3 | 25 | Přivařovací | [11 empty] | 0
EGC2-264 | Příslušenství | - |  | - | - | - | - | - | [11 empty] | 0
EGC2-265 | Uzavírací ventil | - |  | Rohový | 100 | NH3 | 25 | Přivařovací | [11 empty] | 0
EGC2-266 | Uzavírací ventil | - |  | Rohový | 150 | NH3 | 25 | Přivařovací | [11 empty] | 0
EGC2-267 | Servisní ventil | - |  | Rohový | 15 | NH3 | 25 | Přivařovací | [11 empty] | 0
EGC2-268 | Příslušenství | - |  | - | - | - | - | - | [11 empty] | 0
EGC2-269 | Uzavírací ventil | - |  | Rohový | 200 | NH3 | 25 | Přivařovací | [11 empty] | 0
SubSystem OC1K1
EGC2-270 | Regulační ventil | - |  | Přímý | 50 | 35%MPG | 16 | Přírubový | [11 empty] | 0
EGC2-271 | Kulový kohout | - |  | Přímý | 20 | 35%MPG | 16 | Přivařovací | [11 empty] | 0
EGC2-272 | Kulový kohout | - |  | Přímý | 20 | 35%MPG | 16 | Přivařovací | [11 empty] | 0
EGC2-273 | Regulační ventil | - |  | Přímý | 32 | 35%MPG | 16 | Přivařovací | [11 empty] | 0
EGC2-274 | Ovládací ventil | - |  | Přímý | 50 | 35%MPG | 16 | Přírubový | [11 empty] | 0
EGC2-275 | Elektrický pohon | - |  | - | - | - | - | [12 empty] | 0
EGC2-276 | Filtr | - |  | Přímý | 50 | 35%MPG | 16 | Přírubový | [11 empty] | 0
SubSystem OC1K2
EGC2-277 | Regulační ventil | - |  | Přímý | 50 | 35%MPG | 16 | Přírubový | [11 empty] | 0
EGC2-278 | Kulový kohout | - |  | Přímý | 20 | 35%MPG | 16 | Přivařovací | [11 empty] | 0
EGC2-279 | Kulový kohout | - |  | Přímý | 20 | 35%MPG | 16 | Přivařovací | [11 empty] | 0
EGC2-280 | Kulový kohout | - |  | Přímý | 25 | 35%MPG | 16 | Přivařovací | [11 empty] | 0
EGC2-281 | Motýlková Klapka | - |  | Přímý | 65 | 35%MPG | 16 | Přírubový | [11 empty] | 0
EGC2-282 | Ovládací ventil | - |  | Přímý | 50 | 35%MPG | 16 | Přírubový | [11 empty] | 0
EGC2-283 | Elektrický pohon | - |  | - | - | - | - | - | [11 empty] | 0
EGC2-284 | Motýlková Klapka | - |  | Přímý | 65 | 35%MPG | 16 | Přírubový | [11 empty] | 0
EGC2-285 | Kulový kohout | - |  | Přímý | 25 | 35%MPG | 16 | Přivařovací | [11 empty] | 0
EGC2-286 | Filtr | - |  | Přímý | 50 | 35%MPG | 16 | Přírubový | [11 empty] | 0
EGC2-287 | Teplotní snímač | PT100, 0-50°C, G1/2", s rychlou odezvou |  | - | G1/2 | 35%MPG | 16 | Závitový | [11 empty] | 0
EGC2-288 | Teplotní snímač | PT100, 0-50°C, G1/2", s rychlou odezvou |  | - | G1/2 | 35%MPG | 16 | Závitový | [11 empty] | 0
EGC2-289 | Detekce úniku NH3 | Detekce úniku NH3 do glykolu, měření pH |  | - | - | - | - | - | [11 empty] | 0
EGC2-290 | Příslušenství | - |  | - | - | - | - | - | [11 empty] | 0
SubSystem OC1X1
EGC2-291 | Kulový kohout | - |  | Přímý | 40 | 35%MPG | 16 | Přivařovací | [11 empty] | 0
EGC2-292 | Kulový kohout | - |  | Přímý | 40 | 35%MPG | 16 | Přivařovací | [11 empty] | 0
EGC2-293 | Kulový kohout | - |  | Přímý | 40 | 35%MPG | 16 | Přivařovací | [11 empty] | 0
EGC2-294 | Kulový kohout | - |  | Přímý | 40 | 35%MPG | 16 | Přivařovací | [11 empty] | 0
SubSystem S1X1
EGC2-295 | Pojišťovací ventil | Pset=25 bar(g) |  | Rohový | 20/32 | NH3 | 25 | Přírubový | [11 empty] | 0
EGC2-296 | Příslušenství | - |  | - | - | - | - | - | [11 empty] | 0
EGC2-297 | Příslušenství | - |  | - | - | - | - | - | [11 empty] | 0
EGC2-298 | Pojišťovací ventil | Pset=25 bar(g) |  | Rohový | 20/32 | NH3 | 25 | Přírubový | [11 empty] | 0
EGC2-299 | Příslušenství | - |  | - | - | - | - | - | [11 empty] | 0
EGC2-300 | Příslušenství | - |  | - | - | - | - | - | [11 empty] | 0
EGC2-301 | Uzavírací ventil | Střídací ventil |  | Trojcestný | 15 | NH3 | 25 | Přírubový | [11 empty] | 0
EGC2-302 | Průhedítko | - |  | Přímý | 32 | NH3 | 25 | Přivařovací | [11 empty] | 0
EGC2-303 | Příslušenství | - |  | - | - | - | - | - | [11 empty] | 0
EGC2-304 | Příslušenství | - |  | - | - | - | - | - | [11 empty] | 0
EGC2-305 | Uzavírací ventil | - |  | Přímý | 125 | NH3 | 25 | Přivařovací | [11 empty] | 0
EGC2-306 | Servisní ventil | - |  | Rohový | 15 | NH3 | 25 | Přivařovací | [11 empty] | 0
EGC2-307 | Příslušenství | - |  | - | - | - | - | - | [11 empty] | 0
EGC2-308 | Uzavírací ventil | - |  | Přímý | 125 | NH3 | 25 | Přivařovací | [11 empty] | 0
EGC2-309 | Uzavírací ventil | - |  | Rohový | 15 | NH3 | 25 | Přivařovací | [11 empty] | 0
EGC2-310 | Uzavírací ventil | - |  | Rohový | 15 | NH3 | 25 | Přivařovací | [11 empty] | 0
EGC2-311 | Ovládací ventil | - |  | Přímý | 125 | NH3 | 25 | Přivařovací | [11 empty] | 0
EGC2-312 | Elektrický pohon | - |  | - | - | - | - | [12 empty] | 0
EGC2-313 | Příslušenství | - |  | - | - | - | - | - | [11 empty] | 0
EGC2-314 | Uzavírací ventil | - |  | Rohový | 125 | NH3 | 25 | Přivařovací | [11 empty] | 0
EGC2-315 | Uzavírací ventil | - |  | Přímý | 20 | NH3 | 25 | Přivařovací | [11 empty] | 0
EGC2-316 | Uzavírací ventil | - |  | Rohový | 20 | NH3 | 25 | Přivařovací | [11 empty] | 0
EGC2-317 | Uzavírací ventil | - |  | Rohový | 65 | NH3 | 25 | Přivařovací | [11 empty] | 0
EGC2-318 | Filtr | - |  | Přímý | 125 | NH3 | 25 | Přivařovací | [11 empty] | 0
EGC2-319 | Příslušenství | - |  | - | - | - | - | - | [11 empty] | 0
EGC2-320 | Tlakový snímač | -1/34 bar,4-20mA |  | - | - | NH3 | - | Závitový | [11 empty] | 0
EGC2-321 | Manometr | Ø100,-1/30bar,glycerin, včetně NH3 stupnice, nerez |  | - | - | NH3 | - | Závitový | [11 empty] | 0
SubSystem S1X2
EGC2-322 | Uzavírací ventil | - |  | Rohový | 40 | NH3 | 25 | Přivařovací | [11 empty] | 0
EGC2-323 | Servisní ventil | - |  | Rohový | 15 | NH3 | 25 | Přivařovací | [11 empty] | 0
EGC2-324 | Příslušenství | - |  | - | - | - | - | - | [11 empty] | 0
EGC2-325 | Uzavírací ventil | - |  | Rohový | 40 | NH3 | 25 | Přivařovací | [11 empty] | 0
EGC2-326 | Uzavírací ventil | - |  | Rohový | 15 | NH3 | 25 | Přivařovací | [11 empty] | 0
EGC2-327 | Uzavírací ventil | - |  | Rohový | 15 | NH3 | 25 | Přivařovací | [11 empty] | 0
EGC2-328 | Uzavírací ventil | - |  | Rohový | 15 | NH3 | 25 | Přivařovací | [11 empty] | 0
EGC2-329 | Příslušenství | - |  | - | - | - | - | - | [11 empty] | 0
EGC2-330 | Havarijní snímač hladiny, vysoký limit | - |  | - | - | NH3 | 25 | Přivařovací | [11 empty] | 0
EGC2-331 | Průhledítko | - |  | - | - | NH3 | 25 | Přivařovací | [11 empty] | 0
| Hladinový snímač - alarm, nízký/vysoký limit |  |  | - | - | NH3 | 25 | Přivařovací | [11 empty] | 0
SubSystem S1X3
EGC2-332 | Uzavírací ventil | - |  | Přímý | 15 | OIL | 25 | Přivařovací | [11 empty] | 0
EGC2-333 | Uzavírací ventil | - |  | Rohový | 50 | NH3 | 25 | Přivařovací | [11 empty] | 0
EGC2-334 | Plovákový ventil | - |  | Rohový | 100 | NH3 | 25 | Přivařovací | [11 empty] | 0
EGC2-335 | Servisní ventil | - |  | Rohový | 15 | NH3 | 25 | Přivařovací | [11 empty] | 0
EGC2-336 | Příslušenství | - |  | - | - | - | - | - | [11 empty] | 0
EGC2-337 | Regulační ventil | - |  | Rohový | 40 | NH3 | 25 | Přivařovací | [11 empty] | 0
EGC2-338 | Uzavírací ventil | - |  | Přímý | 25 | NH3 | 25 | Přivařovací | [11 empty] | 0
EGC2-339 | Uzavírací ventil | - |  | Rohový | 100 | NH3 | 25 | Přivařovací | [11 empty] | 0
EGC2-340 | Rychlouzavírací ventil | - |  | Rohový | 15 | OIL | 25 | Přivařovací | [11 empty] | 0
SubSystem TC1P1
EGC2-341 | Motýlková Klapka | - |  | Přímý | 125 | 35%MPG | 16 | Přírubový | [11 empty] | 0
EGC2-342 | Kulový kohout | - |  | Přímý | 20 | 35%MPG | 16 | Závitový | [11 empty] | 0
EGC2-343 | Motýlková Klapka | - |  | Přímý | 125 | 35%MPG | 16 | Přírubový | [11 empty] | 0
EGC2-344 | Kulový kohout | - |  | Přímý | 15 | 35%MPG | 16 | Závitový | [11 empty] | 0
EGC2-345 | Kulový kohout | - |  | Přímý | 15 | 35%MPG | 16 | Závitový | [11 empty] | 0
EGC2-346 | Zpětný ventil | - |  | Přímý | 125 | 35%MPG | 16 | Přírubový | [11 empty] | 0
EGC2-347 | Filtr | - |  | Přímý | 125 | 35%MPG | 16 | Přírubový | [11 empty] | 0
EGC2-348 | Tlakový snímač | 0/10 bar,4-20mA |  | - | - | 35%MPG | - | Závitový | [11 empty] | 0
EGC2-349 | Manometr | Ø100,0/10bar,glycerin, nerez |  | - | - | 35%MPG | - | Závitový | [11 empty] | 0
SubSystem TC1P2
EGC2-350 | Motýlková Klapka | - |  | Přímý | 125 | 35%MPG | 16 | Přírubový | [11 empty] | 0
EGC2-351 | Kulový kohout | - |  | Přímý | 20 | 35%MPG | 16 | Závitový | [11 empty] | 0
EGC2-352 | Motýlková Klapka | - |  | Přímý | 125 | 35%MPG | 16 | Přírubový | [11 empty] | 0
EGC2-353 | Kulový kohout | - |  | Přímý | 15 | 35%MPG | 16 | Závitový | [11 empty] | 0
EGC2-354 | Kulový kohout | - |  | Přímý | 15 | 35%MPG | 16 | Závitový | [11 empty] | 0
EGC2-355 | Zpětný ventil | - |  | Přímý | 125 | 35%MPG | 16 | Přírubový | [11 empty] | 0
EGC2-356 | Filtr | - |  | Přímý | 125 | 35%MPG | 16 | Přírubový | [11 empty] | 0
EGC2-357 | Tlakový snímač | 0/10 bar,4-20mA |  | - | - | 35%MPG | - | Závitový | [11 empty] | 0
EGC2-358 | Manometr | Ø100,0/10bar,glycerin, nerez |  | - | - | 35%MPG | - | Závitový | [11 empty] | 0
SubSystem TC1X1
EGC2-359 | Pojišťovací ventil | Pset=6 bar(g) |  | Rohový | 25 | 35%MPG | 16 | Přivařovací | [11 empty] | 0
EGC2-360 | Motýlková Klapka | - |  | Přímý | 32 | 35%MPG | 16 | Přírubový | [11 empty] | 0
EGC2-361 | Kulový kohout | - |  | Přímý | 15 | 35%MPG | 16 | Přivařovací | [11 empty] | 0
EGC2-362 | Kulový kohout | - |  | Přímý | 25 | 35%MPG | 16 | Přivařovací | [11 empty] | 0
SubSystem TC1X2
EGC2-363 | Kompenzátor | - |  | Přímý | 100 | 35%MPG | 16 | Přírubový | [11 empty] | 0
EGC2-364 | Kompenzátor | - |  | Přímý | 100 | 35%MPG | 16 | Přírubový | [11 empty] | 0
EGC2-365 | Motýlková Klapka | - |  | Přímý | 150 | 35%MPG | 16 | Přírubový | [11 empty] | 0
EGC2-366 | Kulový kohout | - |  | Přímý | 20 | 35%MPG | 16 | Přivařovací | [11 empty] | 0
EGC2-367 | Kulový kohout | - |  | Přímý | 15 | 35%MPG | 16 | Přivařovací | [11 empty] | 0
EGC2-368 | Ovládací ventil | - |  | Přímý | 150 | 35%MPG | 16 | Přírubový | [11 empty] | 0
EGC2-369 | Elektrický pohon | - |  | - | - | - | - | [12 empty] | 0
EGC2-370 | Ovládací ventil | - |  | Přímý | 125 | 35%MPG | 16 | Přírubový | [11 empty] | 0
EGC2-371 | Elektrický pohon | - |  | - | - | - | - | [12 empty] | 0
EGC2-372 | Motýlková Klapka | - |  | Přímý | 150 | 35%MPG | 16 | Přírubový | [11 empty] | 0
EGC2-373 | Kulový kohout | - |  | Přímý | 25 | 35%MPG | 16 | Přivařovací | [11 empty] | 0
EGC2-374 | Kulový kohout | - |  | Přímý | 25 | 35%MPG | 16 | Přivařovací | [11 empty] | 0
EGC2-375 | Motýlková Klapka | - |  | Přímý | 150 | 35%MPG | 16 | Přírubový | [11 empty] | 0
EGC2-376 | Zpětný ventil | - |  | Přímý | 150 | 35%MPG | 16 | Přírubový | [11 empty] | 0
EGC2-377 | Filtr | - |  | Přímý | 150 | 35%MPG | 16 | Přírubový | [11 empty] | 0
EGC2-378 | Pojišťovací ventil | Pset=25 bar(g) |  | Rohový | 15/25 | NH3 | 25 | Závitový | [11 empty] | 0
EGC2-379 | Pojišťovací ventil | Pset=25 bar(g) |  | Rohový | 15/25 | NH3 | 25 | Závitový | [11 empty] | 0
EGC2-380 | Uzavírací ventil | Střídací ventil |  | Trojcestný | 15 | NH3 | 25 | Závitový | [11 empty] | 0
EGC2-381 | Průhedítko | - |  | Přímý | 15 | NH3 | 25 | Přivařovací | [11 empty] | 0
EGC2-382 | Teplotní snímač | PT100, 0-50°C, G1/2", s rychlou odezvou |  | - | G1/2 | 35%MPG | 16 | Závitový | [11 empty] | 0
EGC2-383 | Teplotní snímač | PT100, 0-50°C, G1/2", s rychlou odezvou |  | - | G1/2 | 35%MPG | 16 | Závitový | [11 empty] | 0
EGC2-384 | Teplotní snímač | PT100, 0-50°C, G1/2", s rychlou odezvou |  | - | G1/2 | 35%MPG | 16 | Závitový | [11 empty] | 0
EGC2-385 | Snímač Průtoku | 4-20 mA, G1" |  | - | G1 | 35%MPG | 16 | Závitový | [11 empty] | 0
EGC2-386 | Detekce úniku NH3 | Detekce úniku NH3 do glykolu, měření pH |  | - | - | - | - | - | [11 empty] | 0
EGC2-387 | Příslušenství | - |  | - | - | - | - | - | [11 empty] | 0
SubSystem TC2H1
EGC2-388 | Pojišťovací ventil | Pset=37 bar(g) |  | Rohový | 20 | NH3 | 40 | Přírubový | [11 empty] | 0
EGC2-389 | Příslušenství | - |  | - | - | - | - | - | [11 empty] | 0
EGC2-390 | Uzavírací ventil | - |  | Přímý | 80 | NH3 | 40 | Přivařovací | [11 empty] | 0
EGC2-391 | Uzavírací ventil | - |  | Přímý | 50 | NH3 | 40 | Přivařovací | [11 empty] | 0
EGC2-392 | Uzavírací ventil | - |  | Rohový | 15 | NH3 | 40 | Přivařovací | [11 empty] | 0
EGC2-393 | Příslušenství | - |  | - | - | - | - | - | [11 empty] | 0
EGC2-394 | Servisní ventil | - |  | Rohový | 15 | NH3 | 40 | Přivařovací | [11 empty] | 0
EGC2-395 | Příslušenství | - |  | - | - | - | - | - | [11 empty] | 0
EGC2-396 | Uzavírací ventil | - |  | Rohový | 20 | NH3 | 40 | Přivařovací | [11 empty] | 0
EGC2-397 | Uzavírací ventil | - |  | Rohový | 15 | NH3 | 40 | Přivařovací | [11 empty] | 0
EGC2-398 | Servisní ventil | - |  | Rohový | 15 | NH3 | 40 | Přivařovací | [11 empty] | 0
EGC2-399 | Příslušenství | - |  | - | - | - | - | - | [11 empty] | 0
EGC2-400 | Uzavírací ventil | - |  | Přímý | 20 | NH3 | 40 | Přivařovací | [11 empty] | 0
EGC2-401 | Plovákový ventil | - |  | Rohový | 100 | NH3 | 40 | Přivařovací | [11 empty] | 0
EGC2-402 | Uzavírací ventil | - |  | Rohový | 100 | NH3 | 40 | Přivařovací | [11 empty] | 0
EGC2-403 | Uzavírací ventil | - |  | Rohový | 15 | NH3 | 40 | Přivařovací | [11 empty] | 0
EGC2-404 | Tlakový snímač | 0/40 bar,4-20mA |  | - | - | NH3 | - | Závitový | [11 empty] | 0
EGC2-405 | Manometr | Ø100,0/40bar,glycerin, nerez |  | - | - | NH3 | - | Závitový | [11 empty] | 0
SubSystem TC2K1
EGC2-406 | Pojišťovací ventil | Pset=40 bar(g) |  | Rohový | 15 | NH3 | 40 | Závitový | [11 empty] | 0
EGC2-407 | Pojišťovací ventil | Pset=40 bar(g) |  | Rohový | 15 | NH3 | 40 | Závitový | [11 empty] | 0
EGC2-408 | Uzavírací ventil | Střídací ventil |  | Trojcestný | 15 | NH3 | 40 | Závitový | [11 empty] | 0
EGC2-409 | Průhedítko | - |  | Přímý | 15 | NH3 | 40 | Přivařovací | [11 empty] | 0
EGC2-410 | Uzavírací ventil | - |  | Rohový | 100 | NH3 | 40 | Přivařovací | [11 empty] | 0
EGC2-411 | Servisní ventil | - |  | Rohový | 15 | NH3 | 25 | Přivařovací | [11 empty] | 0
EGC2-412 | Příslušenství | - |  | - | - | - | - | - | [11 empty] | 0
EGC2-413 | Uzavírací ventil | - |  | Rohový | 100 | NH3 | 25 | Přivařovací | [11 empty] | 0
EGC2-414 | Uzavírací ventil | - |  | Přímý | 100 | NH3 | 40 | Přivařovací | [11 empty] | 0
EGC2-415 | Servisní ventil | - |  | Rohový | 15 | NH3 | 25 | Přivařovací | [11 empty] | 0
EGC2-416 | Ovládací ventil | - |  | Přímý | 100 | NH3 | 25 | Přivařovací | [11 empty] | 0
EGC2-417 | Elektrický pohon | - |  | - | - | - | - | [12 empty] | 0
EGC2-418 | Příslušenství | - |  | - | - | - | - | - | [11 empty] | 0
EGC2-419 | Servisní ventil | - |  | Rohový | 15 | NH3 | 40 | Přivařovací | [11 empty] | 0
EGC2-420 | Příslušenství | - |  | - | - | - | - | - | [11 empty] | 0
EGC2-421 | Uzavírací ventil | - |  | Přímý | 80 | NH3 | 40 | Přivařovací | [11 empty] | 0
EGC2-422 | Zpětný ventil | - |  | Rohový | 65 | NH3 | 40 | Přivařovací | [11 empty] | 0
EGC2-423 | Tlakový snímač | 0/40 bar,4-20mA |  | - | - | NH3 | - | Závitový | [11 empty] | 0
EGC2-424 | Manometr | Ø100,0/40bar,glycerin, nerez |  | - | - | NH3 | - | Závitový | [11 empty] | 0
SubSystem TC31K1
EGC2-425 | Pojišťovací ventil | Pset=40 bar(g) |  | Rohový | 15 | NH3 | 40 | Závitový | [11 empty] | 0
EGC2-426 | Pojišťovací ventil | Pset=40 bar(g) |  | Rohový | 15 | NH3 | 40 | Závitový | [11 empty] | 0
EGC2-427 | Uzavírací ventil | Střídací ventil |  | Trojcestný | 15 | NH3 | 40 | Závitový | [11 empty] | 0
EGC2-428 | Průhedítko | - |  | Přímý | 15 | NH3 | 40 | Přivařovací | [11 empty] | 0
EGC2-429 | Uzavírací ventil | - |  | Rohový | 80 | NH3 | 25 | Přivařovací | [11 empty] | 0
EGC2-430 | Servisní ventil | - |  | Rohový | 15 | NH3 | 25 | Přivařovací | [11 empty] | 0
EGC2-431 | Příslušenství | - |  | - | - | - | - | - | [11 empty] | 0
EGC2-432 | Uzavírací ventil | - |  | Rohový | 80 | NH3 | 25 | Přivařovací | [11 empty] | 0
EGC2-433 | Uzavírací ventil | - |  | Přímý | 80 | NH3 | 25 | Přivařovací | [11 empty] | 0
EGC2-434 | Ovládací ventil | - |  | Přímý | 80 | NH3 | 25 | Přivařovací | [11 empty] | 0
EGC2-435 | Elektrický pohon | - |  | - | - | - | - | [12 empty] | 0
EGC2-436 | Servisní ventil | - |  | Rohový | 15 | NH3 | 25 | Přivařovací | [11 empty] | 0
EGC2-437 | Příslušenství | - |  | - | - | - | - | - | [11 empty] | 0
EGC2-438 | Servisní ventil | - |  | Rohový | 15 | NH3 | 40 | Přivařovací | [11 empty] | 0
EGC2-439 | Příslušenství | - |  | - | - | - | - | - | [11 empty] | 0
EGC2-440 | Uzavírací ventil | - |  | Přímý | 65 | NH3 | 40 | Přivařovací | [11 empty] | 0
EGC2-441 | Zpětný ventil | - |  | Rohový | 50 | NH3 | 40 | Přivařovací | [11 empty] | 0
SubSystem TC32K1
EGC2-442 | Uzavírací ventil | Střídací ventil |  | Trojcestný | 15 | NH3 | 40 | Závitový | [11 empty] | 0
EGC2-443 | Pojišťovací ventil | Pset=40 bar(g) |  | Rohový | 25 | NH3 | 40 | Závitový | [11 empty] | 0
EGC2-444 | Pojišťovací ventil | Pset=40 bar(g) |  | Rohový | 15 | NH3 | 40 | Závitový | [11 empty] | 0
EGC2-445 | Pojišťovací ventil | Pset=37 bar(g) |  | Rohový | 20 | NH3 | 40 | Přírubový | [11 empty] | 0
EGC2-446 | Průhedítko | - |  | Přímý | 25 | NH3 | 40 | Přivařovací | [11 empty] | 0
EGC2-447 | Příslušenství | - |  | - | - | - | - | - | [11 empty] | 0
EGC2-448 | Příslušenství | - |  | - | - | - | - | - | [11 empty] | 0
EGC2-449 | Uzavírací ventil | - |  | Rohový | 65 | NH3 | 40 | Přivařovací | [11 empty] | 0
EGC2-450 | Plovákový ventil | - |  | Rohový |  | NH3 | 40 | Přivařovací | [11 empty] | 0
EGC2-451 | Uzavírací ventil | - |  | Rohový | 15 | NH3 | 40 | Přivařovací | [11 empty] | 0
EGC2-452 | Uzavírací ventil | - |  | Rohový | 32 | NH3 | 40 | Přivařovací | [11 empty] | 0
EGC2-453 | Uzavírací ventil | - |  | Rohový | 15 | NH3 | 40 | Přivařovací | [11 empty] | 0
EGC2-454 | Příslušenství | - |  | - | - | - | - | - | [11 empty] | 0
EGC2-455 | Uzavírací ventil | - |  | Přímý | 65 | NH3 | 40 | Přivařovací | [11 empty] | 0
EGC2-456 | Uzavírací ventil | - |  | Rohový | 15 | NH3 | 40 | Přivařovací | [11 empty] | 0
EGC2-457 | Uzavírací ventil | - |  | Rohový | 15 | NH3 | 40 | Přivařovací | [11 empty] | 0
EGC2-458 | Ovládací ventil | - |  | Přímý | 65 | NH3 | 40 | Přivařovací | [11 empty] | 0
EGC2-459 | Elektrický pohon | - |  | - | - | - | - | [12 empty] | 0
EGC2-460 | Příslušenství | - |  | - | - | - | - | - | [11 empty] | 0
EGC2-461 | Uzavírací ventil | - |  | Rohový | 20 | NH3 | 40 | Přivařovací | [11 empty] | 0
EGC2-462 | Uzavírací ventil | - |  | Přímý | 20 | NH3 | 40 | Přivařovací | [11 empty] | 0
EGC2-463 | Servisní ventil | - |  | Rohový | 15 | NH3 | 40 | Přivařovací | [11 empty] | 0
EGC2-464 | Příslušenství | - |  | - | - | - | - | - | [11 empty] | 0
EGC2-465 | Uzavírací ventil | - |  | Rohový | 80 | NH3 | 40 | Přivařovací | [11 empty] | 0
SubSystem X1V1
EGC2-466 | Uzavírací ventil | - |  | Přímý | 200 | NH3 | 25 | Přivařovací | [11 empty] | 0
EGC2-467 | Uzavírací ventil | - |  | Rohový | 125 | NH3 | 25 | Přivařovací | [11 empty] | 0
EGC2-468 | Uzavírací ventil | - |  | Rohový | 125 | NH3 | 25 | Přivařovací | [11 empty] | 0
EGC2-469 | Servisní ventil | - |  | Rohový | 15 | NH3 | 25 | Přivařovací | [11 empty] | 0
EGC2-470 | Příslušenství | - |  | - | - | - | - | - | [11 empty] | 0
EGC2-471 | Uzavírací ventil | - |  | Rohový | 125 | NH3 | 25 | Přivařovací | [11 empty] | 0
EGC2-472 | Ovládací ventil | - |  | Přímý | 80 | NH3 | 25 | Přivařovací | [11 empty] | 0
EGC2-473 | Elektrický pohon | - |  | - | - | - | [13 empty] | 0
EGC2-474 | Ovládací ventil | - |  | Přímý | 65 | NH3 | 25 | Přírubový | [11 empty] | 0
EGC2-475 | Elektrický pohon | - |  | - | - | - | [13 empty] | 0
EGC2-476 | Ovládací ventil | - |  | Přímý | 25 | NH3 | 25 | Přivařovací | [11 empty] | 0
EGC2-477 | Ovládací ventil | - |  | Přímý | 15 | NH3 | 25 | Přivařovací | [11 empty] | 0
EGC2-478 | Elektrický pohon | - |  | - | - | - | [13 empty] | 0
EGC2-479 | Uzavírací ventil | - |  | Rohový | 15 | NH3 | 25 | Přivařovací | [11 empty] | 0
EGC2-480 | Servisní ventil | - |  | Rohový | 15 | NH3 | 25 | Přivařovací | [11 empty] | 0
EGC2-481 | Příslušenství | - |  | - | - | - | - | - | [11 empty] | 0
EGC2-482 | Uzavírací ventil | - |  | Rohový | 15 | NH3 | 25 | Přivařovací | [11 empty] | 0
EGC2-483 | Servisní ventil | - |  | Rohový | 15 | NH3 | 25 | Přivařovací | [11 empty] | 0
EGC2-484 | Příslušenství | - |  | - | - | - | - | - | [11 empty] | 0
SubSystem X2V1
EGC2-485 | Uzavírací ventil | - |  | Přímý | 100 | NH3 | 25 | Přivařovací | [11 empty] | 0
EGC2-486 | Tlakový snímač | -1/34 bar,4-20mA |  | - | - | NH3 | - | Závitový | [11 empty] | 0
EGC2-487 | Tlakový snímač | -1/34 bar,4-20mA |  | - | - | NH3 | - | Závitový | [11 empty] | 0
EGC2-488 | Manometr | Ø100,0/30bar,glycerin, nerez |  | - | - | NH3 | - | Závitový | [11 empty] | 0
EGC2-489 | Manometr | Ø100,0/30bar,glycerin, nerez |  | - | - | NH3 | - | Závitový | [11 empty] | 0
SubSystem X3X1
EGC2-490 | Motýlková Klapka | - |  | Přímý | 150 | 35%MPG | 16 | Přírubový | [11 empty] | 0
EGC2-491 | Motýlková Klapka | - |  | Přímý | 150 | 35%MPG | 16 | Přírubový | [11 empty] | 0
SubSystem
EGC2-492 | Ostatní armatury nutné pro odstávky apod. | - |  | - | sada | - | - | - | [11 empty] | 0
EGC2-493 | Ostatní nezohledněné armatury a instrumentace | - |  | - | sada | - | - | - | [11 empty] | 0
SubSystem S01H1
EGC2-494 | Pojišťovací ventil | - |  | Rohový | 15/25 | NH3 | 25 | Přírubový | [11 empty] | 0
EGC2-495 | Pojišťovací ventil | - |  | Rohový | 15/25 | NH3 | 25 | Přírubový | [11 empty] | 0
EGC2-496 | Průhedítko | - |  | Přímý | 25 | NH3 | 25 | Přivařovací | [11 empty] | 0
EGC2-497 | Uzavírací ventil | - |  | Rohový | 50 | NH3 | 25 | Přivařovací | [11 empty] | 0
EGC2-498 | Motýlková Klapka | - |  | Přímý | 150 | 35%MPG | 16 | Přírubový | [11 empty] | 0
EGC2-499 | Kulový kohout | - |  | Přímý | 15 | 35%MPG | 16 | Závitový | [11 empty] | 0
EGC2-500 | Kulový kohout | - |  | Přímý | 20 | 35%MPG | 16 | Závitový | [11 empty] | 0
EGC2-501 | Motýlková Klapka | - |  | Přímý | 150 | 35%MPG | 16 | Přírubový | [11 empty] | 0
EGC2-502 | Uzavírací ventil | - |  | Trojcestný | 15 | NH3 | 25 | Přírubový | [11 empty] | 0
EGC2-503 | Servisní ventil | - |  | Rohový | 15 | NH3 | 25 | Přivařovací | [11 empty] | 0
EGC2-504 | Příslušenství | - |  | - |  |  |  | - | [11 empty] | 0
EGC2-505 | Ovládací ventil | - |  | Přímý | 50 | NH3 | 25 | Přivařovací | [11 empty] | 0
EGC2-506 | Pohon / Actuator | - | [5 empty] | - | [11 empty] | 0
EGC2-507 | Ovládací ventil | - |  | Přímý |  | NH3 | 25 | Přivařovací | [11 empty] | 0
EGC2-508 | Cívka | - | [5 empty] | - | [11 empty] | 0
EGC2-509 | Ovládací ventil | - |  | Přímý | 50 | NH3 | 25 | Přivařovací | [11 empty] | 0
EGC2-510 | Elektrický pohon | - | [5 empty] | - | [11 empty] | 0
EGC2-511 | Uzavírací ventil | - |  | Rohový | 50 | NH3 | 25 | Přivařovací | [11 empty] | 0
EGC2-512 | Regulační ventil | - |  | Přímý | 40 | NH3 | 25 | Přivařovací | [11 empty] | 0
EGC2-513 | Uzavírací ventil | - |  | Rohový | 150 | NH3 | 25 | Přivařovací | [11 empty] | 0
EGC2-514 | Uzavírací ventil | - |  | Rohový | 32 | OIL | 25 | Přivařovací | [11 empty] | 0
EGC2-515 | Rychlouzavírací ventil | - |  | Rohový | 32 | OIL | 25 | Přivařovací | [11 empty] | 0
EGC2-516 | Filtr | - |  | Přímý | 50 | NH3 | 25 | Přivařovací | [11 empty] | 0
EGC2-517 | Tlakový snímač | -1/12 bar,4-20mA |  | - | - | NH3 | - | Závitový | [11 empty] | 0
EGC2-518 | Měření hladiny | 4-20mA |  | - | - | NH3 | - | Závitový | [11 empty] | 0
EGC2-519 | Měření hladiny | 4-20mA |  | - | - | NH3 | - | Závitový | [11 empty] | 0
EGC2-520 | Měření hladiny | 4-20mA |  | - | - | NH3 | - | Závitový | [11 empty] | 0
EGC2-521 | Hladinový snímač | 4-20mA |  | - | - | NH3 | - | Závitový | [11 empty] | 0
EGC2-522 | Manometr | Ø100,-1/12bar,glycerin, nerez |  | - | - | NH3 | - | Závitový | [11 empty] | 0
SubSystem S01P1
EGC2-523 | Motýlková Klapka | - |  | Přímý | 150 | 35%MPG | 16 | Přírubový | [11 empty] | 0
EGC2-524 | Kulový kohout | - |  | Přímý | 20 | 35%MPG | 16 | Závitový | [11 empty] | 0
EGC2-525 | Motýlková Klapka | - |  | Přímý | 150 | 35%MPG | 16 | Přírubový | [11 empty] | 0
EGC2-526 | Kulový kohout | - |  | Přímý | 15 | 35%MPG | 16 | Závitový | [11 empty] | 0
EGC2-527 | Kulový kohout | - |  | Přímý | 15 | 35%MPG | 16 | Závitový | [11 empty] | 0
EGC2-528 | Zpětný ventil | - |  | Přímý | 150 | 35%MPG | 16 | Přírubový | [11 empty] | 0
EGC2-529 | Filtr | - |  | Přímý | 150 | 35%MPG | 16 | Přírubový | [11 empty] | 0
EGC2-530 | Manometr | Ø100,0/10bar,glycerin, nerez |  | - | - | 35%MPG | - | Závitový | [11 empty] | 0
SubSystem S01P2
EGC2-531 | Motýlková Klapka | - |  | Přímý | 150 | 35%MPG | 16 | Přírubový | [11 empty] | 0
EGC2-532 | Kulový kohout | - |  | Přímý | 20 | 35%MPG | 16 | Závitový | [11 empty] | 0
EGC2-533 | Motýlková Klapka | - |  | Přímý | 150 | 35%MPG | 16 | Přírubový | [11 empty] | 0
EGC2-534 | Kulový kohout | - |  | Přímý | 15 | 35%MPG | 16 | Závitový | [11 empty] | 0
EGC2-535 | Kulový kohout | - |  | Přímý | 15 | 35%MPG | 16 | Závitový | [11 empty] | 0
EGC2-536 | Zpětný ventil | - |  | Přímý | 150 | 35%MPG | 16 | Přírubový | [11 empty] | 0
EGC2-537 | Filtr | - |  | Přímý | 150 | 35%MPG | 16 | Přírubový | [11 empty] | 0
EGC2-538 | Manometr | Ø100,0/10bar,glycerin, nerez |  | - | - | 35%MPG | - | Závitový | [11 empty] | 0
SubSystem S01X1
EGC2-539 | Pojišťovací ventil | - |  | Rohový | 25/25 | 35%MPG | 16 | Závitový | [11 empty] | 0
EGC2-540 | Motýlková Klapka | - |  | Přímý | 32 | 35%MPG | 16 | Přírubový | [11 empty] | 0
EGC2-541 | Kulový kohout | - |  | Přímý | 15 | 35%MPG | 16 | Závitový | [11 empty] | 0
EGC2-542 | Kulový kohout | - |  | Přímý | 25 | 35%MPG | 16 | Závitový | [11 empty] | 0
SubSystem S01X2
EGC2-543 | Uzavírací ventil | - |  | Přímý | 50 | NH3 | 25 | Přivařovací | [11 empty] | 0
SubSystem S01X3
EGC2-544 | Uzavírací ventil | - |  | Rohový | 150 | NH3 | 25 | Přivařovací | [11 empty] | 0
EGC2-545 | Uzavírací ventil | - |  | Přímý | 200 | NH3 | 25 | Přivařovací | [11 empty] | 0
EGC2-546 | Servisní ventil | - |  | Rohový | 15 | NH3 | 25 | Přivařovací | [11 empty] | 0
EGC2-547 | Příslušenství | - |  | - | [15 empty] | 0
SubSystem S01X4
EGC2-548 | Kulový kohout | - |  | Přímý | 25 | 35%MPG | 16 | Závitový | [11 empty] | 0
EGC2-549 | Kulový kohout | - |  | Přímý | 25 | 35%MPG | 16 | Závitový | [11 empty] | 0
| Detekce úniku NH3 do glykolu pH včetně vyhodnocovací jednotky |  |  | - | - | 35%MPG | - | - | [11 empty] | 0
SubSystem
EGC2-550 | Ostatní armatury nutné pro odstávky apod. | - |  | - | sada | - | - | - | [11 empty] | 0
EGC2-551 | Ostatní nezohledněné armatury a instrumentace | - |  | - | sada | - | - | - | [11 empty] | 0
Energocentrum 2 - Izolace
SubSystem JCI1H1
EGC2-552 | Kulový kohout | PK+Al | 32 | Přímý | 15 | 35%MPG | 16 | Přivařovací | [11 empty] | 0
EGC2-553 | Regulační ventil | PK+Al | 2x25 | Rohový | 40 | NH3 | 25 | Přivařovací | [11 empty] | 0
EGC2-554 | Uzavírací ventil | PK+Al | 2x25 | Přímý | 65 | NH3 | 25 | Přivařovací | [11 empty] | 0
EGC2-555 | Uzavírací ventil | PK+Al | 2x25 | Rohový | 65 | NH3 | 25 | Přivařovací | [11 empty] | 0
SubSystem K1K1
EGC2-556 | Uzavírací ventil | PK+Al | 32+25 | Přímý | 200 | NH3 | 25 | Přivařovací | [11 empty] | 0
EGC2-557 | Uzavírací ventil | PK+Al | 32+25 | Rohový | 150 | NH3 | 25 | Přivařovací | [11 empty] | 0
EGC2-558 | Servisní ventil | PK+Al | 32 | Rohový | 15 | NH3 | 25 | Přivařovací | [11 empty] | 0
EGC2-559 | Uzavírací ventil | PK+Al | 32+25 | Rohový | 200 | NH3 | 25 | Přivařovací | [11 empty] | 0
SubSystem K1K2
EGC2-560 | Uzavírací ventil | PK+Al | 32+25 | Přímý | 200 | NH3 | 25 | Přivařovací | [11 empty] | 0
EGC2-561 | Uzavírací ventil | PK+Al | 32+32 | Přímý | 300 | NH3 | 25 | Přivařovací | [11 empty] | 0
EGC2-562 | Servisní ventil | PK+Al | 32 | Rohový | 15 | NH3 | 25 | Přivařovací | [11 empty] | 0
EGC2-563 | Servisní ventil | PK+Al | 32 | Rohový | 15 | NH3 | 25 | Přivařovací | [11 empty] | 0
EGC2-564 | Uzavírací ventil | PK+Al | 32+25 | Rohový | 150 | NH3 | 25 | Přivařovací | [11 empty] | 0
EGC2-565 | Servisní ventil | PK+Al | 32 | Rohový | 15 | NH3 | 25 | Přivařovací | [11 empty] | 0
EGC2-566 | Uzavírací ventil | PK+Al | 32+25 | Rohový | 200 | NH3 | 25 | Přivařovací | [11 empty] | 0
SubSystem S1X1
EGC2-567 | Uzavírací ventil | MV+Al | 70 | Přímý | 125 | NH3 | 25 | Přivařovací | [11 empty] | 0
EGC2-568 | Uzavírací ventil | MV+Al | 70 | Přímý | 125 | NH3 | 25 | Přivařovací | [11 empty] | 0
EGC2-569 | Uzavírací ventil | MV+Al | 70 | Rohový | 15 | NH3 | 25 | Přivařovací | [11 empty] | 0
EGC2-570 | Uzavírací ventil | MV+Al | 70 | Rohový | 15 | NH3 | 25 | Přivařovací | [11 empty] | 0
EGC2-571 | Ovládací ventil | MV+Al | 70 | Přímý | 125 | NH3 | 25 | Přivařovací | [11 empty] | 0
EGC2-572 | Uzavírací ventil | MV+Al | 70 | Rohový | 125 | NH3 | 25 | Přivařovací | [11 empty] | 0
EGC2-573 | Uzavírací ventil | MV+Al | 70 | Rohový | 65 | NH3 | 25 | Přivařovací | [11 empty] | 0
EGC2-574 | Filtr | MV+Al | 70 | Přímý | 125 | NH3 | 25 | Přivařovací | [11 empty] | 0
SubSystem S1X3
EGC2-575 | Uzavírací ventil | PK+Al | 32+25 | Přímý | 15 | OIL | 25 | Přivařovací | [11 empty] | 0
EGC2-576 | Uzavírací ventil | PK+Al | 32+25 | Rohový | 50 | NH3 | 25 | Přivařovací | [11 empty] | 0
EGC2-577 | Plovákový ventil | PK+Al | 32+25 | Rohový | 100 | NH3 | 25 | Přivařovací | [11 empty] | 0
EGC2-578 | Servisní ventil | PK+Al | 32+25 | Rohový | 15 | NH3 | 25 | Přivařovací | [11 empty] | 0
EGC2-579 | Regulační ventil | PK+Al | 32+25 | Rohový | 40 | NH3 | 25 | Přivařovací | [11 empty] | 0
EGC2-580 | Uzavírací ventil | PK+Al | 32+25 | Přímý | 25 | NH3 | 25 | Přivařovací | [11 empty] | 0
EGC2-581 | Uzavírací ventil | PK+Al | 32+25 | Rohový | 100 | NH3 | 25 | Přivařovací | [11 empty] | 0
EGC2-582 | Rychlouzavírací ventil | PK+Al | 32+25 | Rohový | 15 | OIL | 25 | Přivařovací | [11 empty] | 0
SubSystem TC2H1
EGC2-583 | Uzavírací ventil | MV+Al | 70 | Přímý | 80 | NH3 | 40 | Přivařovací | [11 empty] | 0
EGC2-584 | Uzavírací ventil | MV+Al | 70 | Přímý | 50 | NH3 | 40 | Přivařovací | [11 empty] | 0
EGC2-585 | Uzavírací ventil | MV+Al | 70 | Rohový | 15 | NH3 | 40 | Přivařovací | [11 empty] | 0
EGC2-586 | Uzavírací ventil | MV+Al | 70 | Rohový | 20 | NH3 | 40 | Přivařovací | [11 empty] | 0
EGC2-587 | Uzavírací ventil | MV+Al | 70 | Rohový | 15 | NH3 | 40 | Přivařovací | [11 empty] | 0
EGC2-588 | Servisní ventil | MV+Al | 70 | Rohový | 15 | NH3 | 40 | Přivařovací | [11 empty] | 0
EGC2-589 | Uzavírací ventil | MV+Al | 70 | Přímý | 20 | NH3 | 40 | Přivařovací | [11 empty] | 0
EGC2-590 | Plovákový ventil | MV+Al | 70 | Rohový | 100 | NH3 | 40 | Přivařovací | [11 empty] | 0
EGC2-591 | Uzavírací ventil | MV+Al | 70 | Rohový | 100 | NH3 | 40 | Přivařovací | [11 empty] | 0
EGC2-592 | Uzavírací ventil | MV+Al | 70 | Rohový | 15 | NH3 | 40 | Přivařovací | [11 empty] | 0
SubSystem TC2K1
EGC2-593 | Uzavírací ventil | MV+Al | 70 | Rohový | 100 | NH3 | 40 | Přivařovací | [11 empty] | 0
EGC2-594 | Uzavírací ventil | MV+Al | 70 | Rohový | 100 | NH3 | 25 | Přivařovací | [11 empty] | 0
EGC2-595 | Uzavírací ventil | MV+Al | 70 | Přímý | 100 | NH3 | 40 | Přivařovací | [11 empty] | 0
EGC2-596 | Ovládací ventil | MV+Al | 70 | Přímý | 100 | NH3 | 25 | Přivařovací | [11 empty] | 0
EGC2-597 | Uzavírací ventil | MV+Al | 70 | Přímý | 80 | NH3 | 40 | Přivařovací | [11 empty] | 0
SubSystem TC31K1
EGC2-598 | Uzavírací ventil | MV+Al | 70 | Rohový | 80 | NH3 | 25 | Přivařovací | [11 empty] | 0
EGC2-599 | Uzavírací ventil | MV+Al | 70 | Rohový | 80 | NH3 | 25 | Přivařovací | [11 empty] | 0
EGC2-600 | Uzavírací ventil | MV+Al | 70 | Přímý | 80 | NH3 | 25 | Přivařovací | [11 empty] | 0
EGC2-601 | Ovládací ventil | MV+Al | 70 | Přímý | 80 | NH3 | 25 | Přivařovací | [11 empty] | 0
EGC2-602 | Uzavírací ventil | MV+Al | 70 | Přímý | 65 | NH3 | 40 | Přivařovací | [11 empty] | 0
EGC2-603 | Zpětný ventil | MV+Al | 70 | Rohový | 50 | NH3 | 40 | Přivařovací | [11 empty] | 0
SubSystem TC32K1
EGC2-604 | Uzavírací ventil | MV+Al | 70 | Rohový | 65 | NH3 | 40 | Přivařovací | [11 empty] | 0
EGC2-605 | Uzavírací ventil | MV+Al | 70 | Rohový | 32 | NH3 | 40 | Přivařovací | [11 empty] | 0
EGC2-606 | Uzavírací ventil | MV+Al | 70 | Přímý | 65 | NH3 | 40 | Přivařovací | [11 empty] | 0
EGC2-607 | Uzavírací ventil | MV+Al | 70 | Rohový | 15 | NH3 | 40 | Přivařovací | [11 empty] | 0
EGC2-608 | Uzavírací ventil | MV+Al | 70 | Rohový | 15 | NH3 | 40 | Přivařovací | [11 empty] | 0
SubSystem X3X1
EGC2-609 | Motýlková Klapka | Pk+Al | 32+25 | Přímý | 150 | 35%MPG | 16 | Přírubový | [11 empty] | 0
EGC2-610 | Motýlková Klapka | Pk+Al | 32+25 | Přímý | 150 | 35%MPG | 16 | Přírubový | [11 empty] | 0
SubSystem S01H1
EGC2-611 | Uzavírací ventil | PK+Al. | 32+25 | Rohový | 50 | NH3 | 25 | Přivařovací | [11 empty] | 0
EGC2-612 | Motýlková Klapka | PK+Al. | 32+25 | Přímý | 150 | 35%MPG | 16 | Přírubový | [11 empty] | 0
EGC2-613 | Ovládací ventil | PK+Al. | 32+25 | Přímý | 50 | NH3 | 25 | Přivařovací | [11 empty] | 0
EGC2-614 | Ovládací ventil | PK+Al. | 32+25 | Přímý | 50 | NH3 | 25 | Přivařovací | [11 empty] | 0
EGC2-615 | Uzavírací ventil | PK+Al. | 32+25 | Rohový | 50 | NH3 | 25 | Přivařovací | [11 empty] | 0
EGC2-616 | Regulační ventil | PK+Al. | 32+25 | Přímý | 40 | NH3 | 25 | Přivařovací | [11 empty] | 0
EGC2-617 | Uzavírací ventil | PK+Al. | 32+25 | Rohový | 150 | NH3 | 25 | Přivařovací | [11 empty] | 0
EGC2-618 | Filtr | PK+Al. | 32+25 | Přímý | 50 | NH3 | 25 | Přivařovací | [11 empty] | 0
SubSystem S01P1
EGC2-619 | Motýlková Klapka | PK+Al. | 32+25 | Přímý | 150 | 35%MPG | 16 | Přírubový | [11 empty] | 0
EGC2-620 | Motýlková Klapka | PK+Al. | 32+25 | Přímý | 150 | 35%MPG | 16 | Přírubový | [11 empty] | 0
EGC2-621 | Zpětný ventil | PK+Al. | 32+25 | Přímý | 150 | 35%MPG | 16 | Přírubový | [11 empty] | 0
EGC2-622 | Filtr | PK+Al. | 32+25 | Přímý | 150 | 35%MPG | 16 | Přírubový | [11 empty] | 0
SubSystem S01P2
EGC2-623 | Motýlková Klapka | PK+Al. | 32+25 | Přímý | 150 | 35%MPG | 16 | Přírubový | [11 empty] | 0
EGC2-624 | Motýlková Klapka | PK+Al. | 32+25 | Přímý | 150 | 35%MPG | 16 | Přírubový | [11 empty] | 0
EGC2-625 | Zpětný ventil | PK+Al. | 32+25 | Přímý | 150 | 35%MPG | 16 | Přírubový | [11 empty] | 0
EGC2-626 | Filtr | PK+Al. | 32+25 | Přímý | 150 | 35%MPG | 16 | Přírubový | [11 empty] | 0
SubSystem S01X3
EGC2-627 | Uzavírací ventil | PK+Al. | 32+25 | Rohový | 150 | NH3 | 25 | Přivařovací | [11 empty] | 0
EGC2-628 | Uzavírací ventil | PK+Al. | 32+25 | Přímý | 200 | NH3 | 25 | Přivařovací | [11 empty] | 0
[17 empty] | Cena dodávky |  |  | Celkem
| Typ komponenty | Specifikace | DN | Množství | Jednotky | Materiál | Kód | Norma | Tlak | Jednotky | [6 empty] | Materiál | Montáž
Energocentrum 2 - Ostatní dodávky
Orientační demontáže hlavních komponent a stávajících potrubí
Hlavní komponenty
EGC2-629 | Demontáž stávajících kompresorů K1/K2/K3/K4, včetně odsátí čpavku a oleje | - |  | 4 | ks/pcs | * včetně likvidace | [13 empty] | 0
EGC2-630 | Částečná demontáž stávajících potrubních rozvodů pro hlazení oleje a příslušenství | - |  | 1 | sada | * včetně likvidace | [13 empty] | 0
EGC2-631 | Demontáž stávajícího kondenzátorů (rekuperátoru) nad strojovnou JCI | - |  | 1 | ks/pcs | * včetně likvidace | [13 empty] | 0
Potrubí rovné
EGC2-632 | Potrubí | Potrubí rovné DIN 2448-323.9x8.0 | 300 | 6 | m | P235GH | 1.0345 | DIN 2448 |  | mm | - | - | [7 empty] | 0
EGC2-633 | Potrubí | Potrubí rovné DIN 2448-273.0x7.1 | 250 | 6 | m | P235GH | 1.0345 | DIN 2448 |  | mm | - | - | [7 empty] | 0
EGC2-634 | Potrubí | Potrubí rovné DIN 2448-168.3x4.5 | 150 | 6 | m | P235GH | 1.0345 | DIN 2448 |  | mm | - | - | [7 empty] | 0
EGC2-635 | Potrubí | Potrubí rovné DIN 2448-139.7x4.0 | 125 | 6 | m | P235GH | 1.0345 | DIN 2448 |  | mm | - | - | [7 empty] | 0
EGC2-636 | Potrubí | Potrubí rovné DIN 2448-114.3x3.6 | 100 | 6 | m | P235GH | 1.0345 | DIN 2448 |  | mm | - | - | [7 empty] | 0
EGC2-637 | Potrubí | Potrubí rovné DIN 2448-88.9x3.2 | 80 | 6 | m | P235GH | 1.0345 | DIN 2448 |  | mm | - | - | [7 empty] | 0
EGC2-638 | Potrubí | Potrubí rovné DIN 2448-21.3x2.0 | 15 | 6 | m | P235GH | 1.0345 | DIN 2448 |  | mm | - | - | [7 empty] | 0
Redukce conc.
EGC2-639 | Redukce | Redukce DIN 2616-2-C-323.9x7.1-273.0x6.3 | 300x250 | 1 | ks/pcs | P235GH | 1.0345 | DIN 2616 |  | mm | - | - | [7 empty] | 0
EGC2-640 | Redukce | Redukce DIN 2616-2-C-168.3x4.5-139.7x4.0 | 150x125 | 1 | ks/pcs | P235GH | 1.0345 | DIN 2616 |  | mm | - | - | [7 empty] | 0
EGC2-641 | Redukce | Redukce DIN 2616-2-C-139.7x4.0-114.3x3.6 | 125x100 | 1 | ks/pcs | P235GH | 1.0345 | DIN 2616 |  | mm | - | - | [7 empty] | 0
Klenuté dno
EGC2-642 | Klenuté dno | Klenuté dno DIN 2617-168.3x4.5-C | 150 | 3 | ks/pcs | P235GH | 1.0345 | DIN 2617 |  | mm | - | - | [7 empty] | 0
EGC2-643 |  | Ostatní dodávky
EGC2-644 | Demontáž stávajících rozvodů NH3 a glykolu pro chlazení oleje kompresorů | - |  | 1 | sada | * rekonstrukce za provozu stávajícího zařízení - bude nutné naplánovat krátkodobé odstávky pro vysazení odboček a nopojení nových zařízení | [13 empty] | 0
EGC2-645 | Koordinace a naplánování nutných odstávek pro instlalaci nového zařízení | - |  | 1 | sada | * rekonstrukce za provozu stávajícího zařízení - bude nutné naplánovat krátkodobé odstávky pro vysazení odboček a nopojení nových zařízení | [13 empty] | 0
EGC2-646 | Vyhotovení odboček v potrubí pro nové napojení, včetně odsávání NH3 | - |  | 1 | sada | * rekonstrukce za provozu stávajícího zařízení - bude nutné naplánovat krátkodobé odstávky pro vysazení odboček a nopojení nových zařízení | [13 empty] | 0
EGC2-647 | Dodávka a montáž objímek dle specifikace viz výše | - |  | 1 | sada | [14 empty] | 0
EGC2-648 | Montáž OK pro TČ2, včetně zábradlí, žebříku, pororoštu | - |  | 1 | sada | * včetně základního a svrchního nátěru | [13 empty] | 0
EGC2-649 | Nosník HEB-120, S235, natíraná OK pro potrubí | - |  | 42 | m | * OK pro TC2, včetně základního a svrchního nátěru | [13 empty] | 0
EGC2-650 | Nosník U-120, S235, natíraná OK pro potrubí | - |  | 30 | m | * OK pro TC2, včetně základního a svrchního nátěru | [13 empty] | 0
EGC2-651 | Nosník U-80, S235, natíraná OK pro potrubí | - |  | 20 | m | * OK pro TC2, včetně základního a svrchního nátěru | [13 empty] | 0
EGC2-652 | Nosník L-45, S235, natíraná OK pro potrubí | - |  | 18 | m | * OK pro TC2, včetně základního a svrchního nátěru | [13 empty] | 0
EGC2-653 | Patky pro OK - plechy 200x200x5 | - |  | 6 | ks | * OK pro TC2, včetně základního a svrchního nátěru | [13 empty] | 0
EGC2-654 | Montážní nosník ST62x41x2,5 (Koňařík/Mupro/Hilti nebo obdobné) | - |  | 80 | m | [14 empty] | 0
EGC2-655 | Montážní nosník ST41x41x2,5 (Koňařík/Mupro/Hilti nebo obdobné) | - |  | 40 | m | [14 empty] | 0
EGC2-656 | Příslušenství k nosníků - Spojky/Jezdce/Úhelníky/Svěrky/Konzole | - |  | 1 | sada | [14 empty] | 0
EGC2-657 | Závitová tyč - pevnostní Ø12, pozink | - |  | 48 | m | [14 empty] | 0
EGC2-658 | Závitová tyč - pevnostní Ø10, pozink | - |  | 26 | m | [14 empty] | 0
EGC2-659 | Drobný spojovací materiál - šrouby, matice, podložky, kotevní materiál…. | - |  | 1 | sada | [14 empty] | 0
EGC2-660 | Návarky/Mufny/Šroubení/Zátky/Těsnění | - |  | 1 | sada | [14 empty] | 0
EGC2-661 | Nátěry pro potrubí (1x základní nátěr 80um + 1x svrchní nátěr 80um) | - |  | 1 | sada | [14 empty] | 0
EGC2-662 | Nátěry OK (1x základní nátěr 80um + 1x svrchní nátěr 80um) | - |  | 1 | sada | [14 empty] | 0
EGC2-663 | Těstnostní a tlakové zkoušky včetně technických plynů (dusík), svařovací plyny | - |  | 1 | sada | [14 empty] | 0
EGC2-664 | Plnění čpavku do systému | - |  | 1 | sada | [14 empty] | 0
EGC2-665 | Rentgeny 10%, vizuální zkoušky potrubí | - |  | 1 | sada | [14 empty] | 0
EGC2-666 | Uvádění do provozu a plnění NH3, Oleje | - |  | 1 | sada | [14 empty] | 0
EGC2-667 | Dodávka NH3 | - |  | 1550 | kg | [14 empty] | 0
EGC2-668 | Dodávka oleje pro kompresory a tepelná čerpadla včetně plnění do sysému | - |  | 378 | dm3 | [14 empty] | 0
EGC2-669 | Dodávka oleje pro tepelná čerpadla | - |  | 112 | dm3 | [14 empty] | 0
EGC2-670 | Dodávka 35 % MPG | - |  | 11000 | dm3 | [14 empty] | 0
EGC2-671 | Zařízení staveniště, doprava, úklidy pracoviští | - |  | 1 | sada | [14 empty] | 0
EGC2-672 | Vedlejší rozpočtové náklady | - |  | 1 | sada | [14 empty] | 0
EGC2-673 | Ostatní nezohledněné položky | - |  | 1 | sada | [14 empty] | 0
EGC2-674 | Koordinace a naplánování nutných odstávek pro instlalaci nového zařízení | - |  | 1 | sada | * rekonstrukce za provozu stávajícího zařízení - bude nutné naplánovat krátkodobé odstávky pro vysazení odboček a nopojení nových zařízení | [13 empty] | 0
EGC2-675 | Vyhotovení odboček v potrubí pro nové napojení, včetně odsávání NH3 | - |  | 1 | sada | * rekonstrukce za provozu stávajícího zařízení - bude nutné naplánovat krátkodobé odstávky pro vysazení odboček a nopojení nových zařízení | [13 empty] | 0
EGC2-676 | Dodávka a montáž objímek dle specifikace viz výše | - |  | 1 | sada | [14 empty] | 0
EGC2-677 | Nosník HEB-100, S235, natíraná OK pro potrubí | - |  | 12 | m | * OK pro potrubní rozvody ve strojovně JCI, včetně základního a svrchního nátěru | [13 empty] | 0
EGC2-678 | Nosník U-100, S235, natíraná OK pro potrubí | - |  | 10 | m | * OK pro potrubní rozvody ve strojovně JCI, včetně základního a svrchního nátěru | [13 empty] | 0
EGC2-679 | Nosník L-45, S235, natíraná OK pro potrubí | - |  | 6 | m | * OK pro potrubní rozvody ve strojovně JCI, včetně základního a svrchního nátěru | [13 empty] | 0
EGC2-680 | Patky pro OK - plechy 200x200x5 | - |  | 6 | ks | * OK pro potrubní rozvody ve strojovně JCI, včetně základního a svrchního nátěru | [13 empty] | 0
EGC2-681 | Montážní nosník ST82x41x2,5 (Koňařík/Mupro/Hilti nebo obdobné) | - |  | 240 | m | [14 empty] | 0
EGC2-682 | Montážní nosník ST41x41x2,5 (Koňařík/Mupro/Hilti nebo obdobné) | - |  | 80 | m | [14 empty] | 0
EGC2-683 | Příslušenství k nosníků - Spojky/Jezdce/Úhelníky/Svěrky/Konzole | - |  | 1 | sada | [14 empty] | 0
EGC2-684 | Závitová tyč - pevnostní Ø12, pozink | - |  | 160 | m | [14 empty] | 0
EGC2-685 | Závitová tyč - pevnostní Ø10, pozink | - |  | 320 | m | [14 empty] | 0
EGC2-686 | Drobný spojovací materiál - šrouby, matice, podložky, kotevní materiál…. | - |  | 1 | sada | [14 empty] | 0
EGC2-687 | Návarky/Mufny/Šroubení/Zátky/Těsnění | - |  | 1 | sada | [14 empty] | 0
EGC2-688 | Nátěry pro potrubí (1x základní nátěr 80um + 1x svrchní nátěr 80um) | - |  | 1 | sada | [14 empty] | 0
EGC2-689 | Nátěry OK (1x základní nátěr 80um + 1x svrchní nátěr 80um) | - |  | 1 | sada | [14 empty] | 0
EGC2-690 | Těstnostní a tlakové zkoušky včetně technických plynů (dusík), svařovací plyny | - |  | 1 | sada | [14 empty] | 0
EGC2-691 | Plnění čpavku do systému | - |  | 100 | kg | [14 empty] | 0
EGC2-692 | Dodávka 35 % MPG | - |  | 11000 | dm3 | [14 empty] | 0
[17 empty] | Materiál | Montáž |  | Cena celkem
[17 empty] | 0 | 0 |  | 0

## EGC1.PSHA
SEZNAM MATERIÁLU a MONTÁŽNÍCH PRACÍ
Stavební a technologické řešení čerpadlovny a akumulačních nádrží pro potřeby EGC 1
Kód | Typ komponenty | Specifikace | Jednotky | Množství | Jednotková cena | Cena celkem
Čerpadlovna
Zemní práce
EGC1.PSHA-1 | Rozebrání dlažeb z betonových dlaždic na sucho |  | m2 | 5 |  | 0
EGC1.PSHA-2 | Odstranění podkladu pl. 50 m2,kam.těžené tl.15 cm |  | m2 | 5 |  | 0
EGC1.PSHA-3 | Dočasné zajištění beton.a plast. potrubí do DN 200 |  | m | 28.1 |  | 0
EGC1.PSHA-4 | Dočasné zajištění beton.a plast.potrubí DN 200-500 |  | m | 7.5 |  | 0
EGC1.PSHA-5 | Dočasné zajištění kabelů - do počtu 3 kabelů |  | m | 8 |  | 0
EGC1.PSHA-6 | Příplatek za ztížené hloubení v blízkosti vedení |  | m3 | 15 |  | 0
EGC1.PSHA-7 | Hloubení nezapaž. jam hor.3 do 1000 m3, STROJNĚ |  | m3 | 51.685 |  | 0
EGC1.PSHA-8 | Ruční výkop jam, rýh a šachet v hornině tř. 3 |  | m3 | 15 |  | 0
EGC1.PSHA-9 | Zásyp jam, rýh, šachet se zhutněním |  | m3 | 33.9406 |  | 0
EGC1.PSHA-10 | Obsyp potrubí bez prohození sypaniny s dodáním štěrkopísku frakce 0 - 22 mm |  | m3 | 0.39 |  | 0
EGC1.PSHA-11 | KÁCENÍ STROMŮ D KMENE PŘES 0,9M S ODSTR PAŘEZŮ, ODVOZ DO 16KM |  | kus | 1 |  | 0
EGC1.PSHA-12 | Čerpání vody na výšku 10 m, do 500 l včetně pohotovosti čerpací soupravy |  | h | 40 |  | 0
EGC1.PSHA-13 | Terénní modelace |  | m2 | 50 |  | 0
Základy a zvláštní zakládání
EGC1.PSHA-14 | Zhutnění podloží z hornin nesoudržných do 92% PS vibrační deskou |  | m3 | 64.8432 |  | 0
EGC1.PSHA-15 | Svary výztuže D 12,přesah prutů,2str.svar dl. 50mm |  | kus | 28 |  | 0
EGC1.PSHA-16 | Vrstva geotextilie 300g/m2 |  | m2 | 50.8442 |  | 0
EGC1.PSHA-17 | Polštář hutněný pod základy ze štěrkopísku tloušťky 30 cm |  | m2 | 46.222 |  | 0
EGC1.PSHA-18 | Základová deska ŽB z betonu C 25/30 XC2, XA1, vč.bednění výztuž do 90 kg/m3, podkladní beton C12/15 X0 tl. 10 cm |  | m3 | 11.5555 |  | 0
EGC1.PSHA-19 | Základový pas ŽB z betonu C 25/30, vč. bednění výztuž 130 kg/m3 |  | m3 | 1.873 |  | 0
EGC1.PSHA-20 | Základový pas ŽB z betonu C 25/30 XC2, XA1, vč. bednění výztuž 150 kg/m3, podkladní beton C12/15 tl. 10 cm |  | m3 | 2.1264 |  | 0
EGC1.PSHA-21 | Základová patka ŽB z betonu C 25/30 XC2, XA1, vč. bednění výztuž 95 kg/m3, podkladní beton C12/15 tl. 10 cm |  | m3 | 5.248 |  | 0
Svislé a kompletní konstrukce
EGC1.PSHA-22 | Zazdívka otvorů ve zdivu, bez úpravy povrchu tloušťky 45 cm |  | m2 | 8.28 |  | 0
Stěny a příčky montované lehké
EGC1.PSHA-23 | Stěnový kovoplastický panel tl.100 mm s jádrem z minerální vlny |  | m2 | 56.178 |  | 0
Zastřešení
EGC1.PSHA-24 | Střešní kovoplastický panel tl.100 mm s jádrem z minerální vlny |  | m2 | 51.2 |  | 0
Podkladní a vedlejší konstrukce
EGC1.PSHA-25 | Lože pod potrubí z kameniva těženého 8 - 16 mm |  | m3 | 0.13 |  | 0
Komunikace
EGC1.PSHA-26 | Podklad ze štěrkodrti po zhutnění tloušťky 15 cm |  | m2 | 9.5 |  | 0
EGC1.PSHA-27 | Kladení zámkové dlažby tl. 6 cm do drtě tl. 4 cm |  | m2 | 9.5 |  | 0
EGC1.PSHA-28 | Očištění vybour. dlaždic s výplní kamen. těženým |  | m2 | 21 |  | 0
EGC1.PSHA-29 | Dlažba skladebná 200 x 100 x 60 mm přírodní |  | m2 | 10.45 |  | 0
Úpravy povrchů vnitřní
EGC1.PSHA-30 | Oprava vápen.omítek stěn do 50 % pl. - štukových s použitím suché maltové směsi |  | m2 | 30 |  | 0
EGC1.PSHA-31 | Montáž výztužné sítě (perlinky) do stěrky - vnitřní stěny včetně výztužné sítě a stěrkového tmelu |  | m2 | 46.56 |  | 0
EGC1.PSHA-32 | Omítka stěn vnitřní vápenocementová štuková montáž a demontáž pomocného lešení |  | m2 | 16.56 |  | 0
Úpravy povrchů vnější
EGC1.PSHA-33 | Zateplovací systém, sokl, EPS soklová, tl. 50 mm s omítkou soklovou 6,0 kg/m2 |  | m2 | 9.715 |  | 0
EGC1.PSHA-34 | Zakládací sada ETICS,zaklád+okap.profil PVC |  | m | 19.43 |  | 0
Podlahy a podlahové konstrukce
EGC1.PSHA-35 | Podklad pod okapový chodník ze štěrku tl.100 mm |  | m2 | 7.5 |  | 0
EGC1.PSHA-36 | Kačírek pro okapový chodník tl. 150 mm |  | m2 | 7.5 |  | 0
EGC1.PSHA-37 | Okapový chodník - textilie proti prorůstání 45g/m2 |  | m2 | 8.25 |  | 0
EGC1.PSHA-38 | Obrubník zahradní betonový výšky 200 mm, šedý |  | m | 17 |  | 0
Výplně otvorů
EGC1.PSHA-39 | Dveře ocelové dvoukřídlové 1500x2100 mm, otočné, rámová zárubeň, požární odolnost EI30DP1-C bezp.vložka s cylindr.zámkem, panikové kování klika/klika, žárový pozink, výplň tep.izolace |  | kus | 1 |  | 0
Trubní vedení
EGC1.PSHA-40 | Úprava stávající vodoměrné šachty - viz PD (dmtž skruže, výměna poklopu, zakrytí plechem, apod.) kompletní provedení |  | kus | 1 |  | 0
EGC1.PSHA-41 | CHRÁNIČKY Z TRUB PLASTOVÝCH DN DO 100MM |  | m | 0.8 |  | 0
EGC1.PSHA-42 | CHRÁNIČKY Z TRUB PLASTOVÝCH DN DO 200MM |  | m | 1.3 |  | 0
EGC1.PSHA-43 | NASUNUTÍ PLAST TRUB DN DO 100MM DO CHRÁNIČKY |  | m | 0.8 |  | 0
EGC1.PSHA-44 | CHRÁNIČKY Z TRUB PLASTOVÝCH DN DO 200MM |  | m | 1.3 |  | 0
HZS
EGC1.PSHA-45 | Hzs - Stavební dělník |  | h | 12 |  | 0
EGC1.PSHA-46 | Tmel spárovací a těsnicí PUR, bal. 600 ml |  | kus | 2 |  | 0
Ostatní
EGC1.PSHA-47 | Osazení stojatého obrubníku betonového, s boční opěrou, do lože z betonu C 25/30 včetně obrubníku 1000 x 100 x 250 mm |  | m | 10 |  | 0
EGC1.PSHA-48 | Vložky do dilatačních spár, EPS polystyren, tl. do 30 mm |  | m2 | 2.3875 |  | 0
EGC1.PSHA-49 | Vložky do dilatačních spár, EPS polystyren, tl. do 80 mm |  | m2 | 3.28 |  | 0
EGC1.PSHA-50 | Lešení lehké pomocné, výška podlahy do 1,9 m |  | m2 | 43.5 |  | 0
EGC1.PSHA-51 | Vyčištění průmyslových budov a objektů výrobních |  | m2 | 48.2608 |  | 0
EGC1.PSHA-52 | Bourání oken ze skleněných tvárnic tl. do 15 cm (sklobeton-copilit) |  | m2 | 8.28 |  | 0
EGC1.PSHA-53 | Přisekání rovných ostění cihelných na MVC |  | m2 | 4.14 |  | 0
EGC1.PSHA-54 | Demolice ocel. přístřešků, do 20 kg/ m3 OP |  | m3 | 10 |  | 0
EGC1.PSHA-55 | Provedení izolace proti vlhkosti na ploše vodorovné, 1x asfaltovým penetračním nátěrem včetně dodávky asfaltového penetračního laku |  | m2 | 3.28 |  | 0
EGC1.PSHA-56 | Provedení izolace proti vlhkosti na ploše svislé, 1x asfaltovým penetračním nátěr včetně dodávky asfaltového laku |  | m2 | 20.8 |  | 0
EGC1.PSHA-57 | Izolace proti vodě vodorovná přitavená, 1x 1x AEP, 1x modif.pás SBS |  | m2 | 57.7775 |  | 0
EGC1.PSHA-58 | Stěrka hydroizolační těsnicí hmotou |  | m2 | 3 |  | 0
EGC1.PSHA-59 | Provedení povlakové krytiny střech do 10°, fólií PVC, lepené celoplošně 1 vrstva - fólie ve specifikaci |  | m2 | 51.2 |  | 0
EGC1.PSHA-60 | Stěnová lišta vyhnutá rš 70 mm |  | m | 9.75 |  | 0
EGC1.PSHA-61 | Rohová lišta vnitřní rš 100 mm |  | m | 9.75 |  | 0
EGC1.PSHA-62 | Fólie hydroizolační PVC-P, tl. 1,5 mm, střešní |  | m2 | 56.32 |  | 0
EGC1.PSHA-63 | Vpusť podlahová D 100 se suchou zápachovou uzávěrkou, napojení DN 50 napojení na kanalizaci DN 125 PVC KG (Montáž+dodávka) |  | kus | 2 |  | 0
EGC1.PSHA-64 | Lapač střešních splavenin plastový, kloub zápachová klapka, koš na listí, DN 125 mm (Montáž+dodávka) |  | kus | 1 |  | 0
EGC1.PSHA-65 | Kanalizace vnitřní, PVC, D 125 mm, zemní práce |  | m | 11 |  | 0
EGC1.PSHA-66 | Odpadní trouby kruhové z lak.Pz plechu tl.0,63 mm, D 100 mm |  | m | 3 |  | 0
EGC1.PSHA-67 | Žlab podokapní půlkruh.z lak.Pz plechu tl.0,63 mm, rš 330 mm |  | m | 9.75 |  | 0
EGC1.PSHA-68 | Okapnice z lakovaného Pz plechu tl.0,63 mm, rš 265 mm |  | m | 9.75 |  | 0
EGC1.PSHA-69 | D+M, Atypické ocelové konstrukce, povrchová úprava nátěrem "C5" - viz TZ |  | kg | 250 |  | 0
EGC1.PSHA-70 | Nátěr syntetický betonových povrchů 1x + 2x email |  | m2 | 53.8092 |  | 0
EGC1.PSHA-71 | Malba ze směsi, penetrace 1x,bílá 2x |  | m2 | 76.56 |  | 0
EGC1.PSHA-72 | Přemisťování výkopku, poplatek za skládku zeminy, přesun hmot, nakládání se sutí |  | kus | 1 |  | 0
EGC1.PSHA-73 | Zařízení staveniště, koordinační činnost, dokumentace, dozor |  | kus | 1 |  | 0
Armatury
EGC1.PSHA-74 | D+M Ventilu odvzdušňovacího automatického G1/2"(DN15) včetně návarku a zpětného ventilu G1/2" |  | kus | 52 |  | 0
EGC1.PSHA-75 | D+M Uzavírací klapky mezipřírubové PN 16, DN 80 |  | kus | 2 |  | 0
EGC1.PSHA-76 | D+M Uzavírací klapky mezipřírubové PN 16, DN 100 |  | kus | 2 |  | 0
EGC1.PSHA-77 | D+M Uzavírací klapky mezipřírubové PN 16, DN 125 |  | kus | 15 |  | 0
EGC1.PSHA-78 | D+M Uzavírací klapky mezipřírubové PN 16, DN 150 |  | kus | 9 |  | 0
EGC1.PSHA-79 | D+M Uzavírací klapky mezipřírubové PN 16, DN 200 |  | kus | 18 |  | 0
EGC1.PSHA-80 | D+M Kulového kohoutu závitového uzavíracího G1/2" (DN15), PN16 |  | kus | 2 |  | 0
EGC1.PSHA-81 | D+M Kulového kohoutu závitového uzavíracího G3/4" (DN20), PN16 |  | kus | 4 |  | 0
EGC1.PSHA-82 | D+M Kulového kohoutu závitového uzavíracího G1" (DN25), PN16 |  | kus | 1 |  | 0
EGC1.PSHA-83 | D+M Kulového kohoutu závitového uzavíracího G1 1/2" (DN40), PN16 |  | kus | 1 |  | 0
EGC1.PSHA-84 | D+M Kulového kohoutu závitového uzavíracího G2" (DN50), PN16 |  | kus | 1 |  | 0
EGC1.PSHA-85 | D+M Zpětné klapky, DN125, PN16 |  | kus | 5 |  | 0
EGC1.PSHA-86 | D+M Zpětné klapky, DN150, PN16 |  | kus | 3 |  | 0
EGC1.PSHA-87 | D+M Zpětné klapky, DN200, PN16 |  | kus | 2 |  | 0
EGC1.PSHA-88 | D+M Zpětného ventilu G1 1/4" (DN32), PN16 |  | kus | 1 |  | 0
EGC1.PSHA-89 | D+M Kulového kohoutu závitového vypouštěcího, G1/2" (DN15), PN16, včetně návarku |  | kus | 30 |  | 0
EGC1.PSHA-90 | D+M Kulového kohoutu závitového vypouštěcího, G3/4" (DN20), PN16, včetně návarku |  | kus | 8 |  | 0
EGC1.PSHA-91 | D+M Kulového kohoutu závitového vypouštěcího, G1" (DN25), PN16 (pro tuční odvzdušnění AKU) |  | kus | 2 |  | 0
EGC1.PSHA-92 | D+M Filtru nečistot s jemným sítem DN125, PN16 |  | kus | 5 |  | 0
EGC1.PSHA-93 | D+M Filtru nečistot s jemným sítem DN150, PN16 |  | kus | 3 |  | 0
EGC1.PSHA-94 | D+M Filtru nečistot s jemným sítem DN200, PN16 |  | kus | 2 |  | 0
EGC1.PSHA-95 | D+M Kulového kohoutu 3/4" se zajištěním pro expanzní nádobu |  | kus | 1 |  | 0
EGC1.PSHA-96 | D+M Pojistného ventilu 600 kPa, G1", včetně výstupní trubky DN40 L=5 m. |  | kpl | 2 |  | 0
EGC1.PSHA-97 | D+M Vodoměru DN25 |  | kus | 1 |  | 0
EGC1.PSHA-98 | D+M Přivzdušňovacího ventilu DN15, (ochrana proti podtlaku v AKU nádržích) |  | kus | 2 |  | 0
EGC1.PSHA-99 | D+M Přírubového pryžového kompenzátoru DN100 pružný prvek EPDM vyztužený nylonem, PN16, T=100°C |  | kus | 2 |  | 0
EGC1.PSHA-100 | D+M Přírubového pryžového kompenzátoru DN125 pružný prvek EPDM vyztužený nylonem, PN16, T=100°C |  | kus | 9 |  | 0
EGC1.PSHA-101 | D+M Přírubového pryžového kompenzátoru DN150 pružný prvek EPDM vyztužený nylonem, PN16, T=100°C |  | kus | 5 |  | 0
EGC1.PSHA-102 | D+M Přírubového pryžového kompenzátoru DN200 pružný prvek EPDM vyztužený nylonem, PN16, T=100°C |  | kus | 4 |  | 0
EGC1.PSHA-103 | D+M Bajonetové - požární koncovky B 75 |  | kus | 2 |  | 0
Tepelné izolace armatur
EGC1.PSHA-104 | D+M Snímatelné tepelné izolace pro tepelnou izolaci armatur do DN80 např. snímatelná pouzdra z technických tkanin, prefabrikované pouzdra |  | kpl | 1 |  | 0
EGC1.PSHA-105 | D+M Snímatelné tepelné izolace pro tepelnou izolaci armatur do DN200 např. snímatelná pouzdra z technických tkanin, prefabrikované pouzdra |  | kpl | 1 |  | 0
Konstrukce zámečnické
EGC1.PSHA-106 | D+M Objímek příslušných dimenzí, závitových tyčí, úchytný a kotvící materiál |  | kg | 100 |  | 0
EGC1.PSHA-107 | D+M Ocelových doplňkových konstrukcí z běžné valcované oceli (včetně nátěru) |  | kg | 100 |  | 0
Expanzní automat
EGC1.PSHA-108 | D+M Expanzního automatu včetně řídicího systému a automatické odvzdušňovací/ odplyňovací funkce. |  | kpl | 1 |  | 0
EGC1.PSHA-109 | D+M Expanzní nádoby 50 l vč. připojovací uzavírací armatury, PN10 |  | kpl | 1 |  | 0
EGC1.PSHA-110 | D+M Primární nádoby 3000 l, PN6 |  | kus | 1 |  | 0
EGC1.PSHA-111 | D+M Sekundární nádoby 3000 l, PN6 |  | kus | 4 |  | 0
Ostatní
EGC1.PSHA-112 | D+M Požárních ucpávek pro potrubí do DN200 |  | kus | 8 |  | 0
EGC1.PSHA-113 | Průraz/ jádrový vývrt zděnou konstrukcí nebo pro potrubí do DN200 mm, včetně zapravení a utěsnění |  | kpl | 38 |  | 0
EGC1.PSHA-114 | Nepředvídatelné práce (koordinace s ostatními profesemi, řešení případných kolizí) |  | hod | 160 |  | 0
EGC1.PSHA-115 | Hzs - Stavební dělník Pomocné zednické (SDK) práce |  | h | 48 |  | 0
EGC1.PSHA-116 | Jiné materiály, montáž, atd., neuvedené výše, ale které je nutné zahrnout do celkového rozsahu prací podle výkresů a praxe dodavatele. |  | kpl | 1 |  | 0
EGC1.PSHA-117 | Doprava materiálu, cestovné (Kostelec (u Jihlavy)) |  | kpl | 1 |  | 0
EGC1.PSHA-118 | Jeřáby |  | měsíc | 3 |  | 0
EGC1.PSHA-119 | Pojízdné mobilní plošiny, lešení |  | měsíc | 3 |  | 0
Zkoušky a najíždění
EGC1.PSHA-120 | Další úpravy (spadování a napojování) |  | hod | 64 |  | 0
EGC1.PSHA-121 | Propláchnutí potrubí a tlaková zkouška potrubí |  | kpl | 1 |  | 0
EGC1.PSHA-122 | Napuštění OS upravenou vodou |  | m3 | 685 |  | 0
EGC1.PSHA-123 | Vyregulování otopné soustavy na projektované parametry (nastavení vyvažovacích ventilů) |  | hod | 24 |  | 0
EGC1.PSHA-124 | Provozní zkouška zařízení (topná a dilatační) za účasti investora |  | hod | 72 |  | 0
EGC1.PSHA-125 | Protokol o zaregulování |  | sada | 1 |  | 0
EGC1.PSHA-126 | Provozní řád vč. schéma zapojení (skutečné provedení) v úpravě pro vyvěšení na stěnu |  | sada | 1 |  | 0
EGC1.PSHA-127 | Uvedení zařízení do provozu |  | kpl | 1 |  | 0
EGC1.PSHA-128 | Zaučení obsluhy, provozovatele |  | hod | 8 |  | 0
EGC1.PSHA-129 | Revize a revizní zprávy |  | sada | 1 |  | 0
Oběhová čerpadla
EGC1.PSHA-130 | D+M Nesamonasávací, jednostupňové odstředivé čerpadla Q=190 m3/h, H=19 m |  | kus | 2 |  | 0
EGC1.PSHA-131 | D+M Nesamonasávací, jednostupňové odstředivé čerpadla Q=50 m3/h, H=30 m vč. diferenčního tlakového snímače |  | kus | 2 |  | 0
EGC1.PSHA-132 | D+M Nesamonasávací, jednostupňové odstředivé čerpadla Q=120 m3/h, H=20 m vč. diferenčního tlakového snímače |  | kus | 2 |  | 0
EGC1.PSHA-133 | D+M Nesamonasávací, jednostupňové odstředivé čerpadla Q=120 m3/h, H=28 m vč. diferenčního tlakového snímače |  | kus | 2 |  | 0
EGC1.PSHA-134 | D+M Doplňkové ocelové konstrukce pro montáž podkladního rámu z válcovaného profilu, m= 80 kg. Tlumící pryžová podložka pro eliminaci vibrací a přenosu hluku do konstrukce. |  | kpl | 8 |  | 0
Osvětelní, silnoproudé rozvody v objektu (jen pro zásuvky a osvětlení), uzemnění a ochrana před bleskem
Svítidla
EGC1.PSHA-135 | D+M A1 - Stropní prachotěsné LED svítidlo, délka 1477 mm, IP 66, IK 08, sv. výkon 7000 lm |  | kus | 11 |  | 0
EGC1.PSHA-136 | D+M N1 - Nástěnné či stropní nouzové LED svítidlo s piktogramem "EXIT", IP 65, svítící při výpadku NM 1 hod. |  | kus | 1 |  | 0
EGC1.PSHA-137 | D+M N2 - Stropní nouzové LED svítidlo, optický systém pro únikové cesty, IP 65, svítící při výpadku NM 1 hod. |  | kus | 2 |  | 0
Kabely a vodiče
EGC1.PSHA-138 | D+M kabel CYKY; instalační; pro pevné uložení ve vnitřních a venk.prostorách v zemi, betonu; Cu plné holé jádro, počet a průřez žil 3x1,5mm2; samozhášivý |  | m | 100 |  | 0
EGC1.PSHA-139 | D+M kabel CYKY; instalační; pro pevné uložení ve vnitřních a venk.prostorách v zemi, betonu; Cu plné holé jádro, počet a průřez žil 5x6mm2; samozhášivý |  | m | 15 |  | 0
Spínače a zásuvky
EGC1.PSHA-140 | D+M Přepínač střídavý IP 44, zapuštěný, řazení 6, barva bílá |  | kus | 4 |  | 0
Kabelové trasy
EGC1.PSHA-141 | D+M Trubka tuhá z PVC uložená pevně, 32 mm |  | m | 15 |  | 0
EGC1.PSHA-142 | D+M Trubka ohebná, elektroinstalační; mat. PE není samozhášivý; vnější pr.= 25,0 mm; vnitřní pr.= 18,3 mm; mezní hodnota zatížení 320 N/5 cm |  | m | 5 |  | 0
EGC1.PSHA-143 | D+M Trubka tuhá hrdlová, elektroinstalační; mat. PVC samozhášivé; vnější pr.= 25,0 mm; mech.odolnost střední; mezní hodnota zatížení 750 N/5 cm |  | m | 100 |  | 0
EGC1.PSHA-144 | D+M Trubka tuhá hrdlová, elektroinstalační; mat. PVC samozhášivé; vnější pr.= 32,0 mm; mech.odolnost střední; mezní hodnota zatížení 750 N/5 cm |  | m | 15 |  | 0
Ochrana před bleskem (kombinace hřebenové a mřížové soustavy)
EGC1.PSHA-145 | D+M Svody jímacího vedení umístěné na AKU nádržích, provedeny vodičem FeZn průměr 8 mm ulořených na pozinkových podpěrách, rozteč 1,5-2metry, celkový počet svodů 8 |  | m | 60 |  | 0
EGC1.PSHA-146 | D+M Jímací vedení umístěné na stropu AKU nádrží, provedeny vodičem FeZn průměr 8 mm uložených na betonových podpěrách, rozteč 1 metr |  | m | 6 |  | 0
EGC1.PSHA-147 | D+M Zemnící pásek umístěných do betonových základových konstrukcí, provedeny páskem FeZN 30/4 mm |  | m | 35 |  | 0
EGC1.PSHA-148 | D+M JT2 - Jímací tyč z materiálu FeZn, výška 2 metry, celkový počet 4 |  | kus | 4 |  | 0
EGC1.PSHA-149 | D+M Svorky (SZ, SS, SP1, SR03, SO) |  | kus | 10 |  | 0
EGC1.PSHA-150 | D+M Betonové podpěry |  | kus | 4 |  | 0
EGC1.PSHA-151 | D+M Pozinkové podpěry do plechu |  | kus | 25 |  | 0
Ostatní
EGC1.PSHA-152 | D+M Rozvodka krabicová, se svorkovnicemi, s víčkem, na omítku |  | kus | 6 |  | 0
EGC1.PSHA-153 | D+M Protipožární ucpávka |  | m2 | 0.5 |  | 0
EGC1.PSHA-154 | D+M Rozbočovací krabice na omítku 80x80x40mm (š x v x h), včetně vnitřních svorkovnic, na omítku, IP44 |  | kus | 4 |  | 0
EGC1.PSHA-155 | D+M Zásuvková skříň - 1 x 5ti kol 32 A, 2 x 23O V |  | kus | 1 |  | 0
Revize a kontrolní činnost
EGC1.PSHA-156 | Příprava a zahájení provozu včetně revizních prací |  | h | 5
Polní instrumentace (koncové prvky MaR)
EGC1.PSHA-157 | Návarek pro jímku |  | kus | 4 |  | 0
EGC1.PSHA-158 | pH měřící elektroda |  | kus | 2 |  | 0
EGC1.PSHA-159 | Měřící kabel |  | kus | 2 |  | 0
EGC1.PSHA-160 | Adapter pro měřící sondu |  | kus | 2 |  | 0
EGC1.PSHA-161 | Převodník pro anylýzy kapalin |  | kus | 1 |  | 0
EGC1.PSHA-162 | Uzavírací klapka DN150, Elektrický otočný servopohon |  | kus | 1 |  | 0
EGC1.PSHA-163 | Uzavírací klapka DN125, Elektrický otočný servopohon |  | kus | 1 |  | 0
EGC1.PSHA-164 | Manometr nerez pro vyšší teploty s glycerynovým tlumením |  | kus | 4 |  | 0
EGC1.PSHA-165 | Manometrový ventil pro vyžší teploty |  | kus | 4 |  | 0
EGC1.PSHA-166 | Tlakoměrový nástavec |  | kus | 4 |  | 0
EGC1.PSHA-167 | Měříč tepla CALOR 38H, Párované teploměry Pt 500 |  | kus | 2 |  | 0
Záložní parní zdroj pro EGC 1
EGC1.PSHA-168 | Uzavírací klapka DN200, Elektrický otočný servopohon |  | kus | 1 |  | 0
EGC1.HW1 - Teplovodní okruh pro dodávku tepla z EGC1 do EGC1.PSHA
EGC1.PSHA-169 | Odporový snímač teploty ModuTEMP 70 |  | kus | 1 |  | 0
EGC1.PSHA-170 | Univerzální programovatelný převodník |  | kus | 1 |  | 0
EGC1.PSHA-171 | Jímka pro teploměr |  | kus | 1 |  | 0
EGC1.PSHA-172 | Návarek pro jímku |  | kus | 1 |  | 0
EGC1.PSHA-173 | Snímač relativního tlaku s převodníkem |  | kus | 1 |  | 0
EGC1.PSHA-174 | Ventil tlakoměrový, zkušební |  | kpl | 1 |  | 0
EGC1.PSHA-175 | Tlakoměrový nástavec |  | kus | 1 |  | 0
EGC1.PSHA-176 | Regulační klapa DN100, Elektrický otočný servopohon regulační |  | kus | 1 |  | 0
EGC1.PSHA-177 | Manometr nerez pro vyšší teploty s glycerynovým tlumením |  | kus | 4 |  | 0
EGC1.PSHA-178 | Manometr nerez pro vyšší teploty s glycerynovým tlumením |  | kus | 2 |  | 0
EGC1.PSHA-179 | Manometrový ventil pro vyžší teploty |  | kus | 6 |  | 0
EGC1.PSHA-180 | Tlakoměrový nástavec |  | kus | 6 |  | 0
EGC1.HW4 - z AKU nádrží směr VS 1, VS 2 a PK 2
| Potrubní napojení |  | m | 60
EGC1.PSHA-181 | Manometr nerez pro vyšší teploty s glycerynovým tlumením |  | kus | 4 |  | 0
EGC1.PSHA-182 | Manometr nerez pro vyšší teploty s glycerynovým tlumením |  | kus | 2 |  | 0
EGC1.PSHA-183 | Manometrový ventil pro vyšší teploty pro vyžší teploty |  | kus | 6 |  | 0
EGC1.PSHA-184 | Tlakoměrový nástavec |  | kus | 6 |  | 0
EGC1.PSHA-185 | Měříč tepla CALOR 38H, Párované teploměry Pt 500 |  | kus | 1 |  | 0
Teplovodní okruh z EGC1.PSHA na ohřevy teplé vody a SORGO
EGC1.PSHA-186 | Manometr nerez pro vyšší teploty s glycerynovým tlumením |  | kus | 6 |  | 0
EGC1.PSHA-187 | Manometrový ventil pro vyšší teploty pro vyžší teploty |  | kus | 6 |  | 0
EGC1.PSHA-188 | Tlakoměrový nástavec |  | kus | 6 |  | 0
EGC1.PSHA-189 | Měříč tepla CALOR 38H, Párované teploměry Pt 500 |  | kus | 1 |  | 0
EGC1.HW3 - Teplovodní okruh z EGC1.PSHA a napojení VS 3, VS 10, VS 9, VS 7, VS 6 a VS 5
EGC1.PSHA-190 | Manometr nerez pro vyšší teploty s glycerynovým tlumením |  | kus | 4 |  | 0
EGC1.PSHA-191 | Manometr nerez pro vyšší teploty s glycerynovým tlumením |  | kus | 2 |  | 0
EGC1.PSHA-192 | Manometrový ventil pro vyšší teploty pro vyžší teploty |  | kus | 6 |  | 0
EGC1.PSHA-193 | Tlakoměrový nástavec |  | kus | 6 |  | 0
EGC1.PSHA-194 | Měříč tepla CALOR 38H, Párované teploměry Pt 500 |  | kus | 1 |  | 0
Potrubní napojení teplovodních okruhů
EGC1.PSHA-195 | Potrubní napojení EGC1.HW1 DN200 |  | m | 60 |  | 0
EGC1.PSHA-196 | Koleno EGC1.HW1 DN 200 |  | kus | 10 |  | 0
EGC1.PSHA-197 | Potrubní napojení EGC1.HW2 DN125 |  | m | 60 |  | 0
EGC1.PSHA-198 | Koleno EGC1.HW2 DN125 |  | kus | 10 |  | 0
EGC1.PSHA-199 | Potrubní napojení EGC1.HW3 DN150 |  | m | 60 |  | 0
EGC1.PSHA-200 | Koleno EGC1.HW3 DN150 |  | kus | 10 |  | 0
EGC1.PSHA-201 | Potrubní napojení EGC1.HW4 DN150 |  | m | 60 |  | 0
EGC1.PSHA-202 | Koleno EGC1.HW4 DN150 |  | kus | 10 |  | 0
Akumulátory tepla
Zemní práce
EGC1.PSHA-203 | Příplatek za ztížené hloubení v blízkosti vedení |  | m3 | 5.2 |  | 0
EGC1.PSHA-204 | Hloubení nezapaž. jam hor.3 do 1000 m3, STROJNĚ |  | m3 | 154.2 |  | 0
EGC1.PSHA-205 | Ruční výkop jam, rýh a šachet v hornině tř. 3 |  | m3 | 5.2 |  | 0
EGC1.PSHA-206 | Zásyp jam, rýh, šachet se zhutněním |  | m3 | 63.54 |  | 0
EGC1.PSHA-207 | Obsyp potrubí bez prohození sypaniny s dodáním štěrkopísku frakce 0 - 22 mm |  | m3 | 3.9 |  | 0
EGC1.PSHA-208 | Čerpání vody na výšku 10 m, do 500 l včetně pohotovosti čerpací soupravy |  | h | 30 |  | 0
EGC1.PSHA-209 | Terénní modelace |  | m2 | 135 |  | 0
Základy a zvláštní zakládání
EGC1.PSHA-210 | Zhutnění podloží z hornin nesoudržných do 92% PS vibrační deskou |  | m3 | 112 |  | 0
EGC1.PSHA-211 | Polštář základu z kameniva hr. drceného 16-32 mm |  | m3 | 78.4 |  | 0
EGC1.PSHA-212 | Svary výztuže D 12,přesah prutů,2str.svar dl. 50mm |  | kus | 66 |  | 0
EGC1.PSHA-213 | Základová deska ŽB z betonu C 25/30 XC2, XA1, vč.bednění výztuž do 90 kg/m3, podkladní beton C12/15 X0 tl. 10 cm |  | m3 | 36.78 |  | 0
Podkladní a vedlejší konstrukce
EGC1.PSHA-214 | Lože pod potrubí z kameniva těženého 8 - 16 mm |  | m3 | 1.3 |  | 0
Podlahy a podlahové konstrukce
EGC1.PSHA-215 | Příplatek za konečnou úpravu mazanin tl. 12 cm |  | m2 | 22.0914 |  | 0
EGC1.PSHA-216 | Mazanina betonová tl. 8 - 12 cm C 25/30 XC2, XA1 s polypropylénovýmii vlákny 1,5 kg / m3 |  | m2 | 6.9882 |  | 0
Trubní vedení
EGC1.PSHA-217 | CHRÁNIČKY Z TRUB PLASTOVÝCH DN DO 100MM |  | m | 13 |  | 0
EGC1.PSHA-218 | CHRÁNIČKY Z TRUB PLASTOVÝCH DN DO 200MM |  | m | 13 |  | 0
EGC1.PSHA-219 | NASUNUTÍ PLAST TRUB DN DO 100MM DO CHRÁNIČKY |  | m | 13 |  | 0
EGC1.PSHA-220 | CHRÁNIČKY Z TRUB PLASTOVÝCH DN DO 200MM |  | m | 13 |  | 0
Ostatní
EGC1.PSHA-221 | Penetrace bet. povrchů vodoodpudivá 1x |  | m | 80.916 |  | 0
EGC1.PSHA-222 | Nátěr betonových povrchů vodoodpudivý 2x |  | m2 | 80.916 |  | 0
EGC1.PSHA-223 | Přemisťování výkopku, poplatek za skládku zeminy, přesun hmot, nakládání se sutí, zařízení staveniště, koordinační činnost, dokumentace, dozor |  | kus | 1 |  | 0
Dodávka a montáž nádrží
EGC1.PSHA-224 | D+M Akumulační nádrže stojaté 150 m3 pr. 4000 mm, vč. 1 ks vnitřního žebříku "Starý závod - 70/55" |  | kpl | 2 |  | 0
EGC1.PSHA-225 | D+M Plošiny dle specifikace pro "Starý závod" vč. montáže a nátěru (záruka 24 měsíců) |  | kpl | 1 |  | 0
EGC1.PSHA-226 | Dodávka a montáž izolace ML-3 pásem 2x100 mm + AL plech 0,8 mm |  | kpl | 2 |  | 0
EGC1.PSHA-227 | Doprava |  | kus | 1 |  | 0
EGC1.PSHA-228 | Usazení nádoby na místo vč. jeřábu a kotvení (složení nádob na jedno místo a poté postupné usazování) |  | kus | 1 |  | 0
Polní instrumentace
EGC1.PSHA-229 | Odporový snímač teploty ModuTEMP 70 |  | kus | 8 |  | 0
EGC1.PSHA-230 | Univerzální programovatelný převodník |  | kus | 8 |  | 0
EGC1.PSHA-215 | Jímka pro teploměr |  | kus | 8 |  | 0
EGC1.PSHA-216 | Snímač relativního tlaku s převodníkem |  | kus | 2 |  | 0
EGC1.PSHA-217 | Ventil tlakoměrový, zkušební |  | kus | 2 |  | 0
EGC1.PSHA-218 | Uzavírací klapka DN200, Elektrický otočný servopohon |  | kus | 12 |  | 0
| Cena celkem EGC1.PSHA |  |  |  |  | 0

## EGC2.PSHA
SEZNAM MATERIÁLU a MONTÁŽNÍCH PRACÍ
Stavební a technologické řešení čerpadlovny a akumulačních nádrží pro potřeby EGC 2
Kód | Typ komponenty | Specifikace | Jednotky | Množství | Cena celkem
Čerpadlovna
Zemní práce
EGC2.PSHA-1 | Rozebrání dlažeb ze zámkové dlažby v kamenivu |  | m2 | 21 | 0
EGC2.PSHA-2 | Odstranění podkladu pl. 50 m2,kam.drcené tl.15 cm |  | m2 | 21 | 0
EGC2.PSHA-3 | Dočasné zajištění beton.a plast.potrubí DN 200-500 |  | m | 19 | 0
EGC2.PSHA-4 | Příplatek za ztížené hloubení v blízkosti vedení |  | m3 | 25 | 0
EGC2.PSHA-5 | Hloubení nezapaž. jam hor.3 do 1000 m3, STROJNĚ |  | m3 | 83.45 | 0
EGC2.PSHA-6 | Ruční výkop jam, rýh a šachet v hornině tř. 3 |  | m3 | 25 | 0
EGC2.PSHA-7 | Zásyp jam, rýh, šachet se zhutněním |  | m3 | 63.8905 | 0
EGC2.PSHA-8 | Čerpání vody na výšku 10 m, do 500 l včetně pohotovosti čerpací soupravy |  | h | 50 | 0
EGC2.PSHA-9 | Terénní modelace |  | m2 | 70 | 0
Základy a zvláštní zakládání
EGC2.PSHA-10 | Zhutnění podloží z hornin nesoudržných do 92% PS vibrační deskou |  | m3 | 97.09 | 0
EGC2.PSHA-11 | Svary výztuže D 12,přesah prutů,2str.svar dl. 50mm |  | kus | 34 | 0
EGC2.PSHA-12 | Postupné podbetonování základu betonem C12/15 |  | kus | 1.36 | 0
EGC2.PSHA-13 | Vrstva geotextilie 300g/m2 |  | m2 | 71.775 | 0
EGC2.PSHA-14 | Polštář hutněný pod základy ze štěrkopísku tloušťky 30 cm |  | m2 | 65.25 | 0
EGC2.PSHA-15 | Základová deska ŽB z betonu C 25/30 XC2, XA1, vč.bednění výztuž do 90 kg/m3, podkladní beton C12/15 X0 tl. 10 cm |  | m3 | 16.3125 | 0
EGC2.PSHA-16 | Základový pas ŽB z betonu C 25/30, vč. bednění výztuž 130 kg/m3 |  | m3 | 1.7189 | 0
EGC2.PSHA-17 | Základová patka ŽB z betonu C 25/30 XC2, XA1, vč. bednění výztuž 95 kg/m3, podkladní beton C12/15 tl. 10 cm |  | m3 | 8.672 | 0
Stěny a příčky montované lehké
EGC2.PSHA-18 | Stěnový kovoplastický panel tl.100 mm s jádrem z minerální vlny |  | m2 | 67.354 | 0
Zastřešení
EGC2.PSHA-19 | Střešní kovoplastický panel tl.100 mm s jádrem z minerální vlny |  | m2 | 73.6 | 0
Komunikace
EGC2.PSHA-20 | Podklad ze štěrkodrti po zhutnění tloušťky 15 cm |  | m2 | 21 | 0
EGC2.PSHA-21 | Kladení zámkové dlažby tl. 6 cm do drtě tl. 4 cm |  | m2 | 21 | 0
EGC2.PSHA-22 | Dlažba skladebná 200 x 100 x 60 mm přírodní |  | m2 | 2.31 | 0
Úpravy povrchů vnější
EGC2.PSHA-23 | Zateplovací systém, sokl, EPS soklová, tl. 50 mm s omítkou soklovou 6,0 kg/m2 |  | m2 | 8.925 | 0
EGC2.PSHA-24 | Zakládací sada ETICS,zaklád+okap.profil PVC |  | m | 17.85 | 0
Podlahy a podlahové konstrukce
EGC2.PSHA-25 | Podklad pod okapový chodník ze štěrku tl.100 mm |  | m2 | 6.5 | 0
EGC2.PSHA-26 | Kačírek pro okapový chodník tl. 150 mm |  | m2 | 6.5 | 0
EGC2.PSHA-27 | Okapový chodník - textilie proti prorůstání 45g/m2 |  | m2 | 7.15 | 0
Výplně otvorů
EGC2.PSHA-28 | Dveře ocelové dvoukřídlové 1500x2100 mm, otočné, rámová zárubeň, požární odolnost EI30DP1-C bezp.vložka s cylindr.zámkem, panikové kování klika/klika, žárový pozink, výplň tep.izolace |  | kus | 1 | 0
Trubní vedení
EGC2.PSHA-29 | Úprava stávající kanalizační šachty - viz PD (dmtž skruže, výměna poklopu, zakrytí plechem, apod.) kompletní provedení |  | kus | 1 | 0
HZS
EGC2.PSHA-30 | Hzs - Stavební dělník |  | h | 32 | 0
EGC2.PSHA-31 | Tmel spárovací a těsnicí PUR, bal. 600 ml |  | kus | 6 | 0
Ostatní
EGC2.PSHA-32 | Vložky do dilatačních spár, EPS polystyren, tl. do 30 mm |  | m2 | 3.6375 | 0
EGC2.PSHA-33 | Vložky do dilatačních spár, EPS polystyren, tl. do 50 mm |  | m2 | 0.85 | 0
EGC2.PSHA-34 | Lešení lehké pomocné, výška podlahy do 1,9 m |  | m2 | 61.4 | 0
EGC2.PSHA-35 | Vyčištění průmyslových budov a objektů výrobních |  | m2 | 64.8875 | 0
EGC2.PSHA-36 | Provedení izolace proti vlhkosti na ploše vodorovné, 1x asfaltovým penetračním nátěrem včetně dodávky asfaltového penetračního laku |  | m2 | 3.32 | 0
EGC2.PSHA-37 | Provedení izolace proti vlhkosti na ploše svislé, 1x asfaltovým penetračním nátěr včetně dodávky asfaltového laku |  | m2 | 30.08 | 0
EGC2.PSHA-38 | Izolace proti vodě vodorovná přitavená, 1x 1x AEP, 1x modif.pás SBS |  | m2 | 81.5625 | 0
EGC2.PSHA-39 | Stěrka hydroizolační těsnicí hmotou |  | m2 | 4 | 0
EGC2.PSHA-40 | Provedení povlakové krytiny střech do 10°, fólií PVC, lepené celoplošně 1 vrstva - fólie ve specifikaci |  | m2 | 73.6 | 0
EGC2.PSHA-41 | Rohová lišta vnitřní rš 100 mm |  | m | 14.55 | 0
EGC2.PSHA-42 | Fólie hydroizolační PVC-P, tl. 1,5 mm, střešní |  | m2 | 80.96 | 0
EGC2.PSHA-43 | Vpusť podlahová D 100 se suchou zápachovou uzávěrkou, napojení DN 50 napojení na kanalizaci DN 125 PVC KG (Montáž+dodávka) |  | kus | 2 | 0
EGC2.PSHA-44 | Lapač střešních splavenin plastový, kloub zápachová klapka, koš na listí, DN 125 mm (Montáž+dodávka) |  | kus | 1 | 0
EGC2.PSHA-45 | Kanalizace vnitřní, PVC, D 125 mm, zemní práce |  | m | 9.2 | 0
EGC2.PSHA-46 | Oplechování říms z lakovaného Pz plechu tl.0,63 mm, rš 250 mm |  | m | 14.55 | 0
EGC2.PSHA-47 | Odpadní trouby kruhové z lak.Pz plechu tl.0,63 mm, D 100 mm |  | m | 4 | 0
EGC2.PSHA-48 | Žlab podokapní půlkruh.z lak.Pz plechu tl.0,63 mm, rš 330 mm |  | m | 3.6 | 0
EGC2.PSHA-49 | Demontáž oplechování parapetů,rš od 100 do 330 mm |  | m | 7.25 | 0
EGC2.PSHA-50 | Okapnice z lakovaného Pz plechu tl.0,63 mm, rš 265 mm |  | m | 7.25 | 0
EGC2.PSHA-51 | D+M, Atypické ocelové konstrukce, povrchová úprava nátěrem "C5" - viz TZ |  | kg | 350 | 0
EGC2.PSHA-52 | Přemisťování výkopku, poplatek za skládku zeminy, přesun hmot, nakládání se sutí |  | kus | 1 | 0
EGC2.PSHA-53 | Zařízení staveniště, koordinační činnost, dokumentace, dozor |  | kus | 1 | 0
Armatury
EGC2.PSHA-54 | D+M Ventilu odvzdušňovacího automatického G1/2"(DN15) včetně návarku a zpětného ventilu G1/2" |  | kus | 29 | 0
EGC2.PSHA-55 | D+M Uzavírací klapky mezipřírubové PN 16, DN 65 |  | kus | 4 | 0
EGC2.PSHA-56 | D+M Uzavírací klapky mezipřírubové PN 16, DN 100 |  | kus | 2 | 0
EGC2.PSHA-57 | D+M Uzavírací klapky mezipřírubové PN 16, DN 125 |  | kus | 17 | 0
EGC2.PSHA-58 | D+M Uzavírací klapky mezipřírubové PN 16, DN 150 |  | kus | 8 | 0
EGC2.PSHA-59 | D+M Uzavírací klapky mezipřírubové PN 16, DN 200 |  | kus | 36 | 0
EGC2.PSHA-60 | D+M Kulového kohoutu závitového uzavíracího G3/4" (DN20), PN16 |  | kus | 6 | 0
EGC2.PSHA-61 | D+M Kulového kohoutu závitového uzavíracího G1" (DN25), PN16 |  | kus | 3 | 0
EGC2.PSHA-62 | D+M Kulového kohoutu závitového uzavíracího G1 1/4" (DN32), PN16 |  | kus | 2 | 0
EGC2.PSHA-63 | D+M Kulového kohoutu závitového uzavíracího G2" (DN50), PN16 |  | kus | 2 | 0
EGC2.PSHA-64 | D+M Zpětné klapky, DN125, PN16 |  | kus | 4 | 0
EGC2.PSHA-65 | D+M Zpětné klapky, DN150, PN16 |  | kus | 2 | 0
EGC2.PSHA-66 | D+M Zpětné klapky, DN200, PN16 |  | kus | 7 | 0
EGC2.PSHA-67 | D+M Zpětného ventilu G1 1/4" (DN32), PN16 |  | kus | 2 | 0
EGC2.PSHA-68 | D+M Kulového kohoutu závitového vypouštěcího, G1/2" (DN15), PN16, včetně návarku |  | kus | 47 | 0
EGC2.PSHA-69 | D+M Kulového kohoutu závitového vypouštěcího, G3/4" (DN20), PN16, včetně návarku |  | kus | 6 | 0
EGC2.PSHA-70 | D+M Kulového kohoutu závitového vypouštěcího, G1" (DN25), PN16 (pro tuční odvzdušnění AKU) |  | kus | 4 | 0
EGC2.PSHA-71 | D+M Filtru nečistot s jemným sítem DN125, PN16 |  | kus | 6 | 0
EGC2.PSHA-72 | D+M Filtru nečistot s jemným sítem DN150, PN16 |  | kus | 2 | 0
EGC2.PSHA-73 | D+M Filtru nečistot s jemným sítem DN200, PN16 |  | kus | 7 | 0
EGC2.PSHA-74 | D+M Kulového kohoutu 3/4" se zajištěním pro expanzní nádobu |  | kus | 1 | 0
EGC2.PSHA-75 | D+M Pojistného ventilu 600 kPa, G1", včetně výstupní trubky DN40 L=5 m. |  | kus | 3 | 0
EGC2.PSHA-76 | D+M Vodoměru DN25 |  | kpl | 2 | 0
EGC2.PSHA-77 | D+M Přivzdušňovacího ventilu DN15, (ochrana proti podtlaku v AKU nádržích) |  | kus | 4 | 0
EGC2.PSHA-78 | D+M Přírubového pryžového kompenzátoru DN100 pružný prvek EPDM vyztužený nylonem, PN16, T=100°C |  | kus | 2 | 0
EGC2.PSHA-79 | D+M Přírubového pryžového kompenzátoru DN125 pružný prvek EPDM vyztužený nylonem, PN16, T=100°C |  | kus | 11 | 0
EGC2.PSHA-80 | D+M Přírubového pryžového kompenzátoru DN150 pružný prvek EPDM vyztužený nylonem, PN16, T=100°C |  | kus | 4 | 0
EGC2.PSHA-81 | D+M Přírubového pryžového kompenzátoru DN200 pružný prvek EPDM vyztužený nylonem, PN16, T=100°C |  | kus | 13 | 0
EGC2.PSHA-82 | D+M Bajonetové - požární koncovky B 75 |  | kus | 4 | 0
Tepelné izolace armatur
EGC2.PSHA-83 | D+M Snímatelné tepelné izolace pro tepelnou izolaci armatur do DN80 např. snímatelná pouzdra z technických tkanin, prefabrikované pouzdra |  | kpl | 1 | 0
EGC2.PSHA-84 | D+M Snímatelné tepelné izolace pro tepelnou izolaci armatur do DN200 např. snímatelná pouzdra z technických tkanin, prefabrikované pouzdra |  | kpl | 1 | 0
Konstrukce zámečnické
EGC2.PSHA-85 | D+M Objímek příslušných dimenzí, závitových tyčí, úchytný a kotvící materiál |  | kg | 500 | 0
EGC2.PSHA-86 | D+M Ocelových doplňkových konstrukcí z běžné valcované oceli (včetně nátěru) |  | kg | 500 | 0
Expanzní automat
EGC2.PSHA-87 | D+M Expanzního automatu včetně řídicího systému a automatické odvzdušňovací/ odplyňovací funkce. |  | kpl | 1 | 0
EGC2.PSHA-88 | D+M Expanzní nádoby 50 l vč. připojovací uzavírací armatury, PN10 |  | kpl | 1 | 0
EGC2.PSHA-89 | D+M Primární nádoby 4000 l, PN6 |  | kus | 1 | 0
EGC2.PSHA-90 | D+M Sekundární nádoby 4000 l, PN6 |  | kus | 1 | 0
Ostatní
EGC2.PSHA-91 | D+M Požárních ucpávek pro potrubí do DN200 |  | kus | 8 | 0
EGC2.PSHA-92 | Zhotovení prostupu pro potrubí do d355 mm trapézovou střechou včetně utěsnění těsnící manžetou začištění a zapravení |  | kpl | 3 | 0
EGC2.PSHA-93 | Zhotovení prostupu pro potrubí do d355 mm lehkým sendvičovým pláštěm včetně začištění a zapravení |  | kpl | 23 | 0
EGC2.PSHA-94 | Průraz/ jádrový vývrt zděnou konstrukcí pro potrubí do DN200 mm, včetně zapravení a utěsnění |  | m | 12 | 0
EGC2.PSHA-95 | Jádrový vývvrt do ŽB stěny kolektoru pro potrubí DN200 včetně těsnící HI manžety proti průniku vody |  | kpl | 4 | 0
EGC2.PSHA-96 | Hzs - Stavební dělník Pomocné zednické (SDK) práce |  | h | 48 | 0
EGC2.PSHA-97 | Nepředvídatelné práce (koordinace s ostatními profesemi, řešení případných kolizí) |  | hod | 320 | 0
EGC2.PSHA-98 | Jiné materiály, montáž, atd., neuvedené výše, ale které je nutné zahrnout do celkového rozsahu prací podle výkresů a praxe dodavatele. | Jiné materiály, montáž, atd., neuvedené výše, ale které je nutné zahrnout do celkového rozsahu prací podle výkresů a praxe dodavatele. | kpl | 1 | 0
EGC2.PSHA-99 | Doprava materiálu, cestovné (Kostelec (u Jihlavy)) | Doprava materiálu, cestovné (Kostelec (u Jihlavy)) | kpl | 1 | 0
EGC2.PSHA-100 | Jeřáby | Jeřáby | měsíc | 3 | 0
EGC2.PSHA-101 | Pojízdné mobilní plošiny, lešení | Pojízdné mobilní plošiny, lešení | měsíc | 3 | 0
Zkoušky a najíždění
EGC2.PSHA-102 | Další úpravy (spadování a napojování) |  | hod | 64 | 0
EGC2.PSHA-103 | Propláchnutí potrubí a tlaková zkouška potrubí |  | kpl | 1 | 0
EGC2.PSHA-104 | Napuštění OS upravenou vodou |  | m3 | 685 | 0
EGC2.PSHA-105 | Vyregulování otopné soustavy na projektované parametry (nastavení vyvažovacích ventilů) |  | hod | 24 | 0
EGC2.PSHA-106 | Provozní zkouška zařízení (topná a dilatační) za účasti investora |  | hod | 72 | 0
EGC2.PSHA-107 | Protokol o zaregulování |  | sada | 1 | 0
EGC2.PSHA-108 | Provozní řád vč. schéma zapojení (skutečné provedení) v úpravě pro vyvěšení na stěnu |  | sada | 1 | 0
EGC2.PSHA-109 | Uvedení zařízení do provozu |  | kpl | 1 | 0
EGC2.PSHA-110 | Zaučení obsluhy, provozovatele |  | hod | 8 | 0
EGC2.PSHA-111 | Revize a revizní zprávy |  | sada | 1 | 0
Oběhová čerpadla
EGC2.PSHA-112 | D+M Nesamonasávacího, jednostupňového odstředivého čerpadla Q=180 m3/h, H=14,5 m |  | kus | 2 | 0
EGC2.PSHA-113 | D+M Nesamonasávacího, jednostupňového odstředivého čerpadla Q=180 m3/h, H=16,5 m vč. diferenčního tlakového snímače |  | kus | 2 | 0
EGC2.PSHA-114 | D+M Nesamonasávacího, jednostupňového odstředivého čerpadla Q=131 m3/h, H=17 m |  | kus | 2 | 0
EGC2.PSHA-115 | D+M Nesamonasávacího, jednostupňového odstředivého čerpadla Q=60 m3/h, H=12 m vč. diferenčního tlakového snímače |  | kus | 2 | 0
EGC2.PSHA-116 | D+M Nesamonasávacího, jednostupňového odstředivého čerpadla Q=60 m3/h, H=19,5 m vč. diferenčního tlakového snímače |  | kus | 2 | 0
EGC2.PSHA-117 | D+M Jednostupňového, s pevnou spojkou odstředivého čerpadla Q=180 m3/h, H=26 m, Svorkovnice elektromotoru je otočena na 3 h, P= 18,5 kW, 50 Hz,3 x 380-480 V |  | kus | 1 | 0
EGC2.PSHA-118 | D+M Jednostupňového, s pevnou spojkou odstředivého čerpadla Q=180 m3/h, H=26 m, Svorkovnice elektromotoru je otočena na 9 h, P= 18,5 kW, 50 Hz,3 x 380-480 V |  | kus | 1 | 0
EGC2.PSHA-119 | D+M Doplňkové ocelové konstrukce pro montáž podkladního rámu z válcovaného profilu, m= 80 kg. Tlumící pryžová podložka pro eliminaci vibrací a přenosu hluku do konstrukce. |  | kus | 12 | 0
Osvětelní, silnoproudé rozvody v objektu (jen pro zásuvky a osvětlení), uzemnění a ochrana před bleskem
Svítidla
EGC2.PSHA-120 | D+M A1 - Stropní prachotěsné LED svítidlo, délka 1477 mm, IP 66, IK 08, sv. výkon 7000 lm |  | kus | 12 | 0
EGC2.PSHA-121 | D+M N2 - Stropní nouzové LED svítidlo, optický systém pro únikové cesty, IP 65, svítící při výpadku NM 1 hod. |  | kus | 4 | 0
EGC2.PSHA-122 | D+M N1 - Nástěnné či stropní nouzové LED svítidlo s piktogramem "EXIT", IP 65, svítící při výpadku NM 1 hod. |  | kus | 1 | 0
Kabely a vodiče
EGC2.PSHA-123 | D+M kabel CYKY; instalační; pro pevné uložení ve vnitřních a venk.prostorách v zemi, betonu; Cu plné holé jádro, počet a průřez žil 3x1,5mm2; samozhášivý |  | m | 150 | 0
EGC2.PSHA-124 | D+M kabel CYKY; instalační; pro pevné uložení ve vnitřních a venk.prostorách v zemi, betonu; Cu plné holé jádro, počet a průřez žil 5x6mm2; samozhášivý |  | m | 35 | 0
Spínače a zásuvky
EGC2.PSHA-125 | D+M Přepínač střídavý IP 44, zapuštěný, řazení 6, barva bílá |  | kus | 4 | 0
Kabelové trasy
EGC2.PSHA-126 | D+M Trubka tuhá z PVC uložená pevně, 32 mm |  | m | 35 | 0
EGC2.PSHA-127 | D+M Trubka ohebná, elektroinstalační; mat. PE není samozhášivý; vnější pr.= 25,0 mm; vnitřní pr.= 18,3 mm; mezní hodnota zatížení 320 N/5 cm |  | m | 15 | 0
EGC2.PSHA-128 | D+M Trubka tuhá hrdlová, elektroinstalační; mat. PVC samozhášivé; vnější pr.= 25,0 mm; mech.odolnost střední; mezní hodnota zatížení 750 N/5 cm |  | m | 150 | 0
EGC2.PSHA-129 | D+M Trubka tuhá hrdlová, elektroinstalační; mat. PVC samozhášivé; vnější pr.= 32,0 mm; mech.odolnost střední; mezní hodnota zatížení 750 N/5 cm |  | m | 35 | 0
Ochrana před bleskem (kombinace hřebenové a mřížové soustavy)
EGC2.PSHA-130 | D+M Svody jímacího vedení umístěné na AKU nádržích, provedeny vodičem FeZn průměr 8 mm ulořených na pozinkových podpěrách, rozteč 1,5-2metry, celkový počet svodů 8 |  | m | 120 | 0
EGC2.PSHA-131 | D+M Jímací vedení umístěné na stropu AKU nádrží, provedeny vodičem FeZn průměr 8 mm uložených na betonových podpěrách, rozteč 1 metr |  | m | 12 | 0
EGC2.PSHA-132 | D+M Zemnící pásek umístěných do betonových základových konstrukcí, provedeny páskem FeZN 30/4 mm |  | m | 100 | 0
EGC2.PSHA-133 | D+M JT2 - Jímací tyč z materiálu FeZn, výška 2 metry, celkový počet 8 |  | kus | 8 | 0
EGC2.PSHA-134 | D+M Svorky (SZ, SS, SP1, SR03, SO) |  | kus | 30 | 0
EGC2.PSHA-135 | D+M Betonové podpěry |  | kus | 10 | 0
EGC2.PSHA-136 | D+M Pozinkové podpěry do plechu |  | kus | 70 | 0
Ostatní
EGC2.PSHA-137 | D+M Rozvodka krabicová, se svorkovnicemi, s víčkem, na omítku |  | kus | 4 | 0
EGC2.PSHA-138 | D+M Protipožární ucpávka |  | m2 | 1.5 | 0
EGC2.PSHA-139 | D+M Rozbočovací krabice na omítku 80x80x40mm (š x v x h), včetně vnitřních svorkovnic, na omítku, IP44 |  | kus | 6 | 0
EGC2.PSHA-140 | D+M Zásuvková skříň - 1 x 5ti kol 32 A, 2 x 23O V |  | kus | 1 | 0
Revize a kontrolní činnost
EGC2.PSHA-141 | Příprava a zahájení provozu včetně revizních prací |  | h | 5
Polní instrumentace (koncové prvky MaR)
Teplovodní okruh 01 - Teplovodní okruh pro dodávku tepla z EGC2 do EGC2.PSHA (70/55 °C)
EGC2.PSHA-142 | Návarek pro jímku |  | kus | 4 | 0
EGC2.PSHA-143 | pH měřící elektroda |  | kus | 2 | 0
EGC2.PSHA-144 | Měřící kabel |  | kus | 2 | 0
EGC2.PSHA-145 | Adapter pro měřící sondu |  | kus | 2 | 0
EGC2.PSHA-146 | Převodník pro anylýzy kapalin |  | kus | 1 | 0
EGC2.PSHA-147 | Uzavírací klapka DN125, Elektrický otočný servopohon |  | kus | 2 | 0
EGC2.PSHA-148 | Manometr nerez pro vyšší teploty s glycerynovým tlumením |  | kus | 4 | 0
EGC2.PSHA-149 | Manometrový ventil pro vyžší teploty |  | kus | 4 | 0
EGC2.PSHA-150 | Tlakoměrový nástavec |  | kus | 4 | 0
EGC2.PSHA-151 | Měříč tepla CALOR 38H, Párované teploměry Pt 500 |  | kus | 2 | 0
Záložní parní zdroj pro EGC 2
EGC2.PSHA-152 | Uzavírací klapka DN200, Elektrický otočný servopohon |  | kus | 1 | 0
Teplovodní okruh 01 - Teplovodní okruh pro dodávku tepla z EGC2 do EGC2.PSHA (70/55 °C)
EGC2.PSHA-153 | Odporový snímač teploty ModuTEMP 70 |  | kus | 1 | 0
EGC2.PSHA-154 | Univerzální programovatelný převodník |  | kus | 1 | 0
EGC2.PSHA-155 | Jímka pro teploměr |  | kus | 1 | 0
EGC2.PSHA-156 | Návarek pro jímku |  | kus | 1 | 0
EGC2.PSHA-157 | Snímač relativního tlaku s převodníkem |  | kus | 1 | 0
EGC2.PSHA-158 | Ventil tlakoměrový, zkušební |  | kpl | 1 | 0
EGC2.PSHA-159 | Tlakoměrový nástavec |  | kus | 1 | 0
EGC2.PSHA-160 | Regulační klapa DN100, Elektrický otočný servopohon regulační |  | kus | 1 | 0
EGC2.PSHA-161 | Manometr nerez pro vyšší teploty s glycerynovým tlumením |  | kus | 4 | 0
EGC2.PSHA-162 | Manometr nerez pro vyšší teploty s glycerynovým tlumením |  | kus | 2 | 0
EGC2.PSHA-163 | Manometrový ventil pro vyžší teploty |  | kus | 6 | 0
EGC2.PSHA-164 | Tlakoměrový nástavec |  | kus | 6 | 0
EGC2.HW3 - Teplovodní okruh z EGC2.PSHA na ohřevy teplé vody a napojení PK 10
EGC2.PSHA-165 | Manometr nerez pro vyšší teploty s glycerynovým tlumením |  | kus | 6 | 0
EGC2.PSHA-166 | Manometrový ventil pro vyšší teploty pro vyžší teploty |  | kus | 6 | 0
EGC2.PSHA-167 | Tlakoměrový nástavec |  | kus | 6 | 0
EGC2.PSHA-168 | Měříč tepla CALOR 38H, Párované teploměry Pt 500 |  | kus | 1 | 0
EGC2.HW4 - Teplovodní okruh z EGC2.PSHA a napojení PK 9
EGC2.PSHA-169 | Manometr nerez pro vyšší teploty s glycerynovým tlumením |  | kus | 4 | 0
EGC2.PSHA-170 | Manometr nerez pro vyšší teploty s glycerynovým tlumením |  | kus | 2 | 0
EGC2.PSHA-171 | Manometrový ventil pro vyšší teploty pro vyžší teploty |  | kus | 6 | 0
EGC2.PSHA-172 | Tlakoměrový nástavec |  | kus | 6 | 0
EGC2.PSHA-173 | Měříč tepla CALOR 38H, Párované teploměry Pt 500 |  | kus | 1 | 0
EGC2.HW3 - Teplovodní okruh z EGC2.PSHA na ohřevy teplé vody a napojení PK 10
EGC2.PSHA-174 | Manometr nerez pro vyšší teploty s glycerynovým tlumením |  | kus | 4 | 0
EGC2.PSHA-175 | Manometr nerez pro vyšší teploty s glycerynovým tlumením |  | kus | 2 | 0
EGC2.PSHA-176 | Manometrový ventil pro vyšší teploty pro vyžší teploty |  | kus | 6 | 0
EGC2.PSHA-177 | Tlakoměrový nástavec |  | kus | 6 | 0
EGC2.PSHA-178 | Měříč tepla CALOR 38H, Párované teploměry Pt 500 |  | kus | 1 | 0
EGC2.PSHA-179 | Uzavírací klapka DN200, Elektrický otočný servopohon |  | kus | 4 | 0
EGC2.HW2 - Teplovodní okruh pro dodávku tepla z EGC2 do EGC2.PSHA (93/88 °C)
EGC2.PSHA-180 | Návarek pro jímku |  | kus | 2 | 0
EGC2.PSHA-181 | pH měřící elektroda |  | kus | 1 | 0
EGC2.PSHA-182 | Měřící kabel |  | kus | 1 | 0
EGC2.PSHA-183 | Adapter pro měřící sondu |  | kus | 1 | 0
EGC2.PSHA-184 | Převodník pro anylýzy kapalin |  | kus | 1 | 0
EGC2.PSHA-185 | Uzavírací klapka DN125, Elektrický otočný servopohon |  | kus | 1 | 0
EGC2.PSHA-186 | Manometr nerez pro vyšší teploty s glycerynovým tlumením |  | kus | 2 | 0
EGC2.PSHA-187 | Manometrový ventil pro vyžší teploty |  | kus | 2 | 0
EGC2.PSHA-188 | Tlakoměrový nástavec |  | kus | 2 | 0
EGC2.PSHA-189 | Měříč tepla CALOR 38H, Párované teploměry Pt 500 |  | kus | 1 | 0
Záložní parní zdroj pro pasterizační linku
EGC2.PSHA-190 | Uzavírací klapka DN200, Elektrický otočný servopohon |  | kus | 1 | 0
EGC2.HW2 - Teplovodní okruh pro dodávku tepla z EGC2 do EGC2.PSHA (93/88 °C)
EGC2.PSHA-191 | Odporový snímač teploty ModuTEMP 70 |  | kus | 1 | 0
EGC2.PSHA-192 | Univerzální programovatelný převodník |  | kus | 1 | 0
EGC2.PSHA-193 | Jímka pro teploměr |  | kus | 1 | 0
EGC2.PSHA-194 | Návarek pro jímku |  | kus | 1 | 0
EGC2.PSHA-195 | Snímač relativního tlaku s převodníkem |  | kus | 1 | 0
EGC2.PSHA-196 | Ventil tlakoměrový, zkušební |  | kpl | 1 | 0
EGC2.PSHA-197 | Tlakoměrový nástavec |  | kus | 1 | 0
EGC2.PSHA-198 | Regulační klapa DN100, Elektrický otočný servopohon regulační |  | kus | 1 | 0
EGC2.PSHA-199 | Manometr nerez pro vyšší teploty s glycerynovým tlumením |  | kus | 4 | 0
EGC2.PSHA-200 | Manometr nerez pro vyšší teploty s glycerynovým tlumením |  | kus | 2 | 0
EGC2.PSHA-201 | Manometrový ventil pro vyžší teploty |  | kus | 6 | 0
EGC2.PSHA-202 | Tlakoměrový nástavec |  | kus | 6 | 0
EGC2.HW6 - Teplovodní okruh z EGC2.PSHA a napojení pasterizačních jednotek
EGC2.PSHA-203 | Manometr nerez pro vyšší teploty s glycerynovým tlumením |  | kus | 4 | 0
EGC2.PSHA-204 | Manometr nerez pro vyšší teploty s glycerynovým tlumením |  | kus | 2 | 0
EGC2.PSHA-205 | Manometrový ventil pro vyšší teploty pro vyžší teploty |  | kus | 6 | 0
EGC2.PSHA-206 | Tlakoměrový nástavec |  | kus | 6 | 0
EGC2.PSHA-207 | Měříč tepla CALOR 38H, Párované teploměry Pt 500 |  | kus | 1 | 0
Potrubní napojení teplovodních a chladovodních okruhů
EGC2.PSHA-208 | Potrubní napojení EGC2.HW1 DN150 |  | m | 60 | 0
EGC2.PSHA-209 | Koleno EGC2.HW1 DN150 |  | kus | 10 | 0
EGC2.PSHA-210 | Potrubní napojení EGC2.HW2 DN200 |  | m | 60 | 0
EGC2.PSHA-211 | Koleno EGC2.HW2 DN200 |  | kus | 10 | 0
EGC2.PSHA-212 | Potrubní napojení EGC2.HW3 DN125 |  | m | 60 | 0
EGC2.PSHA-213 | Koleno EGC2.HW3 DN125 |  | kus | 10 | 0
EGC2.PSHA-214 | Potrubní napojení EGC2.HW4 DN100 |  | m | 60 | 0
EGC2.PSHA-215 | Koleno EGC2.HW4 DN100 |  | kus | 10 | 0
EGC2.PSHA-216 | Potrubní napojení EGC2.HW5 DN200 |  | m | 60 | 0
EGC2.PSHA-217 | Koleno EGC2.HW5DN200 |  | kus | 10 | 0
EGC2.PSHA-218 | Potrubní napojení EGC2.HW6 DN200 |  | m | 60 | 0
EGC2.PSHA-219 | Koleno EGC2.HW6DN200 |  | kus | 10 | 0
EGC2.PSHA-220 | Potrubní napojení EGC2.CHW DN200 |  | m | 60 | 0
EGC2.PSHA-221 | Koleno EGC2.CHW DN200 |  | kus | 10 | 0
EGC2.PSHA-222 | Potrubní napojení EGC2.CW DN200 |  | m | 60 | 0
EGC2.PSHA-223 | Koleno EGC2.CW DN200 |  | kus | 10 | 0
Akumulátory tepla
Zemní práce
EGC2.PSHA-224 | Odstranění podkladu pl. 50 m2,kam.drcené tl.25 cm |  | m2 | 31.5 | 0
EGC2.PSHA-225 | Odstranění asfaltové vrstvy pl. do 50 m2, tl.19 cm |  | m | 31.5 | 0
EGC2.PSHA-226 | Odstranění podkladu pl.50 m2,kam.zpev.cem.tl.18 cm |  | m3 | 31.5 | 0
EGC2.PSHA-227 | Vytrhání obrub obrubníků silničních |  | m3 | 30 | 0
EGC2.PSHA-228 | Vytrhání betonové přídlažby |  | m3 | 30 | 0
EGC2.PSHA-229 | Dočasné zajištění beton.a plast.potrubí DN 200-500 |  | m | 12 | 0
EGC2.PSHA-230 | Příplatek za ztížené hloubení v blízkosti vedení |  | m3 | 5.28 | 0
EGC2.PSHA-231 | Hloubení nezapaž. jam hor.3 do 1000 m3, STROJNĚ |  | m3 | 189 | 0
EGC2.PSHA-232 | Ruční výkop jam, rýh a šachet v hornině tř. 3 |  | m3 | 5.28 | 0
EGC2.PSHA-233 | Zásyp jam, rýh, šachet se zhutněním |  | m3 | 68.16 | 0
EGC2.PSHA-234 | Čerpání vody na výšku 10 m, do 500 l včetně pohotovosti čerpací soupravy |  | h | 40 | 0
EGC2.PSHA-235 | Terénní modelace |  | m2 | 162.5 | 0
Základy a zvláštní zakládání
EGC2.PSHA-236 | Zhutnění podloží z hornin nesoudržných do 92% PS vibrační deskou |  | m3 | 162.5 | 0
EGC2.PSHA-237 | Polštář základu z kameniva hr. drceného 16-32 mm |  | m3 | 89.375 | 0
EGC2.PSHA-238 | Svary výztuže D 12,přesah prutů,2str.svar dl. 50mm |  | kus | 114 | 0
EGC2.PSHA-239 | Základová deska ŽB z betonu C 25/30 XC2, XA1, vč.bednění výztuž do 90 kg/m3, podkladní beton C12/15 X0 tl. 10 cm |  | m3 | 63.43 | 0
Komunikace
EGC2.PSHA-240 | Komunikace s AKM krytem D0-N-3-I-PIII bez výkopových prací |  | m2 | 38 | 0
Podlahy a podlahové konstrukce
EGC2.PSHA-241 | Mazanina betonová tl. 8 - 12 cm C 25/30 XC2, XA1 s polypropylénovýmii vlákny 1,5 kg / m3 |  | m2 | 15.1032 | 0
Trubní vedení
EGC2.PSHA-242 | Obetonování potrubí nebo zdiva stok betonem C20/25 |  | m3 | 5.28 | 0
Ostatní
EGC2.PSHA-243 | Osazení stojatého obrubníku betonového, s boční opěrou, do lože z betonu C 25/30 včetně dodávky obrubníku |  | m2 | 10 | 0
EGC2.PSHA-244 | Osazení betonové prefa přídlažby do lože z C20/25 včetně dodávky silniční přídlažby |  | m2 | 30 | 0
EGC2.PSHA-245 | Zarovnání styčné plochy z betonu tl. do 15 - 25 cm |  | m2 | 30 | 0
EGC2.PSHA-246 | Zarovnání styčné plochy živičné tl. do 20 cm |  | m2 | 30 | 0
EGC2.PSHA-247 | Řezání stávajícího živičného krytu tl. 15 - 20 cm |  | m2 | 30 | 0
EGC2.PSHA-248 | Řezání stávajícího betonového krytu tl. 15 - 20 cm |  | m2 | 30 | 0
EGC2.PSHA-249 | Těsnění spár krytu zálivkou |  | m2 | 30 | 0
EGC2.PSHA-250 | Penetrace bet. povrchů vodoodpudivá 1x |  | m2 | 138.446 | 0
EGC2.PSHA-251 | Nátěr betonových povrchů vodoodpudivý 2x |  | m2 | 138.446 | 0
EGC2.PSHA-252 | Přemisťování výkopku, poplatek za skládku zeminy, přesun hmot, nakládání se sutí, zařízení staveniště, koordinační činnost, dokumentace, dozor |  | kus | 1 | 0
Dodávka a montáž nádrží
EGC2.PSHA-253 | D+M Akumulační nádrže stojaté 150 m3 pr. 4000 mm, vč. 1 ks vnitřního žebříku "Nový závod - 70/55" |  | kpl | 2 | 0
EGC2.PSHA-254 | D+M Akumulační nádrže stojaté 150 m3 pr. 4000 mm, vč. 1 ks vnitřního žebříku "Nový závod - 93/88" |  | kpl | 2 | 0
EGC2.PSHA-255 | D+M Plošiny dle specifikace pro "Nový závod" vč. montáže a nátěru (záruka 24 měsíců) |  | kpl | 1 | 0
EGC2.PSHA-256 | Dodávka a montáž izolace ML-3 pásem 2x100 mm + AL plech 0,8 mm |  | kpl | 4 | 0
EGC2.PSHA-257 | Doprava |  | kus | 1 | 0
EGC2.PSHA-234 | Usazení nádoby na místo vč. jeřábu a kotvení (složení nádob na jedno místo a poté postupné usazování) |  | kus | 1 | 0
Polní instrumentace
EGC2.PSHA-235 | Odporový snímač teploty ModuTEMP 70 |  | kus | 16 | 0
EGC2.PSHA-236 | Univerzální programovatelný převodník |  | kus | 16 | 0
EGC2.PSHA-237 | Jímka pro teploměr |  | kus | 16 | 0
EGC2.PSHA-238 | Snímač relativního tlaku s převodníkem |  | kus | 4 | 0
EGC2.PSHA-239 | Ventil tlakoměrový, zkušební |  | kus | 4 | 0
EGC2.PSHA-240 | Uzavírací klapka DN200, Elektrický otočný servopohon |  | kus | 4 | 0
EGC2.PSHA-241 | Uzavírací klapka DN200, Elektrický otočný servopohon |  | kus | 16 | 0
| Cena celkem EGC2.PSHA |  |  |  | 0

## EGC1.HW1
SEZNAM MATERIÁLU a MONTÁŽNÍCH PRACÍ
EGC1.HW1 - Teplovodní okruh pro dodávku tepla z EGC1 do EGC1.PSHA
[9 empty] | Jednotková cena |  | Cena celkem
Kód | Typ komponenty | Specifikace |  | Jednotky | Množství | Celkem [m] | Jednotková hmotnost [kg] | Hmotnost celkem [kg] | Cena materiálu | Cena montáže | Materiál | Montáž | Celkem
Úsek 1.40.1C - od strojovny chlazení po střeše objektu hlavní výrobní budova
EGC1.HW1-1 | Rovné potrubí předizolované | Předizolované potrubí DN 200 (219.1x4.5), tř. izolace 2, vnější průměr 355 mm, délka 6 m, hmotnost 32,8 kg/m |  | kus | 16 | 96 | 196.8 | 3148.8 |  |  | 0 | 0 | 0
EGC1.HW1-2 | Rovné potrubí nepředizolované |  |  | kus | [6 empty] | 0 | 0 | 0
EGC1.HW1-3 | Tepelné izolace |  |  | m | [6 empty] | 0 | 0 | 0
EGC1.HW1-4 | Koleno |  |  | kus | 14 |  |  | - |  |  | 0 | 0 | 0
EGC1.HW1-5 | Smršťovací objímka na svary (včetně vyhotovení svaru) |  |  | kus | 44 | [5 empty] | 0 | 0 | 0
EGC1.HW1-6 | Kluzná podpěra |  |  | kus | 14 | [5 empty] | 0 | 0 | 0
EGC1.HW1-7 | Ocelová nosná konstrukce |  |  | kus | 7 | [5 empty] | 0 | 0 | 0
EGC1.HW1-8 | Základy ocelové nosné konstrukce |  |  | kus | [6 empty] | 0 | 0 | 0
EGC1.HW1-9 | Ostatní (uvést) |  |  | kus | [6 empty] | 0 | 0 | 0
Úsek 1.40.1D - po fasádě objektu hlavní výrobní budova přes nový potrubní most k AKU nádržím
EGC1.HW1-10 | Rovné potrubí předizolované | Předizolované potrubí DN 200 (219.1x4.5), tř. izolace 2, vnější průměr 355 mm, délka 6 m, hmotnost 32,8 kg/m |  | kus | 36 | 216 | 196.8 | 7084.8 |  |  | 0 | 0 | 0
EGC1.HW1-11 | Rovné potrubí nepředizolované |  |  | kus | [6 empty] | 0 | 0 | 0
EGC1.HW1-12 | Tepelné izolace |  |  | m | [6 empty] | 0 | 0 | 0
EGC1.HW1-13 | Koleno |  |  | kus | 8 |  |  | - |  |  | 0 | 0 | 0
EGC1.HW1-14 | Smršťovací objímka na svary (včetně vyhotovení svaru) |  |  | kus | 52 | [5 empty] | 0 | 0 | 0
EGC1.HW1-15 | Kluzná podpěra |  |  | kus | 32 | [5 empty] | 0 | 0 | 0
EGC1.HW1-16 | Ocelová nosná konstrukce |  |  | kus | 16 | [5 empty] | 0 | 0 | 0
EGC1.HW1-17 | Základy ocelové nosné konstrukce |  |  | kus | [6 empty] | 0 | 0 | 0
EGC1.HW1-18 | Ostatní (uvést) |  |  | kus | [6 empty] | 0 | 0 | 0
DČP 03 - D.1.11 - Stanice pára-voda pro zálohování TČ ve SZ
EGC1.HW1-19 | Stanice pára-voda pro zálohování TČ ve SZ | Záložní balená parní VS, kompaktní stanice o tepelném výkonu 3000 kW, dle DVZ |  | Soubor | 1 | [5 empty] | 0 | 0 | 0
EGC1.HW1-20 | Potrubní napojení stanice |  |  | Soubor | 1 | [5 empty] | 0 | 0 | 0
EGC1.HW1-21 | Ostatní armatury (uzávírací, regulační a bezpečnostní armatury) |  |  | Soubor | 1 | [5 empty] | 0 | 0 | 0
Cena celkem
[11 empty] | 0 | 0 | 0

## EGC1.HW2
SEZNAM MATERIÁLU a MONTÁŽNÍCH PRACÍ
Teplovodní okruh z EGC1.PSHA na ohřevy teplé vody a SORGO
[9 empty] | Jednotková cena |  | Cena celkem
Kód | Typ komponenty | Specifikace |  | Jednotky | Množství | Celkem [m] | Jednotková hmotnost [kg] | Hmotnost celkem [kg] | Cena materiálu | Cena montáže | Materiál | Montáž | Celkem
Úsek 1.37.2B - od akumulačních nádrží k ohřevu teplé vody a SORGO objektem úpravna vody
EGC1.HW2-1 | Rovné potrubí předizolované | Předizolované potrubí DN 125 (139,7x3,6), tř. izolace 2, vnější průměr 250 mm, délka 6 m, hmotnost 17,1 kg/m |  | kus | 16 | 96 | 102.6 | 1641.6 |  |  | 0 | 0 | 0
EGC1.HW2-2 | Rovné potrubí nepředizolované |  |  | kus | [6 empty] | 0 | 0 | 0
EGC1.HW2-3 | Tepelné izolace |  |  | m | [6 empty] | 0 | 0 | 0
EGC1.HW2-4 | Koleno |  |  | kus | 12 |  |  | - |  |  | 0 | 0 | 0
EGC1.HW2-5 | Smršťovací objímka na svary (včetně vyhotovení svaru) |  |  | kus | 40 | [5 empty] | 0 | 0 | 0
EGC1.HW2-6 | Kluzná podpěra |  |  | kus | 14 | [5 empty] | 0 | 0 | 0
EGC1.HW2-7 | Ocelová nosná konstrukce |  |  | kus | 7 | [5 empty] | 0 | 0 | 0
EGC1.HW2-8 | Základy ocelové nosné konstrukce |  |  | kus | [6 empty] | 0 | 0 | 0
EGC1.HW2-9 | Ostatní (uvést) |  |  | kus | [6 empty] | 0 | 0 | 0
DČP 03 - D.1.1 - Centrální příprava technologické teplé vody ve SZ
EGC1.HW2-10 | Parní VS ohřevů technologické vody | Záložní balená parní VS o tepelném výkonu 850 kW, dle DVZ |  | Soubor | 1 | [5 empty] | 0 | 0 | 0
EGC1.HW2-11 | Potrubní napojení stanice |  |  | Soubor | 1 | [5 empty] | 0 | 0 | 0
EGC1.HW2-12 | Oběhová a cirkulační čerpadla stanice |  |  | kus | 2 | [5 empty] | 0 | 0 | 0
EGC1.HW2-13 | Ostatní armatury (uzávírací, regulační a bezpečnostní armatury) |  |  | Soubor | 1 | [5 empty] | 0 | 0 | 0
DČP 03 - D.2.5 - Stanice pára-voda pro zálohování TČ ve NZ - část pro okruh 93/88 °C
EGC1.HW2-14 | Stanice pára-voda pro zálohování TČ | Záložní stanice NZ s tepelným výkonem 1000 kW dle DVZ |  | Soubor | 1 | [5 empty] | 0 | 0 | 0
EGC1.HW2-15 | Potrubní napojení stanice |  |  | Soubor | 1 | [5 empty] | 0 | 0 | 0
EGC1.HW2-16 | Ostatní armatury (uzávírací, regulační a bezpečnostní armatury) |  |  | Soubor | 1 | [5 empty] | 0 | 0 | 0
Cena celkem
[11 empty] | 0 | 0 | 0

## EGC1.HW3
SEZNAM MATERIÁLU a MONTÁŽNÍCH PRACÍ
EGC1.HW3 - Teplovodní okruh z EGC1.PSHA a napojení VS 3, VS 10, VS 9, VS 7, VS 6 a VS 5
[9 empty] | Jednotková cena |  | Cena celkem
Kód | Typ komponenty | Specifikace |  | Jednotky | Množství | Celkem [m] | Jednotková hmotnost [kg] | Hmotnost celkem [kg] | Cena materiálu | Cena montáže | Materiál | Montáž | Celkem
Úsek 1.39.1D - od akumulačních nádrží přes silnici po stávajícím potrubním mostě na fasádu objektu nová administrativa
EGC1.HW3-1 | Rovné potrubí předizolované | Předizolované potrubí DN 150 (168,3x4.0), tř. izolace 2, vnější průměr 280 mm, délka 6 m, hmotnost 22,2 kg/m |  | kus | 40 | 240 | 266.4 | 10656 |  |  | 0 | 0 | 0
EGC1.HW3-2 | Rovné potrubí nepředizolované |  |  | kus | [6 empty] | 0 | 0 | 0
EGC1.HW3-3 | Tepelné izolace |  |  | m | [6 empty] | 0 | 0 | 0
EGC1.HW3-4 | Koleno |  |  | kus | 16 |  |  | - |  |  | 0 | 0 | 0
EGC1.HW3-5 | Smršťovací objímka na svary (včetně vyhotovení svaru) |  |  | kus | 72 | [5 empty] | 0 | 0 | 0
EGC1.HW3-6 | Kluzná podpěra |  |  | kus | 36 | [5 empty] | 0 | 0 | 0
EGC1.HW3-7 | Ocelová nosná konstrukce |  |  | kus | 18 | [5 empty] | 0 | 0 | 0
EGC1.HW3-8 | Základy ocelové nosné konstrukce |  |  | kus | [6 empty] | 0 | 0 | 0
EGC1.HW3-9 | Ostatní (uvést) |  |  | kus | [6 empty] | 0 | 0 | 0
Úsek 1.39.1C - po střeše objektů nová administrativní budova a stará administrativní budova k potrubnímu větvení na střeše objektu výroba dr.
EGC1.HW3-10 | Rovné potrubí předizolované | Předizolované potrubí DN 150 (168,3x4.0), tř. izolace 2, vnější průměr 280 mm, délka 6 m, hmotnost 22,2 kg/m |  | kus | 48 | 288 | 133.2 | 6393.6 |  |  | 0 | 0 | 0
EGC1.HW3-11 | Rovné potrubí nepředizolované |  |  | kus | [6 empty] | 0 | 0 | 0
EGC1.HW3-12 | Tepelné izolace |  |  | m | [6 empty] | 0 | 0 | 0
EGC1.HW3-13 | Koleno |  |  | kus | 20 |  |  | - |  |  | 0 | 0 | 0
EGC1.HW3-14 | Smršťovací objímka na svary (včetně vyhotovení svaru) |  |  | kus | 88 | [5 empty] | 0 | 0 | 0
EGC1.HW3-15 | Kluzná podpěra |  |  | kus | 42 | [5 empty] | 0 | 0 | 0
EGC1.HW3-16 | Ocelová nosná konstrukce |  |  | kus | 21 | [5 empty] | 0 | 0 | 0
EGC1.HW3-17 | Základy ocelové nosné konstrukce |  |  | kus | [6 empty] | 0 | 0 | 0
EGC1.HW3-18 | Ostatní (uvést) |  |  | kus | [6 empty] | 0 | 0 | 0
Úsek 1.36.3A - T-kus z DN 150 na střeše výrobní chladírny č.3 do místnosti nové VS
EGC1.HW3-19 | Rovné potrubí předizolované | Předizolované potrubí DN 80 (88,9x3,2), tř. izolace 2, vnější průměr 180 mm, délka 6 m, hmotnost 9,7 kg/m |  | kus | 4 | 24 | 58.2 | 232.8 |  |  | 0 | 0 | 0
EGC1.HW3-20 | Rovné potrubí nepředizolované |  |  | kus | [6 empty] | 0 | 0 | 0
EGC1.HW3-21 | Tepelné izolace |  |  | m | [6 empty] | 0 | 0 | 0
EGC1.HW3-22 | Koleno |  |  | kus | 4 |  |  | - |  |  | 0 | 0 | 0
EGC1.HW3-23 | Smršťovací objímka na svary (včetně vyhotovení svaru) |  |  | kus | 12 | [5 empty] | 0 | 0 | 0
EGC1.HW3-24 | Kluzná podpěra |  |  | kus | 4 | [5 empty] | 0 | 0 | 0
EGC1.HW3-25 | Ocelová nosná konstrukce |  |  | kus | 2 | [5 empty] | 0 | 0 | 0
EGC1.HW3-26 | Základy ocelové nosné konstrukce |  |  | kus | [6 empty] | 0 | 0 | 0
EGC1.HW3-27 | Ostatní (uvést) |  |  | kus | [6 empty] | 0 | 0 | 0
Úsek 1.38.1C - od T-kusu na střeše objektu výroba dr. k VS 10
EGC1.HW3-28 | Rovné potrubí předizolované | Předizolované potrubí DN 125 (139,7x3,6), tř. izolace 2, vnější průměr 250 mm, délka 6 m, hmotnost 17,1 kg/m |  | kus | 8 | 48 | 102.6 | 820.8 |  |  | 0 | 0 | 0
EGC1.HW3-29 | Rovné potrubí nepředizolované |  |  | kus | [6 empty] | 0 | 0 | 0
EGC1.HW3-30 | Tepelné izolace |  |  | m | [6 empty] | 0 | 0 | 0
EGC1.HW3-31 | Koleno |  |  | kus | 2 |  |  | - |  |  | 0 | 0 | 0
EGC1.HW3-32 | Smršťovací objímka na svary (včetně vyhotovení svaru) |  |  | kus | 12 | [5 empty] | 0 | 0 | 0
EGC1.HW3-33 | Kluzná podpěra |  |  | kus | 8 | [5 empty] | 0 | 0 | 0
EGC1.HW3-34 | Ocelová nosná konstrukce |  |  | kus | 4 | [5 empty] | 0 | 0 | 0
EGC1.HW3-35 | Základy ocelové nosné konstrukce |  |  | kus | [6 empty] | 0 | 0 | 0
EGC1.HW3-36 | Ostatní (uvést) |  |  | kus | [6 empty] | 0 | 0 | 0
Úsek 1.38.2C - od T-kusu na střeše objektu výroba dr. k T-kusu na střeše objektu administrativa
EGC1.HW3-37 | Rovné potrubí předizolované | Předizolované potrubí DN 125 (139,7x3,6), tř. izolace 2, vnější průměr 250 mm, délka 6 m, hmotnost 17,1 kg/m |  | kus | 18 | 108 | 102.6 | 1846.8 |  |  | 0 | 0 | 0
EGC1.HW3-38 | Rovné potrubí nepředizolované |  |  | kus | [6 empty] | 0 | 0 | 0
EGC1.HW3-39 | Tepelné izolace |  |  | m | [6 empty] | 0 | 0 | 0
EGC1.HW3-40 | Koleno |  |  | kus | 12 |  |  | - |  |  | 0 | 0 | 0
EGC1.HW3-41 | Smršťovací objímka na svary (včetně vyhotovení svaru) |  |  | kus | 42 | [5 empty] | 0 | 0 | 0
EGC1.HW3-42 | Kluzná podpěra |  |  | kus | 14 | [5 empty] | 0 | 0 | 0
EGC1.HW3-43 | Ocelová nosná konstrukce |  |  | kus | 7 | [5 empty] | 0 | 0 | 0
EGC1.HW3-44 | Základy ocelové nosné konstrukce |  |  | kus | [6 empty] | 0 | 0 | 0
EGC1.HW3-45 | Ostatní (uvést) |  |  | kus | [6 empty] | 0 | 0 | 0
Úsek 1.36.1C - od T-kusu na střeše objektu administrativa po střeše objektu porážka dr. k VS 9
EGC1.HW3-46 | Rovné potrubí předizolované | Předizolované potrubí DN 80 (88,9x3,2), tř. izolace 2, vnější průměr 180 mm, délka 6 m, hmotnost 9,7 kg/m |  | kus | 12 | 72 | 58.2 | 698.4 |  |  | 0 | 0 | 0
EGC1.HW3-47 | Rovné potrubí nepředizolované |  |  | kus | [6 empty] | 0 | 0 | 0
EGC1.HW3-48 | Tepelné izolace |  |  | m | [6 empty] | 0 | 0 | 0
EGC1.HW3-49 | Koleno |  |  | kus | 6 |  |  | - |  |  | 0 | 0 | 0
EGC1.HW3-50 | Smršťovací objímka na svary (včetně vyhotovení svaru) |  |  | kus | 24 | [5 empty] | 0 | 0 | 0
EGC1.HW3-51 | Kluzná podpěra |  |  | kus | 10 | [5 empty] | 0 | 0 | 0
EGC1.HW3-52 | Ocelová nosná konstrukce |  |  | kus | 5 | [5 empty] | 0 | 0 | 0
EGC1.HW3-53 | Základy ocelové nosné konstrukce |  |  | kus | [6 empty] | 0 | 0 | 0
EGC1.HW3-54 | Ostatní (uvést) |  |  | kus | [6 empty] | 0 | 0 | 0
Úsek 1.37.1C - od T-kusu na střeše budovy administrativa ke konci střechy budovy šatna dr.
EGC1.HW3-55 | Rovné potrubí předizolované | Předizolované potrubí DN 100 (114,3x3,6), tř. izolace 2, vnější průměr 225 mm, délka 6 m, hmotnost 14,1 kg/m |  | kus | 14 | 84 | 84.6 | 1184.4 |  |  | 0 | 0 | 0
EGC1.HW3-56 | Rovné potrubí nepředizolované |  |  | kus | [6 empty] | 0 | 0 | 0
EGC1.HW3-57 | Tepelné izolace |  |  | m | [6 empty] | 0 | 0 | 0
EGC1.HW3-58 | Koleno |  |  | kus | 4 |  |  | - |  |  | 0 | 0 | 0
EGC1.HW3-59 | Smršťovací objímka na svary (včetně vyhotovení svaru) |  |  | kus | 22 | [5 empty] | 0 | 0 | 0
EGC1.HW3-60 | Kluzná podpěra |  |  | kus | 12 | [5 empty] | 0 | 0 | 0
EGC1.HW3-61 | Ocelová nosná konstrukce |  |  | kus | 6 | [5 empty] | 0 | 0 | 0
EGC1.HW3-62 | Základy ocelové nosné konstrukce |  |  | kus | [6 empty] | 0 | 0 | 0
EGC1.HW3-63 | Ostatní (uvést) |  |  | kus | [6 empty] | 0 | 0 | 0
Úsek 1.36.2C - od T-kusu na fasádě objektu expedice dr. po střeše objektu expedice dr. k VS 7
EGC1.HW3-64 | Rovné potrubí předizolované | Předizolované potrubí DN 80 (88,9x3,2), tř. izolace 2, vnější průměr 180 mm, délka 6 m, hmotnost 9,7 kg/m |  | kus | 10 | 60 | 116.4 | 1164 |  |  | 0 | 0 | 0
EGC1.HW3-65 | Rovné potrubí nepředizolované |  |  | kus | [6 empty] | 0 | 0 | 0
EGC1.HW3-66 | Tepelné izolace |  |  | m | [6 empty] | 0 | 0 | 0
EGC1.HW3-67 | Koleno |  |  | kus | 2 |  |  | - |  |  | 0 | 0 | 0
EGC1.HW3-68 | Smršťovací objímka na svary (včetně vyhotovení svaru) |  |  | kus | 14 | [5 empty] | 0 | 0 | 0
EGC1.HW3-69 | Kluzná podpěra |  |  | kus | 10 | [5 empty] | 0 | 0 | 0
EGC1.HW3-70 | Ocelová nosná konstrukce |  |  | kus | 5 | [5 empty] | 0 | 0 | 0
EGC1.HW3-71 | Základy ocelové nosné konstrukce |  |  | kus | [6 empty] | 0 | 0 | 0
EGC1.HW3-72 | Ostatní (uvést) |  |  | kus | [6 empty] | 0 | 0 | 0
Úsek 1.37.1D - od konce střechy budovy šatna dr. po fasádě objektu jídelna přes nový potrubní most na fasádu budovy konzervárna a po ní směrem k VS 5
EGC1.HW3-73 | Rovné potrubí předizolované | Předizolované potrubí DN 100 (114,3x3,6), tř. izolace 2, vnější průměr 225 mm, délka 6 m, hmotnost 14,1 kg/m |  | kus | 28 | 168 | 84.6 | 2368.8 |  |  | 0 | 0 | 0
EGC1.HW3-74 | Rovné potrubí nepředizolované |  |  | kus | [6 empty] | 0 | 0 | 0
EGC1.HW3-75 | Tepelné izolace |  |  | m | [6 empty] | 0 | 0 | 0
EGC1.HW3-76 | Koleno |  |  | kus | 14 |  |  | - |  |  | 0 | 0 | 0
EGC1.HW3-77 | Smršťovací objímka na svary (včetně vyhotovení svaru) |  |  | kus | 56 | [5 empty] | 0 | 0 | 0
EGC1.HW3-78 | Kluzná podpěra |  |  | kus | 24 | [5 empty] | 0 | 0 | 0
EGC1.HW3-79 | Ocelová nosná konstrukce |  |  | kus | 12 | [5 empty] | 0 | 0 | 0
EGC1.HW3-80 | Základy ocelové nosné konstrukce |  |  | kus | [6 empty] | 0 | 0 | 0
EGC1.HW3-81 | Ostatní (uvést) |  |  | kus | [6 empty] | 0 | 0 | 0
Úsek 1.36.4B - napojení VS 5
EGC1.HW3-82 | Rovné potrubí předizolované | Předizolované potrubí DN 80 (88,9x3,2), tř. izolace 2, vnější průměr 180 mm, délka 6 m, hmotnost 9,7 kg/m |  | kus | 4 | 24 | 58.2 | 232.8 |  |  | 0 | 0 | 0
EGC1.HW3-83 | Rovné potrubí nepředizolované |  |  | kus | [6 empty] | 0 | 0 | 0
EGC1.HW3-84 | Tepelné izolace |  |  | m | [6 empty] | 0 | 0 | 0
EGC1.HW3-85 | Koleno |  |  | kus | 4 |  |  | - |  |  | 0 | 0 | 0
EGC1.HW3-86 | Smršťovací objímka na svary (včetně vyhotovení svaru) |  |  | kus | 12 | [5 empty] | 0 | 0 | 0
EGC1.HW3-87 | Kluzná podpěra |  |  | kus | 8 | [5 empty] | 0 | 0 | 0
EGC1.HW3-88 | Ocelová nosná konstrukce |  |  | kus | 4 | [5 empty] | 0 | 0 | 0
EGC1.HW3-89 | Základy ocelové nosné konstrukce |  |  | kus | [6 empty] | 0 | 0 | 0
EGC1.HW3-90 | Ostatní (uvést) |  |  | kus | [6 empty] | 0 | 0 | 0
Úsek 1.35.2E - podzemní propoj mezi VS 5 a VS 6
EGC1.HW3-91 | Rovné potrubí předizolované | Předizolované potrubí DN 65 (76,1x2,9), tř. izolace 2, vnější průměr 160 mm, délka 6 m, hmotnost 7,8 kg/m |  | kus | 8 | 48 | 46.8 | 374.4 |  |  | 0 | 0 | 0
EGC1.HW3-92 | Rovné potrubí nepředizolované |  |  | kus | [6 empty] | 0 | 0 | 0
EGC1.HW3-93 | Tepelné izolace |  |  | m | [6 empty] | 0 | 0 | 0
EGC1.HW3-94 | Koleno |  |  | kus | 2 |  |  | - |  |  | 0 | 0 | 0
EGC1.HW3-95 | Smršťovací objímka na svary (včetně vyhotovení svaru) |  |  | kus | 12 | [5 empty] | 0 | 0 | 0
EGC1.HW3-96 | Kluzná podpěra |  |  | kus | 6 | [5 empty] | 0 | 0 | 0
EGC1.HW3-97 | Ocelová nosná konstrukce |  |  | kus | 3 | [5 empty] | 0 | 0 | 0
EGC1.HW3-98 | Základy ocelové nosné konstrukce |  |  | kus | [6 empty] | 0 | 0 | 0
EGC1.HW3-99 | Ostatní (uvést) |  |  | kus | [6 empty] | 0 | 0 | 0
DČP 03 - D.1.5 - VS3 Stará administrativa
EGC1.HW3-100 | VS3 Stará administrativa | Kompaktní předávací stanice o tepelném výkonu 150 kW dle DVZ |  | Soubor | 1 | [5 empty] | 0 | 0 | 0
EGC1.HW3-101 | Potrubní napojení stanice |  |  | Soubor | 1 | [5 empty] | 0 | 0 | 0
EGC1.HW3-102 | Oběhová a cirkulační čerpadla stanice |  |  | kus | 2 | [5 empty] | 0 | 0 | 0
EGC1.HW3-103 | Ostatní armatury (uzávírací, regulační a bezpečnostní armatury) |  |  | Soubor | 1 | [5 empty] | 0 | 0 | 0
DČP 03 - D.1.6 - VS5 Konzervárna
EGC1.HW3-104 | VS5 Stará administrativa | Podružná předávací stanice o tepelném výkonu 300 kW dle DVZ |  | Soubor | 1 | [5 empty] | 0 | 0 | 0
EGC1.HW3-105 | Potrubní napojení stanice |  |  | Soubor | 1 | [5 empty] | 0 | 0 | 0
EGC1.HW3-106 | Oběhová a cirkulační čerpadla stanice |  |  | kus | 5 | [5 empty] | 0 | 0 | 0
EGC1.HW3-107 | Ostatní armatury (uzávírací, regulační a bezpečnostní armatury) |  |  | Soubor | 1 | [5 empty] | 0 | 0 | 0
DČP 03 - D.1.7 - VS6 Balíčkárna
EGC1.HW3-108 | VS6 Balíčkárna | Podružná předávací stanice o tepelném výkonu 120 kW dle DVZ |  | Soubor | 1 | [5 empty] | 0 | 0 | 0
EGC1.HW3-109 | Potrubní napojení stanice |  |  | Soubor | 1 | [5 empty] | 0 | 0 | 0
EGC1.HW3-110 | Ostatní armatury (uzávírací, regulační a bezpečnostní armatury) |  |  | Soubor | 1 | [5 empty] | 0 | 0 | 0
DČP 03 - D.1.8 - VS7 Drůbež II
EGC1.HW3-111 | VS7 Drůbež II | Podružná předávací stanice o tepelném výkonu 150 kW dle DVZ |  | Soubor | 1 | [5 empty] | 0 | 0 | 0
EGC1.HW3-112 | Potrubní napojení stanice |  |  | Soubor | 1 | [5 empty] | 0 | 0 | 0
EGC1.HW3-113 | THVT |  |  | Soubor | 1 | [5 empty] | 0 | 0 | 0
EGC1.HW3-114 | Ostatní armatury (uzávírací, regulační a bezpečnostní armatury) |  |  | Soubor | 1 | [5 empty] | 0 | 0 | 0
DČP 03 - D.1.9 - VS9 Drůbež I
EGC1.HW3-115 | VS9 Drůbež I | Podružná předávací stanice o tepelném výkonu 250 kW dle DVZ |  | Soubor | 1 | [5 empty] | 0 | 0 | 0
EGC1.HW3-116 | Potrubní napojení stanice |  |  | Soubor | 1 | [5 empty] | 0 | 0 | 0
EGC1.HW3-117 | Ostatní armatury (uzávírací, regulační a bezpečnostní armatury) |  |  | Soubor | 1 | [5 empty] | 0 | 0 | 0
DČP 03 - D.1.10 - VS10 Drůběž III
EGC1.HW3-118 | VS10 Drůbež III | Kompaktní předávací stanice o tepelném výkonu 800 kW dle DVZ |  | Soubor | 1 | [5 empty] | 0 | 0 | 0
EGC1.HW3-119 | Potrubní napojení stanice |  |  | Soubor | 1 | [5 empty] | 0 | 0 | 0
EGC1.HW3-120 | Oběhová a cirkulační čerpadla stanice |  |  | Soubor | 13 | [5 empty] | 0 | 0 | 0
EGC1.HW3-121 | Ostatní armatury (uzávírací, regulační a bezpečnostní armatury) |  |  | Soubor | 1 | [5 empty] | 0 | 0 | 0
Cena celkem
[11 empty] | 0 | 0 | 0

## EGC1.HW4
SEZNAM MATERIÁLU a MONTÁŽNÍCH PRACÍ
EGC1.HW4 - z AKU nádrží směr VS 1, VS 2 a PK 2
[9 empty] | Jednotková cena |  | Cena celkem
Kód | Typ komponenty | Specifikace |  | Jednotky | Množství | Celkem [m] | Jednotková hmotnost [kg] | Hmotnost celkem [kg] | Cena materiálu | Cena montáže | Materiál | Montáž | Celkem
Úsek 1.39.2D - od AKU nádrží přes nový potrubní most na fasádu objektu hlavní výrobní budova
EGC1.HW4-1 | Rovné potrubí předizolované | Předizolované potrubí DN 150 (168,3x4.0), tř. izolace 2, vnější průměr 280 mm, délka 6 m, hmotnost 22,2 kg/m |  | kus | 20 | 120 | 133.2 | 2664 |  |  | 0 | 0 | 0
EGC1.HW4-2 | Rovné potrubí nepředizolované |  |  | kus | [6 empty] | 0 | 0 | 0
EGC1.HW4-3 | Tepelné izolace |  |  | m | [6 empty] | 0 | 0 | 0
EGC1.HW4-4 | Koleno |  |  | kus | 8 |  |  | - |  |  | 0 | 0 | 0
EGC1.HW4-5 | Smršťovací objímka na svary (včetně vyhotovení svaru) |  |  | kus | 36 | [5 empty] | 0 | 0 | 0
EGC1.HW4-6 | Kluzná podpěra |  |  | kus | 18 | [5 empty] | 0 | 0 | 0
EGC1.HW4-7 | Ocelová nosná konstrukce |  |  | kus | 9 | [5 empty] | 0 | 0 | 0
EGC1.HW4-8 | Základy ocelové nosné konstrukce |  |  | kus | [6 empty] | 0 | 0 | 0
EGC1.HW4-9 | Ostatní (uvést) |  |  | kus | [6 empty] | 0 | 0 | 0
Úsek 1.39.2C - od fasády po střeše objektu hlavní výrobní budova k T-kusu před strojovnou chlazení
EGC1.HW4-10 | Rovné potrubí předizolované | Předizolované potrubí DN 150 (168,3x4.0), tř. izolace 2, vnější průměr 280 mm, délka 6 m, hmotnost 22,2 kg/m |  | kus | 16 | 96 | 133.2 | 2131.2 |  |  | 0 | 0 | 0
EGC1.HW4-11 | Rovné potrubí nepředizolované |  |  | kus | [6 empty] | 0 | 0 | 0
EGC1.HW4-12 | Tepelné izolace |  |  | m | [6 empty] | 0 | 0 | 0
EGC1.HW4-13 | Koleno |  |  | kus | 2 |  |  | - |  |  | 0 | 0 | 0
EGC1.HW4-14 | Smršťovací objímka na svary (včetně vyhotovení svaru) |  |  | kus | 20 | [5 empty] | 0 | 0 | 0
EGC1.HW4-15 | Kluzná podpěra |  |  | kus | 14 | [5 empty] | 0 | 0 | 0
EGC1.HW4-16 | Ocelová nosná konstrukce |  |  | kus | 7 | [5 empty] | 0 | 0 | 0
EGC1.HW4-17 | Základy ocelové nosné konstrukce |  |  | kus | [6 empty] | 0 | 0 | 0
EGC1.HW4-18 | Ostatní (uvést) |  |  | kus | [6 empty] | 0 | 0 | 0
Úsek 1.38.3C - od T-kus před strojovnou chlazení na konec střechy objektu hlavní výrobní budova
EGC1.HW4-19 | Rovné potrubí předizolované | Předizolované potrubí DN 125 (139,7x3,6), tř. izolace 2, vnější průměr 250 mm, délka 6 m, hmotnost 17,1 kg/m |  | kus | 4 | 24 | 102.6 | 410.4 |  |  | 0 | 0 | 0
EGC1.HW4-20 | Rovné potrubí nepředizolované |  |  | kus | [6 empty] | 0 | 0 | 0
EGC1.HW4-21 | Tepelné izolace |  |  | m | [6 empty] | 0 | 0 | 0
EGC1.HW4-22 | Koleno |  |  | kus | 2 |  |  | - |  |  | 0 | 0 | 0
EGC1.HW4-23 | Smršťovací objímka na svary (včetně vyhotovení svaru) |  |  | kus | 8 | [5 empty] | 0 | 0 | 0
EGC1.HW4-24 | Kluzná podpěra |  |  | kus | 4 | [5 empty] | 0 | 0 | 0
EGC1.HW4-25 | Ocelová nosná konstrukce |  |  | kus | 2 | [5 empty] | 0 | 0 | 0
EGC1.HW4-26 | Základy ocelové nosné konstrukce |  |  | kus | [6 empty] | 0 | 0 | 0
EGC1.HW4-27 | Ostatní (uvést) |  |  | kus | [6 empty] | 0 | 0 | 0
Úsek 1.38.3D - od konce střechy objektu hlavní výrobní budova po fasádě objektu hlavní výrobní budova a objektu jatky k VS2
EGC1.HW4-28 | Rovné potrubí předizolované | Předizolované potrubí DN 125 (139,7x3,6), tř. izolace 2, vnější průměr 250 mm, délka 6 m, hmotnost 17,1 kg/m |  | kus | 44 | 264 | 102.6 | 4514.4 |  |  | 0 | 0 | 0
EGC1.HW4-29 | Rovné potrubí nepředizolované |  |  | kus | [6 empty] | 0 | 0 | 0
EGC1.HW4-30 | Tepelné izolace |  |  | m | [6 empty] | 0 | 0 | 0
EGC1.HW4-31 | Koleno |  |  | kus | 6 |  |  | - |  |  | 0 | 0 | 0
EGC1.HW4-32 | Smršťovací objímka na svary (včetně vyhotovení svaru) |  |  | kus | 56 | [5 empty] | 0 | 0 | 0
EGC1.HW4-33 | Kluzná podpěra |  |  | kus | 38 | [5 empty] | 0 | 0 | 0
EGC1.HW4-34 | Ocelová nosná konstrukce |  |  | kus | 19 | [5 empty] | 0 | 0 | 0
EGC1.HW4-35 | Základy ocelové nosné konstrukce |  |  | kus | [6 empty] | 0 | 0 | 0
EGC1.HW4-36 | Ostatní (uvést) |  |  | kus | [6 empty] | 0 | 0 | 0
Úsek 1.35.1C - od T-kusu před strojovnou chlazení k PK2
EGC1.HW4-37 | Rovné potrubí předizolované | Předizolované potrubí DN 65 (76,1x2,9), tř. izolace 2, vnější průměr 160 mm, délka 6 m, hmotnost 7,8 kg/m |  | kus | 28 | 168 | 46.8 | 1310.4 |  |  | 0 | 0 | 0
EGC1.HW4-38 | Rovné potrubí nepředizolované |  |  | kus | [6 empty] | 0 | 0 | 0
EGC1.HW4-39 | Tepelné izolace |  |  | m | [6 empty] | 0 | 0 | 0
EGC1.HW4-40 | Koleno |  |  | kus | 6 |  |  | - |  |  | 0 | 0 | 0
EGC1.HW4-41 | Smršťovací objímka na svary (včetně vyhotovení svaru) |  |  | kus | 40 | [5 empty] | 0 | 0 | 0
EGC1.HW4-42 | Kluzná podpěra |  |  | kus | 24 | [5 empty] | 0 | 0 | 0
EGC1.HW4-43 | Ocelová nosná konstrukce |  |  | kus | 12 | [5 empty] | 0 | 0 | 0
EGC1.HW4-44 | Základy ocelové nosné konstrukce |  |  | kus | [6 empty] | 0 | 0 | 0
EGC1.HW4-45 | Ostatní (uvést) |  |  | kus | [6 empty] | 0 | 0 | 0
DČP 03 - D.1.2 - VS1 Hlavní výroba - Mrazírny
EGC1.HW4-46 | VS1 Hlavní výroba, Mrazírny | Kompaktní předávací stanice o tepelném výkonu 900 kW dle DVZ |  | Soubor | 1 | [5 empty] | 0 | 0 | 0
EGC1.HW4-47 | Potrubní napojení stanice |  |  | Soubor | 1 | [5 empty] | 0 | 0 | 0
EGC1.HW4-48 | Rozdělovač a sběrač stanice |  |  | Soubor | 1 | [5 empty] | 0 | 0 | 0
EGC1.HW4-49 | Oběhová a cirkulační čerpadla stanice |  |  | kus | 4 | [5 empty] | 0 | 0 | 0
EGC1.HW4-50 | Ostatní armatury (uzávírací, regulační a bezpečnostní armatury) |  |  | Soubor | 1 | [5 empty] | 0 | 0 | 0
EGC1.HW4-51 | DČP 03 - D.1.3 - VS2 Jatky
EGC1.HW4-52 | VS2 Jatky | Kompaktní předávací stanice o tepelném výkonu 900 kW dle DVZ |  | Soubor | 1 | [5 empty] | 0 | 0 | 0
EGC1.HW4-53 | Potrubní napojení stanice |  |  | Soubor | 1 | [5 empty] | 0 | 0 | 0
EGC1.HW4-54 | Rozdělovač a sběrač stanice |  |  | Soubor | 1 | [5 empty] | 0 | 0 | 0
EGC1.HW4-55 | Oběhová a cirkulační čerpadla stanice |  |  | kus | 9 | [5 empty] | 0 | 0 | 0
EGC1.HW4-56 | Ostatní armatury (uzávírací, regulační a bezpečnostní armatury) |  |  | Soubor | 1 | [5 empty] | 0 | 0 | 0
DČP 03 - D.1.4 - Plynová kotlena 2 - Expedice masa
EGC1.HW4-57 | PK4 Expedice masa | Kompaktní předávací stanice o tepelném výkonu 150 kW dle DVZ |  | Soubor | 1 | [5 empty] | 0 | 0 | 0
EGC1.HW4-58 | Potrubní napojení stanice |  |  | Soubor | 1 | [5 empty] | 0 | 0 | 0
EGC1.HW4-59 | Rozdělovač a sběrač stanice |  |  | Soubor | 1 | [5 empty] | 0 | 0 | 0
EGC1.HW4-60 | Oběhová a cirkulační čerpadla stanice |  |  | kus | 5 | [5 empty] | 0 | 0 | 0
EGC1.HW4-61 | Ostatní armatury (uzávírací, regulační a bezpečnostní armatury) |  |  | Soubor | 1 | [5 empty] | 0 | 0 | 0
Cena celkem
[11 empty] | 0 | 0 | 0

## EGC2.HW1
SEZNAM MATERIÁLU a MONTÁŽNÍCH PRACÍ
EGC2.HW1 - Teplovodní okruh pro dodávku tepla z EGC2 do EGC2.PSHA (70/55 °C)
[9 empty] | Jednotková cena |  | Cena celkem
Kód | Typ komponenty | Specifikace |  | Jednotky | Množství | Celkem [m] | Jednotková hmotnost [kg] | Hmotnost celkem [kg] | Cena materiálu | Cena montáže | Materiál | Montáž | Celkem
Úsek 2.6.1D - ze strojovny TČ do AKU nádrží (70/55 °C)
EGC2.HW1-1 | Rovné potrubí předizolované | Předizolované potrubí DN 150 (168,3x4.0), tř. izolace 2, vnější průměr 280 mm, délka 6 m, hmotnost 22,2 kg/m |  | kus | 20 | 120 | 133.2 | 2664 |  |  | 0 | 0 | 0
EGC2.HW1-2 | Rovné potrubí nepředizolované |  |  | kus | [6 empty] | 0 | 0 | 0
EGC2.HW1-3 | Tepelné izolace |  |  | m | [6 empty] | 0 | 0 | 0
EGC2.HW1-4 | Koleno |  |  | kus | 4 |  |  | - |  |  | 0 | 0 | 0
EGC2.HW1-5 | Smršťovací objímka na svary (včetně vyhotovení svaru) |  |  | kus | 28 | [5 empty] | 0 | 0 | 0
EGC2.HW1-6 | Kluzná podpěra |  |  | kus | 16 | [5 empty] | 0 | 0 | 0
EGC2.HW1-7 | Ocelová nosná konstrukce |  |  | kus | 8 | [5 empty] | 0 | 0 | 0
EGC2.HW1-8 | Základy ocelové nosné konstrukce |  |  | kus | [6 empty] | 0 | 0 | 0
EGC2.HW1-9 | Ostatní (uvést) |  |  | kus | [6 empty] | 0 | 0 | 0
DČP 03 - D.2.5 - Stanice pára-voda pro zálohování TČ ve NZ - část pro okruh 70/55 °C
EGC2.HW1-10 | Stanice pára-voda pro zálohování TČ | Záložní stanice NZ s tepelným výkonem 2000 kW dle DVZ |  | Soubor | 1 | [5 empty] | 0 | 0 | 0
EGC2.HW1-11 | Potrubní napojení stanice |  |  | Soubor | 1 | [5 empty] | 0 | 0 | 0
EGC2.HW1-12 | Ostatní armatury (uzávírací, regulační a bezpečnostní armatury) |  |  | Soubor | 1 | [5 empty] | 0 | 0 | 0
Cena celkem
[11 empty] | 0 | 0 | 0

## EGC2.HW2
SEZNAM MATERIÁLU a MONTÁŽNÍCH PRACÍ
EGC2.HW2 - Teplovodní okruh pro dodávku tepla z EGC2 do EGC2.PSHA (93/88 °C)
[9 empty] | Jednotková cena |  | Cena celkem
Kód | Typ komponenty | Specifikace |  | Jednotky | Množství | Celkem [m] | Jednotková hmotnost [kg] | Hmotnost celkem [kg] | Cena materiálu | Cena montáže | Materiál | Montáž | Celkem
Úsek 2.7.4D - ze strojovny TČ do AKU nádrží (93/88 °C)
EGC2.HW2-1 | Rovné potrubí předizolované | Předizolované potrubí DN 200 (219.1x4.5), tř. izolace 2, vnější průměr 355 mm, délka 6 m, hmotnost 32,8 kg/m |  | kus | 20 | 120 | 196.8 | 3936 |  |  | 0 | 0 | 0
EGC2.HW2-2 | Rovné potrubí nepředizolované |  |  | kus | [6 empty] | 0 | 0 | 0
EGC2.HW2-3 | Tepelné izolace |  |  | m | [6 empty] | 0 | 0 | 0
EGC2.HW2-4 | Koleno |  |  | kus | 4 |  |  | - |  |  | 0 | 0 | 0
EGC2.HW2-5 | Smršťovací objímka na svary (včetně vyhotovení svaru) |  |  | kus | 28 | [5 empty] | 0 | 0 | 0
EGC2.HW2-6 | Kluzná podpěra |  |  | kus | 16 | [5 empty] | 0 | 0 | 0
EGC2.HW2-7 | Ocelová nosná konstrukce |  |  | kus | 8 | [5 empty] | 0 | 0 | 0
EGC2.HW2-8 | Základy ocelové nosné konstrukce |  |  | kus | [6 empty] | 0 | 0 | 0
EGC2.HW2-9 | Ostatní (uvést) |  |  | kus | [6 empty] | 0 | 0 | 0
DČP 03 - D.2.6 - Stanice pára-voda pro zálohování TČ ve NZ - část pro okruh 93/88 °C
EGC2.HW2-10 | Stanice pára-voda pro zálohování TČ | Záložní stanice NZ s tepelným výkonem 1000 kW dle DVZ |  | Soubor | 1 | [5 empty] | 0 | 0 | 0
EGC2.HW2-11 | Potrubní napojení stanice |  |  | Soubor | 1 | [5 empty] | 0 | 0 | 0
EGC2.HW2-12 | Ostatní armatury (uzávírací, regulační a bezpečnostní armatury) |  |  | Soubor | 1 | [5 empty] | 0 | 0 | 0
Cena celkem
[11 empty] | 0 | 0 | 0

## EGC2.HW3
SEZNAM MATERIÁLU a MONTÁŽNÍCH PRACÍ
EGC2.HW3 - Teplovodní okruh z EGC2.PSHA na ohřevy teplé vody a napojení PK 10
[9 empty] | Jednotková cena |  | Cena celkem
Kód | Typ komponenty | Specifikace |  | Jednotky | Množství | Celkem [m] | Jednotková hmotnost [kg] | Hmotnost celkem [kg] | Cena materiálu | Cena montáže | Materiál | Montáž | Celkem
Úsek 2.5.2C - od AKU nádrží v nové čerpadlovně venkovními prostory k fasádě objektu strojovna chladu
EGC2.HW3-1 | Rovné potrubí předizolované | Předizolované potrubí DN 125 (139,7x3,6), tř. izolace 2, vnější průměr 250 mm, délka 6 m, hmotnost 17,1 kg/m |  | kus | 4 | 24 | 102.6 | 410.4 |  |  | 0 | 0 | 0
EGC2.HW3-2 | Rovné potrubí nepředizolované |  |  | kus | [6 empty] | 0 | 0 | 0
EGC2.HW3-3 | Tepelné izolace |  |  | m | [6 empty] | 0 | 0 | 0
EGC2.HW3-4 | Koleno |  |  | kus | 4 |  |  | - |  |  | 0 | 0 | 0
EGC2.HW3-5 | Smršťovací objímka na svary (včetně vyhotovení svaru) |  |  | kus | 12 | [5 empty] | 0 | 0 | 0
EGC2.HW3-6 | Kluzná podpěra |  |  | kus | 6 | [5 empty] | 0 | 0 | 0
EGC2.HW3-7 | Ocelová nosná konstrukce |  |  | kus | 3 | [5 empty] | 0 | 0 | 0
EGC2.HW3-8 | Základy ocelové nosné konstrukce |  |  | kus | [6 empty] | 0 | 0 | 0
EGC2.HW3-9 | Ostatní (uvést) |  |  | kus | [6 empty] | 0 | 0 | 0
Úsek 2.5.3A - vnitřními prostory strojovny chlazení k PK10
EGC2.HW3-10 | Rovné potrubí předizolované | Předizolované potrubí DN 125 (139,7x3,6), tř. izolace 2, vnější průměr 250 mm, délka 6 m, hmotnost 17,1 kg/m |  | kus | 10 | 60 | 102.6 | 1026 |  |  | 0 | 0 | 0
EGC2.HW3-11 | Rovné potrubí nepředizolované |  |  | kus | [6 empty] | 0 | 0 | 0
EGC2.HW3-12 | Tepelné izolace |  |  | m | [6 empty] | 0 | 0 | 0
EGC2.HW3-13 | Koleno |  |  | kus | 2 |  |  | - |  |  | 0 | 0 | 0
EGC2.HW3-14 | Smršťovací objímka na svary (včetně vyhotovení svaru) |  |  | kus | 14 | [5 empty] | 0 | 0 | 0
EGC2.HW3-15 | Kluzná podpěra |  |  | kus | 8 | [5 empty] | 0 | 0 | 0
EGC2.HW3-16 | Ocelová nosná konstrukce |  |  | kus | 4 | [5 empty] | 0 | 0 | 0
EGC2.HW3-17 | Základy ocelové nosné konstrukce |  |  | kus | [6 empty] | 0 | 0 | 0
EGC2.HW3-18 | Ostatní (uvést) |  |  | kus | [6 empty] | 0 | 0 | 0
Úsek 2.4.2B - od T-kusu z potrubí DN 125 v PK10 k teplovodnímu výměníku 600 kW
EGC2.HW3-19 | Rovné potrubí předizolované | Předizolované potrubí DN 100 (114,3x3,6), tř. izolace 2, vnější průměr 225 mm, délka 6 m, hmotnost 14,1 kg/m |  | kus | 2 | 12 | 84.6 | 169.2 |  |  | 0 | 0 | 0
EGC2.HW3-20 | Rovné potrubí nepředizolované |  |  | kus | [6 empty] | 0 | 0 | 0
EGC2.HW3-21 | Tepelné izolace |  |  | m | [6 empty] | 0 | 0 | 0
EGC2.HW3-22 | Koleno |  |  | kus | 2 |  |  | - |  |  | 0 | 0 | 0
EGC2.HW3-23 | Smršťovací objímka na svary (včetně vyhotovení svaru) |  |  | kus | 6 | [5 empty] | 0 | 0 | 0
EGC2.HW3-24 | Kluzná podpěra |  |  | kus | 4 | [5 empty] | 0 | 0 | 0
EGC2.HW3-25 | Ocelová nosná konstrukce |  |  | kus | 2 | [5 empty] | 0 | 0 | 0
EGC2.HW3-26 | Základy ocelové nosné konstrukce |  |  | kus | [6 empty] | 0 | 0 | 0
EGC2.HW3-27 | Ostatní (uvést) |  |  | kus | [6 empty] | 0 | 0 | 0
Úsek 2.3.1B - z potrubí DN 125 v PK10 k teplovodnímu výměníku 350 kW
EGC2.HW3-28 | Rovné potrubí předizolované | Předizolované potrubí DN 80 (88,9x3,2), tř. izolace 2, vnější průměr 180 mm, délka 6 m, hmotnost 9,7 kg/m |  | kus | 4 | 24 | 58.2 | 232.8 |  |  | 0 | 0 | 0
EGC2.HW3-29 | Rovné potrubí nepředizolované |  |  | kus | [6 empty] | 0 | 0 | 0
EGC2.HW3-30 | Tepelné izolace |  |  | m | [6 empty] | 0 | 0 | 0
EGC2.HW3-31 | Koleno |  |  | kus | 4 |  |  | - |  |  | 0 | 0 | 0
EGC2.HW3-32 | Smršťovací objímka na svary (včetně vyhotovení svaru) |  |  | kus | 12 | [5 empty] | 0 | 0 | 0
EGC2.HW3-33 | Kluzná podpěra |  |  | kus | 4 | [5 empty] | 0 | 0 | 0
EGC2.HW3-34 | Ocelová nosná konstrukce |  |  | kus | 2 | [5 empty] | 0 | 0 | 0
EGC2.HW3-35 | Základy ocelové nosné konstrukce |  |  | kus | [6 empty] | 0 | 0 | 0
EGC2.HW3-36 | Ostatní (uvést) |  |  | kus | [6 empty] | 0 | 0 | 0
Úsek 2.1.1B - úsek v PK10
EGC2.HW3-37 | Rovné potrubí předizolované | Předizolované potrubí DN 40 (48,3x2,6), tř. izolace 2, vnější průměr 125 mm, délka 6 m, hmotnost 4,8 kg/m |  | kus | 4 | 24 | 28.8 | 115.2 |  |  | 0 | 0 | 0
EGC2.HW3-38 | Rovné potrubí nepředizolované |  |  | kus | [6 empty] | 0 | 0 | 0
EGC2.HW3-39 | Tepelné izolace |  |  | m | [6 empty] | 0 | 0 | 0
EGC2.HW3-40 | Koleno |  |  | kus | 4 |  |  | - |  |  | 0 | 0 | 0
EGC2.HW3-41 | Smršťovací objímka na svary (včetně vyhotovení svaru) |  |  | kus | 12 | [5 empty] | 0 | 0 | 0
EGC2.HW3-42 | Kluzná podpěra |  |  | kus | 6 | [5 empty] | 0 | 0 | 0
EGC2.HW3-43 | Ocelová nosná konstrukce |  |  | kus | 3 | [5 empty] | 0 | 0 | 0
EGC2.HW3-44 | Základy ocelové nosné konstrukce |  |  | kus | [6 empty] | 0 | 0 | 0
EGC2.HW3-45 | Ostatní (uvést) |  |  | kus | [6 empty] | 0 | 0 | 0
DČP 03 - D.2.1 - Centrální příprava technologické teplé vody v NZ
EGC2.HW3-46 | Centrální příprava technologické teplé vody v NZ | Záložní balená parní VS, kompaktní stanice o tepelném výkonu 800 kW, dle DVZ |  | Soubor | 1 | [5 empty] | 0 | 0 | 0
EGC2.HW3-47 | Potrubní napojení stanice |  |  | Soubor | 1 | [5 empty] | 0 | 0 | 0
EGC2.HW3-48 | Ostatní armatury (uzávírací, regulační a bezpečnostní armatury) |  |  | Soubor | 1 | [5 empty] | 0 | 0 | 0
DČP 03 - D.2.4 - Plynová kotelna 10 - Technické provozy
EGC2.HW3-49 | PK10 Technické provozy | Kompaktní předávací stanice o tepelném výkonu 60 kW dle DVZ |  | Soubor | 1 | [5 empty] | 0 | 0 | 0
EGC2.HW3-50 | Potrubní napojení stanice |  |  | Soubor | 1 | [5 empty] | 0 | 0 | 0
EGC2.HW3-51 | Oběhová a cirkulační čerpadla stanice |  |  | kus | 3 | [5 empty] | 0 | 0 | 0
EGC2.HW3-52 | Ostatní armatury (uzávírací, regulační a bezpečnostní armatury) |  |  | Soubor | 1 | [5 empty] | 0 | 0 | 0
Cena celkem
[11 empty] | 0 | 0 | 0

## EGC2.HW4
SEZNAM MATERIÁLU a MONTÁŽNÍCH PRACÍ
EGC2.HW4 - Teplovodní okruh z EGC2.PSHA a napojení PK 9
[9 empty] | Jednotková cena |  | Cena celkem
Kód | Typ komponenty | Specifikace |  | Jednotky | Množství | Celkem [m] | Jednotková hmotnost [kg] | Hmotnost celkem [kg] | Cena materiálu | Cena montáže | Materiál | Montáž | Celkem
Úsek 2.5.1A - z nové čerpadlovny vnitřními prostory k odbočce v objektu nová mastná výroba
EGC2.HW4-1 | Rovné potrubí předizolované | Předizolované potrubí DN 100 (114,3x3,6), tř. izolace 2, vnější průměr 225 mm, délka 6 m, hmotnost 14,1 kg/m |  | kus | 8 | 48 | 84.6 | 676.8 |  |  | 0 | 0 | 0
EGC2.HW4-2 | Rovné potrubí nepředizolované |  |  | kus | [6 empty] | 0 | 0 | 0
EGC2.HW4-3 | Tepelné izolace |  |  | m | [6 empty] | 0 | 0 | 0
EGC2.HW4-4 | Koleno |  |  | kus | 4 |  |  | - |  |  | 0 | 0 | 0
EGC2.HW4-5 | Smršťovací objímka na svary (včetně vyhotovení svaru) |  |  | kus | 16 | [5 empty] | 0 | 0 | 0
EGC2.HW4-6 | Kluzná podpěra |  |  | kus | 14 | [5 empty] | 0 | 0 | 0
EGC2.HW4-7 | Ocelová nosná konstrukce |  |  | kus | 7 | [5 empty] | 0 | 0 | 0
EGC2.HW4-8 | Základy ocelové nosné konstrukce |  |  | kus | [6 empty] | 0 | 0 | 0
EGC2.HW4-9 | Ostatní (uvést) |  |  | kus | [6 empty] | 0 | 0 | 0
Úsek 2.4.1B - od odbočky v objektu nová mastná výroba vnitřními prostory k PK9
EGC2.HW4-10 | Rovné potrubí předizolované | Předizolované potrubí DN 100 (114,3x3,6), tř. izolace 2, vnější průměr 225 mm, délka 6 m, hmotnost 14,1 kg/m |  | kus | 10 | 60 | 84.6 | 846 |  |  | 0 | 0 | 0
EGC2.HW4-11 | Rovné potrubí nepředizolované |  |  | kus | [6 empty] | 0 | 0 | 0
EGC2.HW4-12 | Tepelné izolace |  |  | m | [6 empty] | 0 | 0 | 0
EGC2.HW4-13 | Koleno |  |  | kus | 2 |  |  | - |  |  | 0 | 0 | 0
EGC2.HW4-14 | Smršťovací objímka na svary (včetně vyhotovení svaru) |  |  | kus | 14 | [5 empty] | 0 | 0 | 0
EGC2.HW4-15 | Kluzná podpěra |  |  | kus | 16 | [5 empty] | 0 | 0 | 0
EGC2.HW4-16 | Ocelová nosná konstrukce |  |  | kus | 8 | [5 empty] | 0 | 0 | 0
EGC2.HW4-17 | Základy ocelové nosné konstrukce |  |  | kus | [6 empty] | 0 | 0 | 0
EGC2.HW4-18 | Ostatní (uvést) |  |  | kus | [6 empty] | 0 | 0 | 0
DČP 03 - D.2.3 - Plynová kotelna 9 - Administrativa
EGC2.HW4-19 | PK9 Administrativa | Kompaktní předávací stanice o tepelném výkonu 600 kW dle DVZ |  | Soubor | 1 | [5 empty] | 0 | 0 | 0
EGC2.HW4-20 | Potrubní napojení stanice |  |  | Soubor | 1 | [5 empty] | 0 | 0 | 0
EGC2.HW4-21 | Oběhová a cirkulační čerpadla stanice |  |  | kus | 8 | [5 empty] | 0 | 0 | 0
EGC2.HW4-22 | Ostatní armatury (uzávírací, regulační a bezpečnostní armatury) |  |  | Soubor | 1 | [5 empty] | 0 | 0 | 0
Cena celkem
[11 empty] | 0 | 0 | 0

## EGC2.HW5
SEZNAM MATERIÁLU a MONTÁŽNÍCH PRACÍ
EGC2.HW5 - Teplovodní okruh mezi EGC1.PSHA a EGC2.PSHA a napojení PK 7
[9 empty] | Jednotková cena |  | Cena celkem
Kód | Typ komponenty | Specifikace |  | Jednotky | Množství | Celkem [m] | Jednotková hmotnost [kg] | Hmotnost celkem [kg] | Cena materiálu | Cena montáže | Materiál | Montáž | Celkem
Úsek 2.7.2A - z nové čerpadlovny vnitřními prostory objektu nová masná výroba k odbočce k pasterům
EGC2.HW5-1 | Rovné potrubí předizolované | Předizolované potrubí DN 200 (219.1x4.5), tř. izolace 2, vnější průměr 355 mm, délka 6 m, hmotnost 32,8 kg/m |  | kus | 52 | 312 | 196.8 | 10233.6 |  |  | 0 | 0 | 0
EGC2.HW5-2 | Rovné potrubí nepředizolované |  |  | kus | [6 empty] | 0 | 0 | 0
EGC2.HW5-3 | Tepelné izolace |  |  | m | [6 empty] | 0 | 0 | 0
EGC2.HW5-4 | Koleno |  |  | kus | 6 |  |  | - |  |  | 0 | 0 | 0
EGC2.HW5-5 | Smršťovací objímka na svary (včetně vyhotovení svaru) |  |  | kus | 64 | [5 empty] | 0 | 0 | 0
EGC2.HW5-6 | Kluzná podpěra |  |  | kus | 44 | [5 empty] | 0 | 0 | 0
EGC2.HW5-7 | Ocelová nosná konstrukce |  |  | kus | 22 | [5 empty] | 0 | 0 | 0
EGC2.HW5-8 | Základy ocelové nosné konstrukce |  |  | kus | [6 empty] | 0 | 0 | 0
EGC2.HW5-9 | Ostatní (uvést) |  |  | kus | [6 empty] | 0 | 0 | 0
Úsek 2.7.2B - od odbočky v objektu nová masná výroba k pasterům
EGC2.HW5-10 | Rovné potrubí předizolované | Předizolované potrubí DN 200 (219.1x4.5), tř. izolace 2, vnější průměr 355 mm, délka 6 m, hmotnost 32,8 kg/m |  | kus | 10 | 60 | 196.8 | 1968 |  |  | 0 | 0 | 0
EGC2.HW5-11 | Rovné potrubí nepředizolované |  |  | kus | [6 empty] | 0 | 0 | 0
EGC2.HW5-12 | Tepelné izolace |  |  | m | [6 empty] | 0 | 0 | 0
EGC2.HW5-13 | Koleno |  |  | kus | 0 |  |  | - |  |  | 0 | 0 | 0
EGC2.HW5-14 | Smršťovací objímka na svary (včetně vyhotovení svaru) |  |  | kus | 10 | [5 empty] | 0 | 0 | 0
EGC2.HW5-15 | Kluzná podpěra |  |  | kus | 16 | [5 empty] | 0 | 0 | 0
EGC2.HW5-16 | Ocelová nosná konstrukce |  |  | kus | 8 | [5 empty] | 0 | 0 | 0
EGC2.HW5-17 | Základy ocelové nosné konstrukce |  |  | kus | [6 empty] | 0 | 0 | 0
EGC2.HW5-18 | Ostatní (uvést) |  |  | kus | [6 empty] | 0 | 0 | 0
Úsek 2.5.4B - od páteřního rozvodu k jednotlivým výměníkům pasterizační stanice
EGC2.HW5-19 | Rovné potrubí předizolované | Předizolované potrubí DN 125 (139,7x3,6), tř. izolace 2, vnější průměr 250 mm, délka 6 m, hmotnost 17,1 kg/m |  | kus | 16 | 96 | 102.6 | 1641.6 |  |  | 0 | 0 | 0
EGC2.HW5-20 | Rovné potrubí nepředizolované |  |  | kus | [6 empty] | 0 | 0 | 0
EGC2.HW5-21 | Tepelné izolace |  |  | m | [6 empty] | 0 | 0 | 0
EGC2.HW5-22 | Koleno |  |  | kus | 4 |  |  | - |  |  | 0 | 0 | 0
EGC2.HW5-23 | Smršťovací objímka na svary (včetně vyhotovení svaru) |  |  | kus | 24 | [5 empty] | 0 | 0 | 0
EGC2.HW5-24 | Kluzná podpěra |  |  | kus | 14 | [5 empty] | 0 | 0 | 0
EGC2.HW5-25 | Ocelová nosná konstrukce |  |  | kus | 7 | [5 empty] | 0 | 0 | 0
EGC2.HW5-26 | Základy ocelové nosné konstrukce |  |  | kus | [6 empty] | 0 | 0 | 0
EGC2.HW5-27 | Ostatní (uvést) |  |  | kus | [6 empty] | 0 | 0 | 0
Úsek 2.3.2B - přípojky k výměníkům pasterizační stanice
EGC2.HW5-28 | Rovné potrubí předizolované | Předizolované potrubí DN 80 (88,9x3,2), tř. izolace 2, vnější průměr 180 mm, délka 6 m, hmotnost 9,7 kg/m |  | kus | 4 | 24 | 58.2 | 232.8 |  |  | 0 | 0 | 0
EGC2.HW5-29 | Rovné potrubí nepředizolované |  |  | kus | [6 empty] | 0 | 0 | 0
EGC2.HW5-30 | Tepelné izolace |  |  | m | [6 empty] | 0 | 0 | 0
EGC2.HW5-31 | Koleno |  |  | kus | 4 |  |  | - |  |  | 0 | 0 | 0
EGC2.HW5-32 | Smršťovací objímka na svary (včetně vyhotovení svaru) |  |  | kus | 12 | [5 empty] | 0 | 0 | 0
EGC2.HW5-33 | Kluzná podpěra |  |  | kus | 4 | [5 empty] | 0 | 0 | 0
EGC2.HW5-34 | Ocelová nosná konstrukce |  |  | kus | 2 | [5 empty] | 0 | 0 | 0
EGC2.HW5-35 | Základy ocelové nosné konstrukce |  |  | kus | [6 empty] | 0 | 0 | 0
EGC2.HW5-36 | Ostatní (uvést) |  |  | kus | [6 empty] | 0 | 0 | 0
DČP 03 - D.2.2 - Plynová kotelna 7 - Expedice uzenin
EGC2.HW5-37 | PK7 Expedice uzenin | Kompaktní předávací stanice o tepelném výkonu 250 kW dle DVZ |  | Soubor | 1 | [5 empty] | 0 | 0 | 0
EGC2.HW5-38 | Potrubní napojení stanice |  |  | Soubor | 1 | [5 empty] | 0 | 0 | 0
EGC2.HW5-39 | Oběhová a cirkulační čerpadla stanice |  |  | kus | 4 | [5 empty] | 0 | 0 | 0
EGC2.HW5-40 | Ostatní armatury (uzávírací, regulační a bezpečnostní armatury) |  |  | Soubor | 1 | [5 empty] | 0 | 0 | 0
Cena celkem
[11 empty] | 0 | 0 | 0

## EGC2.HW6
SEZNAM MATERIÁLU a MONTÁŽNÍCH PRACÍ
EGC2.HW6 - Teplovodní okruh z EGC2.PSHA a napojení pasterizačních jednotek
[9 empty] | Jednotková cena |  | Cena celkem
Kód | Typ komponenty | Specifikace |  | Jednotky | Množství | Celkem [m] | Jednotková hmotnost [kg] | Hmotnost celkem [kg] | Cena materiálu | Cena montáže | Materiál | Montáž | Celkem
Úsek 2.8.1D - od akumulačních nádrží po novém potrubním mostě přes silnici
EGC2.HW6-1 | Rovné potrubí předizolované | Předizolované potrubí DN 200 (219.1x4.5), tř. izolace 2, vnější průměr 355 mm, délka 6 m, hmotnost 32,8 kg/m |  | kus | 12 | 72 | 196.8 | 2361.6 |  |  | 0 | 0 | 0
EGC2.HW6-2 | Rovné potrubí nepředizolované |  |  | kus | [6 empty] | 0 | 0 | 0
EGC2.HW6-3 | Tepelné izolace |  |  | m | [6 empty] | 0 | 0 | 0
EGC2.HW6-4 | Koleno |  |  | kus | 6 |  |  | - |  |  | 0 | 0 | 0
EGC2.HW6-5 | Smršťovací objímka na svary (včetně vyhotovení svaru) |  |  | kus | 24 | [5 empty] | 0 | 0 | 0
EGC2.HW6-6 | Kluzná podpěra |  |  | kus | 10 | [5 empty] | 0 | 0 | 0
EGC2.HW6-7 | Ocelová nosná konstrukce |  |  | kus | 5 | [5 empty] | 0 | 0 | 0
EGC2.HW6-8 | Základy ocelové nosné konstrukce |  |  | kus | 0 | [5 empty] | 0 | 0 | 0
EGC2.HW6-9 | Ostatní (uvést) |  |  | kus | [6 empty] | 0 | 0 | 0
Úsek 2.8.2C - od nového potrubního mostu po travnaté ploše kolem silnice k potrubnímu rozdělení u strojovny chlazení JCI
EGC2.HW6-10 | Rovné potrubí předizolované | Předizolované potrubí DN 200 (219.1x4.5), tř. izolace 2, vnější průměr 355 mm, délka 6 m, hmotnost 32,8 kg/m |  | kus | 54 | 324 | 196.8 | 10627.2 |  |  | 0 | 0 | 0
EGC2.HW6-11 | Rovné potrubí nepředizolované |  |  | kus | [6 empty] | 0 | 0 | 0
EGC2.HW6-12 | Tepelné izolace |  |  | m | [6 empty] | 0 | 0 | 0
EGC2.HW6-13 | Koleno |  |  | kus | 6 |  |  | - |  |  | 0 | 0 | 0
EGC2.HW6-14 | Smršťovací objímka na svary (včetně vyhotovení svaru) |  |  | kus | 66 | [5 empty] | 0 | 0 | 0
EGC2.HW6-15 | Kluzná podpěra |  |  | kus | 48 | [5 empty] | 0 | 0 | 0
EGC2.HW6-16 | Ocelová nosná konstrukce | Konzole na 6 potrubí (dvojice DN200, nad ní dvojice DN150, nad ní dvojice DN150), š: 1200 mm, v: 1550 mm, 150 kg |  | kus | 24 | [5 empty] | 0 | 0 | 0
EGC2.HW6-17 | Základy ocelové nosné konstrukce |  |  | kus | 24 | [5 empty] | 0 | 0 | 0
EGC2.HW6-18 | Ostatní (uvést) |  |  | kus | [6 empty] | 0 | 0 | 0
* Úsek 2.9.1C - od potrubního rozdělení u strojovny chlazení JCI přes nový potrubní most k PK7
EGC2.HW6-19 | Rovné potrubí předizolované | Předizolované potrubí DN 65 (76,1x2,9), tř. izolace 2, vnější průměr 160 mm, délka 6 m, hmotnost 7,8 kg/m |  | kus | 10 | 60 | 46.8 | 468 |  |  | 0 | 0 | 0
EGC2.HW6-20 | Rovné potrubí nepředizolované |  |  | kus | [6 empty] | 0 | 0 | 0
EGC2.HW6-21 | Tepelné izolace |  |  | m | [6 empty] | 0 | 0 | 0
EGC2.HW6-22 | Koleno |  |  | kus | 10 |  |  | - |  |  | 0 | 0 | 0
EGC2.HW6-23 | Smršťovací objímka na svary (včetně vyhotovení svaru) |  |  | kus | 30 | [5 empty] | 0 | 0 | 0
EGC2.HW6-24 | Kluzná podpěra |  |  | kus | 8 | [5 empty] | 0 | 0 | 0
EGC2.HW6-25 | Ocelová nosná konstrukce |  |  | kus | 4 | [5 empty] | 0 | 0 | 0
EGC2.HW6-26 | Základy ocelové nosné konstrukce |  |  | kus | [6 empty] | 0 | 0 | 0
EGC2.HW6-27 | Ostatní (uvést) |  |  | kus | [6 empty] | 0 | 0 | 0
Úsek 2.8.3C - od potrubního rozdělení u strojovny chlazení po travnaté ploše kolem silnice ke vstupu do zeminy na rohu nového závodu
EGC2.HW6-28 | Rovné potrubí předizolované | Předizolované potrubí DN 200 (219.1x4.5), tř. izolace 2, vnější průměr 355 mm, délka 6 m, hmotnost 32,8 kg/m |  | kus | 42 | 252 | 196.8 | 8265.6 |  |  | 0 | 0 | 0
EGC2.HW6-29 | Rovné potrubí nepředizolované |  |  | kus | [6 empty] | 0 | 0 | 0
EGC2.HW6-30 | Tepelné izolace |  |  | m | [6 empty] | 0 | 0 | 0
EGC2.HW6-31 | Koleno |  |  | kus | 4 |  |  | - |  |  | 0 | 0 | 0
EGC2.HW6-32 | Smršťovací objímka na svary (včetně vyhotovení svaru) |  |  | kus | 50 | [5 empty] | 0 | 0 | 0
EGC2.HW6-33 | Kluzná podpěra |  |  | kus | 36 | [5 empty] | 0 | 0 | 0
EGC2.HW6-34 | Ocelová nosná konstrukce | Konzole na 2 potrubí (DN200, nad ním DN200), š: 670, v: 1000 mm, 60 kg |  | kus | 18 | [5 empty] | 0 | 0 | 0
EGC2.HW6-35 | Základy ocelové nosné konstrukce |  |  | kus | 18 | [5 empty] | 0 | 0 | 0
EGC2.HW6-36 | Ostatní (uvést) |  |  | kus | [6 empty] | 0 | 0 | 0
Úsek 2.8.4F - úsek vedený podzemním kolektorem pod kolejemi
EGC2.HW6-37 | Rovné potrubí předizolované | Předizolované potrubí DN 200 (219.1x4.5), tř. izolace 2, vnější průměr 355 mm, délka 6 m, hmotnost 32,8 kg/m |  | kus | 18 | 108 | 196.8 | 3542.4 |  |  | 0 | 0 | 0
EGC2.HW6-38 | Rovné potrubí nepředizolované |  |  | kus | [6 empty] | 0 | 0 | 0
EGC2.HW6-39 | Tepelné izolace |  |  | m | [6 empty] | 0 | 0 | 0
EGC2.HW6-40 | Koleno |  |  | kus | 18 |  |  | - |  |  | 0 | 0 | 0
EGC2.HW6-41 | Smršťovací objímka na svary (včetně vyhotovení svaru) |  |  | kus | 54 | [5 empty] | 0 | 0 | 0
EGC2.HW6-42 | Kluzná podpěra |  |  | kus | 8 | [5 empty] | 0 | 0 | 0
EGC2.HW6-43 | Ocelová nosná konstrukce |  |  | kus | 4 | [5 empty] | 0 | 0 | 0
EGC2.HW6-44 | Základy ocelové nosné konstrukce |  |  | kus | 0 | [5 empty] | 0 | 0 | 0
EGC2.HW6-45 | Ostatní (uvést) |  |  | kus | [6 empty] | 0 | 0 | 0
Úsek 2.8.5C - od výstupu z kolektoru pod kolejemi po travnaté ploše kolem plotu k rohu vrátnice
EGC2.HW6-46 | Rovné potrubí předizolované | Předizolované potrubí DN 200 (219.1x4.5), tř. izolace 2, vnější průměr 355 mm, délka 6 m, hmotnost 32,8 kg/m |  | kus | 76 | 456 | 196.8 | 14956.8 |  |  | 0 | 0 | 0
EGC2.HW6-47 | Rovné potrubí nepředizolované |  |  | kus | [6 empty] | 0 | 0 | 0
EGC2.HW6-48 | Tepelné izolace |  |  | m | [6 empty] | 0 | 0 | 0
EGC2.HW6-49 | Koleno |  |  | kus | 10 |  |  | - |  |  | 0 | 0 | 0
EGC2.HW6-50 | Smršťovací objímka na svary (včetně vyhotovení svaru) |  |  | kus | 96 | [5 empty] | 0 | 0 | 0
EGC2.HW6-51 | Kluzná podpěra |  |  | kus | 64 | [5 empty] | 0 | 0 | 0
EGC2.HW6-52 | Ocelová nosná konstrukce | Konzole na 2 potrubí (DN200, nad ním DN200), š: 670, v: 1000 mm |  | kus | 32 | [5 empty] | 0 | 0 | 0
EGC2.HW6-53 | Základy ocelové nosné konstrukce |  |  | kus | 32 | [5 empty] | 0 | 0 | 0
EGC2.HW6-54 | Ostatní (uvést) |  |  | kus | [6 empty] | 0 | 0 | 0
Úsek 2.8.6D - z travnaté plochy u rohu vrátnice na nový potrubní most a po něm k fasádě budovy úpravna vody
EGC2.HW6-55 | Rovné potrubí předizolované | Předizolované potrubí DN 200 (219.1x4.5), tř. izolace 2, vnější průměr 355 mm, délka 6 m, hmotnost 32,8 kg/m |  | kus | 10 | 60 | 196.8 | 1968 |  |  | 0 | 0 | 0
EGC2.HW6-56 | Rovné potrubí nepředizolované |  |  | kus | [6 empty] | 0 | 0 | 0
EGC2.HW6-57 | Tepelné izolace |  |  | m | [6 empty] | 0 | 0 | 0
EGC2.HW6-58 | Koleno |  |  | kus | 4 |  |  | - |  |  | 0 | 0 | 0
EGC2.HW6-59 | Smršťovací objímka na svary (včetně vyhotovení svaru) |  |  | kus | 18 | [5 empty] | 0 | 0 | 0
EGC2.HW6-60 | Kluzná podpěra |  |  | kus | 8 | [5 empty] | 0 | 0 | 0
EGC2.HW6-61 | Ocelová nosná konstrukce |  |  | kus | 4 | [5 empty] | 0 | 0 | 0
EGC2.HW6-62 | Základy ocelové nosné konstrukce |  |  | kus | [6 empty] | 0 | 0 | 0
EGC2.HW6-63 | Ostatní (uvést) |  |  | kus | [6 empty] | 0 | 0 | 0
Úsek 2.8.7A - od nového potrubního mostu po fasádě budovy úpravna vody do strojovny
EGC2.HW6-64 | Rovné potrubí předizolované | Předizolované potrubí DN 200 (219.1x4.5), tř. izolace 2, vnější průměr 355 mm, délka 6 m, hmotnost 32,8 kg/m |  | kus | 16 | 96 | 196.8 | 3148.8 |  |  | 0 | 0 | 0
EGC2.HW6-65 | Rovné potrubí nepředizolované |  |  | kus | [6 empty] | 0 | 0 | 0
EGC2.HW6-66 | Tepelné izolace |  |  | m | [6 empty] | 0 | 0 | 0
EGC2.HW6-67 | Koleno |  |  | kus | 6 |  |  | - |  |  | 0 | 0 | 0
EGC2.HW6-68 | Smršťovací objímka na svary (včetně vyhotovení svaru) |  |  | kus | 28 | [5 empty] | 0 | 0 | 0
EGC2.HW6-69 | Kluzná podpěra |  |  | kus | 12 | [5 empty] | 0 | 0 | 0
EGC2.HW6-70 | Ocelová nosná konstrukce |  |  | kus | 6 | [5 empty] | 0 | 0 | 0
EGC2.HW6-71 | Základy ocelové nosné konstrukce |  |  | kus | [6 empty] | 0 | 0 | 0
EGC2.HW6-72 | Ostatní (uvést) |  |  | kus | [6 empty] | 0 | 0 | 0
Cena celkem
[11 empty] | 0 | 0 | 0

## EGC2.CHW
SEZNAM MATERIÁLU a MONTÁŽNÍCH PRACÍ
EGC2.CHW - Potrubní okruh pro dodávku chladu ze strojovny chlazení JCI do EGC 2
[9 empty] | Jednotková cena |  | Cena celkem
Kód | Typ komponenty | Specifikace |  | Jednotky | Množství | Celkem [m] | Jednotková hmotnost [kg] | Hmotnost celkem [kg] | Cena materiálu | Cena montáže | Materiál | Montáž | Celkem
* Úsek 2.9.2C -ze strojovny chlazení EGC2 přes nový potrubní most, po travnaté ploše, přes nový potrubní most ke strojovně JCI přívod + zpátečka studený glykol -8/-2 °C
EGC2.CHW-1 | Rovné potrubí předizolované | Předizolované potrubí DN 200 (219.1x4.5), tř. izolace 2, vnější průměr 355 mm, délka 6 m, hmotnost 32,8 kg/m |  | kus | 84 | 504 | 196.8 | 16531.2
EGC2.CHW-2 | Rovné potrubí nepředizolované |  |  | kus
EGC2.CHW-3 | Tepelné izolace |  |  | m
EGC2.CHW-4 | Koleno |  |  | kus | 18
EGC2.CHW-5 | Smršťovací objímka na svary (včetně vyhotovení svaru) |  |  | kus | 120
EGC2.CHW-6 | Kluzná podpěra |  |  | kus | 8
EGC2.CHW-7 | Ocelová nosná konstrukce |  |  | kus | 4
EGC2.CHW-8 | Základy ocelové nosné konstrukce |  |  | kus | 1
EGC2.CHW-9 | Výparník čpavku / chladič MPG | Umístěna ve strojovně JCI, výparník trubkového typu s integrovaným odlučovačem kapalného chladiva, chladící výkon ~ 700 kW (primár: čpavek -13 °C, sekundár MPG35 % -2/-8 °C) |  | kus | 1
EGC2.CHW-10 | Oběhové čerpadlo | Umístěna ve strojovně JCI v přímé blízkosti výměníku, jmen. výkon ~ 110 m3/hod, H ~ 24 m, Pel ~ 11 kW, vybaven plynulou otáčkovou regulací |  | kus | 2
EGC2.CHW-11 | Expanzní nádoba | Umístěna ve strojovně JCI, parametry dle DVZ |  | kus | 1
EGC2.CHW-12 | Ostatní (uvést) |  |  | kus
* nosné konstrukce tohoto úseku jsou z velké části společné pro úseky EGC2.HW6, EGC2.CHW a EGC2.CW a jsou započítány v listu EGC2.HW6
Cena celkem
[11 empty] | 0 | 0 | 0

## EGC2.CW
SEZNAM MATERIÁLU a MONTÁŽNÍCH PRACÍ
EGC2.CW - Potrubní okruh pro dodávku odpadního tepla ze strojovny chlazení JCI do EGC 2
[9 empty] | Jednotková cena |  | Cena celkem
Kód | Typ komponenty | Specifikace |  | Jednotky | Množství | Celkem [m] | Jednotková hmotnost [kg] | Hmotnost celkem [kg] | Cena materiálu | Cena montáže | Materiál | Montáž | Celkem
* Úsek 2.9.3C - ze strojovny chlazení EGC2 přes nový potrubní most, po travnaté ploše, přes nový potrubní most ke strojovně JCI - přívod + zpátečka teplý glykol +22/+28 °C
EGC2.CW-1 | Rovné potrubí předizolované | Předizolované potrubí DN 200 (219.1x4.5), tř. izolace 2, vnější průměr 355 mm, délka 6 m, hmotnost 32,8 kg/m |  | kus | 84 | 504 | 196.8 | 16531.2
EGC2.CW-2 | Rovné potrubí nepředizolované |  |  | kus
EGC2.CW-3 | Tepelné izolace |  |  | m
EGC2.CW-4 | Koleno |  |  | kus | 18 |  |  | -
EGC2.CW-5 | Smršťovací objímka na svary (včetně vyhotovení svaru) |  |  | kus | 120
EGC2.CW-6 | Kluzná podpěra |  |  | kus | 8
EGC2.CW-7 | Ocelová nosná konstrukce |  |  | kus | 4
EGC2.CW-8 | Základy ocelové nosné konstrukce |  |  | kus
EGC2.CW-9 | Kondenzátor čpavku / ohřívač MPG | Kondenzátor NH3, ohřev MPG35 % pro EGC2.HP1, tepelný výkon ~ 900 kW (primár: čpavek 33 °C, sekundár MPG35 % 22/28 °C) |  | kus | 1
EGC2.CW-10 | Oběhové čerpadlo | Umístěny ve strojovně EGC2, jmen. výkon ~ 136 m3/hod, H ~ 32 m, Pel ~ 18 kW, vybaven plynulou otáčkovou regulací |  | kus | 2
EGC2.CW-11 | Expanzní nádoba | Umístěna ve strojovně JCI, parametry dle DVZ |  | kus | 1
EGC2.CW-12 | Ostatní (uvést) |  |  | kus
* nosné konstrukce tohoto úseku jsou z velké části společné pro úseky EGC2.HW6, EGC2.CHW a EGC2.CW a jsou započítány v listu EGC2.HW6
Cena celkem
[11 empty] | 0 | 0 | 0

## PB
SEZNAM MATERIÁLU a MONTÁŽNÍCH PRACÍ
PB - Potrubní mosty
[9 empty] | Jednotková cena |  | Cena celkem
Kód | Typ komponenty | Specifikace |  | Jednotky | Množství | Celkem [m] | Jednotková hmotnost [kg] | Hmotnost celkem [kg] | Cena materiálu | Cena montáže | Materiál | Montáž | Celkem
PB 1Na - od budovy úpravna vody přes silnici k travnatému ostrůvku u vrátnice , d x v x š: 15,5 x 6,7 x 1 m, kapacita 2 potrubí
PB-1 | Ocelové konstrukce | Výroba, dodávka, nátěr a montáž ocelových konstrukcí |  | kg | 2500 |  | 1 | 2500 |  |  | 0 | 0 | 0
PB-2 | Vyhotovení základů | Vyhotovení jam, zhutnění podloží, svary výztuže, betonování, ŽB patky, izolace proti vlhkosti |  | kus | 1 | [5 empty] | 0 | 0 | 0
PB-3 | Chemická kotva |  |  | kus | 8 | [5 empty] | 0 | 0 | 0
PB 1Nb - od travnatého ostrůvku u vrátnice přes silnici na travnatý pás u plotu areálu, d x v x š: 11,7 x 6,7 x 1 m, kapacita 2 potrubí
PB-4 | Ocelové konstrukce | Výroba, dodávka, nátěr a montáž ocelových konstrukcí |  | kg | 2000 |  | 1 | 2000 |  |  | 0 | 0 | 0
PB-5 | Vyhotovení základů | Vyhotovení jam, zhutnění podloží, svary výztuže, betonování, ŽB patky, izolace proti vlhkosti |  | kus | 1 | [5 empty] | 0 | 0 | 0
PB-6 | Chemická kotva |  |  | kus | 8 | [5 empty] | 0 | 0 | 0
PB 2N - od potrubního rozdělení v EGC2 přes silnici k PK7 a strojovně JCI, d x v x š: 13,6 x 6,7 x 1 m, kapacita 6 potrubí
PB-7 | Ocelové konstrukce | Výroba, dodávka, nátěr a montáž ocelových konstrukcí |  | kg | 2250 |  | 1 | 2250 |  |  | 0 | 0 | 0
PB-8 | Vyhotovení základů | Vyhotovení jam, zhutnění podloží, svary výztuže, betonování, ŽB patky, izolace proti vlhkosti |  | kus | 1 | [5 empty] | 0 | 0 | 0
PB-9 | Chemická kotva |  |  | kus | 8 | [5 empty] | 0 | 0 | 0
PB 3N - od akumulačních nádrží v EGC2 přes silnici, d x v x š: 15,5 x 6,7 x 1 m, kapacita 6 potrubí
PB-10 | Ocelové konstrukce | Výroba, dodávka, nátěr a montáž ocelových konstrukcí |  | kg | 2500 |  | 1 | 2500 |  |  | 0 | 0 | 0
PB-11 | Vyhotovení základů | Vyhotovení jam, zhutnění podloží, svary výztuže, betonování, ŽB patky, izolace proti vlhkosti |  | kus | 1 | [5 empty] | 0 | 0 | 0
PB-12 | Chemická kotva |  |  | kus | 8 | [5 empty] | 0 | 0 | 0
PB 4N - od AKU nádrží v EGC1 přes silnici na fasádu objektu hlavní výrobní budova, d x v x š: 15,5 x 6,7 x 1 m, kapacita 4 potrubí
PB-13 | Ocelové konstrukce | Výroba, dodávka, nátěr a montáž ocelových konstrukcí |  | kg | 2500 |  | 1 | 2500 |  |  | 0 | 0 | 0
PB-14 | Vyhotovení základů | Vyhotovení jam, zhutnění podloží, svary výztuže, betonování, ŽB patky, izolace proti vlhkosti |  | kus | 1 | [5 empty] | 0 | 0 | 0
PB-15 | Chemická kotva |  |  | kus | 8 | [5 empty] | 0 | 0 | 0
PB 5 - zesílení mostu přes hlavní silnici mezi objekty úpravna vody a nová administrativa spojující obě části areálu EGC1, zvýšení kapacity o 2 potrubí
PB-16 | Ocelové konstrukce | Výroba, dodávka, nátěr a montáž ocelových konstrukcí |  | kg | 2500 |  | 1 | 1500 |  |  | 0 | 0 | 0
PB-17 | Vyhotovení základů | Vyhotovení jam, zhutnění podloží, svary výztuže, betonování, ŽB patky, izolace proti vlhkosti |  | kus | 1 | [5 empty] | 0 | 0 | 0
PB-18 | Chemická kotva |  |  | kus | 8 | [5 empty] | 0 | 0 | 0
PB 6 - mezi objekty jídelna a sklad údržby, d x v x š: 8 x 6 x 1 m, kapacita 2 potrubí
PB-19 | Ocelové konstrukce | Výroba, dodávka, nátěr a montáž ocelových konstrukcí |  | kg | 500 |  | 1 | 500 |  |  | 0 | 0 | 0
PB-20 | Vyhotovení základů | Vyhotovení jam, zhutnění podloží, svary výztuže, betonování, ŽB patky, izolace proti vlhkosti |  | kus | 1 | [5 empty] | 0 | 0 | 0
PB-21 | Chemická kotva |  |  | kus | 8 | [5 empty] | 0 | 0 | 0
Cena celkem
[11 empty] | 0 | 0 | 0

## PEI
SEZNAM MATERIÁLU a MONTÁŽNÍCH PRACÍ
PEI - Silnoproudá kabeláž a úpravy stávajících a instalace nových rozváděčů
[5 empty] | Jednotková cena |  | Cena celkem
Kód | Popis komponenty | Typ | Jednotky | Množství | Cena materiálu | Cena montáže | Materiál | Montáž | Celkem
Přezbrojení stávajících rozvaděčů
PEI-1 | Rozvaděč RM1_M1; Icw = 25 kA, vývody bodou napojeny z přípojnic; 2x třífázový nespínaný vývod 7,5 kW; 1x jednofázový nespínaný vývod 1 kW; 2x třífázový nespínaný vývod 37 kW; 2x třífázový spínaný motorový vývod 3,95 kW; viz přehledové schéma napájení |  | kpl | 1 |  |  | 0 | 0 | 0
PEI-2 | Rozvaděč RK1; Icw = 25 kA, vývody bodou napojeny z přípojnic; 2x třífázový nespínaný vývod 630A, PTP 700/5A, 0,5S, multimetr (uveden v části měření spotřeb); 1x třífázový spínaný motorový vývod 1,5 kW; 1x třífázový spínaný vývod pro topné těleso 1 kW; 1x jednofázový nespínaný vývod 1 kW; viz přehledové schéma napájení |  | kpl | 1 |  |  | 0 | 0 | 0
PEI-3 | Rozvaděč RK2; Icw = 25 kA, vývody bodou napojeny z přípojnic; 1x třífázový nespínaný vývod 630A, PTP 700/5A, 0,5S, multimetr (uveden v části měření spotřeb); 1x třífázový spínaný motorový vývod 1,5 kW; 1x třífázový spínaný vývod pro topné těleso 1 kW; 1x jednofázový nespínaný vývod 1 kW; viz přehledové schéma napájení |  | kpl | 1 |  |  | 0 | 0 | 0
PEI-4 | Rozvaděč RKM6; Icw = 25 kA, vývody bodou napojeny z přípojnic; 2x třífázový nespínaný vývod 630A, PTP 700/5A, 0,5S, multimetr (uveden v části měření spotřeb); 1x třífázový spínaný motorový vývod 1,5 kW; 1x třífázový spínaný vývod pro topné těleso 1 kW; 1x jednofázový nespínaný vývod 1 kW; viz přehledové schéma napájení |  | kpl | 1 |  |  | 0 | 0 | 0
PEI-5 | Rozvaděč RM10.4; Icw = 25 kA, vývody bodou napojeny z přípojnic; 1x třífázový nespínaný vývod 630A, PTP 700/5A, 0,5S, multimetr (uveden v části měření spotřeb); 1x třífázový spínaný motorový vývod 1,5 kW; 1x třífázový spínaný vývod pro topné těleso 1 kW; 1x nespínaný vývod 30 kW; 1x jednofázový nespínaný vývod 1 kW; viz přehledové schéma napájení |  | kpl | 1 |  |  | 0 | 0 | 0
PEI-6 | Rozvaděč RHKGJ1; Icw = 25 kA, vývody bodou napojeny z přípojnic; 1x třífázový nespínaný vývod 160 A; 1x třífázový nespínaný vývod 2 kW; viz přehledové schéma napájení |  | kpl | 1 |  |  | 0 | 0 | 0
PEI-7 | Silový rozvaděč ve strojovně chlazení; Icw = 25 kA, vývody bodou napojeny z přípojnic; 1x třífázový nespínaný vývod 80 A; 1x třífázový nespínaný vývod 2 kW; viz přehledové schéma napájení |  | kpl | 1 |  |  | 0 | 0 | 0
PEI-8 | Rozvaděč BL; Icw = 30 kA, vývody bodou napojeny z přípojnic; 5x třífázový nespínaný vývod 630A, PTP 700/5A, 0,5S, multimetr (uveden v části měření spotřeb); 1x třífázový nespínaný vývod 200A, PTP 200/5A, 0,5S, multimetr (uveden v části měření spotřeb); 2x třífázový spínaný motorový vývod 1,5 kW; 2x třífázový spínaný vývod pro topné těleso 1 kW; 4x třífázový vývod s FM 30 kW; 3x třífázový nespínaný vývod 11 kW; 2x třífázový nespínaný vývod 18,5 kW; 1x nespínaný vývod 30 kW; 1x třífázový nespínaný vývod 2 kW; 1x jednofázový nespínaný vývod 1 kW; viz přehledové schéma napájení |  | kpl | 1 |  |  | 0 | 0 | 0
PEI-9 | Rozvaděč RM2; Icw = 25 kA, vývody bodou napojeny z přípojnic; 2x třífázový spínaný motorový vývod 18,5 kW; viz přehledové schéma napájení |  | kpl | 1 |  |  | 0 | 0 | 0
Instalace nových rozváděčů
EGC1.PSHA - Rozvaděč EGC1-RMS1
PEI-10 | Rozvadečová skříň 600x400x2100 mm (š x hl x v), jednostranny, skrinovy, min. IP 54 |  | kus | 1 |  |  | 0 | 0 | 0
PEI-11 | Kompaktní jistič 3VA1112-3EE36-0AA0, 3-pól, In= 160 A, 690V, 50Hz |  | kus | 1 |  |  | 0 | 0 | 0
PEI-12 | Napěťová spoušť 3VA9988-0BL33, 230V, 50Hz |  | kus | 1 |  |  | 0 | 0 | 0
PEI-13 | Pomocný spínač 3VA9988-0AA12, 1/1 |  | kus | 1 |  |  | 0 | 0 | 0
PEI-14 | Pojistkovy odpinač valcovych pojistek , 32A, jednopolový, OPVP10-1 |  | kus | 2 |  |  | 0 | 0 | 0
PEI-15 | Pojistkova vlozka valcova PVA10x38, In=2A gG |  | kus | 1 |  |  | 0 | 0 | 0
PEI-16 | Pojistkova vlozka valcova PVA10x38, In=16A gG |  | kus | 1 |  |  | 0 | 0 | 0
PEI-17 | Pojistkovy odpinač valcovych pojistek , 32A, tripolovy, OPVP10-3 |  | kus | 9 |  |  | 0 | 0 | 0
PEI-18 | Pojistkova vlozka valcova PVA10x38, In=2A gG |  | kus | 6 |  |  | 0 | 0 | 0
PEI-19 | Pojistkova vlozka valcova PVA10x38, In=16A gG |  | kus | 3 |  |  | 0 | 0 | 0
PEI-20 | Pojistkova vlozka valcova PV510, In=20A gR |  | kus | 12 |  |  | 0 | 0 | 0
PEI-21 | Pojistkova vlozka valcova PV510, In=32A gR |  | kus | 6 |  |  | 0 | 0 | 0
PEI-22 | Jistič trojpólový kompaktní, 10 kA, typ LTN-40B-3, In=40 A |  | kus | 1 |  |  | 0 | 0 | 0
PEI-23 | Jistič jednopólový kompaktní, 10 kA, typ LTN-10B-1, In=10 A |  | kus | 2 |  |  | 0 | 0 | 0
PEI-24 | Proudový chránič čtyřpólový, 10 kA, typ LFN-25-4-030B-K, In=25 A, 30mA |  | kus | 4 |  |  | 0 | 0 | 0
PEI-25 | Proudový chránič čtyřpólový, 10 kA, typ LFN-40-4-030B-K, In=40 A, 30mA |  | kus | 2 |  |  | 0 | 0 | 0
PEI-26 | Měřící transformátor proudu CLA 1.2, 150/5A, 15VA, 0012 |  | kus | 3 |  |  | 0 | 0 | 0
PEI-27 | Kombinovaný svodič přepětí, typ 1+2, DVM TNC 255 FM |  | kus | 1 |  |  | 0 | 0 | 0
PEI-28 | Síťové relé 72.31.8.400.000, 3x400V |  | kus | 1 |  |  | 0 | 0 | 0
PEI-29 | Analyzátor sítí PAQ-10-U230, 3x400V, x/5A |  | kus | 1 |  |  | 0 | 0 | 0
PEI-30 | Signalka s LED,bílá, 230VAC, XB5-AVM1 |  | kus | 1 |  |  | 0 | 0 | 0
PEI-31 | Signalka s LED,zelená, 230VAC, XB5-AVM3 |  | kus | 1 |  |  | 0 | 0 | 0
PEI-32 | Tlačítkový ovládač, rudý, 230VAC, ZB5-AA4+ZB5-AZ105 |  | kus | 1 |  |  | 0 | 0 | 0
PEI-33 | Svorkovnice typ RSA 2,5A, radova vc. zapojeni |  |  | 24 |  |  | 0 | 0 | 0
PEI-34 | Svorkovnice typ RSA 4A, radova vc. zapojeni |  | kus | 8 |  |  | 0 | 0 | 0
PEI-35 | Svorkovnice typ RSA 6A, radova vc. zapojeni |  | kus | 8 |  |  | 0 | 0 | 0
PEI-36 | Svorkovnice typ RSA 10A, radova vc. zapojeni |  | kus | 3 |  |  | 0 | 0 | 0
PEI-37 | Vývodka AKM20 |  | kus | 2 |  |  | 0 | 0 | 0
PEI-38 | Vývodka AKM25 |  | kus | 9 |  |  | 0 | 0 | 0
PEI-39 | Vývodka AKM32 |  | kus | 2 |  |  | 0 | 0 | 0
PEI-40 | Vývodka AKM50 |  | kus | 1 |  |  | 0 | 0 | 0
EGC1.HW1 - Rozvaděč 264-RMS1
PEI-41 | Rozváděč nástěnný 600x300x800 mm (š x hl x v), min. IP 54 |  | kus | 1 |  |  | 0 | 0 | 0
PEI-42 | Kompaktní jistič 3VA1063-3ED32-0AA0, 3-pól, In= 63 A, 690V, 50Hz |  | kus | 1 |  |  | 0 | 0 | 0
PEI-43 | Napěťová spoušť 3VA9988-0BL33, 230V, 50Hz |  | kus | 1 |  |  | 0 | 0 | 0
PEI-44 | Pomocný spínač 3VA9988-0AA12, 1/1 |  | kus | 1 |  |  | 0 | 0 | 0
PEI-45 | Pojistkovy odpinač valcovych pojistek , 32A, jednopolový, OPVP10-1 |  | kus | 1 |  |  | 0 | 0 | 0
PEI-46 | Pojistkova vlozka valcova PVA10x38, In=2A gG |  | kus | 1 |  |  | 0 | 0 | 0
PEI-47 | Pojistkovy odpinač valcovych pojistek , 32A, tripolovy, OPVP10-3 |  | kus | 4 |  |  | 0 | 0 | 0
PEI-48 | Pojistkova vlozka valcova PVA10x38, In=2A gG |  | kus | 6 |  |  | 0 | 0 | 0
PEI-49 | Pojistkova vlozka valcova PV510, In=32A gR |  | kus | 6 |  |  | 0 | 0 | 0
PEI-50 | Jistič trojpólový kompaktní, 10 kA, typ LTN-40B-3, In=40 A |  | kus | 2 |  |  | 0 | 0 | 0
PEI-51 | Proudový chránič s nadproudovou ochranou, 10 kA, typ OLI-16B-1N-030A, In=16 A, 30mA |  | kus | 1 |  |  | 0 | 0 | 0
PEI-52 | Proudový chránič čtyřpólový, 10 kA, typ LFN-40-4-030B-K, In=40 A, 30mA |  | kus | 2 |  |  | 0 | 0 | 0
PEI-53 | Měřící transformátor proudu CLA 1.2, 75/5A, 15VA, 0009 |  | kus | 3 |  |  | 0 | 0 | 0
PEI-54 | Kombinovaný svodič přepětí, typ 1+2, DVM TNC 255 FM |  | kus | 1 |  |  | 0 | 0 | 0
PEI-55 | Síťové relé 72.31.8.400.000, 3x400V |  | kus | 1 |  |  | 0 | 0 | 0
PEI-56 | Analyzátor sítí PAQ-10-U230, 3x400V, x/5A |  | kus | 1 |  |  | 0 | 0 | 0
PEI-57 | Signalka s LED,bílá, 230VAC, XB5-AVM1 |  | kus | 1 |  |  | 0 | 0 | 0
PEI-58 | Signalka s LED,zelená, 230VAC, XB5-AVM3 |  | kus | 1 |  |  | 0 | 0 | 0
PEI-59 | Tlačítkový ovládač, rudý, 230VAC, ZB5-AA4+ZB5-AZ105 |  | kus | 1 |  |  | 0 | 0 | 0
PEI-60 | Vývodka AKM20 |  | kus | 2 |  |  | 0 | 0 | 0
PEI-61 | Vývodka AKM25 |  | kus | 1 |  |  | 0 | 0 | 0
PEI-62 | Vývodka AKM32 |  | kus | 4 |  |  | 0 | 0 | 0
PEI-63 | Vývodka AKM50 |  | kus | 1 |  |  | 0 | 0 | 0
EGC1.HW1 - Zásuvková skříň 264MX1.2
PEI-64 | Zásuvková skříň, 1x400V/32A/5p, 1x400V/16A/5p, 2x230V/16A, s jističi 1x32A/3p, 1x16A/1p a proudovým chráničem 40A/0,03/4p, typ A, IP44 |  | kus | 1 |  |  | 0 | 0 | 0
EGC2.PSHA - Rozvaděč EGC2-RMS1
PEI-65 | Rozvadečová skříň 600x400x2100 mm (š x hl x v), jednostranny, skrinovy, min. IP 54 |  | kus | 1 |  |  | 0 | 0 | 0
PEI-66 | Kompaktní jistič 3VA1112-3EE36-0AA0, 3-pól, In= 160 A, 690V, 50Hz |  | kus | 1 |  |  | 0 | 0 | 0
PEI-67 | Napěťová spoušť 3VA9988-0BL33, 230V, 50Hz |  | kus | 1 |  |  | 0 | 0 | 0
PEI-68 | Pomocný spínač 3VA9988-0AA12, 1/1 |  | kus | 1 |  |  | 0 | 0 | 0
PEI-69 | Pojistkovy odpinač valcovych pojistek , 32A, jednopolový, OPVP10-1 |  | kus | 2 |  |  | 0 | 0 | 0
PEI-70 | Pojistkova vlozka valcova PVA10x38, In=2A gG |  | kus | 1 |  |  | 0 | 0 | 0
PEI-71 | Pojistkova vlozka valcova PVA10x38, In=16A gG |  | kus | 1 |  |  | 0 | 0 | 0
PEI-72 | Pojistkovy odpinač valcovych pojistek , 32A, tripolovy, OPVP10-3 |  | kus | 15 |  |  | 0 | 0 | 0
PEI-73 | Pojistkova vlozka valcova PVA10x38, In=2A gG |  | kus | 6 |  |  | 0 | 0 | 0
PEI-74 | Pojistkova vlozka valcova PVA10x38, In=16A gG |  | kus | 3 |  |  | 0 | 0 | 0
PEI-75 | Pojistkova vlozka valcova PV510, In=20A gR |  | kus | 18 |  |  | 0 | 0 | 0
PEI-76 | Pojistkova vlozka valcova PV510, In=32A gR |  | kus | 18 |  |  | 0 | 0 | 0
PEI-77 | Jistič trojpólový kompaktní, 10 kA, typ LTN-40B-3, In=40 A |  | kus | 1 |  |  | 0 | 0 | 0
PEI-78 | Jistič jednopólový kompaktní, 10 kA, typ LTN-10B-1, In=10 A |  | kus | 2 |  |  | 0 | 0 | 0
PEI-79 | Proudový chránič čtyřpólový, 10 kA, typ LFN-25-4-030B-K, In=25 A, 30mA |  | kus | 6 |  |  | 0 | 0 | 0
PEI-80 | Proudový chránič čtyřpólový, 10 kA, typ LFN-40-4-030B-K, In=40 A, 30mA |  | kus | 6 |  |  | 0 | 0 | 0
PEI-81 | Měřící transformátor proudu CLA 1.2, 150/5A, 15VA, 0012 |  | kus | 3 |  |  | 0 | 0 | 0
PEI-82 | Kombinovaný svodič přepětí, typ 1+2, DVM TNC 255 FM |  | kus | 1 |  |  | 0 | 0 | 0
PEI-83 | Síťové relé 72.31.8.400.000, 3x400V |  | kus | 1 |  |  | 0 | 0 | 0
PEI-84 | Analyzátor sítí PAQ-10-U230, 3x400V, x/5A |  | kus | 1 |  |  | 0 | 0 | 0
PEI-85 | Signalka s LED,bílá, 230VAC, XB5-AVM1 |  | kus | 1 |  |  | 0 | 0 | 0
PEI-86 | Signalka s LED,zelená, 230VAC, XB5-AVM3 |  | kus | 1 |  |  | 0 | 0 | 0
PEI-87 | Tlačítkový ovládač, rudý, 230VAC, ZB5-AA4+ZB5-AZ105 |  | kus | 1 |  |  | 0 | 0 | 0
PEI-88 | Svorkovnice typ RSA 2,5A, radova vc. zapojeni |  | kus | 30 |  |  | 0 | 0 | 0
PEI-89 | Svorkovnice typ RSA 4A, radova vc. zapojeni |  | kus | 16 |  |  | 0 | 0 | 0
PEI-90 | Svorkovnice typ RSA 6A, radova vc. zapojeni |  | kus | 24 |  |  | 0 | 0 | 0
PEI-91 | Svorkovnice typ RSA 10A, radova vc. zapojeni |  | kus | 3 |  |  | 0 | 0 | 0
PEI-92 | Vývodka AKM20 |  | kus | 2 |  |  | 0 | 0 | 0
PEI-93 | Vývodka AKM25 |  | kus | 9 |  |  | 0 | 0 | 0
PEI-94 | Vývodka AKM32 |  | kus | 2 |  |  | 0 | 0 | 0
PEI-95 | Vývodka AKM50 |  | kus | 1 |  |  | 0 | 0 | 0
EGC1.HW1-HW4 a EGC2.HW1-HW6
PEI-96 | Nový silový rozvaděč předávací stanice (celkem 13 ks); Icw = 10 kA; 1x jednofázový nespínaný vývod 16 A; viz přehledové schéma napájení |  | kpl | 13 |  |  | 0 | 0 | 0
PEI-97 | Digitální multimetr, montáž do dveří rozvaděč, rozměr 96x96 mm, LDC displej, napájení 24 VDC, výstup Modbus TCP/IP; umístění viz topologie/přehledové schéma napájení |  | kus | 13 |  |  | 0 | 0 | 0
Kabely
PEI-98 | Silový kabel pro pevné uložení, měděné jádro, 0,6/1kV, PVC izolace, černý plášť, UV odolný, ZŽ vodič, 3x70+50 | 1-CYKY-J 3x70+50 | m | 30 |  |  | 0 | 0 | 0
PEI-99 | Silový kabel pro pevné uložení, měděné jádro, 0,6/1kV, PVC izolace, černý plášť, UV odolný, ZŽ vodič, 3x95+50 | 1-CYKY-J 3x95+50 | m | 190 |  |  | 0 | 0 | 0
PEI-100 | Silový kabel pro pevné uložení, měděné jádro, 0,6/1kV, PVC izolace, černý plášť, UV odolný, ZŽ vodič, 3x185+95 | 1-CYKY-J 3x185+95 | m | 410 |  |  | 0 | 0 | 0
PEI-101 | Silový kabel pro pevné uložení, měděné jádro, 0,6/1kV, PVC izolace, černý plášť, UV odolný, ZŽ vodič, 4x16 | 1-CYKY-J 4x16 | m | 40 |  |  | 0 | 0 | 0
PEI-102 | Silový kabel pro pevné uložení, měděné jádro, 0,6/1kV, PVC izolace, černý plášť, UV odolný, ZŽ vodič, 4x25 | 1-CYKY-J 4x25 | m | 95 |  |  | 0 | 0 | 0
PEI-103 | Silový kabel pro pevné uložení, měděné jádro, 0,6/1kV, PVC izolace, černý plášť, UV odolný, ZŽ vodič, 4x50 | 1-CYKY-J 4x50 | m | 50 |  |  | 0 | 0 | 0
PEI-104 | Instalační kabel pro pevné uložení, měděné jádro, 450/750V, PVC izolace, černý plášť, UV odolný, ZŽ vodič, 3x1,5 | CYKY-J 3x1,5 | m | 1055 |  |  | 0 | 0 | 0
PEI-105 | Instalační kabel pro pevné uložení, měděné jádro, 450/750V, PVC izolace, černý plášť, UV odolný, ZŽ vodič, 3x2,5 | CYKY-J 3x2,5 | m | 355 |  |  | 0 | 0 | 0
PEI-106 | Instalační kabel pro pevné uložení, měděné jádro, 450/750V, PVC izolace, černý plášť, UV odolný, ZŽ vodič, 4x1,5 | CYKY-J 4x1,5 | m | 180 |  |  | 0 | 0 | 0
PEI-107 | Instalační kabel pro pevné uložení, měděné jádro, 450/750V, PVC izolace, černý plášť, UV odolný, ZŽ vodič, 4x2,5 | CYKY-J 4x2,5 | m | 160 |  |  | 0 | 0 | 0
PEI-108 | Instalační kabel pro pevné uložení, měděné jádro, 450/750V, PVC izolace, černý plášť, UV odolný, ZŽ vodič, 4x4 | CYKY-J 4x4 | m | 235 |  |  | 0 | 0 | 0
PEI-109 | Instalační kabel pro pevné uložení, měděné jádro, 450/750V, PVC izolace, černý plášť, UV odolný, ZŽ vodič,4x6 | CYKY-J 4x6 | m | 260 |  |  | 0 | 0 | 0
PEI-110 | Instalační kabel pro pevné uložení, měděné jádro, 450/750V, PVC izolace, černý plášť, UV odolný, ZŽ vodič, 4x10 | CYKY-J 4x10 | m | 90 |  |  | 0 | 0 | 0
PEI-111 | Instalační kabel pro pevné uložení, měděné jádro, 450/750V, PVC izolace, černý plášť, UV odolný, ZŽ vodič, 5x1,5 | CYKY-J 5x1,5 | m | 2280 |  |  | 0 | 0 | 0
PEI-112 | Instalační kabel pro pevné uložení, měděné jádro, 450/750V, PVC izolace, černý plášť, UV odolný, ZŽ vodič, 5x2,5 | CYKY-J 5x2,5 | m | 30 |  |  | 0 | 0 | 0
PEI-113 | Instalační kabel pro pevné uložení, měděné jádro, 450/750V, PVC izolace, černý plášť, UV odolný, ZŽ vodič, 5x4 | CYKY-J 5x4 | m | 75 |  |  | 0 | 0 | 0
PEI-114 | Instalační kabel pro pevné uložení, měděné jádro, 450/750V, PVC izolace, černý plášť, UV odolný, ZŽ vodič, 5x6 | CYKY-J 5x6 | m | 80 |  |  | 0 | 0 | 0
PEI-115 | Instalační kabel pro pevné uložení, měděné jádro, 450/750V, PVC izolace, černý plášť, UV odolný, ZŽ vodič, 5x10 | CYKY-J 5x10 | m | 32 |  |  | 0 | 0 | 0
PEI-116 | Silový kabel pro příležitostné pohyblivé uložení, stíněný, jemně laněné měděné jádro, 0,6/1kV, PVC izolace, černý plášť, UV odolný, ZŽ vodič, 4G4 | Olflex classic 110 CY BLACK 4G4 | m | 25 |  |  | 0 | 0 | 0
PEI-117 | Silový kabel pro příležitostné pohyblivé uložení, stíněný, jemně laněné měděné jádro, 0,6/1kV, PVC izolace, černý plášť, UV odolný, ZŽ vodič, 4G10 | Olflex classic 110 CY BLACK 4G10 | m | 10 |  |  | 0 | 0 | 0
PEI-118 | Silový kabel pro příležitostné pohyblivé uložení, stíněný, jemně laněné měděné jádro, 0,6/1kV, PVC izolace, černý plášť, UV odolný, ZŽ vodič, 4G25 | Olflex classic 110 CY BLACK 4G25 | m | 195 |  |  | 0 | 0 | 0
PEI-119 | Silový kabel pro příležitostné pohyblivé uložení, stíněný, jemně laněné měděné jádro, 0,6/1kV, PVC izolace, černý plášť, UV odolný, ZŽ vodič, 4G185 | Olflex servo 2XSLCH-JB 4G185 | m | 130 |  |  | 0 | 0 | 0
PEI-120 | Zemnící vodič, pevné jádro, PVC izolace, zelenožlutý, 1x6 | CYA 6 ZŽ | m | 400 |  |  | 0 | 0 | 0
PEI-121 | Kabelové štítky a pomocný materiál (stahovací pásky, atd.) |  | kpl | 1 |  |  | 0 | 0 | 0
Kabelové trasy
PEI-122 | Drátěný kabelový žlab 100x50 včetně víka, nosného a kotvícího materiálu, galvanický zinek |  | m | 265 |  |  | 0 | 0 | 0
PEI-123 | Drátěný kabelový žlab 50x50 včetně víka, nosného a kotvícího materiálu, žárový zinek |  | m | 30 |  |  | 0 | 0 | 0
PEI-124 | Drátěný kabelový žlab 200x50 včetně víka, nosného a kotvícího materiálu, žárový zinek |  | m | 30 |  |  | 0 | 0 | 0
PEI-125 | Drátěný kabelový žlab 400x50 včetně víka, nosného a kotvícího materiálu, žárový zinek |  | m | 20 |  |  | 0 | 0 | 0
PEI-126 | Plný kabelový žlab 100x60 včetně víka, nosného a kotvícího materiálu, žárový zinek |  | m | 30 |  |  | 0 | 0 | 0
PEI-127 | Plný kabelový žlab 200x60 včetně víka, nosného a kotvícího materiálu, žárový zinek |  | m | 65 |  |  | 0 | 0 | 0
PEI-128 | Plný kabelový žlab 400x60 včetně víka, nosného a kotvícího materiálu, žárový zinek |  | m | 20 |  |  | 0 | 0 | 0
PEI-129 | Plný kabelový žlab 150x100 včetně víka, nosného a kotvícího materiálu, žárový zinek |  | m | 12 |  |  | 0 | 0 | 0
PEI-130 | Plný kabelový žlab 500x100 včetně víka, nosného a kotvícího materiálu, žárový zinek |  | m | 20 |  |  | 0 | 0 | 0
PEI-131 | Přepážka do drátěného žlabu, výška bočnice 50 mm, žárový zinek |  | m | 50 |  |  | 0 | 0 | 0
PEI-132 | Přepážka do plného žlabu, výška bočnice 60 mm, žárový zinek |  | m | 115 |  |  | 0 | 0 | 0
PEI-133 | Přepážka do plného žlabu, výška bočnice 100 mm, žárový zinek |  | m | 20 |  |  | 0 | 0 | 0
PEI-134 | Pomocný materiál pro konstrukce a plastnové trubky, ekvipotenciální svorkovnice, atd. |  | kpl | 1 |  |  | 0 | 0 | 0
Demontáže
PEI-135 | Zajištění a odpojení kompresorů a rušené části technologie chlazení |  | kpl | 1 |  |  | 0 | 0 | 0
PEI-136 | Demontáž stávajících kabelů k rušené technologii |  | kpl | 1 |  |  | 0 | 0 | 0
PEI-137 | Demontáž nepoužívaných rozvaděčů ve strojovně chlazení ve starém závodě |  | kpl | 1 |  |  | 0 | 0 | 0
PEI-138 | Demontáž vývodů s rozběhem Y-D pro stávající kompresory ve stávajících rozvaděčích z důvodu uvolnění místa pro vývody pro nové kompresory, tepelná čerpadla a další vývody |  | kpl | 1 |  |  | 0 | 0 | 0
PEI-139 | Demontáž softstartérů pro stávající kompresory ve strojovnách v novém i ve starém závodě |  | kpl | 1 |  |  | 0 | 0 | 0
PEI-140 | Demontáž frekvenčních měničů stávajících kompresorů |  | kpl | 1 |  |  | 0 | 0 | 0
Ostatní
PEI-141 | Výchozí revize elektro |  | kpl | 1 |  |  | 0 | 0 | 0
PEI-142 | Zaškolení obsluhy |  | kpl | 1 |  |  | 0 | 0 | 0
PEI-143 | Likvidace odpadů a demontovaných zařízení |  | kpl | 1 |  |  | 0 | 0 | 0
Cena celkem
[7 empty] | 0 | 0 | 0

## IACS
SEZNAM MATERIÁLU a MONTÁŽNÍCH PRACÍ
IACS - Automatizovaný systém řízení včetně rozváděčů a datové kabeláže
[5 empty] | Jednotková cena |  | Cena celkem
Kód | Popis komponenty | Typ | Jednotky | Množství | Cena materiálu | Cena montáže | Materiál | Montáž | Celkem
SCADA systém
IACS-1 | Runtime licence pro server, 5 000 tagů |  | kus | 1 |  |  | 0 | 0 | 0
IACS-2 | Licence pro 1 operátorskou stanici |  | kus | 2 |  |  | 0 | 0 | 0
IACS-3 | Licence pro PC/notebook energetika |  | m | 1 |  |  | 0 | 0 | 0
IACS-4 | Licence pro archivovávní 500 proměných |  | kus | 1 |  |  | 0 | 0 | 0
IACS-5 | PC operátorské stanice - minimální konfigurace; CPU, 12 jader, 16 vláken, 4,5 GHz, 16 GB RAM, 200 GB SSD/HDD, Win 10/11 22H2, klávesnice, myš |  | kus | 2 |  |  | 0 | 0 | 0
IACS-6 | LED Monitor, min 24", min rozlišení 1920x1080 |  | kus | 4 |  |  | 0 | 0 | 0
IACS-7 | Barevná laserová tiskárna, formát A4 |  | kus | 2 |  |  | 0 | 0 | 0
Řídící systém
IACS-8 | Rozvaděč EAC01; CPU s rozhraním Profinet PN, 8-port switch, dotykový panel 15", paměťová karta 24 MB viz seznam IO, topologie; 35x AI 4-20 mA; 14x AO 4-20 mA; 78x DI 24 VDC; 44x DO 24 VDC; 23x RTD Pt1000 2-wire; 3x komunikační rozhraní Modbus RTU |  | kpl | 1 |  |  | 0 | 0 | 0
IACS-9 | Rozvaděč EAC02; komunikační interface Profinet PN pro vzdálené IO, 16-port switch, dotykový panel 15", viz seznam IO, topologie; 9x AI 4-20 mA; 4x AO 4-20 mA; 27x DI 24 VDC; 20x DO 24 VDC; 2x komunikační rozhraní Modbus RTU |  | kpl | 1 |  |  | 0 | 0 | 0
IACS-10 | Rozvaděč EAC10; komunikační interface Profinet PN pro vzdálené IO, viz seznam IO, topologie; 3x AI 4-20 mA; 2x AI 0-10 V; 2x AO 0-10 V; 4x DI 24 VDC; 2x DO 24 VDC; 1x komunikační rozhraní Modbus RTU |  | kpl | 1 |  |  | 0 | 0 | 0
IACS-11 | Rozvaděč EAC11; komunikační interface Profinet PN pro vzdálené IO, viz seznam IO, topologie; 3x AI 4-20 mA; 2x AI 0-10 V; 2x AO 0-10 V; 4x DI 24 VDC; 2x DO 24 VDC; 1x komunikační rozhraní Modbus RTU |  | kpl | 1 |  |  | 0 | 0 | 0
IACS-12 | Rozvaděč EAC12; komunikační interface Profinet PN pro vzdálené IO, viz seznam IO, topologie; 3x AI 4-20 mA; 2x AI 0-10 V; 2x AO 0-10 V; 4x DI 24 VDC; 2x DO 24 VDC; 1x komunikační rozhraní Modbus RTU |  | kpl | 1 |  |  | 0 | 0 | 0
IACS-13 | Rozvaděč EAC13; komunikační interface Profinet PN pro vzdálené IO, viz seznam IO, topologie; 3x AI 4-20 mA; 2x AI 0-10 V; 2x AO 0-10 V; 4x DI 24 VDC; 2x DO 24 VDC; 1x komunikační rozhraní Modbus RTU |  | kpl | 1 |  |  | 0 | 0 | 0
IACS-14 | Rozvaděč EAC14; komunikační interface Profinet PN pro vzdálené IO, viz seznam IO, topologie; 3x AI 4-20 mA; 2x AI 0-10 V; 2x AO 0-10 V; 4x DI 24 VDC; 2x DO 24 VDC; 1x komunikační rozhraní Modbus RTU |  | kpl | 1 |  |  | 0 | 0 | 0
IACS-15 | Rozvaděč EAC15; komunikační interface Profinet PN pro vzdálené IO, viz seznam IO, topologie; 3x AI 4-20 mA; 2x AI 0-10 V; 2x AO 0-10 V; 4x DI 24 VDC; 2x DO 24 VDC; 1x komunikační rozhraní Modbus RTU |  | kpl | 1 |  |  | 0 | 0 | 0
IACS-16 | Rozvaděč EAC16; komunikační interface Profinet PN pro vzdálené IO, viz seznam IO, topologie; 3x AI 4-20 mA; 2x AI 0-10 V; 2x AO 0-10 V; 4x DI 24 VDC; 2x DO 24 VDC; 1x komunikační rozhraní Modbus RTU |  | kpl | 1 |  |  | 0 | 0 | 0
IACS-17 | Rozvaděč EAC17; komunikační interface Profinet PN pro vzdálené IO, viz seznam IO, topologie; 3x AI 4-20 mA; 2x AI 0-10 V; 2x AO 0-10 V; 4x DI 24 VDC; 2x DO 24 VDC; 1x komunikační rozhraní Modbus RTU |  | kpl | 1 |  |  | 0 | 0 | 0
IACS-18 | Rozvaděč EAC19; komunikační interface Profinet PN pro vzdálené IO, viz seznam IO, topologie; 3x AI 4-20 mA; 2x AI 0-10 V; 2x AO 0-10 V; 4x DI 24 VDC; 2x DO 24 VDC; 1x komunikační rozhraní Modbus RTU |  | kpl | 1 |  |  | 0 | 0 | 0
IACS-19 | Rozvaděč EAC51; CPU s rozhraním Profinet PN, 8-port switch, dotykový panel 15", paměťová karta 24 MB viz seznam IO, topologie; 56x AI 4-20 mA; 21x AO 4-20 mA; 147x DI 24 VDC; 80x DO 24 VDC; 14x RTD Pt1000 2-wire; 3x komunikační rozhraní Modbus RTU |  | kpl | 1 |  |  | 0 | 0 | 0
IACS-20 | Rozvaděč EAC52; komunikační interface Profinet PN pro vzdálené IO, 16-port switch, dotykový panel 15", viz seznam IO, topologie; 4x AI 4-20 mA; 32x DI 24 VDC; 35x DO 24 VDC; 1x komunikační rozhraní Modbus RTU |  | kpl | 1 |  |  | 0 | 0 | 0
IACS-21 | Rozvaděč EAC53; komunikační interface Profinet PN pro vzdálené IO, viz seznam IO, topologie; 5x AI 4-20 mA; 3x AI 0-10 V; 3x AO 0-10 V; 8x DI 24 VDC; 3x DO 24 VDC; 10x RTD Pt1000 2-wire; 1x komunikační rozhraní Modbus RTU |  | kpl | 1 |  |  | 0 | 0 | 0
IACS-22 | Rozvaděč EAC54; komunikační interface Profinet PN pro vzdálené IO, viz seznam IO, topologie; 3x AI 4-20 mA; 2x AI 0-10 V; 2x AO 0-10 V; 4x DI 24 VDC; 2x DO 24 VDC; 5x RTD Pt1000 2-wire; 1x komunikační rozhraní Modbus RTU |  | kpl | 1 |  |  | 0 | 0 | 0
IACS-23 | Rozvaděč EAC55; komunikační interface Profinet PN pro vzdálené IO, viz seznam IO, topologie; 3x AI 4-20 mA; 2x AI 0-10 V; 2x AO 0-10 V; 4x DI 24 VDC; 2x DO 24 VDC; 5x RTD Pt1000 2-wire; 1x komunikační rozhraní Modbus RTU |  | kpl | 1 |  |  | 0 | 0 | 0
IACS-24 | Rozvaděč EAC56; komunikační interface Profinet PN pro vzdálené IO, viz seznam IO, topologie; 3x AI 4-20 mA; 2x AI 0-10 V; 2x AO 0-10 V; 4x DI 24 VDC; 2x DO 24 VDC; 5x RTD Pt1000 2-wire; 1x komunikační rozhraní Modbus RTU |  | kpl | 1 |  |  | 0 | 0 | 0
IACS-25 | Rozvaděč EAC57; komunikační interface Profibus DP pro vzdálené IO,8-port switch, viz seznam IO, topologie; 44x AI 4-20 mA; 31x AO 4-20 mA; 34x DI 24 VDC; 23x DO 24 VDC; 6x RTD Pt1000 2-wire; 1x komunikační rozhraní Modbus RTU |  | kpl | 1 |  |  | 0 | 0 | 0
IACS-26 | Rozvaděč EAC70; komunikační interface profibus DP pro vzdálené IO, viz seznam IO, topologie; 12x AI 4-20 mA; 4x AO 4-20 mA; 6x DI 24 VDC; 3x DO 24 VDC; 6x RTD Pt1000 2-wire; |  | kpl | 1 |  |  | 0 | 0 | 0
IACS-27 | Rozvaděč BL; Komunikační procesor CP343-1 |  | kpl | 1 |  |  | 0 | 0 | 0
IACS-28 | Rozvaděč DX3.1; CPU, 8-port switch, viz seznam IO, topologie; 24x AI 4-20 mA; 18x AO 4-20 mA; 33x DI 24 VDC; 33x DO 24 VDC; 12x RTD Pt1000 2-wire |  | kpl | 1 |  |  | 0 | 0 | 0
IACS-29 | Rozvaděč RK1; komunikační interface profibus DP pro vzdálené IO, viz seznam IO, topologie; 5x AI 4-20 mA; 96x DI 24 VDC; 77x DO 24 VDC |  | kpl | 1 |  |  | 0 | 0 | 0
Rozvaděče
IACS-30 | Rozvaděč EAC01; 230/400 VAC, In=25A, Icw=10 kA / 1 s, IP 54/00; samostatně stojící skříň 1200x400x2000 mm, 100 mm podstavec; výzbroj dle seznamu spotřebičů a seznamu I/O |  | kpl | 1 |  |  | 0 | 0 | 0
IACS-31 | Rozvaděč EAC02; 230/400 VAC, In=25A, Icw=10 kA / 1 s, IP 54/00; nástěnná skříň 600x1000x300 mm; výzbroj dle seznamu spotřebičů a seznamu I/O |  | kpl | 1 |  |  | 0 | 0 | 0
IACS-32 | Rozvaděč EAC10; 230 VAC, In=16A, Icw=10 kA / 1 s, IP 54/00; nástěnná skříň 600x800x300 mm; výzbroj dle seznamu spotřebičů a seznamu I/O |  | kpl | 1 |  |  | 0 | 0 | 0
IACS-33 | Rozvaděč EAC11; 230 VAC, In=16A, Icw=10 kA / 1 s, IP 54/00; nástěnná skříň 600x800x300 mm; výzbroj dle seznamu spotřebičů a seznamu I/O |  | kpl | 1 |  |  | 0 | 0 | 0
IACS-34 | Rozvaděč EAC12; 230 VAC, In=16A, Icw=10 kA / 1 s, IP 54/00; nástěnná skříň 600x800x300 mm; výzbroj dle seznamu spotřebičů a seznamu I/O |  | kpl | 1 |  |  | 0 | 0 | 0
IACS-35 | Rozvaděč EAC13; 230 VAC, In=16A, Icw=10 kA / 1 s, IP 54/00; nástěnná skříň 600x800x300 mm; výzbroj dle seznamu spotřebičů a seznamu I/O |  | kpl | 1 |  |  | 0 | 0 | 0
IACS-36 | Rozvaděč EAC14; 230 VAC, In=16A, Icw=10 kA / 1 s, IP 54/00; nástěnná skříň 600x800x300 mm; výzbroj dle seznamu spotřebičů a seznamu I/O |  | kpl | 1 |  |  | 0 | 0 | 0
IACS-37 | Rozvaděč EAC15; 230 VAC, In=16A, Icw=10 kA / 1 s, IP 54/00; nástěnná skříň 600x800x300 mm; výzbroj dle seznamu spotřebičů a seznamu I/O |  | kpl | 1 |  |  | 0 | 0 | 0
IACS-38 | Rozvaděč EAC16; 230 VAC, In=16A, Icw=10 kA / 1 s, IP 54/00; nástěnná skříň 600x800x300 mm; výzbroj dle seznamu spotřebičů a seznamu I/O |  | kpl | 1 |  |  | 0 | 0 | 0
IACS-39 | Rozvaděč EAC17; 230 VAC, In=16A, Icw=10 kA / 1 s, IP 54/00; nástěnná skříň 600x800x300 mm; výzbroj dle seznamu spotřebičů a seznamu I/O |  | kpl | 1 |  |  | 0 | 0 | 0
IACS-40 | Rozvaděč EAC19; 230 VAC, In=16A, Icw=10 kA / 1 s, IP 54/00; nástěnná skříň 600x800x300 mm; výzbroj dle seznamu spotřebičů a seznamu I/O |  | kpl | 1 |  |  | 0 | 0 | 0
IACS-41 | Rozvaděč EAC51; 230/400 VAC, In=25A, Icw=10 kA / 1 s, IP 54/00; samostatně stojící sestava dvou skříní (1000+1000)x400x2000 mm, 100 mm podstavec; výzbroj dle seznamu spotřebičů a seznamu I/O |  | kpl | 1 |  |  | 0 | 0 | 0
IACS-42 | Rozvaděč EAC52; 230/400 VAC, In=25A, Icw=10 kA / 1 s, IP 54/00; samostatně stojící skříň 800x400x2000 mm, 100 mm podstavec; výzbroj dle seznamu spotřebičů a seznamu I/O |  | kpl | 1 |  |  | 0 | 0 | 0
IACS-43 | Rozvaděč EAC53; 230 VAC, In=16A, Icw=10 kA / 1 s, IP 54/00; nástěnná skříň 600x800x300 mm; výzbroj dle seznamu spotřebičů a seznamu I/O |  | kpl | 1 |  |  | 0 | 0 | 0
IACS-44 | Rozvaděč EAC54; 230 VAC, In=16A, Icw=10 kA / 1 s, IP 54/00; nástěnná skříň 600x800x300 mm; výzbroj dle seznamu spotřebičů a seznamu I/O |  | kpl | 1 |  |  | 0 | 0 | 0
IACS-45 | Rozvaděč EAC55; 230 VAC, In=16A, Icw=10 kA / 1 s, IP 54/00; nástěnná skříň 600x800x300 mm; výzbroj dle seznamu spotřebičů a seznamu I/O |  | kpl | 1 |  |  | 0 | 0 | 0
IACS-46 | Rozvaděč EAC56; 230 VAC, In=16A, Icw=10 kA / 1 s, IP 54/00; nástěnná skříň 600x800x300 mm; výzbroj dle seznamu spotřebičů a seznamu I/O |  | kpl | 1 |  |  | 0 | 0 | 0
IACS-47 | Rozvaděč EAC57; 230 VAC, In=16A, Icw=10 kA / 1 s, IP 54/00; samostatně stojící skříň 1000x400x2000 mm, 100 mm podstavec; výzbroj dle seznamu spotřebičů a seznamu I/O |  | kpl | 1 |  |  | 0 | 0 | 0
IACS-48 | Rozvaděč EAC70; 230/400 VAC, In=200A, Icw=25 kA / 1 s, IP 54/00; samostatně stojící skříň 1000x400x2000 mm, 100 mm podstavec; výzbroj dle seznamu spotřebičů a seznamu I/O |  | kpl | 1 |  |  | 0 | 0 | 0
IACS-49 | Rozvaděč DX3.1; 230/400 VAC, In=16A, Icw=10 kA / 1 s, IP 54/00; samostatně stojící skříň 1200x400x2000 mm, 100 mm podstavec; výzbroj dle seznamu spotřebičů a seznamu I/O |  | kpl | 1 |  |  | 0 | 0 | 0
Kabely
IACS-50 | Instalační kabel pro pevné uložení, měděné jádro, 450/750V, PVC izolace, černý plášť, UV odolný, ZŽ vodič, 5x1,5 | CYKY-J 5x1,5 | m | 2380 |  |  | 0 | 0 | 0
IACS-51 | Instalační kabel pro pevné uložení, měděné jádro, 450/750V, PVC izolace, černý plášť, UV odolný, bez ZŽ vodiče, 4x1,5 | CYKY-O 4x1,5 | m | 210 |  |  | 0 | 0 | 0
IACS-52 | Instalační kabel pro pevné uložení, měděné jádro, 450/750V, PVC izolace, černý plášť, UV odolný, bez ZŽ vodiče, 7x1,5 | CYKY-O 7x1,5 | m | 260 |  |  | 0 | 0 | 0
IACS-53 | Instalační kabel pro pevné uložení, měděné jádro, 450/750V, PVC izolace, černý plášť, UV odolný, bez ZŽ vodiče, 12x1,5 | CYKY-O 12x1,5 | m | 420 |  |  | 0 | 0 | 0
IACS-54 | Datový kabel, stíněný, PVC izolace, kategorie 6 | FTP cat 6 | m | 965 |  |  | 0 | 0 | 0
IACS-55 | Signalizační kabel, měděné jádro, kroucené páry, celkové stínění, PVC izolace, šedý plášť, 1x2x0,8 | J-Y(ST)Y 1x2x0,8 | m | 6930 |  |  | 0 | 0 | 0
IACS-56 | Signalizační kabel, měděné jádro, kroucené páry, celkové stínění, PVC izolace, šedý plášť, 2x2x0,8 | J-Y(ST)Y 2x2x0,8 | m | 2185 |  |  | 0 | 0 | 0
IACS-57 | Signalizační kabel, měděné jádro, kroucené páry, celkové stínění, PVC izolace, šedý plášť, 4x2x0,8 | J-Y(ST)Y 4x2x0,8 | m | 1045 |  |  | 0 | 0 | 0
IACS-58 | Ovládací kabel, měděné jádro, celkové stínění, PVC izolace, šedý plášť, bez ZŽ žíly, 4x1 | JYTY-O 4x1 | m | 2645 |  |  | 0 | 0 | 0
IACS-59 | Ovládací kabel, měděné jádro, celkové stínění, PVC izolace, šedý plášť, bez ZŽ žíly, 7x1 | JYTY-O 7x1 | m | 65 |  |  | 0 | 0 | 0
IACS-60 | Ovládací kabel, měděné jádro, celkové stínění, PVC izolace, šedý plášť, bez ZŽ žíly, 14x1 | JYTY-O 14x1 | m | 25 |  |  | 0 | 0 | 0
IACS-61 | Ovládací kabel, měděné jádro, celkové stínění, PVC izolace, šedý plášť, bez ZŽ žíly, 19x1 | JYTY-O 19x1 | m | 20 |  |  | 0 | 0 | 0
IACS-62 | Zemnící vodič, pevné jádro, PVC izolace, zelenožlutý, 1x6 | CYA 6 ZŽ | m | 200 |  |  | 0 | 0 | 0
IACS-63 | Zemnící vodič, pevné jádro, PVC izolace, zelenožlutý, 1x16 | CYA 16 ZŽ | m | 150 |  |  | 0 | 0 | 0
IACS-64 | Zemnící vodič, pevné jádro, PVC izolace, zelenožlutý, 1x25 | CYA 25 ZŽ | m | 50 |  |  | 0 | 0 | 0
IACS-65 | Kabelové štítky a pomocný materiál (stahovací pásky, atd.) |  | kpl | 1 |  |  | 0 | 0 | 0
Kabelové trasy - budou využity totožné s trasami v rámci PEI
IACS-66 | Drátěný kabelový žlab 100x50 včetně víka, nosného a kotvícího materiálu, galvanický zinek |  | m | 265 |  |  | 0 |  | 0
IACS-67 | Drátěný kabelový žlab 50x50 včetně víka, nosného a kotvícího materiálu, žárový zinek |  | m | 30 |  |  | 0 |  | 0
IACS-68 | Drátěný kabelový žlab 200x50 včetně víka, nosného a kotvícího materiálu, žárový zinek |  | m | 30 |  |  | 0 |  | 0
IACS-69 | Drátěný kabelový žlab 400x50 včetně víka, nosného a kotvícího materiálu, žárový zinek |  | m | 20 |  |  | 0 |  | 0
IACS-70 | Plný kabelový žlab 100x60 včetně víka, nosného a kotvícího materiálu, žárový zinek |  | m | 30 |  |  | 0 |  | 0
IACS-71 | Plný kabelový žlab 200x60 včetně víka, nosného a kotvícího materiálu, žárový zinek |  | m | 65 |  |  | 0 |  | 0
IACS-72 | Plný kabelový žlab 400x60 včetně víka, nosného a kotvícího materiálu, žárový zinek |  | m | 20 |  |  | 0 |  | 0
IACS-73 | Plný kabelový žlab 150x100 včetně víka, nosného a kotvícího materiálu, žárový zinek |  | m | 12 |  |  | 0 |  | 0
IACS-74 | Plný kabelový žlab 500x100 včetně víka, nosného a kotvícího materiálu, žárový zinek |  | m | 20 |  |  | 0 |  | 0
IACS-75 | Přepážka do drátěného žlabu, výška bočnice 50 mm, žárový zinek |  | m | 50 |  |  | 0 |  | 0
IACS-76 | Přepážka do plného žlabu, výška bočnice 60 mm, žárový zinek |  | m | 115 |  |  | 0 |  | 0
IACS-77 | Přepážka do plného žlabu, výška bočnice 100 mm, žárový zinek |  | m | 20 |  |  | 0 |  | 0
IACS-78 | Pomocný materiál pro konstrukce a plastnové trubky, ekvipotenciální svorkovnice, atd. |  | kpl | 1 |  |  | 0 |  | 0
Ostatní
IACS-79 | Úprava stávajícího SW pro PLC a HMI z důvodu integrace nové technologie |  | kpl | 1 |  |  | 0 | 0 | 0
IACS-80 | Výrobní a montážní dokumentace |  | kpl | 1 |  |  | 0 | 0 | 0
IACS-81 | Tvorba SW pro PLC a HMI |  | kpl | 1 |  |  | 0 | 0 | 0
IACS-82 | Oživení technologie |  | kpl | 1 |  |  | 0 | 0 | 0
IACS-83 | Zkoušky 1:1 |  | kpl | 1 |  |  | 0 | 0 | 0
IACS-84 | Komplexní zkoušky |  | kpl | 1 |  |  | 0 | 0 | 0
IACS-85 | Zaškolení obsluhy |  | kpl | 1 |  |  | 0 | 0 | 0
IACS-86 | Likvidace odpadů a demontovaných zařízení |  | kpl | 1 |  |  | 0 | 0 | 0
Cena celkem
[7 empty] | 0 | 0 | 0

## Parametry potrubí (hidden)
SEZNAM MATERIÁLU a MONTÁŽNÍCH PRACÍ
Parametry potrubí - definice náročnosti montáže
DN | rozměry (d.s) [mm] | průměr D [mm] | délka L [m] | hmotnost [kg/m] | Typ úseku (náročnost) | Popis náročnosti montáže
40 | 48,3x2,6 | 125 | 6, 12 | 4.8 | A | A: vnitřní prostory přístupné bez lešení (strojovna apod.) – uložení na OK
50 | 60,3x2,9 | 140 | 6, 12 | 6.3 | B | B: vnitřní prostory přístupné bez lešení (strojovna apod.) – závěsné uložení na OK střechy
65 | 76,1x2,9 | 160 | 6, 12 | 7.8 | C | C: venkovní prostory přístupné bez lešení (pozemní instalace/ na střeše)
80 | 88,9x3,2 | 180 | 6, 12 | 9.7 | D | D: venkovní prostory nadzemí (potrubní most/fasáda)
100 | 114,3x3,6 | 225 | 6, 12, 16 | 14.1 | E | E: venkovní prostory podzemí vyžadující si výkop
125 | 139,7x3,6 | 250 | 6, 12, 16 | 17.1 | F | F: venkovní prostory podzemí bez potřeby výkopu (v průlezném kanále)
150 | 168,3x4,0 | 280 | 6, 12, 16 | 22.2
200 | 219,1x4,5 | 355 | 6, 12, 16 | 32.8