## List1
Příloha č. 7 ZD Technické požadavky na vozidla
Kolejové vozidlo |  | Minimální technická podmínka (dle čl. 4.2 ZD) | EMU 145 | Splňuje ANO/NE/částečně | BEMU 145 | Splňuje ANO/NE/částečně | Poznámka
1. Základní koncepce a kompatibilita
Počet podlaží |  | ANO | jednopodlažní | doplní účastník | jednopodlažní | doplní účastník
Typ podvozku |  | ANO | klasický nebo Jacobsův | doplní účastník | klasický nebo Jacobsův | doplní účastník
Vzájemně kompatibilní provozu s cestujícími ve spřažené soupravě. |  | NE | ANO (EMU145 + BEMU 145) | doplní účastník | ANO (EMU145 + BEMU 145) | doplní účastník
Napájecí systém |  | NE | 3kV DC a 25kV AC | doplní účastník | 3kV DC + 25kV AC + baterie | doplní účastník
2. Rozměry a provozní omezení
Délka jednotky | maximální | NE | 60 m | doplní účastník | 60 m | doplní účastník
Splňuje technické požadavky na provoz v síti SŽ na území Královéhradeckého kraje s přesahem do sousedních krajů. |  | NE | ANO | doplní účastník | ANO | doplní účastník
Požadovaná traťová třída zatížení |  | NE | C2 (20t / 6,4t) | doplní účastník | C2 (20t / 6,4t) | doplní účastník
3. Výkonnostní parametry
Maximální rychlost (pod trolejovým vedením) | minimálně | NE | 120 km/h | doplní účastník | 120 km/h | doplní účastník
Maximální rychlost (při napájení z baterie) | minimálně | NE |  |  | 120 km/h | doplní účastník
Rychlostní profil |  | NE | V150 | doplní účastník | V150 | doplní účastník
Doba změny směru jízdy Kolejového vozidla v případech, kdy nedochází ke změně čísla vlaku | maximálně | NE | 3 minuty | doplní účastník | 3 minuty | doplní účastník
Doba změny směru jízdy Kolejového vozidla v případech, kdy dochází ke změně čísla vlaku | maximálně | NE | 5 minut | doplní účastník | 5 minut | doplní účastník
4. Bezpečnost a normy
Splňuje požadavky v ČSN EN 45545-1 až 6, úroveň HL2 / OC2, včetně provozu v tunelech kategorie A do délky 5 km. |  | NE | ANO | doplní účastník | ANO | doplní účastník
Automatické spřáhlo se spojovací hlavou typ 10 dle TSI LOC&PAS |  | NE | ANO | doplní účastník | ANO | doplní účastník
Vybaveno GSM-R a ETCS v souladu s aktuálně platnými TSI a národními požadavky |  | ANO | ANO | doplní účastník | ANO | doplní účastník
5. Parametry spřahování jednotek
Minimální možný počet spřažených Kolejových vozidel EMU a/nebo BEMU v provozu s cestujícími. |  | NE | 3 | doplní účastník | 3 | doplní účastník
Doba spřažení dvou (2) Kolejových vozidel EMU nebo BEMU | maximálně | NE | 240 s | doplní účastník | 240 s | doplní účastník
Doba spřažení tří (3) Kolejových vozidel EMU nebo BEMU | maximálně | NE | 360 s | doplní účastník | 360 s | doplní účastník
6. Kapacita, interiér a dveře
Počet míst k sezení celkem (včetně sklopných sedadel) | minimálně | NE | 140 | doplní účastník | 140 | doplní účastník
Počet míst k sezení v 1.třídě z celkového počtu | minimálně | NE | 6 | doplní účastník | 6 | doplní účastník
Podíl sklopných sedaček z celkového počtu | maximálně | NE | 20% | doplní účastník | 20% | doplní účastník
Počet míst pro kola nebo pro kočárky | minimálně | NE | 6 kol nebo 3 kočárky | doplní účastník | 6 kol nebo 3 kočárky | doplní účastník
Počet míst pro invalidní vozíky dle TSI PRM | minimálně | NE | 2 | doplní účastník | 2 | doplní účastník
Počet nástupních dvoukřídlých dveří na každé straně | minimálně | NE | 2 | doplní účastník | 2 | doplní účastník
Počet nástupních dvoukřídlých dveří na každé straně | doporučeno | NE | 3 | doplní účastník | 3 | doplní účastník
Šířka dvoukřídlých dveří | minimálně | NE | 1 300 mm | doplní účastník | 1 300 mm | doplní účastník
Výška nástupní hrany nad temenem kolejnice |  | NE | 550 - 600 mm | doplní účastník | 550 - 600 mm | doplní účastník
7. Technické a technologické poždavky (pouze pro BEMU)
Garantovaný dojezd na bateriový pohon (stav end of life, při zachování nouzové kapacity, pro běžný provoz) | minimálně | NE |  |  | 80 km | doplní účastník
Splňuje provoz na baterii z hlediska stoupavosti tratí na území Královéhradeckého kraje s přesahem do sousedních krajů. |  | NE |  |  | ANO | doplní účastník
Doba nabíjení z 20 % na 90 % kapacity pod střídavou trolejí | maximálně | NE |  |  | 30 minut | doplní účastník
Doba nabíjení z 20 % na 90 % kapacity pod stejnosměrnou trolejí | maximálně | NE |  |  | 50 minut | doplní účastník
Doba nabíjení prostřednictvím nabíjecího bodu | maximálně | NE |  |  | 50 minut | doplní účastník | účastník doplní nutné parametry dobíjecího bodu pro dosažení požadovaného času
Dodavatel předloží simulaci spotřeby energie a prokáže schopnost dodržení jízdního řádu pro referenční trať. |  | NE |  |  | ANO | doplní účastník
Dodavatel předloží návrh nabíjecí strategie a infrastruktury. |  | NE |  |  | ANO | doplní účastník
8. Hluk
Exteriér - splnění limitů dle TSI Hluk |  | NE | ANO | doplní účastník | ANO | doplní účastník
Interiér při jízdě a zapnutí všech zařízení | maximálně | NE | 73 dB(A) | doplní účastník | 73 dB(A) | doplní účastník
Management hluku při odstavení jednotky |  | NE | ANO | doplní účastník | ANO | doplní účastník
9. Komfort cestujících
Toaleta dle TSI PRM | minimálně | NE | 1 | doplní účastník | 1 | doplní účastník
Rozteč sedadel v 1. třídě vis-a-vis (sedadla proti sobě) | minimálně | NE | 1 800 mm | doplní účastník | 1 800 mm | doplní účastník
Rozteč sedadel v 1. třídě row to row (sedadla za sebou) | minimálně | NE | 900 mm | doplní účastník | 900 mm | doplní účastník
Rozteč sedadel v 2. třídě vis-a-vis (sedadla proti sobě) | minimálně | NE | 1 700 mm | doplní účastník | 1 700 mm | doplní účastník
Rozteč sedadel v 2. třídě row to row (sedadla za sebou) | minimálně | NE | 750 mm | doplní účastník | 750 mm | doplní účastník
Šířka uličky mezi sedadly na úrovni loketních opěrek rukou | minimálně | NE | 500 mm | doplní účastník | 500 mm | doplní účastník
Přípustná odchylka rozměru roztečí o 10% od požadovaných roztečí | maximálně | NE | u 5% sedadel | doplní účastník | u 5% sedadel | doplní účastník
Parametr sedáku u sedaček - šířka | minimálně | NE | 440 mm | doplní účastník | 440 mm | doplní účastník
Parametr sedáku u sedaček - hloubka | minimálně | NE | 420 mm | doplní účastník | 420 mm | doplní účastník
Parametr sedáku u sedaček - výška |  | NE | 460 mm - 500 mm | doplní účastník | 460 mm - 500 mm | doplní účastník
Parametr sedáku u sedaček - výška opěradla od sedáku včetně opěrky hlavy | minimálně | NE | 820 mm | doplní účastník | 820 mm | doplní účastník
Loketní opěrky v 1. třídě - oboustranné pro každé sedadlo |  | NE | ANO | doplní účastník | ANO | doplní účastník
Loketní opěrky v 2. třídě - oboustranné pro každé sedadlo (prostřední opěrka může být sdílená mezi sousedními sedadly) |  | NE | ANO | doplní účastník | ANO | doplní účastník
Zásuvky v 1.třídě - zásuvka 230V a USB u každého sedadla |  | NE | ANO | doplní účastník | ANO | doplní účastník
Zásuvky v 2.třídě - zásuvka 230V a USB u dvojice sedadel |  | NE | ANO | doplní účastník | ANO | doplní účastník
Rozměr stolků (sklopné boční části) u sedadel 1. třída proti sobě | doporučeno | NE | 600 mm x 1 180 mm | doplní účastník | 600 mm x 1 180 mm | doplní účastník
Rozměr stolků (sklopné boční části) u sedadel 2. třída proti sobě | doporučeno | NE | 600 mm x 580 mm | doplní účastník | 600 mm x 580 mm | doplní účastník
Rozměr stolků u sedadel za sebou | doporučeno | NE | 370 mm x 300 mm | doplní účastník | 370 mm x 300 mm | doplní účastník
Nízkopodlažní prostor z celkové užitné plochy Kolejového vozidla | minimálně | NE | 45% | doplní účastník | 45% | doplní účastník
Systém topení a klimatizace dle požadavků normy ČSN EN 14750-1 kategorie A pro zónu II při letním i zimním období |  | NE | ANO | doplní účastník | ANO | doplní účastník
Skla Kolejových vozidel jsou tónovaná nebo jsou okna vybavena sluneční clonou |  | NE | ANO | doplní účastník | ANO | doplní účastník
10. Přístupnost a nástup
Výsuvné schůdky u všech dveří pro nástupiště nižší než 550 mm |  | NE | ANO | doplní účastník | ANO | doplní účastník
Ruční nájezdová rampa dle TSI PRM |  | NE | ANO | doplní účastník | ANO | doplní účastník
11. Informační systémy a další vybavení
Vnější elektronický informační systém - LED panel na každém čelu Kolejového vozidla |  | NE | 1 | doplní účastník | 1 | doplní účastník
Vnější elektronický informační systém - LED na každé straně každého článku Kolejového vozidla |  | NE | 1 | doplní účastník | 1 | doplní účastník
Vnitřní elektronický vizuální informační systém | doporučeno | NE | širokoúhlá LCD obrazovka (šířka 900 mm x výška 260 mm) nebo 2x LCD obrazovka (šířka 450 mm x výška 260 mm) | doplní účastník | širokoúhlá LCD obrazovka (šířka 900 mm x výška 260 mm) nebo 2x LCD obrazovka (šířka 450 mm x výška 260 mm) | doplní účastník
Akustický informační systém |  | NE | ANO | doplní účastník | ANO | doplní účastník
Systémem sčítání cestujících (přesnost min. 95 %). |  | NE | ANO | doplní účastník | ANO | doplní účastník
Signalizační zařízení - poptávkovým systémem zastávek se zpětnou vazbou. |  | NE | ANO | doplní účastník | ANO | doplní účastník
Vnitřní kamerovým systémem pro sledování prostor určených pro přepravu osob. |  | NE | ANO | doplní účastník | ANO | doplní účastník
Vnějším kamerovým systémem pro sledování nástupišť. |  | NE | ANO | doplní účastník | ANO | doplní účastník
Čelní kamerový systém |  | NE | ANO | doplní účastník | ANO | doplní účastník
Příprava pro instalaci Vlakového jízdenkového automatu (i hotovostního) |  | NE | ANO | doplní účastník | ANO | doplní účastník
Vozidla jsou vybavena systémem pro sledování polohy. |  | NE | ANO | doplní účastník | ANO | doplní účastník
12. Údržba, diagnostika a odolnost
Dálkový přístup k diagnostickým datům |  | NE | ANO | doplní účastník | ANO | doplní účastník
Povrchy interiéru i exteriéru odolné proti vandalismu a graffiti a umožňovat snadné čištění. |  | NE | ANO | doplní účastník | ANO | doplní účastník