## Rekapitulace
Zakázka:
_ | Husovo náměstí 2
21 | Popis | Cena | Hmotnost | DPH | Cena s DPH
#N/A
| IO 01 A: Zpevněné plochy I. Etapa |  | 499.2931
| 001: Zemní práce |  | 0.49083
0011: Přípravné a přidružené práce
| 0018: Povrchové úpravy terénu |  | 7.5749
| 005: Komunikace |  | 452.2252
| 008: Trubní vedení |  | 0.80361
| 009: Ostatní konstrukce a práce |  | 38.1959
099: Přesun hmot HSV
| 783: Nátěry |  | 0.0026454
VRN: Vedlejší rozpočtové náklady
| IO 01 B: Zpevněné plochy II. Etapa |  | 993.733
001: Zemní práce
0011: Přípravné a přidružené práce
| 0018: Povrchové úpravy terénu |  | 458.2904
| 005: Komunikace |  | 499.0493
| 009: Ostatní konstrukce a práce |  | 36.3933
099: Přesun hmot HSV
VRN: Vedlejší rozpočtové náklady
0 | Celkem (bez DPH) | 0
| DPH | 0
0
0
| Celkem (včetně DPH) | 0

## Zakazka
Husovo náměstí 2
[5 empty] | Poř. | Typ | Kód | Popis | MJ | Výměra bez ztr. | Ztratné | Výměra | Jedn. cena | Cena | Jedn. hmotn. | Hmotnost | Jedn. suť | Suť | Sazba DPH | DPH | Cena s DPH | Objekt | Oddíl
[8 empty] | IO 01 A: Zpevněné plochy I. Etapa | [5 empty] | 0 |  | 499.2931 |  | 121.0888 | _ | 0 | 0
[8 empty] | 001: Zemní práce | [5 empty] | 0 |  | 0.49083 |  | 0 | _ | 0 | 0
##T2##N_Catalog_catGUID | ##T2##PRO_ITEM_catID | ##T2##PRO_ITEM_iteCode | ##T2##PRO_ITEM_szvCode | ##T2##PRO_ITEM_tevCode | 1 | SP | 121101103 | Sejmutí ornice s přemístěním na vzdálenost do 250 m | m3 | 1.5 | 0 | 1.5 | 0 | 0 |  | 0 |  | 0 | 21 | 0 | 0 | IO 01 A | 001
[8 empty] | sejmutí ornice v předpokládané tl. 15 cm - viz výměry bourací práce ; 10*0,15 |  | 1.5 | [8 empty] | _
[5 empty] | 2 | SP | 122202203 | Odkopávky a prokopávky nezapažené pro silnice objemu do 5000 m3 v hornině tř. 3 | m3 | 34.88 | 0 | 34.88 | 0 | 0 |  | 0 |  | 0 | 21 | 0 | 0 | IO 01 A | 001
[8 empty] | výkopy pro kufr dle kubaturového listu ; 36,5-1,62 |  | 34.88 | [8 empty] | _
[5 empty] | 3 | SP | 133201101 | Hloubení šachet v hornině tř. 3 objemu do 100 m3 | m3 | 1.62 | 0 | 1.62 | 0 | 0 |  | 0 |  | 0 | 21 | 0 | 0 | IO 01 A | 001
[8 empty] | pro uliční vpusti ; 1,62 |  | 1.62 | [8 empty] | _
[5 empty] | 4 | SP | 161101101 | Svislé přemístění výkopku z horniny tř. 1 až 4 hl výkopu do 2,5 m | m3 | 1.62 | 0 | 1.62 | 0 | 0 |  | 0 |  | 0 | 21 | 0 | 0 | IO 01 A | 001
[5 empty] | 5 | SP | 175111101 | Obsypání potrubí ručně sypaninou bez prohození sítem, uloženou do 3 m | m3 | 0.291 | 0 | 0.291 | 0 | 0 |  | 0 |  | 0 | 21 | 0 | 0 | IO 01 A | 001
[8 empty] | vpust ; 0,291 |  | 0.291 | [8 empty] | _
[5 empty] | 6 | H | 58337303 | štěrkopísek frakce 0-8 | t | 0.48597 | 1 | 0.49083 | 0 | 0 | 1 | 0.49083 |  | 0 | 21 | 0 | 0 | IO 01 A | 001
[8 empty] | přípojky vpustí - obsyp a zásyp;0,291*1,67 |  | 0.48597 | [8 empty] | _
[5 empty] | 7 | SP | 162701105 | Vodorovné přemístění do 10000 m výkopku/sypaniny z horniny tř. 1 až 4 | m3 | 36.5 | 0 | 36.5 | 0 | 0 |  | 0 |  | 0 | 21 | 0 | 0 | IO 01 A | 001
[8 empty] | přebytečný výkop na skládku dle kubat. listu ; 36,5 |  | 36.5 | [8 empty] | _
[5 empty] | 8 | SP | 171201201 | Uložení sypaniny na skládky | m3 | 36.5 | 0 | 36.5 | 0 | 0 |  | 0 |  | 0 | 21 | 0 | 0 | IO 01 A | 001
[5 empty] | 9 | SP | 171201211 | Poplatek za uložení stavebního odpadu - zeminy a kameniva na skládce | t | 60.225 | 0 | 60.225 | 0 | 0 |  | 0 |  | 0 | 21 | 0 | 0 | IO 01 A | 001
[8 empty] | 1650 kg/m3 ; 36,5*1,65 |  | 60.225 | [8 empty] | _
_
[8 empty] | 0011: Přípravné a přidružené práce | [5 empty] | 0 |  | 0 |  | 120.7708 | _ | 0 | 0
[5 empty] | 1 | SP | 113202111 | Vytrhání obrub krajníků obrubníků stojatých | m | 21 | 0 | 21 | 0 | 0 |  | 0 | 0.205 | 4.305 | 21 | 0 | 0 | IO 01 A | 0011
[8 empty] | Viz výměry bourací práce ; 14,0+7,0 |  | 21 | [8 empty] | _
[5 empty] | 2 | SP | 979024443 | Očištění vybouraných obrubníků a krajníků silničních | m | 21 | 0 | 21 | 0 | 0 |  | 0 |  | 0 | 21 | 0 | 0 | IO 01 A | 0011
[5 empty] | 3 | SP | 113204111 | Vytrhání obrub záhonových | m | 9.3 | 0 | 9.3 | 0 | 0 |  | 0 | 0.04 | 0.372 | 21 | 0 | 0 | IO 01 A | 0011
[8 empty] | viz výměry bourací práce ; 9,3 |  | 9.3 | [8 empty] | _
[5 empty] | 4 | SP | 113203111 | Vytrhání obrub z dlažebních kostek | m | 21.5 | 0 | 21.5 | 0 | 0 |  | 0 | 0.115 | 2.4725 | 21 | 0 | 0 | IO 01 A | 0011
[8 empty] | viz výměry bourací práce ; 21,5 |  | 21.5 | [8 empty] | _
[5 empty] | 5 | SP | 919735113 | Řezání stávajícího živičného krytu hl do 150 mm | m | 34 | 0 | 34 | 0 | 0 |  | 0 |  | 0 | 21 | 0 | 0 | IO 01 A | 0011
[8 empty] | boční ulice náměstí ; 34,0 |  | 34 | [8 empty] | _
[5 empty] | 6 | SP | 113107531 | Odstranění podkladu z betonu prostého tl 150 mm při překopech strojně pl přes 15 m2 | m2 | 23 | 0 | 23 | 0 | 0 |  | 0 | 0.325 | 7.475 | 21 | 0 | 0 | IO 01 A | 0011
[8 empty] | Podkladní beton pod LA - viz výměry bourací práce ; 23,0 |  | 23 | [8 empty] | _
[5 empty] | 7 | SP | 113107532 | Odstranění podkladu z betonu prostého tl 200 mm při překopech strojně pl přes 15 m2 | m2 | 134.3 | 0 | 134.3 | 0 | 0 |  | 0 | 0.625 | 83.9375 | 21 | 0 | 0 | IO 01 A | 0011
[8 empty] | viz výměry bourací práce ; 134,3 |  | 134.3 | [8 empty] | _
[5 empty] | 8 | SP | 113107441 | Odstranění podkladu živičných tl 50 mm při překopech strojně pl do 15 m2 | m2 | 23 | 0 | 23 | 0 | 0 |  | 0 | 0.098 | 2.254 | 21 | 0 | 0 | IO 01 A | 0011
[8 empty] | chodník z LA ; 23,0 |  | 23 | [8 empty] | _
[5 empty] | 9 | SP | 113107543 | Odstranění podkladu živičných tl 150 mm při překopech strojně pl přes 15 m2 | m2 | 57.8 | 0 | 57.8 | 0 | 0 |  | 0 | 0.316 | 18.2648 | 21 | 0 | 0 | IO 01 A | 0011
[8 empty] | vozovka boční ulice ; 57,8 |  | 57.8 | [8 empty] | _
[5 empty] | 10 | SP | 113106123 | Rozebrání dlažeb ze zámkových dlaždic komunikací pro pěší ručně | m2 | 6.5 | 0 | 6.5 | 0 | 0 |  | 0 | 0.26 | 1.69 | 21 | 0 | 0 | IO 01 A | 0011
[8 empty] | viz výměry bourací práce ; 6,5 |  | 6.5 | [8 empty] | _
[5 empty] | 11 | SP | 979054451 | Očištění vybouraných zámkových dlaždic s původním spárováním z kameniva těženého | m2 | 6.5 | 0 | 6.5 | 0 | 0 |  | 0 |  | 0 | 21 | 0 | 0 | IO 01 A | 0011
_
[8 empty] | 0018: Povrchové úpravy terénu | [5 empty] | 0 |  | 7.5749 |  | 0 | _ | 0 | 0
[5 empty] | 1 | SP | 181951102 | Úprava pláně v hornině tř. 1 až 4 se zhutněním | m2 | 432.26 | 0 | 432.26 | 0 | 0 |  | 0 |  | 0 | 21 | 0 | 0 | IO 01 A | 0018
[8 empty] | viz výkres výměry nový stav |  | 0 | [8 empty] | _
[8 empty] | rozšíření vozovky AB ; 4,2 |  | 4.2 | [8 empty] | _
[8 empty] | rozšíření vozovky kostky ; 0,8 |  | 0.8 | [8 empty] | _
[8 empty] | chodník dlažba ; 8,3 |  | 8.3 | [8 empty] | _
[8 empty] | Chodník kamenná dlažba ; 356,6 |  | 356.6 | [8 empty] | _
[8 empty] | Dlažba ze žulových desek ; 5,4+15,4 |  | 20.8 | [8 empty] | _
[8 empty] | Dlažby pro nevidomé ; 1,7+5,1 |  | 6.8 | [8 empty] | _
[8 empty] | rozšíření pod obrubníky ; 22,4*0,35+(50,2+2,0+2,8+3,0)*0,25+(18,2+36,4)*0,20+15,0*0,10 |  | 34.76 | [8 empty] | _
[5 empty] | 2 | SP | 181102301 | Úprava pláně v zářezech bez zhutnění | m2 | 40 | 0 | 40 | 0 | 0 |  | 0 |  | 0 | 21 | 0 | 0 | IO 01 A | 0018
[8 empty] | pod zelené plochy ; 40,0 |  | 40 | [8 empty] | _
[5 empty] | 3 | H | 10364101 | zemina pro terénní úpravy - ornice | t | 7.425 | 2 | 7.5735 | 0 | 0 | 1 | 7.5735 |  | 0 | 21 | 0 | 0 | IO 01 A | 0018
[8 empty] | nákup ornice - 1m3=1,65t; (40,0*0,15-10,0*0,15)*1,65 |  | 7.425 | [8 empty] | _
[5 empty] | 4 | SP | 167101101 | Nakládání výkopku z hornin tř. 1 až 4 do 100 m3 | m3 | 4.5 | 0 | 4.5 | 0 | 0 |  | 0 |  | 0 | 21 | 0 | 0 | IO 01 A | 0018
[8 empty] | 40,0*0,15-10,0*0,15 |  | 4.5 | [8 empty] | _
[5 empty] | 5 | SP | 162206113 | Vodorovné přemístění do 100 m bez naložení výkopku ze zemin schopných zúrodnění | m3 | 1.5 | 0 | 1.5 | 0 | 0 |  | 0 |  | 0 | 21 | 0 | 0 | IO 01 A | 0018
[8 empty] | sejmutá ornice ; 10,0*0,15 |  | 1.5 | [8 empty] | _
[5 empty] | 6 | SP | 162606112 | Vodorovné přemístění do 5000 m bez naložení výkopku ze zemin schopných zúrodnění | m3 | 39.345 | 0 | 39.345 | 0 | 0 |  | 0 |  | 0 | 21 | 0 | 0 | IO 01 A | 0018
[8 empty] | chybějící ornice ; 39,345 |  | 39.345 | [8 empty] | _
[5 empty] | 7 | SP | 181301102 | Rozprostření ornice tl vrstvy do 150 mm pl do 500 m2 v rovině nebo ve svahu do 1:5 | m2 | 40 | 0 | 40 | 0 | 0 |  | 0 |  | 0 | 21 | 0 | 0 | IO 01 A | 0018
[5 empty] | 8 | SP | 181411131 | Založení parkového trávníku výsevem plochy do 1000 m2 v rovině a ve svahu do 1:5 | m2 | 40 | 0 | 40 | 0 | 0 |  | 0 |  | 0 | 21 | 0 | 0 | IO 01 A | 0018
[5 empty] | 9 | H | 00572420 | osivo směs travní parková okrasná | kg | 1.4 | 0 | 1.4 | 0 | 0 | 0.001 | 0.0014 |  | 0 | 21 | 0 | 0 | IO 01 A | 0018
[8 empty] | 3,5 dkg/m2 ; 40,0*0,035 |  | 1.4 | [8 empty] | _
[5 empty] | 10 | SP | 185804311 | Zalití rostlin vodou plocha do 20 m2 | m3 | 2 | 0 | 2 | 0 | 0 |  | 0 |  | 0 | 21 | 0 | 0 | IO 01 A | 0018
[8 empty] | trávník - 5x10 litrů/m2 ; 40,0*0,010*5 |  | 2 | [8 empty] | _
[5 empty] | 11 | SP | 185851111 | Dovoz vody pro zálivku rostlin za vzdálenost do 6000 m | m3 | 2 | 0 | 2 | 0 | 0 |  | 0 |  | 0 | 21 | 0 | 0 | IO 01 A | 0018
_
[8 empty] | 005: Komunikace | [5 empty] | 0 |  | 452.2252 |  | 0 | _ | 0 | 0
[5 empty] | 1 | SP | 564851111 | Podklad ze štěrkodrtě ŠD tl 150 mm | m2 | 402.54 | 0 | 402.54 | 0 | 0 | 0.27994 | 112.687 |  | 0 | 21 | 0 | 0 | IO 01 A | 005
[8 empty] | pod chodník ; 8,3+356,6+5,4+15,4 |  | 385.7 | [8 empty] | _
[8 empty] | žulové desky ; 5,5+1,66+8*0,36 |  | 10.04 | [8 empty] | _
[8 empty] | chodník nevidomí ; 1,7+5,1 |  | 6.8 | [8 empty] | _
[5 empty] | 2 | SP | 564861111 | Podklad ze štěrkodrtě ŠD tl 200 mm | m2 | 483.435 | 0 | 483.435 | 0 | 0 | 0.378 | 182.7384 |  | 0 | 21 | 0 | 0 | IO 01 A | 005
[8 empty] | rozšíření vozovky AB ; 4,2 |  | 4.2 | [8 empty] | _
[8 empty] | pojízdný chodník ; 98,9+252,8 |  | 351.7 | [8 empty] | _
[8 empty] | dlažba nevidomý ; 2,0 |  | 2 | [8 empty] | _
[8 empty] | žulové desky ; 62,0*0,15+6,3*0,25+(124,7-5,5-1,66-8*0,36) |  | 125.535 | [8 empty] | _
[5 empty] | 3 | SP | 564871111 | Podklad ze štěrkodrtě ŠD tl 250 mm | m2 | 0.8 | 0 | 0.8 | 0 | 0 | 0.4726 | 0.37808 |  | 0 | 21 | 0 | 0 | IO 01 A | 005
[8 empty] | rozšíření vozovky z kostek; 0,8 |  | 0.8 | [8 empty] | _
[5 empty] | 4 | SP | 596211110 | Kladení zámkové dlažby komunikací pro pěší tl 60 mm skupiny A pl do 50 m2 | m2 | 10 | 0 | 10 | 0 | 0 | 0.08425 | 0.8425 |  | 0 | 21 | 0 | 0 | IO 01 A | 005
[8 empty] | Chodníky ; 8,3 |  | 8.3 | [8 empty] | _
[8 empty] | Dlažba pro nevidomé ; 1,7 |  | 1.7 | [8 empty] | _
[5 empty] | 5 | H | 943Sq4018-11 | A - BETONOVÁ DLAŽBA-CSB- CIHLA - standard hladký - přírodní, 11,52 m2/pal., ŠEDÁ, VxDxŠ 60x200x100 mm, základní kámen, NESKLADBA | m2 | 1.8 | 3 | 1.854 | 0 | 0 | 0.0875 | 0.16223 |  | 0 | 21 | 0 | 0 | IO 01 A | 005
[8 empty] | nový chodník ; 8,3 |  | 8.3 | [8 empty] | _
[8 empty] | vybouraný chodník ; -6,5 |  | -6.5 | [8 empty] | _
[5 empty] | 6 | H | 943Sq4022-04 | A - BETONOVÁ DLAŽBA-CSB- CIHLA pro nevidomé - standard hladký - standard, 9,60 m2/pal., ČERVENÁ, VxDxŠ 80x200x100 mm, základní kámen | m2 | 1.7 | 3 | 1.751 | 0 | 0 | 0.175 | 0.30643 |  | 0 | 21 | 0 | 0 | IO 01 A | 005
[5 empty] | 7 | SP | 591211111 | Kladení dlažby z kostek drobných z kamene do lože z kameniva těženého tl 50 mm | m2 | 356.6 | 0 | 356.6 | 0 | 0 | 0.1837 | 65.5074 |  | 0 | 21 | 0 | 0 | IO 01 A | 005
[8 empty] | chodník z kostek ; 356,6 |  | 356.6 | [8 empty] | _
[5 empty] | 8 | H | 58381007 | Kostka řezaná/štípnutá 8/8/6 – Mrákotín melír, Kamenná | m2 | 356.6 | 2 | 363.732 | 0 | 0 | 0.222 | 80.7485 |  | 0 | 21 | 0 | 0 | IO 01 A | 005
[5 empty] | 9 | SP | 591241111 | Kladení dlažby z kostek drobných z kamene na MC tl 50 mm | m2 | 0.8 | 0 | 0.8 | 0 | 0 | 0.19536 | 0.15629 |  | 0 | 21 | 0 | 0 | IO 01 A | 005
[8 empty] | rozšíření vozovky z kostek; 0,8 |  | 0.8 | [8 empty] | _
[5 empty] | 10 | H | 58380120 | Kostka dlažební drobná, žula velikost 8/10 cm | t | 3.6 | 2 | 3.672 | 0 | 0 | 1 | 3.672 |  | 0 | 21 | 0 | 0 | IO 01 A | 005
[8 empty] | 4,5 t/m2 ; 0,8*4,5 |  | 3.6 | [8 empty] | _
[5 empty] | 11 | SP | 596811120 | Kladení dlažby z betonových nebo kameninových dlaždic pro pěší do lože z kameniva vel do 0,09 m2 plochy do 50 m2 | m2 | 14.35 | 0 | 14.35 | 0 | 0 | 0.101 | 1.4493 |  | 0 | 21 | 0 | 0 | IO 01 A | 005
[8 empty] | desky žula ; 5,4+15,4*0,25 |  | 9.25 | [8 empty] | _
[8 empty] | polymerbeton. dlažba pro nevidomé ; 5,1 |  | 5.1 | [8 empty] | _
[5 empty] | 12 | H | 58381315 | Deska dlažební, žula šedá tryskaná tl. 6 cm, materiál kamenolom Kamenná | m2 | 9.203 | 2 | 9.3871 | 0 | 0 | 0.135 | 1.2673 |  | 0 | 21 | 0 | 0 | IO 01 A | 005
[8 empty] | deska 60/60/6 cm - 9 ks; 9*0,60*0,60 |  | 3.24 | [8 empty] | _
[8 empty] | deska 29/60/6 cm - 12 ks ; 12*0,29*0,60 |  | 2.088 | [8 empty] | _
[8 empty] | deska 25/50/6 cm (15,4/0,5) 31 ks; 31*0,5*0,25 |  | 3.875 | [8 empty] | _
[5 empty] | 13 | H | X3 | Polymerbetonová dlaždice 200x200 tl.60 mm pro vyznačení signálních a varovných hmatových pásů - (COMCON CD 200/200/60) barva červená | m2 | 5.1 | 2 | 5.202 | 0 | 0 | 0.126 | 0.65545 |  | 0 | 21 | 0 | 0 | IO 01 A | 005
[8 empty] | dlažba pro nevidomé v kamenné dlažbě; 5,1 |  | 5.1 | [8 empty] | _
[5 empty] | 14 | SP | 573211112 | Postřik živičný spojovací z asfaltu v množství 0,70 kg/m2 | m2 | 8.4 | 0 | 8.4 | 0 | 0 | 0.00071 | 0.005964 |  | 0 | 21 | 0 | 0 | IO 01 A | 005
[8 empty] | 2 x postřik ; 2*4,2 |  | 8.4 | [8 empty] | _
[5 empty] | 15 | SP | 572213111 | Vyspravení výtluků na krajnicích a komunikacích recyklátem | m3 | 0.42 | 0 | 0.42 | 0 | 0 | 1.85 | 0.777 |  | 0 | 21 | 0 | 0 | IO 01 A | 005
[8 empty] | recyklát v tl. 10 cm ; 4,2*0,10 |  | 0.42 | [8 empty] | _
[5 empty] | 16 | SP | 572340112 | Vyspravení krytu komunikací po překopech plochy do 15 m2 asfaltovým betonem ACO (AB) tl 70 mm | m2 | 4.2 | 0 | 4.2 | 0 | 0 | 0.20745 | 0.87129 |  | 0 | 21 | 0 | 0 | IO 01 A | 005
_
[8 empty] | 008: Trubní vedení | [5 empty] | 0 |  | 0.80361 |  | 0.15 | _ | 0 | 0
[5 empty] | 1 | SP | 899203211 | Demontáž mříží litinových včetně rámů hmotnosti přes 100 do 150 kg | kus | 1 | 0 | 1 | 0 | 0 |  | 0 | 0.15 | 0.15 | 21 | 0 | 0 | IO 01 A | 008
[5 empty] | 2 | SP | 895941111 | Zřízení vpusti kanalizační uliční z betonových dílců typ UV-50 normální | kus | 1 | 0 | 1 | 0 | 0 | 0.3409 | 0.3409 |  | 0 | 21 | 0 | 0 | IO 01 A | 008
[5 empty] | 3 | H | 59223852 | dno betonové pro uliční vpusť s kalovou prohlubní 45x30x5 cm | kus | 1 | 1 | 1.01 | 0 | 0 | 0.072 | 0.07272 |  | 0 | 21 | 0 | 0 | IO 01 A | 008
[5 empty] | 4 | H | 59223854 | skruž betonová pro uliční vpusť s výtokovým otvorem PVC, 45x35x5 cm | kus | 1 | 1 | 1.01 | 0 | 0 | 0.08 | 0.0808 |  | 0 | 21 | 0 | 0 | IO 01 A | 008
[5 empty] | 5 | H | 59223857 | skruž betonová pro uliční vpusť horní 45 x 29,5 x 5 cm | kus | 1 | 1 | 1.01 | 0 | 0 | 0.058 | 0.05858 |  | 0 | 21 | 0 | 0 | IO 01 A | 008
[5 empty] | 6 | H | 59223864 | prstenec betonový pro uliční vpusť vyrovnávací 39 x 6 x 13 cm | kus | 1 | 1 | 1.01 | 0 | 0 | 0.027 | 0.02727 |  | 0 | 21 | 0 | 0 | IO 01 A | 008
[5 empty] | 7 | H | 59223874 | koš vysoký pro uliční vpusti, žárově zinkovaný plech,pro rám 500/500 | kus | 1 | 0 | 1 | 0 | 0 | 0.006 | 0.006 |  | 0 | 21 | 0 | 0 | IO 01 A | 008
[5 empty] | 8 | SP | 899204112 | Osazení mříží litinových včetně rámů a košů na bahno pro třídu zatížení D400, E600 | kus | 1 | 0 | 1 | 0 | 0 | 0.21734 | 0.21734 |  | 0 | 21 | 0 | 0 | IO 01 A | 008
_
[8 empty] | 009: Ostatní konstrukce a práce | [5 empty] | 0 |  | 38.1959 |  | 0.168 | _ | 0 | 0
[5 empty] | 1 | SP | 919731122 | Zarovnání styčné plochy podkladu nebo krytu živičného tl do 100 mm | m | 7.5 | 0 | 7.5 | 0 | 0 |  | 0 |  | 0 | 21 | 0 | 0 | IO 01 A | 009
[8 empty] | Pro rozšíření vozovky; 7,5 |  | 7.5 | [8 empty] | _
[5 empty] | 2 | SP | 916241213 | Osazení obrubníku kamenného stojatého s boční opěrou do lože z betonu prostého | m | 129.2 | 0 | 129.2 | 0 | 0 | 0.14067 | 18.1746 |  | 0 | 21 | 0 | 0 | IO 01 A | 009
[8 empty] | viz výměry nový stav ; 22,4+50,2+2,0+18,2+36,4 |  | 129.2 | [8 empty] | _
[5 empty] | 3 | H | 58380004 | obrubník kamenný žulový přímý 250x200mm, barva šedá | m | 15.4 | 1 | 15.554 | 0 | 0 | 0.125 | 1.9443 |  | 0 | 21 | 0 | 0 | IO 01 A | 009
[8 empty] | osazení obruby ; 22,4 |  | 22.4 | [8 empty] | _
[8 empty] | původní obruba ; -7,0 |  | -7 | [8 empty] | _
[5 empty] | 4 | H | 58380007 | obrubník kamenný žulový přímý 150x250mm, barva šedá | m | 29.7 | 1 | 29.997 | 0 | 0 | 0.104 | 3.1197 |  | 0 | 21 | 0 | 0 | IO 01 A | 009
[8 empty] | 50,2+2,0-14,5-8,0 |  | 29.7 | [8 empty] | _
[5 empty] | 5 | H | 58380446 | obrubník kamenný žulový 150x250mm R 3,1-8m, barva šedá, příplatek 50% | m | 22.5 | 1 | 22.725 | 0 | 0 | 0.125 | 2.8406 |  | 0 | 21 | 0 | 0 | IO 01 A | 009
[8 empty] | R = 6,0 ; 14,5 |  | 14.5 | [8 empty] | _
[8 empty] | R = 8,0 ; 8,0 |  | 8 | [8 empty] | _
[5 empty] | 6 | H | 58381001 | Krajník G3 žulový 100x200x300-800 mm, barva šedá | m | 18.2 | 1 | 18.382 | 0 | 0 | 0.053 | 0.97425 |  | 0 | 21 | 0 | 0 | IO 01 A | 009
[5 empty] | 7 | H | 58380428 | Krajník G3 žulový R 1,1-3 m, barva šedá, příplatek 80% | m | 36.4 | 1 | 36.764 | 0 | 0 | 0.105 | 3.8602 |  | 0 | 21 | 0 | 0 | IO 01 A | 009
[8 empty] | R = 1,25 m ; 36,4 |  | 36.4 | [8 empty] | _
[5 empty] | 8 | SP | 916131213 | Osazení silničního obrubníku betonového stojatého s boční opěrou do lože z betonu prostého | m | 5.8 | 0 | 5.8 | 0 | 0 | 0.1554 | 0.90132 |  | 0 | 21 | 0 | 0 | IO 01 A | 009
[8 empty] | 2,8+3,0 |  | 5.8 | [8 empty] | _
[5 empty] | 9 | SP | 916331112 | Osazení zahradního obrubníku betonového do lože z betonu s boční opěrou | m | 15 | 0 | 15 | 0 | 0 | 0.10095 | 1.5143 |  | 0 | 21 | 0 | 0 | IO 01 A | 009
[5 empty] | 10 | H | 942Ff2008-07 | G - OBRUBNÍKY-CSB - OBRUBNÍK ZAHRADNÍ R - standard hladký - přírodní, ŠEDÁ, VxDxŠ 200x1000x50 mm, základní kámen | ks | 15 | 1 | 15.15 | 0 | 0 | 0.0218 | 0.33027 |  | 0 | 21 | 0 | 0 | IO 01 A | 009
[5 empty] | 11 | SP | 935113111 | Osazení odvodňovacího polymerbetonového žlabu s krycím roštem šířky do 200 mm | m | 12.5 | 0 | 12.5 | 0 | 0 | 0.29221 | 3.6526 |  | 0 | 21 | 0 | 0 | IO 01 A | 009
[8 empty] | žlab 3 ; 3,5 |  | 3.5 | [8 empty] | _
[8 empty] | žlab 4 ; 9,0 |  | 9 | [8 empty] | _
[5 empty] | 12 | H | ACO I | Sestava žlábků pro I. Etapu | kpl. | 1 | 0 | 1 | 0 | 0 | 0.31972 | 0.31972 |  | 0 | 21 | 0 | 0 | IO 01 A | 009
[5 empty] | 13 | SP | 936941113 | Osazování doplňkových ocelových součástí hmotnosti nad 10 do 50 kg | kg | 62.643 | 0 | 62.643 | 0 | 0 |  | 0 |  | 0 | 21 | 0 | 0 | IO 01 A | 009
[8 empty] | dočasný rám středního dělícího ostrůvku z pásové ocely 120/5 mm - 4,71m kg/m ; 2*6,65*4,71 |  | 62.643 | [8 empty] | _
[5 empty] | 14 | H | 13010298 | rámový dočasný ostrůvek z tyče ocelové ploché jakost 11 375 120x5mm | t | 0.062643 | 0 | 0.062643 | 0 | 0 | 1 | 0.062643 |  | 0 | 21 | 0 | 0 | IO 01 A | 009
[5 empty] | 15 | SP | 966006132 | Odstranění značek dopravních nebo orientačních se sloupky s betonovými patkami | kus | 2 | 0 | 2 | 0 | 0 |  | 0 | 0.082 | 0.164 | 21 | 0 | 0 | IO 01 A | 009
[8 empty] | posun značek P2 a P6 ;2 |  | 2 | [8 empty] | _
[5 empty] | 16 | SP | 966006211 | Odstranění svislých dopravních značek ze sloupů, sloupků nebo konzol | kus | 1 | 0 | 1 | 0 | 0 |  | 0 | 0.004 | 0.004 | 21 | 0 | 0 | IO 01 A | 009
[8 empty] | B 13 ; 1 |  | 1 | [8 empty] | _
[5 empty] | 17 | SP | 914511111 | Montáž sloupku dopravních značek délky do 3,5 m s betonovým základem | kus | 4 | 0 | 4 | 0 | 0 | 0.10941 | 0.43764 |  | 0 | 21 | 0 | 0 | IO 01 A | 009
[5 empty] | 18 | H | 40445230 | sloupek pro dopravní značku Zn D 70mm v 3,5m | kus | 2 | 0 | 2 | 0 | 0 | 0.0065 | 0.013 |  | 0 | 21 | 0 | 0 | IO 01 A | 009
[5 empty] | 19 | SP | 914111111 | Montáž svislé dopravní značky do velikosti 1 m2 objímkami na sloupek nebo konzolu | kus | 4 | 0 | 4 | 0 | 0 | 0.0007 | 0.0028 |  | 0 | 21 | 0 | 0 | IO 01 A | 009
[5 empty] | 20 | H | 40444112 | Značka svislá reflexní zákazová B AL- NK 700 mm | kus | 3 | 0 | 3 | 0 | 0 | 0.002 | 0.006 |  | 0 | 21 | 0 | 0 | IO 01 A | 009
[8 empty] | B2 ; 1 |  | 1 | [8 empty] | _
[8 empty] | B24b ; 1 |  | 1 | [8 empty] | _
[8 empty] | B28 ; 1 |  | 1 | [8 empty] | _
[5 empty] | 21 | H | 40444231 | Značka svislá reflexní AL- NK 500 x 500 mm | kus | 1 | 0 | 1 | 0 | 0 | 0.003 | 0.003 |  | 0 | 21 | 0 | 0 | IO 01 A | 009
[8 empty] | IP4b ; 1 |  | 1 | [8 empty] | _
[5 empty] | 22 | SP | 912411111 | Pružný výstražný maják plastový D 290 mm neprosvětlený běžný ostrůvek | kus | 1 | 0 | 1 | 0 | 0 | 0.01126 | 0.01126 |  | 0 | 21 | 0 | 0 | IO 01 A | 009
[5 empty] | 23 | SP | 915211111 | Vodorovné dopravní značení dělící čáry souvislé š 125 mm bílý plast | m | 23.4 | 0 | 23.4 | 0 | 0 | 0.0002 | 0.00468 |  | 0 | 21 | 0 | 0 | IO 01 A | 009
[8 empty] | V11a ; 12 |  | 12 | [8 empty] | _
[8 empty] | V13 ; 2*5,7 |  | 11.4 | [8 empty] | _
[5 empty] | 24 | SP | 915611111 | Předznačení vodorovného liniového značení | m | 23.4 | 0 | 23.4 | 0 | 0 |  | 0 |  | 0 | 21 | 0 | 0 | IO 01 A | 009
[5 empty] | 25 | SP | 915231111 | Vodorovné dopravní značení přechody pro chodce, šipky, symboly bílý plast | m2 | 14.15 | 0 | 14.15 | 0 | 0 | 0.0016 | 0.02264 |  | 0 | 21 | 0 | 0 | IO 01 A | 009
[8 empty] | Přechod pro chodce ; ; 8*0,5*3,0 |  | 12 | [8 empty] | _
[8 empty] | V13 ; 4,3/2 |  | 2.15 | [8 empty] | _
[5 empty] | 26 | SP | 915621111 | Předznačení vodorovného plošného značení | m2 | 14.15 | 0 | 14.15 | 0 | 0 | 1e-05 | 0.0001415 |  | 0 | 21 | 0 | 0 | IO 01 A | 009
[5 empty] | 27 | SP | 915331112 | Předformátované vodorovné dopravní značení čára šířky 30 cm náhradní položka za nalepovací pás š. 30 cm s hmatným povrchem pro nevidomé | m | 6 | 0 | 6 | 0 | 0 | 5e-05 | 0.0003 |  | 0 | 21 | 0 | 0 | IO 01 A | 009
[8 empty] | 2*3,0 |  | 6 | [8 empty] | _
_
[8 empty] | 099: Přesun hmot HSV | [5 empty] | 0 |  | 0 |  | 0 | _ | 0 | 0
[5 empty] | 1 | SP | 997221561 | Vodorovná doprava suti z kusových materiálů do 1 km | t | 111.9313 | 0 | 111.9313 | 0 | 0 |  | 0 |  | 0 | 21 | 0 | 0 | IO 01 A | 099
[8 empty] | Vybouraný beton ; 23,0*0,325+134,3*0,625 |  | 91.4125 | [8 empty] | _
[8 empty] | Vybouraná živice ; 23,0*0,098+57,8*0,316 |  | 20.5188 | [8 empty] | _
[5 empty] | 2 | SP | 997221569 | Příplatek ZKD 1 km u vodorovné dopravy suti z kusových materiálů | t | 671.592 | 0 | 671.592 | 0 | 0 |  | 0 |  | 0 | 21 | 0 | 0 | IO 01 A | 099
[8 empty] | na skládku Všebořice do 7-mi km ; |  | 0 | [8 empty] | _
[8 empty] | beton; 91,413*6 |  | 548.478 | [8 empty] | _
[8 empty] | živice; 20,519*6 |  | 123.114 | [8 empty] | _
[5 empty] | 3 | SP | 997221815 | Poplatek za uložení na skládce (skládkovné) stavebního odpadu betonového kód odpadu 170 101 | t | 91.413 | 0 | 91.413 | 0 | 0 |  | 0 |  | 0 | 21 | 0 | 0 | IO 01 A | 099
[5 empty] | 4 | SP | 997221845 | Poplatek za uložení na skládce (skládkovné) odpadu asfaltového bez dehtu kód odpadu 170 302 | t | 20.519 | 0 | 20.519 | 0 | 0 |  | 0 |  | 0 | 21 | 0 | 0 | IO 01 A | 099
[5 empty] | 5 | SP | 997221571 | Vodorovná doprava vybouraných hmot do 1 km | t | 2.4725 | 0 | 2.4725 | 0 | 0 |  | 0 |  | 0 | 21 | 0 | 0 | IO 01 A | 099
[8 empty] | velké žulové kostky ; 21,5*0,115 |  | 2.4725 | [8 empty] | _
[5 empty] | 6 | SP | 997221579 | Příplatek ZKD 1 km u vodorovné dopravy vybouraných hmot | t | 2.473 | 0 | 2.473 | 0 | 0 |  | 0 |  | 0 | 21 | 0 | 0 | IO 01 A | 099
[5 empty] | 7 | SP | 998225111 | Přesun hmot pro pozemní komunikace s krytem z kamene, monolitickým betonovým nebo živičným | t | 499.2905 | 0 | 499.2905 | 0 | 0 |  | 0 |  | 0 | 21 | 0 | 0 | IO 01 A | 099
_
[8 empty] | 783: Nátěry | [5 empty] | 0 |  | 0.0026454 |  | 0 | _ | 0 | 0
[5 empty] | 1 | SP | 783121154 | Nátěry syntetické OK lehkých "C" barva dražší lesklý povrch 2x antikorozní, 1x základní, 1x email | m2 | 3.1872 | 0 | 3.1872 | 0 | 0 | 0.00083 | 0.0026454 |  | 0 | 21 | 0 | 0 | IO 01 A | 783
[8 empty] | dočasný ostůvek v křižovatce ; 2*(2*0,12*6,64) |  | 3.1872 | [8 empty] | _
_
[8 empty] | VRN: Vedlejší rozpočtové náklady | [5 empty] | 0 |  | 0 |  | 0 | _ | 0 | 0
[5 empty] | 1 | ON | 07 | Zařízení staveniště | % | 3 | 0 | 3 | 0 | 0 |  | 0 |  | 0 | 21 | 0 | 0 | IO 01 A | VRN
_
_
[8 empty] | IO 01 B: Zpevněné plochy II. Etapa | [5 empty] | 0 |  | 993.733 |  | 243.3892 | _ | 0 | 0
[8 empty] | 001: Zemní práce | [5 empty] | 0 |  | 0 |  | 0 | _ | 0 | 0
[5 empty] | 1 | SP | 122202203 | Odkopávky a prokopávky nezapažené pro silnice objemu do 5000 m3 v hornině tř. 3 | m3 | 265.16 | 0 | 265.16 | 0 | 0 |  | 0 |  | 0 | 21 | 0 | 0 | IO 01 B | 001
[8 empty] | výkopy pro kufr dle kubaturového listu ; 265,16 |  | 265.16 | [8 empty] | _
[5 empty] | 2 | SP | 162701105 | Vodorovné přemístění do 10000 m výkopku/sypaniny z horniny tř. 1 až 4 | m3 | 265.16 | 0 | 265.16 | 0 | 0 |  | 0 |  | 0 | 21 | 0 | 0 | IO 01 B | 001
[5 empty] | 3 | SP | 171201201 | Uložení sypaniny na skládky | m3 | 265.16 | 0 | 265.16 | 0 | 0 |  | 0 |  | 0 | 21 | 0 | 0 | IO 01 B | 001
[5 empty] | 4 | SP | 171201211 | Poplatek za uložení stavebního odpadu - zeminy a kameniva na skládce | t | 437.514 | 0 | 437.514 | 0 | 0 |  | 0 |  | 0 | 21 | 0 | 0 | IO 01 B | 001
[8 empty] | 1650 kg/m3 ; 265,16*1,65 |  | 437.514 | [8 empty] | _
_
[8 empty] | 0011: Přípravné a přidružené práce | [5 empty] | 0 |  | 0 |  | 243.3892 | _ | 0 | 0
[5 empty] | 1 | SP | 113202111 | Vytrhání obrub krajníků obrubníků stojatých | m | 32 | 0 | 32 | 0 | 0 |  | 0 | 0.205 | 6.56 | 21 | 0 | 0 | IO 01 B | 0011
[8 empty] | Viz výměry bourací práce ; 27,0+5,0 |  | 32 | [8 empty] | _
[5 empty] | 2 | SP | 979024443 | Očištění vybouraných obrubníků a krajníků silničních | m | 32 | 0 | 32 | 0 | 0 |  | 0 |  | 0 | 21 | 0 | 0 | IO 01 B | 0011
[5 empty] | 3 | SP | 113204111 | Vytrhání obrub záhonových | m | 46.3 | 0 | 46.3 | 0 | 0 |  | 0 | 0.04 | 1.852 | 21 | 0 | 0 | IO 01 B | 0011
[8 empty] | viz výměry bourací práce ; 46,3 |  | 46.3 | [8 empty] | _
[5 empty] | 4 | SP | 113203111 | Vytrhání obrub z dlažebních kostek | m | 30 | 0 | 30 | 0 | 0 |  | 0 | 0.115 | 3.45 | 21 | 0 | 0 | IO 01 B | 0011
[8 empty] | viz výměry bourací práce ; 30,0 |  | 30 | [8 empty] | _
[5 empty] | 5 | SP | 113107531 | Odstranění podkladu z betonu prostého tl 150 mm při překopech strojně pl přes 15 m2 | m2 | 44.9 | 0 | 44.9 | 0 | 0 |  | 0 | 0.325 | 14.5925 | 21 | 0 | 0 | IO 01 B | 0011
[8 empty] | Podkladní beton pod LA - viz výměry bourací práce ; 44,9 |  | 44.9 | [8 empty] | _
[5 empty] | 6 | SP | 113107532 | Odstranění podkladu z betonu prostého tl 200 mm při překopech strojně pl přes 15 m2 | m2 | 286.1 | 0 | 286.1 | 0 | 0 |  | 0 | 0.625 | 178.8125 | 21 | 0 | 0 | IO 01 B | 0011
[8 empty] | viz výměry bourací práce ; 286,1 |  | 286.1 | [8 empty] | _
[5 empty] | 7 | SP | 113107441 | Odstranění podkladu živičných tl 50 mm při překopech strojně pl do 15 m2 | m2 | 44.9 | 0 | 44.9 | 0 | 0 |  | 0 | 0.098 | 4.4002 | 21 | 0 | 0 | IO 01 B | 0011
[8 empty] | chodník z LA ; 44,9 |  | 44.9 | [8 empty] | _
[5 empty] | 8 | SP | 113106123 | Rozebrání dlažeb ze zámkových dlaždic komunikací pro pěší ručně | m2 | 129.7 | 0 | 129.7 | 0 | 0 |  | 0 | 0.26 | 33.722 | 21 | 0 | 0 | IO 01 B | 0011
[8 empty] | viz výměry bourací práce ; 129,7 |  | 129.7 | [8 empty] | _
[5 empty] | 9 | SP | 979054451 | Očištění vybouraných zámkových dlaždic s původním spárováním z kameniva těženého | m2 | 129.7 | 0 | 129.7 | 0 | 0 |  | 0 |  | 0 | 21 | 0 | 0 | IO 01 B | 0011
_
[8 empty] | 0018: Povrchové úpravy terénu | [5 empty] | 0 |  | 458.2904 |  | 0 | _ | 0 | 0
[5 empty] | 1 | SP | 181951102 | Úprava pláně v hornině tř. 1 až 4 se zhutněním | m2 | 795.475 | 0 | 795.475 | 0 | 0 |  | 0 |  | 0 | 21 | 0 | 0 | IO 01 B | 0018
[8 empty] | viz výkres výměry nový stav |  | 0 | [8 empty] | _
[8 empty] | Pojízdný chodník ; 98,9+252,8 |  | 351.7 | [8 empty] | _
[8 empty] | chodník kanenná dlažba ; 182,8 |  | 182.8 | [8 empty] | _
[8 empty] | dlažba pro nevidomé ; 2,0 |  | 2 | [8 empty] | _
[8 empty] | dlažba ze žulových desk ; 62,30*0,15+6,3*0,25+124,7 |  | 135.62 | [8 empty] | _
[8 empty] | rozšíření pod obrubníky ; 275,1*0,35+(30,0+4,0)*0,25+82,8*0,20+20,1*0,10 |  | 123.355 | [8 empty] | _
[5 empty] | 2 | SP | 181102301 | Úprava pláně v zářezech bez zhutnění | m2 | 272.3 | 0 | 272.3 | 0 | 0 |  | 0 |  | 0 | 21 | 0 | 0 | IO 01 B | 0018
[8 empty] | pod zeleň ; 272,3 |  | 272.3 | [8 empty] | _
[5 empty] | 3 | H | 10364101 | zemina pro terénní úpravy - ornice | t | 449.295 | 2 | 458.2809 | 0 | 0 | 1 | 458.2809 |  | 0 | 21 | 0 | 0 | IO 01 B | 0018
[8 empty] | 1m3=1,65t;272,3*1,65 |  | 449.295 | [8 empty] | _
[5 empty] | 4 | SP | 167101101 | Nakládání výkopku z hornin tř. 1 až 4 do 100 m3 | m3 | 40.845 | 0 | 40.845 | 0 | 0 |  | 0 |  | 0 | 21 | 0 | 0 | IO 01 B | 0018
[8 empty] | 272,3*0,15 |  | 40.845 | [8 empty] | _
[5 empty] | 5 | SP | 162706111 | Vodorovné přemístění do 6000 m bez naložení výkopku ze zemin schopných zúrodnění | m3 | 40.845 | 0 | 40.845 | 0 | 0 |  | 0 |  | 0 | 21 | 0 | 0 | IO 01 B | 0018
[5 empty] | 6 | SP | 181301102 | Rozprostření ornice tl vrstvy do 150 mm pl do 500 m2 v rovině nebo ve svahu do 1:5 | m2 | 272.3 | 0 | 272.3 | 0 | 0 |  | 0 |  | 0 | 21 | 0 | 0 | IO 01 B | 0018
[5 empty] | 7 | SP | 181411131 | Založení parkového trávníku výsevem plochy do 1000 m2 v rovině a ve svahu do 1:5 | m2 | 272.3 | 0 | 272.3 | 0 | 0 |  | 0 |  | 0 | 21 | 0 | 0 | IO 01 B | 0018
[5 empty] | 8 | H | 00572420 | osivo směs travní parková okrasná | kg | 9.5305 | 0 | 9.5305 | 0 | 0 | 0.001 | 0.0095305 |  | 0 | 21 | 0 | 0 | IO 01 B | 0018
[8 empty] | 3,5 dkg/m2 ; 272,3*0,035 |  | 9.5305 | [8 empty] | _
[5 empty] | 9 | SP | 185804311 | Zalití rostlin vodou plocha do 20 m2 | m3 | 13.615 | 0 | 13.615 | 0 | 0 |  | 0 |  | 0 | 21 | 0 | 0 | IO 01 B | 0018
[8 empty] | trávník - 5x10 litrů/m2 ; 272,3*0,010*5 |  | 13.615 | [8 empty] | _
[5 empty] | 10 | SP | 185851111 | Dovoz vody pro zálivku rostlin za vzdálenost do 6000 m | m3 | 13.615 | 0 | 13.615 | 0 | 0 |  | 0 |  | 0 | 21 | 0 | 0 | IO 01 B | 0018
_
[8 empty] | 005: Komunikace | [5 empty] | 0 |  | 499.0493 |  | 0 | _ | 0 | 0
[5 empty] | 1 | SP | 564851111 | Podklad ze štěrkodrtě ŠD tl 150 mm | m2 | 194.84 | 0 | 194.84 | 0 | 0 | 0.27994 | 54.5435 |  | 0 | 21 | 0 | 0 | IO 01 B | 005
[8 empty] | pod chodník ; 182,8 |  | 182.8 | [8 empty] | _
[8 empty] | chodník nevidomí ; 2,0 |  | 2 | [8 empty] | _
[8 empty] | žulové desky v chodníku ; 8*0,36+5,5+1,66 |  | 10.04 | [8 empty] | _
[5 empty] | 2 | SP | 564861111 | Podklad ze štěrkodrtě ŠD tl 200 mm | m2 | 479.235 | 0 | 479.235 | 0 | 0 | 0.378 | 181.1508 |  | 0 | 21 | 0 | 0 | IO 01 B | 005
[8 empty] | pojízdný chodník ; 98,9+252,8 |  | 351.7 | [8 empty] | _
[8 empty] | dtto pro nevidomé ; 2,0 |  | 2 | [8 empty] | _
[8 empty] | žulové desky v pojízdném chodníku ; 62,0*0,15+6,3*0,25+(124,7-8*0,36-5,5-1,66) |  | 125.535 | [8 empty] | _
[5 empty] | 3 | SP | 591211111 | Kladení dlažby z kostek drobných z kamene do lože z kameniva těženého tl 50 mm | m2 | 182.8 | 0 | 182.8 | 0 | 0 | 0.1837 | 33.5804 |  | 0 | 21 | 0 | 0 | IO 01 B | 005
[8 empty] | chodník kostky; 182,8 |  | 182.8 | [8 empty] | _
[5 empty] | 4 | SP | 591241111 | Kladení dlažby z kostek drobných z kamene na MC tl 50 mm | m2 | 351.7 | 0 | 351.7 | 0 | 0 | 0.19536 | 68.7081 |  | 0 | 21 | 0 | 0 | IO 01 B | 005
[8 empty] | pojízdný chodník kostky ; 98,9+252,8 |  | 351.7 | [8 empty] | _
[5 empty] | 5 | H | 58381007 | Kostka řezaná/štípnutá 8/8/6 – Mrákotín melír, Kamenná | m2 | 534.5 | 2 | 545.19 | 0 | 0 | 0.222 | 121.0322 |  | 0 | 21 | 0 | 0 | IO 01 B | 005
[8 empty] | kostky Mrákotín melír štípané 8/8/6 ; 98,9+182,8 |  | 281.7 | [8 empty] | _
[8 empty] | Kostky Mrákotín Melír řezané 8/8/6 ; 252,8 |  | 252.8 | [8 empty] | _
[5 empty] | 6 | SP | 596811220 | Kladení dlažby z betonových nebo kameninových dlaždic pro pěší do lože z kameniva vel do 0,25 m2 plochy do 50 m2 | m2 | 10.04 | 0 | 10.04 | 0 | 0 | 0.101 | 1.014 |  | 0 | 21 | 0 | 0 | IO 01 B | 005
[8 empty] | desky v chodníku; 8*0,36+5,5+1,66 |  | 10.04 | [8 empty] | _
[5 empty] | 7 | SP | 596841220 | Kladení dlažby z betonových nebo kameninových dlaždic pro pěší do lože z cement malty vel do 0,25 m2 plochy do 50 m2 | m2 | 137.575 | 0 | 137.575 | 0 | 0 | 0.1461 | 20.0997 |  | 0 | 21 | 0 | 0 | IO 01 B | 005
[8 empty] | desky v pojízdném chodníku ; 62,0*0,15+6,3*0,25+124,7 |  | 135.575 | [8 empty] | _
[8 empty] | polymerbetovová dlažba pro nevidomé ; 2,0 |  | 2 | [8 empty] | _
[5 empty] | 8 | H | 58381315 | Deska dlažební, žula šedá tryskaná tl. 6 cm, materiál kamenolom Kamenná | m2 | 135.519 | 2 | 138.2294 | 0 | 0 | 0.135 | 18.661 |  | 0 | 21 | 0 | 0 | IO 01 B | 005
[8 empty] | dlaždice 15/50/6 cm (62,0/0,5)=124 ks ; 124*0,15*0,50 |  | 9.3 | [8 empty] | _
[8 empty] | dlaždice 25/50/6 cm (6,3/0,5)=12,6 ks ;12,6*0,25*0,50 |  | 1.575 | [8 empty] | _
[8 empty] | dlaždice 60/60/6 cm - 28 ks ; 28*0,60*0,60 |  | 10.08 | [8 empty] | _
[8 empty] | dlaždice 29/60/6 cm - 16 ks ; 16*0,29*0,60 |  | 2.784 | [8 empty] | _
[8 empty] | dlaždice 30/60/6 cm - (124,7-10,08-2,784)/0,18)=621 ks ; 621*0,60*0,30 |  | 111.78 | [8 empty] | _
[5 empty] | 9 | H | X3 | Polymerbetonová dlaždice 200x200 tl.60 mm pro vyznačení signálních a varovných hmatových pásů - (COMCON CD 200/200/60) barva červená | m2 | 2 | 3 | 2.06 | 0 | 0 | 0.126 | 0.25956 |  | 0 | 21 | 0 | 0 | IO 01 B | 005
_
[8 empty] | 009: Ostatní konstrukce a práce | [5 empty] | 0 |  | 36.3933 |  | 0 | _ | 0 | 0
[5 empty] | 1 | SP | 916241213 | Osazení obrubníku kamenného stojatého s boční opěrou do lože z betonu prostého | m | 147.5 | 0 | 147.5 | 0 | 0 | 0.14067 | 20.7488 |  | 0 | 21 | 0 | 0 | IO 01 B | 009
[8 empty] | viz výměry nový stav ; 30,7+30,0+4,0+82,8 |  | 147.5 | [8 empty] | _
[5 empty] | 2 | H | 58380004 | obrubník kamenný žulový přímý 250x200mm, barva šedá | m | 3.7 | 0 | 3.7 | 0 | 0 | 0.125 | 0.4625 |  | 0 | 21 | 0 | 0 | IO 01 B | 009
[8 empty] | osazení obruby ; 30,7 |  | 30.7 | [8 empty] | _
[8 empty] | původní vybouranáý obrubník ; -27,0 |  | -27 | [8 empty] | _
[5 empty] | 3 | H | 58380007 | obrubník kamenný žulový přímý 150x250mm, barva šedá | m | 34 | 0 | 34 | 0 | 0 | 0.104 | 3.536 |  | 0 | 21 | 0 | 0 | IO 01 B | 009
[8 empty] | 30,0+4,0 |  | 34 | [8 empty] | _
[5 empty] | 4 | H | 58381001 | Krajník G3 žulový 100x200x300-800 mm, barva šedá | m | 82.8 | 0 | 82.8 | 0 | 0 | 0.053 | 4.3884 |  | 0 | 21 | 0 | 0 | IO 01 B | 009
[5 empty] | 5 | SP | 935113111 | Osazení odvodňovacího polymerbetonového žlabu s krycím roštem šířky do 200 mm | m | 22.4 | 0 | 22.4 | 0 | 0 | 0.29221 | 6.5455 |  | 0 | 21 | 0 | 0 | IO 01 B | 009
[8 empty] | žlab 1 ; 13,4 |  | 13.4 | [8 empty] | _
[8 empty] | žlab 2 ; 9,0 |  | 9 | [8 empty] | _
[5 empty] | 6 | H | ACO 2 | Sestava žlábků pro II. Etapu | kpl. | 1 | 0 | 1 | 0 | 0 | 0.56626 | 0.56626 |  | 0 | 21 | 0 | 0 | IO 01 B | 009
[5 empty] | 7 | SP | 914511111 | Montáž sloupku dopravních značek délky do 3,5 m s betonovým základem | kus | 1 | 0 | 1 | 0 | 0 | 0.10941 | 0.10941 |  | 0 | 21 | 0 | 0 | IO 01 B | 009
[5 empty] | 8 | H | 40445230 | sloupek pro dopravní značku Zn D 70mm v 3,5m | kus | 1 | 0 | 1 | 0 | 0 | 0.0065 | 0.0065 |  | 0 | 21 | 0 | 0 | IO 01 B | 009
[5 empty] | 9 | SP | 914111111 | Montáž svislé dopravní značky do velikosti 1 m2 objímkami na sloupek nebo konzolu | kus | 1 | 0 | 1 | 0 | 0 | 0.0007 | 0.0007 |  | 0 | 21 | 0 | 0 | IO 01 B | 009
[5 empty] | 10 | H | 40444257 | Značka svislá reflexní AL- NK 500 x 700 mm | kus | 1 | 0 | 1 | 0 | 0 | 0.003 | 0.003 |  | 0 | 21 | 0 | 0 | IO 01 B | 009
[8 empty] | IP11c ; 1 |  | 1 | [8 empty] | _
[5 empty] | 11 | SP | 915211111 | Vodorovné dopravní značení dělící čáry souvislé š 125 mm bílý plast | m | 11.5 | 0 | 11.5 | 0 | 0 | 0.0002 | 0.0023 |  | 0 | 21 | 0 | 0 | IO 01 B | 009
[8 empty] | V13 ; 11,5 |  | 11.5 | [8 empty] | _
[5 empty] | 12 | SP | 915221121 | Vodorovné dopravní značení vodící čáry přerušované š 250 mm bílý plast | m | 117 | 0 | 117 | 0 | 0 | 0.00013 | 0.01521 |  | 0 | 21 | 0 | 0 | IO 01 B | 009
[8 empty] | V10d 0,5/0,5 ; 117,0 |  | 117 | [8 empty] | _
[5 empty] | 13 | SP | 915611111 | Předznačení vodorovného liniového značení | m | 128.5 | 0 | 128.5 | 0 | 0 |  | 0 |  | 0 | 21 | 0 | 0 | IO 01 B | 009
[8 empty] | 11,5+117,0 |  | 128.5 | [8 empty] | _
[5 empty] | 14 | SP | 915231111 | Vodorovné dopravní značení přechody pro chodce, šipky, symboly bílý plast | m2 | 5.4 | 0 | 5.4 | 0 | 0 | 0.0016 | 0.00864 |  | 0 | 21 | 0 | 0 | IO 01 B | 009
[8 empty] | V13; 10,8/2 |  | 5.4 | [8 empty] | _
[5 empty] | 15 | SP | 915621111 | Předznačení vodorovného plošného značení | m2 | 5.4 | 0 | 5.4 | 0 | 0 | 1e-05 | 5.4e-05 |  | 0 | 21 | 0 | 0 | IO 01 B | 009
_
[8 empty] | 099: Přesun hmot HSV | [5 empty] | 0 |  | 0 |  | 0 | _ | 0 | 0
[5 empty] | 1 | SP | 997221561 | Vodorovná doprava suti z kusových materiálů do 1 km | t | 197.8052 | 0 | 197.8052 | 0 | 0 |  | 0 |  | 0 | 21 | 0 | 0 | IO 01 B | 099
[8 empty] | Vybouraný beton ; 44,9*0,325+286,1*0,625 |  | 193.405 | [8 empty] | _
[8 empty] | Vybouraná živice ; 44,9*0,098 |  | 4.4002 | [8 empty] | _
[5 empty] | 2 | SP | 997221569 | Příplatek ZKD 1 km u vodorovné dopravy suti z kusových materiálů | t | 1186.83 | 0 | 1186.83 | 0 | 0 |  | 0 |  | 0 | 21 | 0 | 0 | IO 01 B | 099
[8 empty] | na skládku Všebořice do 7-mi km ; |  | 0 | [8 empty] | _
[8 empty] | beton; 193,405*6 |  | 1160.43 | [8 empty] | _
[8 empty] | živice; 4,400*6 |  | 26.4 | [8 empty] | _
[5 empty] | 3 | SP | 997221815 | Poplatek za uložení na skládce (skládkovné) stavebního odpadu betonového kód odpadu 170 101 | t | 193.405 | 0 | 193.405 | 0 | 0 |  | 0 |  | 0 | 21 | 0 | 0 | IO 01 B | 099
[5 empty] | 4 | SP | 997221845 | Poplatek za uložení na skládce (skládkovné) odpadu asfaltového bez dehtu kód odpadu 170 302 | t | 4.4 | 0 | 4.4 | 0 | 0 |  | 0 |  | 0 | 21 | 0 | 0 | IO 01 B | 099
[5 empty] | 5 | SP | 997221571 | Vodorovná doprava vybouraných hmot do 1 km | t | 37.172 | 0 | 37.172 | 0 | 0 |  | 0 |  | 0 | 21 | 0 | 0 | IO 01 B | 099
[8 empty] | zámková dlažba na stavební dvůr města ; 129,7*0,260 |  | 33.722 | [8 empty] | _
[8 empty] | velké žulové kostky ; 30,0*0,115 |  | 3.45 | [8 empty] | _
[5 empty] | 6 | SP | 997221579 | Příplatek ZKD 1 km u vodorovné dopravy vybouraných hmot | t | 37.172 | 0 | 37.172 | 0 | 0 |  | 0 |  | 0 | 21 | 0 | 0 | IO 01 B | 099
[5 empty] | 7 | SP | 998225111 | Přesun hmot pro pozemní komunikace s krytem z kamene, monolitickým betonovým nebo živičným | t | 993.733 | 0 | 993.733 | 0 | 0 |  | 0 |  | 0 | 21 | 0 | 0 | IO 01 B | 099
_
[8 empty] | VRN: Vedlejší rozpočtové náklady | [5 empty] | 0 |  | 0 |  | 0 | _ | 0 | 0
[5 empty] | 1 | ON | 07 | Zařízení staveniště | % | 3 | 0 | 3 | 0 | 0 |  | 0 |  | 0 | 21 | 0 | 0 | IO 01 B | VRN
_
_
_