## Rekapitulace stavby
Export Komplet | [27 empty] | 2.0 | ZAMOK |  |  |  |  | False | False | {40a7671a-f7f2-47aa-94c2-7f8c307d1ce1}
[33 empty] | 0,01 | 21
[33 empty] | 0,01 | 15
|  | REKAPITULACE STAVBY | [17 empty] | v --- níže se nacházejí doplnkové a pomocné údaje k sestavám --- v | [11 empty] | Návod na vyplnění | 0,01
|  | Kód: |  |  |  |  | 19002-01 | [24 empty] | Měnit lze pouze buňky se žlutým podbarvením! 1) na prvním listu Rekapitulace stavby vyplňte v sestavě a) Souhrnný list - údaje o Uchazeči (přenesou se do ostatních sestav i v jiných listech) b) Rekapitulace objektů - potřebné Ostatní náklady 2) na vybraných listech vyplňte v sestavě a) Krycí list - údaje o Uchazeči, pokud se liší od údajů o Uchazeči na Souhrnném listu (údaje se přenesou do ostatních sestav v daném listu) b) Rekapitulace rozpočtu - potřebné Ostatní náklady c) Celkové náklady za stavbu - ceny u položek - množství, pokud má žluté podbarvení - a v případě potřeby poznámku (ta je ve skrytém sloupci) | 0,01
|  | Stavba: |  |  |  |  | Kanalizace Staré Město - ul. Pode Břehy a U Chodníčku | [25 empty] | 0,01
|  | KSO: |  |  |  |  | 827 21 11 | [8 empty] | CC-CZ: | [16 empty] | 0,01
|  | Místo: |  |  |  |  | Staré Město | [8 empty] | Datum: |  | 10. 2. 2020 | [14 empty] | 0,01
0,01
|  | Zadavatel: | [13 empty] | IČ: |  | 00576948 | [14 empty] | 0,01
|  |  | Obec Staré Město | [12 empty] | DIČ: |  | CZ00576948 | [14 empty] | 0,01
0,01
|  | Uchazeč: | [13 empty] | IČ: |  | Vyplň údaj | [14 empty] | 0,01
|  |  | Vyplň údaj | [12 empty] | DIČ: |  | Vyplň údaj | [14 empty] | 0,01
False
|  | Projektant: | [13 empty] | IČ: |  | 13640241 | [14 empty] | False
|  |  | Miloš Kopecký | [12 empty] | DIČ: |  | 5511121297 | [14 empty] | True
0,01
|  | Zpracovatel: | [13 empty] | IČ: |  | 13640241 | [14 empty] | 0,01
|  |  | Miloš Kopecký | [12 empty] | DIČ: | [16 empty] | True
Poznámka:
|  | Cena bez DPH | [13 empty] | 0
[8 empty] | Sazba daně |  |  | Základ daně |  |  |  |  | Výše daně
|  | DPH |  | základní |  |  |  | 21% |  |  | 0 |  |  |  |  | 0
|  |  |  | snížená |  |  |  | 15% |  |  | 0 |  |  |  |  | 0
|  |  |  | zákl. přenesená |  |  |  | 21% |  |  | 0 |  |  |  |  | 0
|  |  |  | sníž. přenesená |  |  |  | 15% |  |  | 0 |  |  |  |  | 0
|  |  |  | nulová |  |  |  | 0% |  |  | 0 |  |  |  |  | 0
|  | Cena s DPH | [6 empty] | v |  |  | CZK |  |  |  | 0
|  | Projektant | [11 empty] | Zpracovatel
|  | Datum a podpis: | [7 empty] | Razítko |  |  |  | Datum a podpis: |  |  | Razítko
|  | Objednavatel | [11 empty] | Uchazeč
|  | Datum a podpis: | [7 empty] | Razítko |  |  |  | Datum a podpis: |  |  | Razítko
REKAPITULACE OBJEKTŮ STAVBY A SOUPISŮ PRACÍ
| Kód: | [6 empty] | 19002-01
| Stavba: | [6 empty] | Kanalizace Staré Město - ul. Pode Břehy a U Chodníčku
| Místo: | [6 empty] | Staré Město | [6 empty] | Datum: |  | 10. 2. 2020
| Zadavatel: | [6 empty] | Obec Staré Město | [6 empty] | Projektant: |  | Miloš Kopecký |  |  | Informatívní údaje z listů zakázek
| Uchazeč: | [13 empty] | Zpracovatel: |  | Miloš Kopecký
| Kód |  |  |  | Popis | [7 empty] | Cena bez DPH [CZK] |  |  |  |  | Cena s DPH [CZK] | Typ | z toho Ostat. náklady [CZK] | DPH [CZK] | Normohodiny [h] | DPH základní [CZK] | DPH snížená [CZK] | DPH základní přenesená [CZK] | DPH snížená přenesená [CZK] | Základna DPH základní | Základna DPH snížená | Základna DPH zákl. přenesená | Základna DPH sníž. přenesená | Základna DPH nulová
| Náklady z rozpočtů | [11 empty] | 0 |  |  |  |  | 0 |  | 0 | 0 | 0 | 0 | 0 | 0 | 0 | 0 | 0 | 0 | 0 | 0 |  | D | 0 | ###NOIMPORT### | IMPORT | {40a7671a-f7f2-47aa-94c2-7f8c307d1ce1} | {00000000-0000-0000-0000-000000000000} | 827 21 11
|  | SO 01 |  |  |  | Kanalizace - Stoky A, A1, A2 | [6 empty] | 0 |  |  |  |  | 0 | STA | 0 | 0 | 0 | 0 | 0 | 0 | 0 | 0 | 0 | 0 | 0 | 0 |  | D | 1 | ###NOIMPORT### | IMPORT | {08054021-707c-44a9-89de-0f981799874a} | {40a7671a-f7f2-47aa-94c2-7f8c307d1ce1} | 827 21 11 | 2
/ |  |  | SO 01.1 |  |  |  | Kanalizace - Stoky A, A1, A2 | [5 empty] | 0 |  |  |  |  | 0 | Soupis | 0 | 0 | 0 | 0 | 0 | 0 | 0 | 0 | 0 | 0 | 0 | 0 |  |  | 2 |  | IMPORT | {9c8a612f-0dc5-46a8-8fc8-c458c199b2eb} | {08054021-707c-44a9-89de-0f981799874a} | 827 21 11
/ |  |  | SO 01.2 |  |  |  | Prelozeni vodovodního řadu | [5 empty] | 0 |  |  |  |  | 0 | Soupis | 0 | 0 | 0 | 0 | 0 | 0 | 0 | 0 | 0 | 0 | 0 | 0 |  |  | 2 |  | IMPORT | {61a12761-1fbe-4a42-955e-69d481fd6e5b} | {08054021-707c-44a9-89de-0f981799874a} | 827 21 11
|  | SO 02 |  |  |  | Kanalizace - Stoky B1, B2, B3 | [6 empty] | 0 |  |  |  |  | 0 | STA | 0 | 0 | 0 | 0 | 0 | 0 | 0 | 0 | 0 | 0 | 0 | 0 |  | D | 1 | ###NOIMPORT### | IMPORT | {f3c88b75-b52f-4551-bb71-137988f97bab} | {40a7671a-f7f2-47aa-94c2-7f8c307d1ce1} | 827 21 11 | 2
/ |  |  | SO 02.1 |  |  |  | Kanalizace - Stoky B1, B2, B3 | [5 empty] | 0 |  |  |  |  | 0 | Soupis | 0 | 0 | 0 | 0 | 0 | 0 | 0 | 0 | 0 | 0 | 0 | 0 |  |  | 2 |  | IMPORT | {a05f69f0-3f2f-4e4f-acf0-d2b12c142b89} | {f3c88b75-b52f-4551-bb71-137988f97bab} | 827 21 11
/ |  |  | SO 02.2 |  |  |  | Přeložení vodovodního řadu | [5 empty] | 0 |  |  |  |  | 0 | Soupis | 0 | 0 | 0 | 0 | 0 | 0 | 0 | 0 | 0 | 0 | 0 | 0 |  |  | 2 |  | IMPORT | {164a6681-d9ca-45c3-8e59-be7024a1cf64} | {f3c88b75-b52f-4551-bb71-137988f97bab} | 827 21 11
/ |  | SO 03 |  |  |  | Kanalizace - Stoky C1, C2 | [6 empty] | 0 |  |  |  |  | 0 | STA | 0 | 0 | 0 | 0 | 0 | 0 | 0 | 0 | 0 | 0 | 0 | 0 |  |  | 1 |  | IMPORT | {4bfb4e48-e24d-4391-b1d8-7cc5f3ed13d6} | {40a7671a-f7f2-47aa-94c2-7f8c307d1ce1} | 827 21 11 | 2
/ |  | VRN |  |  |  | Vedlejší a ostatní náklady | [6 empty] | 0 |  |  |  |  | 0 | STA | 0 | 0 | 0 | 0 | 0 | 0 | 0 | 0 | 0 | 0 | 0 | 0 |  |  | 1 |  | IMPORT | {06a12354-55f8-4030-ab61-78a6b89a49ca} | {40a7671a-f7f2-47aa-94c2-7f8c307d1ce1} | 827 21 11 | 2

## SO 01.1 - Kanalizace - St...
{9c8a612f-0dc5-46a8-8fc8-c458c199b2eb}
2
| KRYCÍ LIST SOUPISU PRACÍ | [7 empty] | v --- níže se nacházejí doplnkové a pomocné údaje k sestavám --- v | [8 empty] | False
Stavba:
Kanalizace Staré Město - ul. Pode Břehy a U Chodníčku
Objekt:
SO 01 - Kanalizace - Stoky A, A1, A2
Soupis:
SO 01.1 - Kanalizace - Stoky A, A1, A2
| KSO: |  | 827 21 11 |  |  | CC-CZ:
| Místo: |  | Staré Město |  |  | Datum: | 10. 2. 2020
| Zadavatel: |  |  |  |  | IČ: | 00576948
|  | Obec Staré Město |  |  |  | DIČ: | CZ00576948
| Uchazeč: |  |  |  |  | IČ: | Vyplň údaj
|  | Vyplň údaj |  |  |  | DIČ: | Vyplň údaj
| Projektant: |  |  |  |  | IČ: | 13640241
|  | Miloš Kopecký |  |  |  | DIČ: | 5511121297
| Zpracovatel: |  |  |  |  | IČ: | 13640241
|  | Miloš Kopecký |  |  |  | DIČ:
Poznámka:
| Cena bez DPH | [5 empty] | 0
|  |  | Základ daně |  |  | Sazba daně | Výše daně
| DPH | základní | 0 |  |  | 21% | 0
|  | snížená | 0 |  |  | 15% | 0
|  | zákl. přenesená | 0 |  |  | 21% | 0
|  | sníž. přenesená | 0 |  |  | 15% | 0
|  | nulová | 0 |  |  | 0% | 0
| Cena s DPH |  |  | v | CZK |  | 0
| Projektant |  |  | Zpracovatel
| Datum a podpis: |  | Razítko | Datum a podpis: |  |  | Razítko
| Objednavatel |  |  | Uchazeč
| Datum a podpis: |  | Razítko | Datum a podpis: |  |  | Razítko
REKAPITULACE ČLENĚNÍ SOUPISU PRACÍ
Stavba:
Kanalizace Staré Město - ul. Pode Břehy a U Chodníčku
Objekt:
SO 01 - Kanalizace - Stoky A, A1, A2
Soupis:
SO 01.1 - Kanalizace - Stoky A, A1, A2
Místo: |  |  | Staré Město |  |  | Datum: | 10. 2. 2020
Zadavatel: |  |  | Obec Staré Město |  |  | Projektant: | Miloš Kopecký
Uchazeč: |  |  | Vyplň údaj |  |  | Zpracovatel: | Miloš Kopecký
Kód dílu - Popis | [6 empty] | Cena celkem [CZK]
Náklady ze soupisu prací | [6 empty] | 0 | [11 empty] | -1
| HSV - Práce a dodávky HSV | [5 empty] | 0
| 1 - Zemní práce | [5 empty] | 0
| 21 - Zakládání - úprava podloží a základové spáry, zlepšování vlastností hornin | [5 empty] | 0
| 35 - Stoky | [5 empty] | 0
| 45 - Podkladní a vedlejší konstrukce kromě vozovek a železničního svršku | [5 empty] | 0
| 5 - Komunikace | [5 empty] | 0
| 8 - Trubní vedení | [5 empty] | 0
| 9 - Ostatní konstrukce a práce, bourání | [5 empty] | 0
| 997 - Přesun sutě | [5 empty] | 0
| 998 - Přesun hmot | [5 empty] | 0
SOUPIS PRACÍ
Stavba:
Kanalizace Staré Město - ul. Pode Břehy a U Chodníčku
Objekt:
SO 01 - Kanalizace - Stoky A, A1, A2
Soupis:
SO 01.1 - Kanalizace - Stoky A, A1, A2
Místo: |  |  | Staré Město |  |  | Datum: | 10. 2. 2020
Zadavatel: |  |  | Obec Staré Město |  |  | Projektant: | Miloš Kopecký
Uchazeč: |  |  | Vyplň údaj |  |  | Zpracovatel: | Miloš Kopecký
PČ | Typ | Kód | Popis | MJ | Množství | J.cena [CZK] | Cena celkem [CZK] | Cenová soustava |  | DPH | J. Nh [h] | Nh celkem [h] | J. hmotnost [t] | Hmotnost celkem [t] | J. suť [t] | Suť Celkem [t]
Náklady soupisu celkem | [6 empty] | 0 |  |  |  |  | 0 |  | 2442.501 |  | 1418.9398 |  | D | -1 | [10 empty] | 0
| D | HSV | Práce a dodávky HSV |  |  |  | 0 |  |  |  |  | 0 |  | 2442.501 |  | 1418.9398 | 1 | D | 0 |  |  |  | ROZPOCET | [6 empty] | 0
| D | 1 | Zemní práce |  |  |  | 0 |  |  |  |  | 0 |  | 2169.204 |  | 1418.3638 | 1 | D | 1 |  |  |  | ROZPOCET | [6 empty] | 0
1 | K | 113106271 | Rozebrání dlažeb vozovek ze zámkové dlažby s ložem z kameniva strojně pl přes 50 do 200 m2 | m2 | 239.4 |  | 0 |  |  | základní |  | 0 | 0 | 0 | 0.295 | 70.623 | 4 | K | 2 |  |  |  | ROZPOCET | 0 | 0 | 0 | 0 | 0 | 1 | 0 | 4 | -936229821
| VV |  | "přeložka vodovodu v chodníku, staničení 0,0415km-0,241,00km,š. pruhu 1,20 m" (241,00-41,50)*1,20 |  | 239.4 | [12 empty] | VV | 2 | 2 | True | 1 | ROZPOCET
2 | K | 113107223 | Odstranění podkladu z kameniva drceného tl 200 až 300 mm strojně pl přes 200 m2 | m2 | 1331.39 |  | 0 |  |  | základní |  | 0 | 0 | 0 | 0.44 | 585.8116 | 4 | K | 2 |  |  |  | ROZPOCET | 0 | 0 | 0 | 0 | 0 | 1 | 0 | 4 | -1662505363
| VV |  | "stoka A šířka 1,30 m, odpočet zatrav. plochy" (393,00-13,00+1,00)*1,30 |  | 495.3 | [12 empty] | VV | 2 | 2 | True | 0 | ROZPOCET
| VV |  | "stoky A1, A2 šířka 1,25" (53,00+50,00+2/1,00)*1,25 |  | 131.25 | [12 empty] | VV | 2 | 2 | True | 0 | ROZPOCET
| VV |  | "rozšíření rýhy stoka A, snížení nivelety pro výkop v úseku staničení 0,0130 až 0,251 km na šířku pruhu 3,00 m" (393,00-13,00+1,00)*(3,0-1,30) |  | 647.7 | [12 empty] | VV | 2 | 2 | True | 0 | ROZPOCET
| VV |  | "rozšíření plochy stoka A u Š7 pro přeložení vodovodu, š. pruhu 1,20m"(23,010+4,60)*1,20 |  | 33.13 | [12 empty] | VV | 2 | 2 | True | 0 | ROZPOCET
| VV |  | "odbočky P3,P4,P7,P8,P11,P12,P15,P16 na pravé straně stoky A úsek staničení 0,00 km až 0,250 km nad rozšířený pruh"8*1,10*0,55 |  | 4.84 | [12 empty] | VV | 2 | 2 | True | 0 | ROZPOCET
| VV |  | "odbočky P17 až P23 stoka A staničení 0,250 km až 0,393 km"( 3,10+3,70+1,50+3,40+1,40+3,50+1,20+8*0,50)*1,10 |  | 23.98 | [12 empty] | VV | 2 | 2 | True | 0 | ROZPOCET
| VV |  | "odbočky, odpočet 7x1/2 šířky výkopu rýhy" -7*1,10*1,25/2 |  | -4.81 | [12 empty] | VV | 2 | 2 | True | 0 | ROZPOCET
| VV |  | Součet |  | 1331.39 | [12 empty] | VV | 2 | 4 | True | 1 | ROZPOCET
3 | K | 113154235 | Frézování živičného krytu tl 200 mm pruh š 2 m pl do 1000 m2 bez překážek v trase | m2 | 1331.39 |  | 0 |  |  | základní |  | 0 | 0.00024 | 0.31953 | 0.512 | 681.6717 | 4 | K | 2 |  |  |  | ROZPOCET | 0 | 0 | 0 | 0 | 0 | 1 | 0 | 4 | -1477768875
| VV |  | "přenos plochy odstranění podkladu z kam. drceného" 1331,39 |  | 1331.39 | [12 empty] | VV | 2 | 2 | True | 1 | ROZPOCET
4 | K | 113202111 | Vytrhání obrub krajníků obrubníků stojatých | m | 391.5 |  | 0 |  |  | základní |  | 0 | 0 | 0 | 0.205 | 80.2575 | 4 | K | 2 |  |  |  | ROZPOCET | 0 | 0 | 0 | 0 | 0 | 1 | 0 | 4 | 256822095
| VV |  | "stoka A úsek mezi Š 1-Š2" 3,40 |  | 3.4 | [12 empty] | VV | 2 | 2 | True | 0 | ROZPOCET
| VV |  | "stoka A úsek staničení 0,0416 až 0,251 km:" | [14 empty] | VV | 2 | 1 | True | 0 | ROZPOCET
| VV |  | "obrubník silniční" 27,50+15,70+35,70+39,30+16,40+12,40+24,50+6*1,20 |  | 178.7 | [12 empty] | VV | 2 | 2 | True | 0 | ROZPOCET
| VV |  | "obrubník chodníkový" 251,00-41,6 |  | 209.4 | [12 empty] | VV | 2 | 2 | True | 0 | ROZPOCET
| VV |  | Součet |  | 391.5 | [12 empty] | VV | 2 | 4 | True | 1 | ROZPOCET
5 | K | 115101201 | Čerpání vody na dopravní výšku do 10 m průměrný přítok do 500 l/min | hod | 297.5 |  | 0 |  |  | základní |  | 0 | 0 | 0 | 0 | 0 | 4 | K | 2 |  |  |  | ROZPOCET | 0 | 0 | 0 | 0 | 0 | 1 | 0 | 4 | -1542164636
| VV |  | "čerpání vody z výkopu 35 dnů" 35*8,5 |  | 297.5 | [12 empty] | VV | 2 | 2 | True | 1 | ROZPOCET
6 | K | 115101301 | Pohotovost čerpací soupravy pro dopravní výšku do 10 m přítok do 500 l/min | den | 35 |  | 0 |  |  | základní |  | 0 | 0 | 0 | 0 | 0 | 4 | K | 2 |  |  |  | ROZPOCET | 0 | 0 | 0 | 0 | 0 | 1 | 0 | 4 | 12734256
| VV |  | " pohotovost 35 dnů" 35 |  | 35 | [12 empty] | VV | 2 | 2 | True | 1 | ROZPOCET
7 | K | 119001401 | Dočasné zajištění potrubí ocelového nebo litinového DN do 200 | m | 53 |  | 0 |  |  | základní |  | 0 | 0.00868 | 0.46004 | 0 | 0 | 4 | K | 2 |  |  |  | ROZPOCET | 0 | 0 | 0 | 0 | 0 | 1 | 0 | 4 | -1608568324
| VV |  | "křížení vodovodu, plynovodu - stoky + odbočky" 28+25 |  | 53 | [12 empty] | VV | 2 | 2 | True | 1 | ROZPOCET
8 | K | 119001421 | Dočasné zajištění kabelů a kabelových tratí ze 3 volně ložených kabelů | m | 6 |  | 0 |  |  | základní |  | 0 | 0.0369 | 0.2214 | 0 | 0 | 4 | K | 2 |  |  |  | ROZPOCET | 0 | 0 | 0 | 0 | 0 | 1 | 0 | 4 | -496500227
| VV |  | "křížení telekom. kabelů" 6 |  | 6 | [12 empty] | VV | 2 | 2 | True | 1 | ROZPOCET
9 | K | 121151103 | Sejmutí ornice plochy do 100 m2 tl vrstvy do 200 mm strojně | m2 | 18.1 |  | 0 |  |  | základní |  | 0 | 0 | 0 | 0 | 0 | 4 | K | 2 |  |  |  | ROZPOCET | 0 | 0 | 0 | 0 | 0 | 1 | 0 | 4 | 1261966183
| VV |  | "stoka A úsek staničení 0,00 až 13,00 m" | [14 empty] | VV | 2 | 1 | True | 0 | ROZPOCET
| VV |  | (4,00*1,60)+(9,00*1,30) |  | 18.1 | [12 empty] | VV | 2 | 2 | True | 1 | ROZPOCET
10 | K | 139001101 | Příplatek za ztížení vykopávky v blízkosti podzemního vedení | m3 | 307.73 |  | 0 |  |  | základní |  | 0 | 0 | 0 | 0 | 0 | 4 | K | 2 |  |  |  | ROZPOCET | 0 | 0 | 0 | 0 | 0 | 1 | 0 | 4 | 1247506530
| VV |  | "stoka A úsek mezi Š2 až Š7 souběh vodovod, š. pruhu v ochran. pásmu 0,75 m" (250,00-13,00)*0,55*1,50 |  | 195.53 | [12 empty] | VV | 2 | 2 | True | 0 | ROZPOCET
| VV |  | "stoka A úsek mezi Š 2 až Š7 souběh plynovod š. pruhu v ochran. pásmu 0,30 m" (250,00-13,00)*0,10*1,00 |  | 23.7 | [12 empty] | VV | 2 | 2 | True | 0 | ROZPOCET
| VV |  | "stoky + odbočky křížení inž. sítí" (28+25+6)*((2*0,50)*(0,50+1,00)) |  | 88.5 | [12 empty] | VV | 2 | 2 | True | 0 | ROZPOCET
| VV |  | Součet |  | 307.73 | [12 empty] | VV | 2 | 4 | True | 1 | ROZPOCET
11 | K | 122251103 | Odkopávky a prokopávky nezapažené v hornině třídy těžitelnosti I, skupiny 3 objem do 100 m3 strojně | m3 | 79 |  | 0 |  |  | základní |  | 0 | 0 | 0 | 0 | 0 | 4 | K | 2 |  |  |  | ROZPOCET | 0 | 0 | 0 | 0 | 0 | 1 | 0 | 4 | 1932751138
| VV |  | "snížení nivelety pláně po odstranění chodníku" 239,40*(0,41-0,08) |  | 79 | [12 empty] | VV | 2 | 2 | True | 1 | ROZPOCET
12 | K | 132212111 | Hloubení rýh š do 800 mm v soudržných horninách třídy těžitelnosti I, skupiny 3 ručně | m3 | 104.04 |  | 0 |  |  | základní |  | 0 | 0 | 0 | 0 | 0 | 4 | K | 2 |  |  |  | ROZPOCET | 0 | 0 | 0 | 0 | 0 | 1 | 0 | 4 | -868819031
| VV |  | "sondy ověření stáv. inž. sítí" | [14 empty] | VV | 2 | 1 | True | 0 | ROZPOCET
| VV |  | "vodovod, plyn" (28+25)*2,00*1,50*0,60 |  | 95.4 | [12 empty] | VV | 2 | 2 | True | 0 | ROZPOCET
| VV |  | "telekom .kabely" 6*2,00*1,20*0,60 |  | 8.64 | [12 empty] | VV | 2 | 2 | True | 0 | ROZPOCET
| VV |  | Součet |  | 104.04 | [12 empty] | VV | 2 | 4 | True | 1 | ROZPOCET
13 | K | 132254204 | Hloubení zapažených rýh š do 2000 mm v hornině třídy těžitelnosti I, skupiny 3 objem do 500 m3 | m3 | 138.87 |  | 0 |  |  | základní |  | 0 | 0 | 0 | 0 | 0 | 4 | K | 2 |  |  |  | ROZPOCET | 0 | 0 | 0 | 0 | 0 | 1 | 0 | 4 | -1084275497
| VV |  | "odbočky 70% kubatury dle tab. kubatur, odpočet vrstvy komunikace" | [14 empty] | VV | 2 | 1 | True | 0 | ROZPOCET
| VV |  | (231,24-(72,84*1,10*0,41))*0,70 |  | 138.87 | [12 empty] | VV | 2 | 2 | True | 1 | ROZPOCET
14 | K | 132254206 | Hloubení zapažených rýh š do 2000 mm v hornině třídy těžitelnosti I, skupiny 3 objem do 5000 m3 | m3 | 1414 |  | 0 |  |  | základní |  | 0 | 0 | 0 | 0 | 0 | 4 | K | 2 |  |  |  | ROZPOCET | 0 | 0 | 0 | 0 | 0 | 1 | 0 | 4 | -1266097014
| VV |  | "stoky A, A1, A2, 70% kubatury dle tab. výpočtu kubatur" | [14 empty] | VV | 2 | 1 | True | 0 | ROZPOCET
| VV |  | (373,60+302,8+1343,60)*0,70 |  | 1414 | [12 empty] | VV | 2 | 2 | True | 1 | ROZPOCET
15 | K | 132354204 | Hloubení zapažených rýh š do 2000 mm v hornině třídy těžitelnosti II, skupiny 4 objem do 500 m3 | m3 | 59.52 |  | 0 |  |  | základní |  | 0 | 0 | 0 | 0 | 0 | 4 | K | 2 |  |  |  | ROZPOCET | 0 | 0 | 0 | 0 | 0 | 1 | 0 | 4 | -1527030272
| VV |  | "odbočky 30% kubatury dle tab. kubatur, odpočet vrstvy komunikace" | [14 empty] | VV | 2 | 1 | True | 0 | ROZPOCET
| VV |  | (231,24-(72,84*1,10*0,41))*0,30 |  | 59.52 | [12 empty] | VV | 2 | 2 | True | 1 | ROZPOCET
16 | K | 132354206 | Hloubení zapažených rýh š do 2000 mm v hornině třídy těžitelnosti II, skupiny 4 objem do 5000 m3 | m3 | 606 |  | 0 |  |  | základní |  | 0 | 0 | 0 | 0 | 0 | 4 | K | 2 |  |  |  | ROZPOCET | 0 | 0 | 0 | 0 | 0 | 1 | 0 | 4 | 1057791617
| VV |  | "stoky A, A1, A2, 30% kubatury dle tab. výpočtu kubatur" | [14 empty] | VV | 2 | 1 | True | 0 | ROZPOCET
| VV |  | (373,60+302,80+1343,60)*0,30 |  | 606 | [12 empty] | VV | 2 | 2 | True | 1 | ROZPOCET
17 | K | 151811131 | Osazení pažicího boxu hl výkopu do 4 m š do 1,2 m | m2 | 210.86 |  | 0 |  |  | základní |  | 0 | 0.00058 | 0.1223 | 0 | 0 | 4 | K | 2 |  |  |  | ROZPOCET | 0 | 0 | 0 | 0 | 0 | 1 | 0 | 4 | -547573727
| VV |  | "odbočky, délka a průměr. hl. dle tab. kubatur" 66,10*3,19 |  | 210.86 | [12 empty] | VV | 2 | 2 | True | 1 | ROZPOCET
18 | K | 151811132 | Osazení pažicího boxu hl výkopu do 4 m š do 2,5 m | m2 | 612.81 |  | 0 |  |  | základní |  | 0 | 0.00059 | 0.36156 | 0 | 0 | 4 | K | 2 |  |  |  | ROZPOCET | 0 | 0 | 0 | 0 | 0 | 1 | 0 | 4 | -30965839
| VV |  | "stoka A staničení 0,000 km až 0,004 km 50% výměry dle tab. kubatur" 27,92/2 |  | 13.96 | [12 empty] | VV | 2 | 2 | True | 0 | ROZPOCET
| VV |  | "stoka A staničení 0,250 km až 0,393 km 50% výměry dle tab.kubatur"(28,56+113,74+79,89+47,52+28,15+54,80+61,91+30,83+75,53+61,25+35,14+13,04+121,78)/2 |  | 376.07 | [12 empty] | VV | 2 | 2 | True | 0 | ROZPOCET
| VV |  | "stoka A1, 50% výměry pro oboustrnné pažení dle tab. kubatur" (79,92+29,19+35,29+6,24+35,69+41,13)/2 |  | 113.73 | [12 empty] | VV | 2 | 2 | True | 0 | ROZPOCET
| VV |  | "stoka A2, 50% výměry pro oboustranné pažení dle tab. kubatur" (22,60+45,69+60,92+88,88)/2 |  | 109.05 | [12 empty] | VV | 2 | 2 | True | 0 | ROZPOCET
| VV |  | Součet |  | 612.81 | [12 empty] | VV | 2 | 4 | True | 1 | ROZPOCET
19 | K | 151811142 | Osazení pažicího boxu hl výkopu do 6 m š do 2,5 m | m2 | 1109.14 |  | 0 |  |  | základní |  | 0 | 0.00063 | 0.69876 | 0 | 0 | 4 | K | 2 |  |  |  | ROZPOCET | 0 | 0 | 0 | 0 | 0 | 1 | 0 | 4 | 685826357
| VV |  | "stoka A staničení 0,000 km až 0,250 km": | [14 empty] | VV | 2 | 1 | True | 0 | ROZPOCET
| VV |  | "50% celkové výměry pro oboustranné pažení stok A, A1, A2 dle tab. kubatur" (6,20+1219,4+2218,3)/2 |  | 1721.95 | [12 empty] | VV | 2 | 2 | True | 0 | ROZPOCET
| VV |  | "odpočet plochy pažení do hl. 4,00 m š. do 1,20 m stoky A1, A2" -(113,73+109,05) |  | -222.78 | [12 empty] | VV | 2 | 2 | True | 0 | ROZPOCET
| VV |  | "odpočet plochy pažení do 4,00 m š. do 2,50 m stoka A staničení 0,250 km až 0,393 km" -390,03 |  | -390.03 | [12 empty] | VV | 2 | 2 | True | 0 | ROZPOCET
| VV |  | Součet |  | 1109.14 | [12 empty] | VV | 2 | 4 | True | 1 | ROZPOCET
20 | K | 151811231 | Odstranění pažicího boxu hl výkopu do 4 m š do 1,2 m | m2 | 210.86 |  | 0 |  |  | základní |  | 0 | 0 | 0 | 0 | 0 | 4 | K | 2 |  |  |  | ROZPOCET | 0 | 0 | 0 | 0 | 0 | 1 | 0 | 4 | -1280856980
| VV |  | "přenos ploch pažení odbočky" 210,86 |  | 210.86 | [12 empty] | VV | 2 | 2 | True | 1 | ROZPOCET
21 | K | 151811232 | Odstranění pažicího boxu hl výkopu do 4 m š do 2,5 m | m2 | 612.81 |  | 0 |  |  | základní |  | 0 | 0 | 0 | 0 | 0 | 4 | K | 2 |  |  |  | ROZPOCET | 0 | 0 | 0 | 0 | 0 | 1 | 0 | 4 | -124828473
| VV |  | "přenos plochy pažení" 612,81 |  | 612.81 | [12 empty] | VV | 2 | 2 | True | 1 | ROZPOCET
22 | K | 151811242 | Odstranění pažicího boxu hl výkopu do 6 m š do 2,5 m | m2 | 1109.14 |  | 0 |  |  | základní |  | 0 | 0 | 0 | 0 | 0 | 4 | K | 2 |  |  |  | ROZPOCET | 0 | 0 | 0 | 0 | 0 | 1 | 0 | 4 | -855265638
| VV |  | "přenos plochy pažení" 1109,14 |  | 1109.14 | [12 empty] | VV | 2 | 2 | True | 1 | ROZPOCET
23 | K | 161151103 | Svislé přemístění výkopku z horniny třídy těžitelnosti I, skupiny 1 až 3 hl výkopu přes 4 do 8 m | m3 | 940.52 |  | 0 |  |  | základní |  | 0 | 0 | 0 | 0 | 0 | 4 | K | 2 |  |  |  | ROZPOCET | 0 | 0 | 0 | 0 | 0 | 1 | 0 | 4 | 1722491858
| VV |  | "stoka A dle tab. kubatur, 70% kubatury" 1343,60*0,70 |  | 940.52 | [12 empty] | VV | 2 | 2 | True | 1 | ROZPOCET
24 | K | 162451105 | Vodorovné přemístění do 1500 m výkopku/sypaniny z horniny třídy těžitelnosti I, skupiny 1 až 3 | m3 | 1534.94 |  | 0 |  |  | základní |  | 0 | 0 | 0 | 0 | 0 | 4 | K | 2 |  |  |  | ROZPOCET | 0 | 0 | 0 | 0 | 0 | 1 | 0 | 4 | -1233309708
| VV |  | "přemístění na meziskládku tam a zpět pro zpět. zásyp, 70% kubatury hor. 1-3, odpočet zásypu rýhy kamenivem" | [14 empty] | VV | 2 | 1 | True | 0 | ROZPOCET
| VV |  | 2*(138,87+1414,00-785,400) |  | 1534.94 | [12 empty] | VV | 2 | 2 | True | 1 | ROZPOCET
25 | K | 162451125 | Vodorovné přemístění do 1500 m výkopku/sypaniny z horniny třídy těžitelnosti II, skupiny 4 a 5 | m3 | 627.84 |  | 0 |  |  | základní |  | 0 | 0 | 0 | 0 | 0 | 4 | K | 2 |  |  |  | ROZPOCET | 0 | 0 | 0 | 0 | 0 | 1 | 0 | 4 | -1328955969
| VV |  | "přemístění na meziskládku tam a zpět pro zpět. zásyp, 70% kubatury hor. 4" 2*1866,79-3105,74 |  | 627.84 | [12 empty] | VV | 2 | 2 | True | 1 | ROZPOCET
26 | K | 162751114 | Vodorovné přemístění do 7000 m výkopku/sypaniny z horniny třídy těžitelnosti I, skupiny 1 až 3 | m3 | 785.4 |  | 0 |  |  | základní |  | 0 | 0 | 0 | 0 | 0 | 4 | K | 2 |  |  |  | ROZPOCET | 0 | 0 | 0 | 0 | 0 | 1 | 0 | 4 | -1499098838
| VV |  | "kubatura zásypu aktivní zóny kamenivem" 785,400 |  | 785.4 | [12 empty] | VV | 2 | 2 | True | 1 | ROZPOCET
27 | K | 162751134 | Vodorovné přemístění do 7000 m výkopku/sypaniny z horniny třídy těžitelnosti II, skupiny 4 a 5 | m3 | 591 |  | 0 |  |  | základní |  | 0 | 0 | 0 | 0 | 0 | 4 | K | 2 |  |  |  | ROZPOCET | 0 | 0 | 0 | 0 | 0 | 1 | 0 | 4 | 1736034377
| VV |  | "odvoz přebytečné zeminy na řízenou skládku ve FM" | [14 empty] | VV | 2 | 1 | True | 0 | ROZPOCET
| VV |  | "kubatura hloubení rýh, odpočet kubatury zásypu" (138,87+1414,00+59,52+606,00)-1866,79 |  | 351.6 | [12 empty] | VV | 2 | 2 | True | 0 | ROZPOCET
| VV |  | "kubatura odkopávky nezapažené" 239,40 |  | 239.4 | [12 empty] | VV | 2 | 2 | True | 0 | ROZPOCET
| VV |  | Součet |  | 591 | [12 empty] | VV | 2 | 4 | True | 1 | ROZPOCET
28 | K | 167151111 | Nakládání výkopku z hornin třídy těžitelnosti I, skupiny 1 až 3 přes 100 m3 | m3 | 767.47 |  | 0 |  |  | základní |  | 0 | 0 | 0 | 0 | 0 | 4 | K | 2 |  |  |  | ROZPOCET | 0 | 0 | 0 | 0 | 0 | 1 | 0 | 4 | 947623043
| VV |  | "přemístění kubatury pro zpětný zásy rýhy" | [14 empty] | VV | 2 | 1 | True | 0 | ROZPOCET
| VV |  | 138,87+1414,00-785,400 |  | 767.47 | [12 empty] | VV | 2 | 2 | True | 1 | ROZPOCET
29 | K | 171201201 | Uložení sypaniny na skládky | m3 | 1866.79 |  | 0 |  |  | základní |  | 0 | 0 | 0 | 0 | 0 | 4 | K | 2 |  |  |  | ROZPOCET | 0 | 0 | 0 | 0 | 0 | 1 | 0 | 4 | -768741667
| VV |  | "kubatura zásypu rýhy na meziskládce" 1866,79 |  | 1866.79 | [12 empty] | VV | 2 | 2 | True | 1 | ROZPOCET
30 | K | 171201231 | Poplatek za uložení zeminy a kamení na řízené skládce (skládkovné) | t | 2615.16 |  | 0 |  |  | základní |  | 0 | 0 | 0 | 0 | 0 | 4 | K | 2 |  |  |  | ROZPOCET | 0 | 0 | 0 | 0 | 0 | 1 | 0 | 4 | -1488732626
| VV |  | "přepočet m3/t" (785,40+591,00)*1,900 |  | 2615.16 | [12 empty] | VV | 2 | 2 | True | 1 | ROZPOCET
31 | K | 174101101 | Zásyp jam, šachet rýh nebo kolem objektů sypaninou se zhutněním | m3 | 1866.79 |  | 0 |  |  | základní |  | 0 | 0 | 0 | 0 | 0 | 4 | K | 2 |  |  |  | ROZPOCET | 0 | 0 | 0 | 0 | 0 | 1 | 0 | 4 | -1138107547
| VV |  | "přenos kubatury hloubení rýh" 138,87+1414,00+59,52+606,00 |  | 2218.39 | [12 empty] | VV | 2 | 2 | True | 0 | ROZPOCET
| VV |  | "odpočet kubatury obsypu stoky A" -(4,00*1,60*0,90+(393,00-4,00)*1,30*0,60) |  | -309.18 | [12 empty] | VV | 2 | 2 | True | 0 | ROZPOCET
| VV |  | "odpočet kubatury obsypu stok A1, A2"-(53,00+50,00)*1,25*0,55 |  | -70.81 | [12 empty] | VV | 2 | 2 | True | 0 | ROZPOCET
| VV |  | "odpočet objemu šachet stoky A, A1, A2" -(3,58+4,24+4,31+4,47+4,44+4,86+5,15+2,41+2,79+2,92+2,28+2,15+2,30+2,15+2,15)*1,00/2*1,00/2*3,14 |  | -39.41 | [12 empty] | VV | 2 | 2 | True | 0 | ROZPOCET
| VV |  | "odpočet objemu 1/2 délek koncových šachet DN600" -17*0,425/2*1,10*0,45 |  | -1.79 | [12 empty] | VV | 2 | 2 | True | 0 | ROZPOCET
| VV |  | "odpočet objemu 1/2 délek koncových šachet DN245"-(29-17)*0,60/2*1,10*0,45 |  | -1.78 | [12 empty] | VV | 2 | 2 | True | 0 | ROZPOCET
| VV |  | "odpočet kubatury pískové lože" 71,37 |  | 71.37 | [12 empty] | VV | 2 | 2 | True | 0 | ROZPOCET
| VV |  | Součet |  | 1866.79 | [12 empty] | VV | 2 | 4 | True | 1 | ROZPOCET
32 | M | 58343959 | kamenivo drcené hrubé frakce 32/63 | t | 1492.25 |  | 0 |  |  | základní |  | 0 | 1 | 1492.25 | 0 | 0 | 8 | M | 2 |  |  |  | ROZPOCET | 0 | 0 | 0 | 0 | 0 | 1 | 0 | 4 | 317892027
| VV |  | "aktivní zóna zásypu v komunikaci 0,50 m, přepočet m3/t" 1570,79*0,50*1,900 |  | 1492.25 | [12 empty] | VV | 2 | 2 | True | 1 | ROZPOCET
33 | K | 174211101 | Zásyp jam, šachet rýh nebo kolem objektů sypaninou bez zhutnění ručně | m3 | 104.04 |  | 0 |  |  | základní |  | 0 | 0 | 0 | 0 | 0 | 4 | K | 2 |  |  |  | ROZPOCET | 0 | 0 | 0 | 0 | 0 | 1 | 0 | 4 | 1254161446
| VV |  | "zásyp sond inž. sítí ruční výkop" 104,04 |  | 104.04 | [12 empty] | VV | 2 | 2 | True | 1 | ROZPOCET
34 | K | 175151101 | Obsypání potrubí strojně sypaninou bez prohození, uloženou do 3 m | m3 | 364.74 |  | 0 |  |  | základní |  | 0 | 0 | 0 | 0 | 0 | 4 | K | 2 |  |  |  | ROZPOCET | 0 | 0 | 0 | 0 | 0 | 1 | 0 | 4 | -1139977286
| VV |  | "kubatura obsypu stoky A" 4,00*1,60*0,90+(393,00-4,00)*1,30*0,60 |  | 309.18 | [12 empty] | VV | 2 | 2 | True | 0 | ROZPOCET
| VV |  | "kubatura obsypu stok A1, A2" (53,00+50,00)*1,25*0,55 |  | 70.81 | [12 empty] | VV | 2 | 2 | True | 0 | ROZPOCET
| VV |  | "odpočet objemu délky šachet stoka A" -(1*1,00*1,60*0,90+(11-1)*1,30*0,60) |  | -9.24 | [12 empty] | VV | 2 | 2 | True | 0 | ROZPOCET
| VV |  | "odpočet objemu délek šachet stoky A1, A2"- (4*1,00*1,25*0,55) |  | -2.75 | [12 empty] | VV | 2 | 2 | True | 0 | ROZPOCET
| VV |  | "odpočet objemu potrubí stoka A"-((4,00-1,00)*0,60/2*0,60/2*3,14+((393,00-5,00-10*1,00)*0,30/2*0,30/2*3,14)) |  | -27.55 | [12 empty] | VV | 2 | 2 | True | 0 | ROZPOCET
| VV |  | "odpočet objemu potrubí stoky A1, A2"-(53,00-2*1,00+50,00-2*1,00)*0,25/2*0,25/2*3,14 |  | -4.86 | [12 empty] | VV | 2 | 2 | True | 0 | ROZPOCET
| VV |  | "kubatura odboček stoky A, A1, A2"66,10*1,10*0,45 |  | 32.72 | [12 empty] | VV | 2 | 2 | True | 0 | ROZPOCET
| VV |  | "odpočet objemu 1/2 délek koncových šachet DN600" -17*0,425/2*1,10*0,45 |  | -1.79 | [12 empty] | VV | 2 | 2 | True | 0 | ROZPOCET
| VV |  | "odpočet objemu 1/2 délek koncových šachet DN245"-(29-17)*0,60/2*1,10*0,45 |  | -1.78 | [12 empty] | VV | 2 | 2 | True | 0 | ROZPOCET
| VV |  | Součet |  | 364.74 | [12 empty] | VV | 2 | 4 | True | 1 | ROZPOCET
35 | M | 58337303 | štěrkopísek frakce 0/8 | t | 674.77 |  | 0 |  |  | základní |  | 0 | 1 | 674.77 | 0 | 0 | 8 | M | 2 |  |  |  | ROZPOCET | 0 | 0 | 0 | 0 | 0 | 1 | 0 | 4 | -1338994502
| VV |  | "přepočet m3/t" 364,74*1,850 |  | 674.77 | [12 empty] | VV | 2 | 2 | True | 1 | ROZPOCET
36 | K | 181351003 | Rozprostření ornice tl vrstvy do 200 mm pl do 100 m2 v rovině nebo ve svahu do 1:5 strojně | m2 | 18.1 |  | 0 |  |  | základní |  | 0 | 0 | 0 | 0 | 0 | 4 | K | 2 |  |  |  | ROZPOCET | 0 | 0 | 0 | 0 | 0 | 1 | 0 | 4 | 1890500555
| VV |  | "stoka A úsek staničení 0,00 až 13,00 m" | [14 empty] | VV | 2 | 1 | True | 0 | ROZPOCET
| VV |  | (4,00*1,60)+(9,00*1,30) |  | 18.1 | [12 empty] | VV | 2 | 2 | True | 1 | ROZPOCET
37 | K | 181411131 | Založení parkového trávníku výsevem plochy do 1000 m2 v rovině a ve svahu do 1:5 | m2 | 18.1 |  | 0 |  |  | základní |  | 0 | 0 | 0 | 0 | 0 | 4 | K | 2 |  |  |  | ROZPOCET | 0 | 0 | 0 | 0 | 0 | 1 | 0 | 4 | -1660493680
| VV |  | "stoka A úsek staničení 0,00 až 13,00 m" | [14 empty] | VV | 2 | 1 | True | 0 | ROZPOCET
| VV |  | (4,00*1,60)+(9,00*1,30) |  | 18.1 | [12 empty] | VV | 2 | 2 | True | 1 | ROZPOCET
38 | M | 00572410 | osivo směs travní parková | kg | 0.45 |  | 0 |  |  | základní |  | 0 | 0.001 | 0.00045 | 0 | 0 | 8 | M | 2 |  |  |  | ROZPOCET | 0 | 0 | 0 | 0 | 0 | 1 | 0 | 4 | -1007335867
| VV |  | "přepočet m2/kg" 18,10*0,025 |  | 0.45 | [12 empty] | VV | 2 | 2 | True | 1 | ROZPOCET
39 | K | 181951114 | Úprava pláně v hornině třídy těžitelnosti II, skupiny 4 a 5 se zhutněním | m2 | 1543.18 |  | 0 |  |  | základní |  | 0 | 0 | 0 | 0 | 0 | 4 | K | 2 |  |  |  | ROZPOCET | 0 | 0 | 0 | 0 | 0 | 1 | 0 | 4 | -888070488
| VV |  | "přenos plochy rozebrání dlažeb a odstranění podkladu z kameniva" 1303,78+239,40 |  | 1543.18 | [12 empty] | VV | 2 | 2 | True | 1 | ROZPOCET
| D | 21 | Zakládání - úprava podloží a základové spáry, zlepšování vlastností hornin |  |  |  | 0 |  |  |  |  | 0 |  | 51.1925 |  | 0 | 1 | D | 1 |  |  |  | ROZPOCET | [6 empty] | 0
40 | K | 212752401 | Trativod z drenážních trubek korugovaných PE-HD SN 8 perforace 360° včetně lože otevřený výkop DN 100 pro liniové stavby | m | 250 |  | 0 |  |  | základní |  | 0 | 0.20477 | 51.1925 | 0 | 0 | 4 | K | 2 |  |  |  | ROZPOCET | 0 | 0 | 0 | 0 | 0 | 1 | 0 | 4 | 1955829074
| VV |  | "odvodnění rýhy stoky A úsek Š22 až Š7" 250 |  | 250 | [12 empty] | VV | 2 | 2 | True | 1 | ROZPOCET
| D | 35 | Stoky |  |  |  | 0 |  |  |  |  | 0 |  | 0 |  | 0.576 | 1 | D | 1 |  |  |  | ROZPOCET | [6 empty] | 0
41 | K | 358325115 | Bourání stoky kompletní nebo vybourání otvorů z železobetonu plochy přes 4 m2 | m3 | 0.24 |  | 0 |  |  | základní |  | 0 | 0 | 0 | 2.4 | 0.576 | 4 | K | 2 |  |  |  | ROZPOCET | 0 | 0 | 0 | 0 | 0 | 1 | 0 | 4 | 1828755979
| VV |  | "napojení stoky do šachty č. 22 stáv. kanalizace" (0,70*0,70)*3,14*0,155 |  | 0.24 | [12 empty] | VV | 2 | 2 | True | 1 | ROZPOCET
42 | K | 359901211 | Monitoring stoky jakékoli výšky na nové kanalizaci | m | 496 |  | 0 |  |  | základní |  | 0 | 0 | 0 | 0 | 0 | 4 | K | 2 |  |  |  | ROZPOCET | 0 | 0 | 0 | 0 | 0 | 1 | 0 | 4 | -1609727553
| VV |  | "stoky A, A1, A2" 393,00+53,00+50,00 |  | 496 | [12 empty] | VV | 2 | 2 | True | 1 | ROZPOCET
| D | 45 | Podkladní a vedlejší konstrukce kromě vozovek a železničního svršku |  |  |  | 0 |  |  |  |  | 0 |  | 121.5717 |  | 0 | 1 | D | 1 |  |  |  | ROZPOCET | [6 empty] | 0
43 | K | 451541111 | Lože pod potrubí otevřený výkop ze štěrkopísku 0-8 mm | m3 | 71.37 |  | 0 |  |  | základní |  | 0 | 1.7034 | 121.5717 | 0 | 0 | 4 | K | 2 |  |  |  | ROZPOCET | 0 | 0 | 0 | 0 | 0 | 1 | 0 | 4 | 258226480
| VV |  | "stoka A" 4,00*1,60*0,10+(393,00-4,00)*1,30*0,10 |  | 51.21 | [12 empty] | VV | 2 | 2 | True | 0 | ROZPOCET
| VV |  | "stoky A1, A2" (53,00+50,00)*1,25*0,10 |  | 12.88 | [12 empty] | VV | 2 | 2 | True | 0 | ROZPOCET
| VV |  | "odbočky plocha dle tab. kubatur" 72,84*0,10 |  | 7.28 | [12 empty] | VV | 2 | 2 | True | 0 | ROZPOCET
| VV |  | Součet |  | 71.37 | [12 empty] | VV | 2 | 4 | True | 1 | ROZPOCET
| D | 5 | Komunikace |  |  |  | 0 |  |  |  |  | 0 |  | 1.7647 |  | 0 | 1 | D | 1 |  |  |  | ROZPOCET | [6 empty] | 0
44 | K | 564851111 | Podklad ze štěrkodrtě ŠDa tl 150 mm | m2 | 1570.79 |  | 0 |  |  | základní |  | 0 | 0 | 0 | 0 | 0 | 4 | K | 2 |  |  |  | ROZPOCET | 0 | 0 | 0 | 0 | 0 | 1 | 0 | 4 | -177915362
| VV |  | "přenos plochy odstranění podkladu z kameniva + plocha odstranění chodníku"1331,39+239,40 |  | 1570.79 | [12 empty] | VV | 2 | 2 | True | 1 | ROZPOCET
45 | K | 564851111.2 | Podklad ze štěrkodrtě ŠDb tl 150 mm | m2 | 1570.79 |  | 0 |  |  | základní |  | 0 | 0 | 0 | 0 | 0 | 4 | K | 2 |  |  |  | ROZPOCET | 0 | 0 | 0 | 0 | 0 | 1 | 0 | 4 | 258281485
| VV |  | "přenos plochy odstranění podkladu z kameniva + plocha odstranění chodníku"1331,39+239,40 |  | 1570.79 | [12 empty] | VV | 2 | 2 | True | 1 | ROZPOCET
46 | K | 565155101 | Asfaltový beton vrstva podkladní ACP 16 (obalované kamenivo OKS) tl 70 mm š do 1,5 m | m2 | 650.56 |  | 0 |  |  | základní |  | 0 | 0 | 0 | 0 | 0 | 4 | K | 2 |  |  |  | ROZPOCET | 0 | 0 | 0 | 0 | 0 | 1 | 0 | 4 | -1526173245
| VV |  | "stoka A šířka 1,30 m, odpočet zatrav. plochy" (393,00-13,00+1,00)*1,30 |  | 495.3 | [12 empty] | VV | 2 | 2 | True | 0 | ROZPOCET
| VV |  | "stoky A1, A2 šířka 1,25" (53,00+50,00+2/1,00)*1,25 |  | 131.25 | [12 empty] | VV | 2 | 2 | True | 0 | ROZPOCET
| VV |  | "odbočky P3,P4,P7,P8,P11,P12,P15,P16 na pravé straně stoky A úsek staničení 0,00 km až 0,250 km nad rozšířený pruh"8*1,10*0,55 |  | 4.84 | [12 empty] | VV | 2 | 2 | True | 0 | ROZPOCET
| VV |  | "odbočky P17 až P23 stoka A staničení 0,250 km až 0,393 km"( 3,10+3,70+1,50+3,40+1,40+3,50+1,20+8*0,50)*1,10 |  | 23.98 | [12 empty] | VV | 2 | 2 | True | 0 | ROZPOCET
| VV |  | "odbočky, odpočet 7x1/2 šířky výkopu rýhy" -7*1,10*1,25/2 |  | -4.81 | [12 empty] | VV | 2 | 2 | True | 0 | ROZPOCET
| VV |  | Součet |  | 650.56 | [12 empty] | VV | 2 | 4 | True | 1 | ROZPOCET
47 | K | 565155121 | Asfaltový beton vrstva podkladní ACP 16 (obalované kamenivo OKS) tl 70 mm š přes 3 m | m2 | 920.23 |  | 0 |  |  | základní |  | 0 | 0 | 0 | 0 | 0 | 4 | K | 2 |  |  |  | ROZPOCET | 0 | 0 | 0 | 0 | 0 | 1 | 0 | 4 | -1197708720
| VV |  | "přenos plochy odstranění podkladu z kameniva + plocha odstranění chodníku"1570,79-650,56 |  | 920.23 | [12 empty] | VV | 2 | 2 | True | 1 | ROZPOCET
48 | K | 573231106 | Postřik živičný spojovací ze silniční emulze v množství 0,30 kg/m2 | m2 | 1570.79 |  | 0 |  |  | základní |  | 0 | 0 | 0 | 0 | 0 | 4 | K | 2 |  |  |  | ROZPOCET | 0 | 0 | 0 | 0 | 0 | 1 | 0 | 4 | 767312976
| VV |  | "přenos plochy odstranění podkladu z kameniva + plocha odstranění chodníku"1331,39+239,40 |  | 1570.79 | [12 empty] | VV | 2 | 2 | True | 1 | ROZPOCET
49 | K | 573231111 | Postřik živičný spojovací ze silniční emulze v množství 0,70 kg/m2 | m2 | 1570.79 |  | 0 |  |  | základní |  | 0 | 0 | 0 | 0 | 0 | 4 | K | 2 |  |  |  | ROZPOCET | 0 | 0 | 0 | 0 | 0 | 1 | 0 | 4 | -1717253012
| VV |  | "přenos plochy odstranění podkladu z kameniva + plocha odstranění chodníku"1331,39+239,40 |  | 1570.79 | [12 empty] | VV | 2 | 2 | True | 1 | ROZPOCET
50 | K | 577134111 | Asfaltový beton vrstva obrusná ACO 11 (ABS) tř. I tl 40 mm š do 3 m z nemodifikovaného asfaltu | m2 | 1570.79 |  | 0 |  |  | základní |  | 0 | 0 | 0 | 0 | 0 | 4 | K | 2 |  |  |  | ROZPOCET | 0 | 0 | 0 | 0 | 0 | 1 | 0 | 4 | -1256748215
| VV |  | "přenos plochy odstranění podkladu z kameniva + plocha odstranění chodníku"1331,39+239,40 |  | 1570.79 | [12 empty] | VV | 2 | 2 | True | 1 | ROZPOCET
51 | K | 599142111 | Úprava zálivky dilatačních nebo pracovních spár v cementobetonovém krytu hl do 40 mm š do 40 mm | m | 787.8 |  | 0 |  |  | základní |  | 0 | 0.00224 | 1.7647 | 0 | 0 | 4 | K | 2 |  |  |  | ROZPOCET | 0 | 0 | 0 | 0 | 0 | 1 | 0 | 4 | -1543881625
| VV |  | "obvod plochy odstranění živič. podkladu" | [14 empty] | VV | 2 | 1 | True | 0 | ROZPOCET
| VV |  | "stoka A" 2*(393,00+1,00-13,00)+2 |  | 764 | [12 empty] | VV | 2 | 2 | True | 0 | ROZPOCET
| VV |  | "odpočet délky silnič. obrubníku stáv. chodníku podél stoky A "-178,70 |  | -178.7 | [12 empty] | VV | 2 | 2 | True | 0 | ROZPOCET
| VV |  | "stoka A1" 2*(53,00-1,50+1,00) |  | 105 | [12 empty] | VV | 2 | 2 | True | 0 | ROZPOCET
| VV |  | "stoka A2" 2*(50,00-1,25) |  | 97.5 | [12 empty] | VV | 2 | 2 | True | 0 | ROZPOCET
| VV |  | Součet |  | 787.8 | [12 empty] | VV | 2 | 4 | True | 1 | ROZPOCET
| D | 8 | Trubní vedení |  |  |  | 0 |  |  |  |  | 0 |  | 98.7681 |  | 0 | 1 | D | 1 |  |  |  | ROZPOCET | [6 empty] | 0
52 | K | 871310310 | Montáž kanalizačního potrubí hladkého plnostěnného SN 10 z polypropylenu DN 150, těsněných kroužkem | m | 63.5 |  | 0 |  |  | základní |  | 0 | 1e-05 | 0.000635 | 0 | 0 | 4 | K | 2 |  |  |  | ROZPOCET | 0 | 0 | 0 | 0 | 0 | 1 | 0 | 4 | -1430741404
| VV |  | "odbočky dle tab. kubatur" 66,10" |  | 66.1 | [12 empty] | VV | 2 | 2 | True | 0 | ROZPOCET
| VV |  | "odpočet délek DN 200" -(1,40+1,20) |  | -2.6 | [12 empty] | VV | 2 | 2 | True | 0 | ROZPOCET
| VV |  | Součet |  | 63.5 | [12 empty] | VV | 2 | 4 | True | 1 | ROZPOCET
53 | M | 28611197 | trubka kanalizační PPKGEM 160x4,9x2000mm SN10 | m | 64.45 |  | 0 |  |  | základní |  | 0 | 0.00342 | 0.22042 | 0 | 0 | 8 | M | 2 |  |  |  | ROZPOCET | 0 | 0 | 0 | 0 | 0 | 1 | 0 | 4 | 362865691
| VV |  | "ztratné 1,5%" 63,50*1,015 |  | 64.45 | [12 empty] | VV | 2 | 2 | True | 1 | ROZPOCET
54 | K | 871350310 | Montáž kanalizačního potrubí hladkého plnostěnného SN 10 z polypropylenu DN 200, těsněných kroužkem | m | 2.6 |  | 0 |  |  | základní |  | 0 | 1e-05 | 2.6e-05 | 0 | 0 | 4 | K | 2 |  |  |  | ROZPOCET | 0 | 0 | 0 | 0 | 0 | 1 | 0 | 4 | 87762289
| VV |  | "odbočky" 1,40+1,20 |  | 2.6 | [12 empty] | VV | 2 | 2 | True | 1 | ROZPOCET
55 | M | 28611201 | trubka kanalizační PPKGEM 200x6,2x2000mm SN10 | m | 2.64 |  | 0 |  |  | základní |  | 0 | 0.0054 | 0.014256 | 0 | 0 | 8 | M | 2 |  |  |  | ROZPOCET | 0 | 0 | 0 | 0 | 0 | 1 | 0 | 4 | 2069399937
| VV |  | "ztratné 1,5%" 2,60*1,015 |  | 2.64 | [12 empty] | VV | 2 | 2 | True | 1 | ROZPOCET
56 | K | 871360310 | Montáž kanalizačního potrubí hladkého plnostěnného SN 10 z polypropylenu DN 250, těsněných kroužkem | m | 100 |  | 0 |  |  | základní |  | 0 | 2e-05 | 0.002 | 0 | 0 | 4 | K | 2 |  |  |  | ROZPOCET | 0 | 0 | 0 | 0 | 0 | 1 | 0 | 4 | 1287719035
| VV |  | "stoky A1,A2, odpočet délek šachet" (53,00+50,00)-(2*1,00+2*0,50) |  | 100 | [12 empty] | VV | 2 | 2 | True | 1 | ROZPOCET
57 | M | 28611203 | trubka kanalizační PPKGEM 250x7,7x3000mm SN10 | m | 101.5 |  | 0 |  |  | základní |  | 0 | 0.00733 | 0.74399 | 0 | 0 | 8 | M | 2 |  |  |  | ROZPOCET | 0 | 0 | 0 | 0 | 0 | 1 | 0 | 4 | 471983216
| VV |  | "ztratné 1,5%" 100,00*1,015 |  | 101.5 | [12 empty] | VV | 2 | 2 | True | 1 | ROZPOCET
58 | K | 871370310 | Montáž kanalizačního potrubí hladkého plnostěnného SN 10 z polypropylenu DN 300, těsněných kroužkem | m | 378 |  | 0 |  |  | základní |  | 0 | 2e-05 | 0.00756 | 0 | 0 | 4 | K | 2 |  |  |  | ROZPOCET | 0 | 0 | 0 | 0 | 0 | 1 | 0 | 4 | -2012917396
| VV |  | "stoka A úsek Š1 až Š 11, odpočet délek šachet" (393,00-4,00)-(10*1,00+2*0,50) |  | 378 | [12 empty] | VV | 2 | 2 | True | 1 | ROZPOCET
59 | M | 28611206 | trubka kanalizační PPKGEM 315x9,7x6000mm SN10 | m | 383.67 |  | 0 |  |  | základní |  | 0 | 0.01186 | 4.5503 | 0 | 0 | 8 | M | 2 |  |  |  | ROZPOCET | 0 | 0 | 0 | 0 | 0 | 1 | 0 | 4 | -2100384592
| VV |  | "ztratné 1,5%" 378*1,015 |  | 383.67 | [12 empty] | VV | 2 | 2 | True | 1 | ROZPOCET
60 | K | 871440410 | Montáž kanalizačního potrubí korugovaného SN 10 z polypropylenu DN 600, těsněných kroužkem | m | 3 |  | 0 |  |  | základní |  | 0 | 4e-05 | 0.00012 | 0 | 0 | 4 | K | 2 |  |  |  | ROZPOCET | 0 | 0 | 0 | 0 | 0 | 1 | 0 | 4 | -845973277
| VV |  | "stoka A úsek mezi šachtou č. 22 až Š1, odpočet délek šachet" 4,00-2*0,50 |  | 3 | [12 empty] | VV | 2 | 2 | True | 1 | ROZPOCET
61 | M | 28617049 | trubka kanalizační PP korugovaná DN 600x6000mm SN10 | m | 3.1 |  | 0 |  |  | základní |  | 0 | 0.02024 | 0.062744 | 0 | 0 | 8 | M | 2 |  |  |  | ROZPOCET | 0 | 0 | 0 | 0 | 0 | 1 | 0 | 4 | -1858017554
| VV |  | "ztratné 1,5%" 3,00*1,015 |  | 3.05 | [12 empty] | VV | 2 | 2 | True | 1 | ROZPOCET
| VV |  | 3,05*1,015 'Přepočtené koeficientem množství |  | 3.1 | [12 empty] | VV | 2 | 2 | False | 1 | ROZPOCET
62 | K | 877310310 | Montáž kolen na kanalizačním potrubí z PP trub hladkých plnostěnných DN 150 | kus | 19 |  | 0 |  |  | základní |  | 0 | 0 | 0 | 0 | 0 | 4 | K | 2 |  |  |  | ROZPOCET | 0 | 0 | 0 | 0 | 0 | 1 | 0 | 4 | 124695660
| VV |  | "přímé napojení odboček do stok" 20-1 |  | 19 | [12 empty] | VV | 2 | 2 | True | 1 | ROZPOCET
63 | M | 28617182 | koleno kanalizační PP SN16 45° DN 150 | kus | 19 |  | 0 |  |  | základní |  | 0 | 0.0008 | 0.0152 | 0 | 0 | 8 | M | 2 |  |  |  | ROZPOCET | 0 | 0 | 0 | 0 | 0 | 1 | 0 | 4 | -709007102
| VV |  | 19 |  | 19 | [12 empty] | VV | 2 | 2 | True | 1 | ROZPOCET
64 | K | 877350310 | Montáž kolen na kanalizačním potrubí z PP trub hladkých plnostěnných DN 200 | kus | 1 |  | 0 |  |  | základní |  | 0 | 0 | 0 | 0 | 0 | 4 | K | 2 |  |  |  | ROZPOCET | 0 | 0 | 0 | 0 | 0 | 1 | 0 | 4 | 338176148
| VV |  | "přímé napojení odboček do stoky" 1 |  | 1 | [12 empty] | VV | 2 | 2 | True | 1 | ROZPOCET
65 | M | 28617183 | koleno kanalizační PP SN16 45° DN 200 | kus | 1 |  | 0 |  |  | základní |  | 0 | 0.0012 | 0.0012 | 0 | 0 | 8 | M | 2 |  |  |  | ROZPOCET | 0 | 0 | 0 | 0 | 0 | 1 | 0 | 4 | 660397468
| VV |  | 1 |  | 1 | [12 empty] | VV | 2 | 2 | True | 1 | ROZPOCET
66 | K | 877310440 | Montáž šachtových vložek na kanalizačním potrubí z PP trub hladkých plnostěnných DN 150 | kus | 27 |  | 0 |  |  | základní |  | 0 | 8e-05 | 0.00216 | 0 | 0 | 4 | K | 2 |  |  |  | ROZPOCET | 0 | 0 | 0 | 0 | 0 | 1 | 0 | 4 | -959066332
| VV |  | "záslepky koncových šachet odboček" 27 |  | 27 | [12 empty] | VV | 2 | 2 | True | 1 | ROZPOCET
67 | M | 28611588 | zátka kanalizace PP KG DN 150 vč. těs. kroužku | kus | 27 |  | 0 |  |  | základní |  | 0 | 0.00029 | 0.00783 | 0 | 0 | 8 | M | 2 |  |  |  | ROZPOCET | 0 | 0 | 0 | 0 | 0 | 1 | 0 | 4 | 995373420
| VV |  | 27 |  | 27 | [12 empty] | VV | 2 | 2 | True | 1 | ROZPOCET
68 | K | 877350440 | Montáž šachtových vložek na kanalizačním potrubí z PP trub hladkých plnostěnných DN 200 | kus | 2 |  | 0 |  |  | základní |  | 0 | 0.0001 | 0.0002 | 0 | 0 | 4 | K | 2 |  |  |  | ROZPOCET | 0 | 0 | 0 | 0 | 0 | 1 | 0 | 4 | 853555542
| VV |  | "zásleoky koncových šqchet odboček" 2 |  | 2 | [12 empty] | VV | 2 | 2 | True | 1 | ROZPOCET
69 | M | 28611590 | zátka kanalizace PP KG DN 200 vč. těs. kroužku | kus | 2 |  | 0 |  |  | základní |  | 0 | 0.0005 | 0.001 | 0 | 0 | 8 | M | 2 |  |  |  | ROZPOCET | 0 | 0 | 0 | 0 | 0 | 1 | 0 | 4 | -404569635
| VV |  | 2 |  | 2 | [12 empty] | VV | 2 | 2 | True | 1 | ROZPOCET
70 | K | 877360440 | Montáž šachtových vložek na kanalizačním potrubí z PP trub hladkých plnostěnných DN 250 | kus | 1 |  | 0 |  |  | základní |  | 0 | 0.0001 | 0.0001 | 0 | 0 | 4 | K | 2 |  |  |  | ROZPOCET | 0 | 0 | 0 | 0 | 0 | 1 | 0 | 4 | -201824510
| VV |  | "plán. připojení stoky B3" 1 |  | 1 | [12 empty] | VV | 2 | 2 | True | 1 | ROZPOCET
71 | M | 28611592 | zátka kanalizace PP KG DN 250 vč. těs. kroužku | kus | 1 |  | 0 |  |  | základní |  | 0 | 0.00112 | 0.00112 | 0 | 0 | 8 | M | 2 |  |  |  | ROZPOCET | 0 | 0 | 0 | 0 | 0 | 1 | 0 | 4 | -1372858902
| VV |  | 1 |  | 1 | [12 empty] | VV | 2 | 2 | True | 1 | ROZPOCET
72 | K | 877370440 | Montáž šachtových vložek na kanalizačním potrubí z PP trub hladkých plnostěnných DN 300 | kus | 2 |  | 0 |  |  | základní |  | 0 | 0.0001 | 0.0002 | 0 | 0 | 4 | K | 2 |  |  |  | ROZPOCET | 0 | 0 | 0 | 0 | 0 | 1 | 0 | 4 | -1510677635
| VV |  | "plán. připojení stok B1, B2" 2 |  | 2 | [12 empty] | VV | 2 | 2 | True | 1 | ROZPOCET
73 | M | 28611594 | zátka kanalizace PP KG DN 300 vč. těs. kroužku | kus | 2 |  | 0 |  |  | základní |  | 0 | 0.00203 | 0.00406 | 0 | 0 | 8 | M | 2 |  |  |  | ROZPOCET | 0 | 0 | 0 | 0 | 0 | 1 | 0 | 4 | -1828517216
| VV |  | 2 |  | 2 | [12 empty] | VV | 2 | 2 | True | 1 | ROZPOCET
74 | K | 877360320 | Montáž odboček na kanalizačním potrubí z PP trub hladkých plnostěnných DN 250 | kus | 2 |  | 0 |  |  | základní |  | 0 | 0 | 0 | 0 | 0 | 4 | K | 2 |  |  |  | ROZPOCET | 0 | 0 | 0 | 0 | 0 | 1 | 0 | 4 | -704046418
| VV |  | "stoka A1 napojení odboček na potrubí" 2 |  | 2 | [12 empty] | VV | 2 | 2 | True | 1 | ROZPOCET
75 | M | 28611399 | odbočka kanalizační PP s hrdly KG 250/150/45° vč. těs. kroužku | kus | 2.03 |  | 0 |  |  | základní |  | 0 | 0.00426 | 0.0086478 | 0 | 0 | 8 | M | 2 |  |  |  | ROZPOCET | 0 | 0 | 0 | 0 | 0 | 1 | 0 | 4 | -2038234140
| VV |  | 2 |  | 2 | [12 empty] | VV | 2 | 2 | True | 1 | ROZPOCET
| VV |  | 2*1,015 'Přepočtené koeficientem množství |  | 2.03 | [12 empty] | VV | 2 | 2 | False | 1 | ROZPOCET
76 | K | 877370320 | Montáž odboček na kanalizačním potrubí z PP trub hladkých plnostěnných DN 300 | kus | 18 |  | 0 |  |  | základní |  | 0 | 0 | 0 | 0 | 0 | 4 | K | 2 |  |  |  | ROZPOCET | 0 | 0 | 0 | 0 | 0 | 1 | 0 | 4 | -964107915
| VV |  | "stoka A napojení odboček na potrubí" 17+1 |  | 18 | [12 empty] | VV | 2 | 2 | True | 1 | ROZPOCET
77 | M | 28611404 | odbočka kanalizační plastová s hrdlem KG 315/150/45° | kus | 17.26 |  | 0 |  |  | základní |  | 0 | 0.0072 | 0.12427 | 0 | 0 | 8 | M | 2 |  |  |  | ROZPOCET | 0 | 0 | 0 | 0 | 0 | 1 | 0 | 4 | 960331309
| VV |  | 17 |  | 17 | [12 empty] | VV | 2 | 2 | True | 1 | ROZPOCET
| VV |  | 17*1,015 'Přepočtené koeficientem množství |  | 17.26 | [12 empty] | VV | 2 | 2 | False | 1 | ROZPOCET
78 | M | 28611405 | odbočka kanalizační plastová s hrdlem KG 315/200/45° | kus | 1 |  | 0 |  |  | základní |  | 0 | 0.0085 | 0.0085 | 0 | 0 | 8 | M | 2 |  |  |  | ROZPOCET | 0 | 0 | 0 | 0 | 0 | 1 | 0 | 4 | 1170108370
| VV |  | 0,985221674876847*1,015 'Přepočtené koeficientem množství |  | 1 | [12 empty] | VV | 2 | 2 | False | 1 | ROZPOCET
79 | K | 877440430 | Montáž spojek na kanalizačním potrubí z PP trub korugovaných DN 600 | kus | 1 |  | 0 |  |  | základní |  | 0 | 0.00011 | 0.00011 | 0 | 0 | 4 | K | 2 |  |  |  | ROZPOCET | 0 | 0 | 0 | 0 | 0 | 1 | 0 | 4 | 1656510352
| VV |  | "napojení stoky A do stáv. šachty č. 22, potrubí DN 600" 1 |  | 1 | [12 empty] | VV | 2 | 2 | True | 1 | ROZPOCET
80 | M | WVN.LF200650W | BI adapter spojovací objímka DN 600/300 | kus | 1 |  | 0 |  |  | základní |  | 0 | 0.0032 | 0.0032 | 0 | 0 | 8 | M | 2 |  |  |  | ROZPOCET | 0 | 0 | 0 | 0 | 0 | 1 | 0 | 4 | 1803278629
81 | K | 892362121 | Tlaková zkouška vzduchem potrubí DN 250 těsnícím vakem ucpávkovým | úsek | 4 |  | 0 |  |  | základní |  | 0 | 0.00031 | 0.00124 | 0 | 0 | 4 | K | 2 |  |  |  | ROZPOCET | 0 | 0 | 0 | 0 | 0 | 1 | 0 | 4 | 178839413
| VV |  | "stoky A1, A2, počet úseků mezi šachtami" 2+2 |  | 4 | [12 empty] | VV | 2 | 2 | True | 1 | ROZPOCET
82 | K | 892372121 | Tlaková zkouška vzduchem potrubí DN 300 těsnícím vakem ucpávkovým | úsek | 10 |  | 0 |  |  | základní |  | 0 | 0.00031 | 0.0031 | 0 | 0 | 4 | K | 2 |  |  |  | ROZPOCET | 0 | 0 | 0 | 0 | 0 | 1 | 0 | 4 | -1911349600
| VV |  | "stoka A počet úseků mnezi šachtami Š1 až Š11" 10 |  | 10 | [12 empty] | VV | 2 | 2 | True | 1 | ROZPOCET
83 | K | 892442121 | Tlaková zkouška vzduchem potrubí DN 600 těsnícím vakem ucpávkovým | úsek | 3 |  | 0 |  |  | základní |  | 0 | 0.00043 | 0.00129 | 0 | 0 | 4 | K | 2 |  |  |  | ROZPOCET | 0 | 0 | 0 | 0 | 0 | 1 | 0 | 4 | 1356018553
| VV |  | "stoka A úsek mezi Š22 až Š1" 4,00-2*0,50 |  | 3 | [12 empty] | VV | 2 | 2 | True | 1 | ROZPOCET
84 | K | 894411311 | Osazení železobetonových dílců pro šachty skruží rovných | kus | 71 |  | 0 |  |  | základní |  | 0 | 0.00918 | 0.65178 | 0 | 0 | 4 | K | 2 |  |  |  | ROZPOCET | 0 | 0 | 0 | 0 | 0 | 1 | 0 | 4 | 152272038
| VV |  | "dle výpisu prefabrik. dílců šachet" 4+5+23+3+6+9+21 |  | 71 | [12 empty] | VV | 2 | 2 | True | 1 | ROZPOCET
85 | M | 59224185 | prstenec šachtový vyrovnávací betonový 625x120x60mm | kus | 4 |  | 0 |  |  | základní |  | 0 | 0.04 | 0.16 | 0 | 0 | 8 | M | 2 |  |  |  | ROZPOCET | 0 | 0 | 0 | 0 | 0 | 1 | 0 | 4 | 1296210707
| VV |  | 4 |  | 4 | [12 empty] | VV | 2 | 2 | True | 1 | ROZPOCET
86 | M | 59224176 | prstenec šachtový vyrovnávací betonový 625x120x80 mm | kus | 5 |  | 0 |  |  | základní |  | 0 | 0.051 | 0.255 | 0 | 0 | 8 | M | 2 |  |  |  | ROZPOCET | 0 | 0 | 0 | 0 | 0 | 1 | 0 | 4 | 1025112812
| VV |  | 5 |  | 5 | [12 empty] | VV | 2 | 2 | True | 1 | ROZPOCET
87 | M | 59224187 | prstenec šachtový vyrovnávací betonový 625x120x100mm | kus | 23 |  | 0 |  |  | základní |  | 0 | 0.068 | 1.564 | 0 | 0 | 8 | M | 2 |  |  |  | ROZPOCET | 0 | 0 | 0 | 0 | 0 | 1 | 0 | 4 | -103557027
| VV |  | 23 |  | 23 | [12 empty] | VV | 2 | 2 | True | 1 | ROZPOCET
88 | M | 59224188 | prstenec šachtový vyrovnávací betonový 625x120x120mm | kus | 3 |  | 0 |  |  | základní |  | 0 | 0.081 | 0.243 | 0 | 0 | 8 | M | 2 |  |  |  | ROZPOCET | 0 | 0 | 0 | 0 | 0 | 1 | 0 | 4 | -1451610043
| VV |  | 3 |  | 3 | [12 empty] | VV | 2 | 2 | True | 1 | ROZPOCET
89 | M | 59224066 | skruž betonová šachetní DN 1000/250x120 mm PS, typ Q1 dle ČSN EN 1917 | kus | 6 |  | 0 |  |  | základní |  | 0 | 0.262 | 1.572 | 0 | 0 | 8 | M | 2 |  |  |  | ROZPOCET | 0 | 0 | 0 | 0 | 0 | 1 | 0 | 4 | -514569853
| VV |  | 6 |  | 6 | [12 empty] | VV | 2 | 2 | True | 1 | ROZPOCET
90 | M | 59224068 | skruž betonová šachetní DN 1000/500x120 mm PS, typ Q1 dle ČSN EN 1917 | kus | 9 |  | 0 |  |  | základní |  | 0 | 0.526 | 4.734 | 0 | 0 | 8 | M | 2 |  |  |  | ROZPOCET | 0 | 0 | 0 | 0 | 0 | 1 | 0 | 4 | -716124064
| VV |  | 9 |  | 9 | [12 empty] | VV | 2 | 2 | True | 1 | ROZPOCET
91 | M | 59224070 | skruž betonová šachetní DN 1000/1000x120 mm PS, typ Q1 dle ČSN EN 1917 | kus | 21 |  | 0 |  |  | základní |  | 0 | 1.054 | 22.134 | 0 | 0 | 8 | M | 2 |  |  |  | ROZPOCET | 0 | 0 | 0 | 0 | 0 | 1 | 0 | 4 | -1795214045
| VV |  | 21 |  | 21 | [12 empty] | VV | 2 | 2 | True | 1 | ROZPOCET
92 | K | 894412411 | Osazení železobetonových dílců pro šachty skruží přechodových | kus | 9 |  | 0 |  |  | základní |  | 0 | 0.01147 | 0.10323 | 0 | 0 | 4 | K | 2 |  |  |  | ROZPOCET | 0 | 0 | 0 | 0 | 0 | 1 | 0 | 4 | -1606466395
| VV |  | "dle Výpisu prafabruk. dílců šachet" 9 |  | 9 | [12 empty] | VV | 2 | 2 | True | 1 | ROZPOCET
93 | M | 59224168 | skruž betonová přechodová 100x60x12cm, stupadla kapsové + poplastované | kus | 9 |  | 0 |  |  | základní |  | 0 | 0.548 | 4.932 | 0 | 0 | 8 | M | 2 |  |  |  | ROZPOCET | 0 | 0 | 0 | 0 | 0 | 1 | 0 | 4 | 305103026
| VV |  | 9 |  | 9 | [12 empty] | VV | 2 | 2 | True | 1 | ROZPOCET
94 | K | 894414111 | Osazení železobetonových dílců pro šachty skruží základových (dno) | kus | 15 |  | 0 |  |  | základní |  | 0 | 0.02753 | 0.41295 | 0 | 0 | 4 | K | 2 |  |  |  | ROZPOCET | 0 | 0 | 0 | 0 | 0 | 1 | 0 | 4 | 298481026
| VV |  | "dle Výpisu prefabrik. dílců šachet" 6+9 |  | 15 | [12 empty] | VV | 2 | 2 | True | 1 | ROZPOCET
95 | M | 59224064 | dno betonové šachtové kulaté DN 1000/v.600 mm tl.stěny150 mm, typ Q1 dle ČSN 1917 | kus | 7 |  | 0 |  |  | základní |  | 0 | 1.29 | 9.03 | 0 | 0 | 8 | M | 2 |  |  |  | ROZPOCET | 0 | 0 | 0 | 0 | 0 | 1 | 0 | 4 | 240325445
| VV |  | "dle výpisu prefabrik. dílců" 7 |  | 7 | [12 empty] | VV | 2 | 2 | True | 1 | ROZPOCET
96 | M | 59224062 | dno betonové šachtové kulaté DN 1000/v.800 mm tl. stěny 150 mm, typ Q1 dle ČSN 1917 | kus | 7 |  | 0 |  |  | základní |  | 0 | 1.548 | 10.836 | 0 | 0 | 8 | M | 2 |  |  |  | ROZPOCET | 0 | 0 | 0 | 0 | 0 | 1 | 0 | 4 | 2107776247
| VV |  | "dle výpisu prefabrik. dílců" 7 |  | 7 | [12 empty] | VV | 2 | 2 | True | 1 | ROZPOCET
97 | M | 59224063 | dno betonové šachtové kulaté DN 1000/v.1000 mm tl. stěny 150 mm, typ Q1 dle ČSN 1917 | kus | 1 |  | 0 |  |  | základní |  | 0 | 1.817 | 1.817 | 0 | 0 | 8 | M | 2 |  |  |  | ROZPOCET | 0 | 0 | 0 | 0 | 0 | 1 | 0 | 4 | 638282817
98 | M | 59224348 | těsnění elastomerové pro spojení šachetních dílů DN 1000 | kus | 51 |  | 0 |  |  | základní |  | 0 | 0.002 | 0.102 | 0 | 0 | 8 | M | 2 |  |  |  | ROZPOCET | 0 | 0 | 0 | 0 | 0 | 1 | 0 | 4 | 1753150390
| VV |  | "skruže a šacht. dna" 6+9+21+7+7+1 |  | 51 | [12 empty] | VV | 2 | 2 | True | 1 | ROZPOCET
99 | K | 894414211 | Osazení betonových nebo železobetonových dílců pro šachty desek zákrytových | kus | 6 |  | 0 |  |  | základní |  | 0 | 0.03927 | 0.23562 | 0 | 0 | 4 | K | 2 |  |  |  | ROZPOCET | 0 | 0 | 0 | 0 | 0 | 1 | 0 | 4 | 526831076
| VV |  | "dle Výpisu prefabrik. dílců šachet" 6 |  | 6 | [12 empty] | VV | 2 | 2 | True | 1 | ROZPOCET
100 | M | 59224075 | deska betonová zákrytová kruhová 1000/625 mm pro zatížení min. 50 kN | kus | 6 |  | 0 |  |  | základní |  | 0 | 0.521 | 3.126 | 0 | 0 | 8 | M | 2 |  |  |  | ROZPOCET | 0 | 0 | 0 | 0 | 0 | 1 | 0 | 4 | 1016493737
| VV |  | 6 |  | 6 | [12 empty] | VV | 2 | 2 | True | 1 | ROZPOCET
101 | K | 894812201 | Revizní a čistící šachta z PP šachtové dno DN 425/150 průtočné s kyvnými hrdly vč. pryž. těsnění | kus | 10 |  | 0 |  |  | základní |  | 0 | 0.05803 | 0.5803 | 0 | 0 | 4 | K | 2 |  |  |  | ROZPOCET | 0 | 0 | 0 | 0 | 0 | 1 | 0 | 4 | -904150856
| VV |  | "dle výpisu prefabrik. dílců" 10 |  | 10 | [12 empty] | VV | 2 | 2 | True | 1 | ROZPOCET
102 | K | 894812205 | Revizní a čistící šachta z PP šachtové dno DN 425/200 průtočné s kyvnými hrdly vč. pryž. rěsnění | kus | 1 |  | 0 |  |  | základní |  | 0 | 0.06451 | 0.06451 | 0 | 0 | 4 | K | 2 |  |  |  | ROZPOCET | 0 | 0 | 0 | 0 | 0 | 1 | 0 | 4 | 652729269
| VV |  | "dle výpisu prefabrik. dílců"1 |  | 1 | [12 empty] | VV | 2 | 2 | True | 1 | ROZPOCET
103 | K | 894812231 | Revizní a čistící šachta z PP DN 425 šachtová roura korugovaná bez hrdla světlé hloubky 1500 mm | kus | 8 |  | 0 |  |  | základní |  | 0 | 0.01136 | 0.09088 | 0 | 0 | 4 | K | 2 |  |  |  | ROZPOCET | 0 | 0 | 0 | 0 | 0 | 1 | 0 | 4 | -1675075175
| VV |  | "dle výpisu prefabrik. dílců" 8 |  | 8 | [12 empty] | VV | 2 | 2 | True | 1 | ROZPOCET
104 | K | 894812232 | Revizní a čistící šachta z PP DN 425 šachtová roura korugovaná bez hrdla světlé hloubky 2000 mm | kus | 3 |  | 0 |  |  | základní |  | 0 | 0.01818 | 0.05454 | 0 | 0 | 4 | K | 2 |  |  |  | ROZPOCET | 0 | 0 | 0 | 0 | 0 | 1 | 0 | 4 | 430082361
| VV |  | "dle výpisu prefabrik. dílců" 3 |  | 3 | [12 empty] | VV | 2 | 2 | True | 1 | ROZPOCET
105 | K | 894812241 | Revizní a čistící šachta z PP DN 425 šachtová teleskopická roura světlé hloubky 375 mm vč. těsnění | kus | 11 |  | 0 |  |  | základní |  | 0 | 0.00622 | 0.06842 | 0 | 0 | 4 | K | 2 |  |  |  | ROZPOCET | 0 | 0 | 0 | 0 | 0 | 1 | 0 | 4 | 1821296017
| VV |  | "dle výpisu prefabrik. dílců" 11 |  | 11 | [12 empty] | VV | 2 | 2 | True | 1 | ROZPOCET
106 | K | 894812249 | Příplatek k rourám revizní a čistící šachty z PP DN 425 za uříznutí šachtové roury | kus | 11 |  | 0 |  |  | základní |  | 0 | 0 | 0 | 0 | 0 | 4 | K | 2 |  |  |  | ROZPOCET | 0 | 0 | 0 | 0 | 0 | 1 | 0 | 4 | -1555860970
| VV |  | 11 |  | 11 | [12 empty] | VV | 2 | 2 | True | 1 | ROZPOCET
107 | K | 894812262 | Revizní a čistící šachta z PP DN 425 poklop litinový plný do teleskopické trubky pro zatížení 40 t | kus | 11 |  | 0 |  |  | základní |  | 0 | 0.03535 | 0.38885 | 0 | 0 | 4 | K | 2 |  |  |  | ROZPOCET | 0 | 0 | 0 | 0 | 0 | 1 | 0 | 4 | -1501335196
| VV |  | "dle výpisu prefabrik. dílců" 11 |  | 11 | [12 empty] | VV | 2 | 2 | True | 1 | ROZPOCET
108 | M | 59224150 | betonový prstenec roznášecí pro plastové šachty DN 425 | kus | 11 |  | 0 |  |  | základní |  | 0 | 0.175 | 1.925 | 0 | 0 | 8 | M | 2 |  |  |  | ROZPOCET | 0 | 0 | 0 | 0 | 0 | 1 | 0 | 4 | -373411524
109 | K | 894812311 | Revizní a čistící šachta z PP typ DN 600/160 šachtové dno průtočné s kyvnými hrdly, vč. pryž. těsnění | kus | 16 |  | 0 |  |  | základní |  | 0 | 0.1056 | 1.6896 | 0 | 0 | 4 | K | 2 |  |  |  | ROZPOCET | 0 | 0 | 0 | 0 | 0 | 1 | 0 | 4 | 372442553
| VV |  | "dle výpisu prefabrik. šachet" 16 |  | 16 | [12 empty] | VV | 2 | 2 | True | 1 | ROZPOCET
110 | K | 894812315 | Revizní a čistící šachta z PP typ DN 600/200 šachtové dno průtočné s kyvnými hrdly, vč, pryž. těsnění | kus | 1 |  | 0 |  |  | základní |  | 0 | 0.10661 | 0.10661 | 0 | 0 | 4 | K | 2 |  |  |  | ROZPOCET | 0 | 0 | 0 | 0 | 0 | 1 | 0 | 4 | 266778687
| VV |  | "dle výpisu prefabrik. šachet" 1 |  | 1 | [12 empty] | VV | 2 | 2 | True | 1 | ROZPOCET
111 | K | 894812332 | Revizní a čistící šachta z PP DN 600 šachtová roura korugovaná světlé hloubky 2000 mm | kus | 12 |  | 0 |  |  | základní |  | 0 | 0.02424 | 0.29088 | 0 | 0 | 4 | K | 2 |  |  |  | ROZPOCET | 0 | 0 | 0 | 0 | 0 | 1 | 0 | 4 | 418507272
| VV |  | "dle výpisu prefabrik. šachet" 12 |  | 12 | [12 empty] | VV | 2 | 2 | True | 1 | ROZPOCET
112 | K | 894812333 | Revizní a čistící šachta z PP DN 600 šachtová roura korugovaná světlé hloubky 3000 mm | kus | 5 |  | 0 |  |  | základní |  | 0 | 0.03637 | 0.18185 | 0 | 0 | 4 | K | 2 |  |  |  | ROZPOCET | 0 | 0 | 0 | 0 | 0 | 1 | 0 | 4 | -4163704
| VV |  | "dle výpisu prefabrik. šachet" 5 |  | 5 | [12 empty] | VV | 2 | 2 | True | 1 | ROZPOCET
113 | K | 894812339 | Příplatek k rourám revizní a čistící šachty z PP DN 600 za uříznutí šachtové roury | kus | 17 |  | 0 |  |  | základní |  | 0 | 0 | 0 | 0 | 0 | 4 | K | 2 |  |  |  | ROZPOCET | 0 | 0 | 0 | 0 | 0 | 1 | 0 | 4 | 2066753690
114 | K | 894812377 | Revizní a čistící šachta z PP DN 600 poklop litinový pro třídu zatížení D400 s teleskopickým adaptérem vč. těsnění | kus | 17 |  | 0 |  |  | základní |  | 0 | 0.21008 | 3.5714 | 0 | 0 | 4 | K | 2 |  |  |  | ROZPOCET | 0 | 0 | 0 | 0 | 0 | 1 | 0 | 4 | -155964269
| VV |  | "dle výpisu prefabrik. šachet" 17 |  | 17 | [12 empty] | VV | 2 | 2 | True | 1 | ROZPOCET
115 | M | 59224151 | betonový prstenec roznášecí pro plastové šachty DN 600 | kus | 17 |  | 0 |  |  | základní |  | 0 | 0.175 | 2.975 | 0 | 0 | 8 | M | 2 |  |  |  | ROZPOCET | 0 | 0 | 0 | 0 | 0 | 1 | 0 | 4 | -1554379953
116 | K | 896211112 | Spadiště kanalizační z betonu C 12/15, potrubí DN 300 PP, horní potrubí DN 300, vč. spadišť. hlavy | kus | 1 |  | 0 |  |  | základní |  | 0 | 4.511 | 4.511 | 0 | 0 | 4 | K | 2 |  |  |  | ROZPOCET | 0 | 0 | 0 | 0 | 0 | 1 | 0 | 4 | 752493971
| VV |  | "stoka A, šachta Š7 vč. dodání trubního materiálu a spadišťové hlavy, obklad nárazové stěny šachty z čedič. segmentů" 1 |  | 1 | [12 empty] | VV | 2 | 2 | True | 1 | ROZPOCET
117 | K | 896290113 | Příplatek ke spadišti jednoduchému 300 mm výšky | kus | 8 |  | 0 |  |  | základní |  | 0 | 1.0614 | 8.4911 | 0 | 0 | 4 | K | 2 |  |  |  | ROZPOCET | 0 | 0 | 0 | 0 | 0 | 1 | 0 | 4 | -301272039
| VV |  | "(2,86-0,60)/0,30=7,53 ks" 8 |  | 8 | [12 empty] | VV | 2 | 2 | True | 1 | ROZPOCET
118 | K | 899103112 | Osazení poklopů litinových nebo ocelových včetně rámů pro třídu zatížení B125, C250 | kus | 1 |  | 0 |  |  | základní |  | 0 | 0.21734 | 0.21734 | 0 | 0 | 4 | K | 2 |  |  |  | ROZPOCET | 0 | 0 | 0 | 0 | 0 | 1 | 0 | 4 | -886345004
| VV |  | "dle tab. prefabrik. dílců šachet" 1 |  | 1 | [12 empty] | VV | 2 | 2 | True | 1 | ROZPOCET
119 | M | 28661933 | poklop šachtový kruhový s rámem DN 600 mm, typ BEGU/BEGU tř. zatížení B125, bez větrání | kus | 1 |  | 0 |  |  | základní |  | 0 | 0.08 | 0.08 | 0 | 0 | 8 | M | 2 |  |  |  | ROZPOCET | 0 | 0 | 0 | 0 | 0 | 1 | 0 | 4 | 1760118446
120 | K | 899104112 | Osazení poklopů litinových nebo ocelových včetně rámů pro třídu zatížení D400 | kus | 14 |  | 0 |  |  | základní |  | 0 | 0.21734 | 3.0428 | 0 | 0 | 4 | K | 2 |  |  |  | ROZPOCET | 0 | 0 | 0 | 0 | 0 | 1 | 0 | 4 | -2073014682
| VV |  | "dle tab. prefabrik. dílců šachet" 14 |  | 14 | [12 empty] | VV | 2 | 2 | True | 1 | ROZPOCET
121 | M | 28661935 | poklop šachtový kruhový s rámem DN 600 mm, typ BEGU/BEGU tř. zatížení D400, bez větrání | kus | 14 |  | 0 |  |  | základní |  | 0 | 0.196 | 2.744 | 0 | 0 | 8 | M | 2 |  |  |  | ROZPOCET | 0 | 0 | 0 | 0 | 0 | 1 | 0 | 4 | -1535220338
| D | 9 | Ostatní konstrukce a práce, bourání |  |  |  | 0 |  |  |  |  | 0 |  | 0 |  | 0 | 1 | D | 1 |  |  |  | ROZPOCET | [6 empty] | 0
122 | K | 919735112 | Řezání stávajícího živičného krytu hl do 100 mm | m | 787.8 |  | 0 |  |  | základní |  | 0 | 0 | 0 | 0 | 0 | 4 | K | 2 |  |  |  | ROZPOCET | 0 | 0 | 0 | 0 | 0 | 1 | 0 | 4 | -5174817
| VV |  | "přenos dílky zálivky dilatač. spar"787,80 |  | 787.8 | [12 empty] | VV | 2 | 2 | True | 1 | ROZPOCET
| D | 997 | Přesun sutě |  |  |  | 0 |  |  |  |  | 0 |  | 0 |  | 0 | 1 | D | 1 |  |  |  | ROZPOCET | [6 empty] | 0
123 | K | 997221551 | Vodorovná doprava suti ze sypkých materiálů do 1 km | t | 1418.94 |  | 0 |  |  | základní |  | 0 | 0 | 0 | 0 | 0 | 4 | K | 2 |  |  |  | ROZPOCET | 0 | 0 | 0 | 0 | 0 | 1 | 0 | 4 | 297410363
124 | K | 997221559 | Příplatek ZKD 1 km u vodorovné dopravy suti ze sypkých materiálů | t | 8062.25 |  | 0 |  |  | základní |  | 0 | 0 | 0 | 0 | 0 | 4 | K | 2 |  |  |  | ROZPOCET | 0 | 0 | 0 | 0 | 0 | 1 | 0 | 4 | -894492479
| VV |  | "dalších 7 km" 1151,75*7 |  | 8062.25 | [12 empty] | VV | 2 | 2 | True | 1 | ROZPOCET
125 | K | 997221645 | Poplatek za uložení na skládce (skládkovné) odpadu asfaltového bez dehtu kód odpadu 17 03 02 | t | 536.59 |  | 0 |  |  | základní |  | 0 | 0 | 0 | 0 | 0 | 4 | K | 2 |  |  |  | ROZPOCET | 0 | 0 | 0 | 0 | 0 | 1 | 0 | 4 | 1314360069
| VV |  | "asfalt. odpad" 536,591 |  | 536.59 | [12 empty] | VV | 2 | 2 | True | 1 | ROZPOCET
126 | K | 997221655 | Poplatek za uložení na skládce (skládkovné) zeminy a kamení kód odpadu 17 05 04 | t | 615.16 |  | 0 |  |  | základní |  | 0 | 0 | 0 | 0 | 0 | 4 | K | 2 |  |  |  | ROZPOCET | 0 | 0 | 0 | 0 | 0 | 1 | 0 | 4 | -2003879076
| VV |  | "suti celkem - asfalt. odpad " 1151,75-536,591 |  | 615.16 | [12 empty] | VV | 2 | 2 | True | 1 | ROZPOCET
| D | 998 | Přesun hmot |  |  |  | 0 |  |  |  |  | 0 |  | 0 |  | 0 | 1 | D | 2 |  |  |  | ROZPOCET | [6 empty] | 0
127 | K | 998276101 | Přesun hmot pro trubní vedení z trub z plastických hmot otevřený výkop | t | 2442.5 |  | 0 |  |  | základní |  | 0 | 0 | 0 | 0 | 0 | 4 | K | 3 |  |  |  | ROZPOCET | 0 | 0 | 0 | 0 | 0 | 1 | 0 | 4 | -1217502458

## SO 01.2 - Prelozeni vodov...
{61a12761-1fbe-4a42-955e-69d481fd6e5b}
2
| KRYCÍ LIST SOUPISU PRACÍ | [7 empty] | v --- níže se nacházejí doplnkové a pomocné údaje k sestavám --- v | [8 empty] | False
Stavba:
Kanalizace Staré Město - ul. Pode Břehy a U Chodníčku
Objekt:
SO 01 - Kanalizace - Stoky A, A1, A2
Soupis:
SO 01.2 - Prelozeni vodovodního řadu
| KSO: |  | 827 21 11 |  |  | CC-CZ:
| Místo: |  | Staré Město |  |  | Datum: | 10. 2. 2020
| Zadavatel: |  |  |  |  | IČ: | 00576948
|  | Obec Staré Město |  |  |  | DIČ: | CZ00576948
| Uchazeč: |  |  |  |  | IČ: | Vyplň údaj
|  | Vyplň údaj |  |  |  | DIČ: | Vyplň údaj
| Projektant: |  |  |  |  | IČ: | 13640241
|  | Miloš Kopecký |  |  |  | DIČ: | 5511121297
| Zpracovatel: |  |  |  |  | IČ: | 13640241
|  | Miloš Kopecký |  |  |  | DIČ:
Poznámka:
| Cena bez DPH | [5 empty] | 0
|  |  | Základ daně |  |  | Sazba daně | Výše daně
| DPH | základní | 0 |  |  | 21% | 0
|  | snížená | 0 |  |  | 15% | 0
|  | zákl. přenesená | 0 |  |  | 21% | 0
|  | sníž. přenesená | 0 |  |  | 15% | 0
|  | nulová | 0 |  |  | 0% | 0
| Cena s DPH |  |  | v | CZK |  | 0
| Projektant |  |  | Zpracovatel
| Datum a podpis: |  | Razítko | Datum a podpis: |  |  | Razítko
| Objednavatel |  |  | Uchazeč
| Datum a podpis: |  | Razítko | Datum a podpis: |  |  | Razítko
REKAPITULACE ČLENĚNÍ SOUPISU PRACÍ
Stavba:
Kanalizace Staré Město - ul. Pode Břehy a U Chodníčku
Objekt:
SO 01 - Kanalizace - Stoky A, A1, A2
Soupis:
SO 01.2 - Prelozeni vodovodního řadu
Místo: |  |  | Staré Město |  |  | Datum: | 10. 2. 2020
Zadavatel: |  |  | Obec Staré Město |  |  | Projektant: | Miloš Kopecký
Uchazeč: |  |  | Vyplň údaj |  |  | Zpracovatel: | Miloš Kopecký
Kód dílu - Popis | [6 empty] | Cena celkem [CZK]
Náklady ze soupisu prací | [6 empty] | 0 | [11 empty] | -1
| HSV - Práce a dodávky HSV | [5 empty] | 0
| 1 - Zemní práce | [5 empty] | 0
| 4 - Vodorovné konstrukce | [5 empty] | 0
| 8 - Trubní vedení | [5 empty] | 0
| 998 - Přesun hmot | [5 empty] | 0
| 997 - Přesun sutě | [5 empty] | 0
SOUPIS PRACÍ
Stavba:
Kanalizace Staré Město - ul. Pode Břehy a U Chodníčku
Objekt:
SO 01 - Kanalizace - Stoky A, A1, A2
Soupis:
SO 01.2 - Prelozeni vodovodního řadu
Místo: |  |  | Staré Město |  |  | Datum: | 10. 2. 2020
Zadavatel: |  |  | Obec Staré Město |  |  | Projektant: | Miloš Kopecký
Uchazeč: |  |  | Vyplň údaj |  |  | Zpracovatel: | Miloš Kopecký
PČ | Typ | Kód | Popis | MJ | Množství | J.cena [CZK] | Cena celkem [CZK] | Cenová soustava |  | DPH | J. Nh [h] | Nh celkem [h] | J. hmotnost [t] | Hmotnost celkem [t] | J. suť [t] | Suť Celkem [t]
Náklady soupisu celkem | [6 empty] | 0 |  |  |  |  | 0 |  | 112.0243 |  | 10.582 |  | D | -1 | [10 empty] | 0
| D | HSV | Práce a dodávky HSV |  |  |  | 0 |  |  |  |  | 0 |  | 112.0243 |  | 10.582 | 1 | D | 0 |  |  |  | ROZPOCET | [6 empty] | 0
| D | 1 | Zemní práce |  |  |  | 0 |  |  |  |  | 0 |  | 108.1815 |  | 0 | 1 | D | 1 |  |  |  | ROZPOCET | [6 empty] | 0
1 | K | 115101201 | Čerpání vody na dopravní výšku do 10 m průměrný přítok do 500 l/min | hod | 40 |  | 0 |  |  | základní |  | 0 | 0 | 0 | 0 | 0 | 4 | K | 2 |  |  |  | ROZPOCET | 0 | 0 | 0 | 0 | 0 | 1 | 0 | 4 | 46426167
| VV |  | 5*8,00 |  | 40 | [12 empty] | VV | 2 | 2 | True | 1 | ROZPOCET
2 | K | 115101301 | Pohotovost čerpací soupravy pro dopravní výšku do 10 m přítok do 500 l/min | den | 5 |  | 0 |  |  | základní |  | 0 | 0 | 0 | 0 | 0 | 4 | K | 2 |  |  |  | ROZPOCET | 0 | 0 | 0 | 0 | 0 | 1 | 0 | 4 | 559661816
| VV |  | "počet dnů"5 |  | 5 | [12 empty] | VV | 2 | 2 | True | 1 | ROZPOCET
3 | K | 119001401 | Dočasné zajištění potrubí ocelového, PP/PVC nebo litinového DN do 200 | m | 18 |  | 0 |  |  | základní |  | 0 | 0.00868 | 0.15624 | 0 | 0 | 4 | K | 2 |  |  |  | ROZPOCET | 0 | 0 | 0 | 0 | 0 | 1 | 0 | 4 | -1886209506
| VV |  | "křížení vodod. a plyn. přpojek"18 |  | 18 | [12 empty] | VV | 2 | 2 | True | 1 | ROZPOCET
4 | K | 130001101 | Příplatek za ztížení vykopávky v blízkosti podzemního vedení | m3 | 106.88 |  | 0 |  |  | základní |  | 0 | 0 | 0 | 0 | 0 | 4 | K | 2 |  |  |  | ROZPOCET | 0 | 0 | 0 | 0 | 0 | 1 | 0 | 4 | 118858228
| VV |  | "souběh se stáv. vodovodem"(240,50-3,00)*1,50*0,30 |  | 106.88 | [12 empty] | VV | 2 | 2 | True | 1 | ROZPOCET
5 | K | 132212111 | Hloubení rýh š do 800 mm v soudržných horninách třídy těžitelnosti I, skupiny 3 ručně | m3 | 16.2 |  | 0 |  |  | základní |  | 0 | 0 | 0 | 0 | 0 | 4 | K | 2 |  |  |  | ROZPOCET | 0 | 0 | 0 | 0 | 0 | 1 | 0 | 4 | -361286783
| VV |  | "ověření inž. sítí"18*1,50*0,60 |  | 16.2 | [12 empty] | VV | 2 | 2 | True | 1 | ROZPOCET
6 | K | 132201202 | Hloubení rýh š do 2000 mm v hornině tř. 3 objemu do 1000 m3 | m3 | 318.75 |  | 0 |  |  | základní |  | 0 | 0 | 0 | 0 | 0 | 4 | K | 2 |  |  |  | ROZPOCET | 0 | 0 | 0 | 0 | 0 | 1 | 0 | 4 | -1152396625
| VV |  | "dle tab. kubatur Winplan, odpočet vrstvy komunikace š. pruhu 1,10m" 427,22-(240,50*1,10*0,41) |  | 318.75 | [12 empty] | VV | 2 | 2 | True | 1 | ROZPOCET
7 | K | 151811131 | Osazení pažicího boxu hl výkopu do 4 m š do 1,2 m | m2 | 388.38 |  | 0 |  |  | základní |  | 0 | 0.00058 | 0.22526 | 0 | 0 | 4 | K | 2 |  |  |  | ROZPOCET | 0 | 0 | 0 | 0 | 0 | 1 | 0 | 4 | 1994809862
| VV |  | "1/2 plochy oboustran.pažení dle tab. výmer Winplan" 776,76/2 |  | 388.38 | [12 empty] | VV | 2 | 2 | True | 1 | ROZPOCET
8 | K | 151811231 | Odstranění pažicího boxu hl výkopu do 4 m š do 1,2 m | m2 | 388.38 |  | 0 |  |  | základní |  | 0 | 0 | 0 | 0 | 0 | 4 | K | 2 |  |  |  | ROZPOCET | 0 | 0 | 0 | 0 | 0 | 1 | 0 | 4 | 1293381928
| VV |  | "přenos plochy pažení" 388,38 |  | 388.38 | [12 empty] | VV | 2 | 2 | True | 1 | ROZPOCET
9 | K | 162451105 | Vodorovné přemístění do 1500 m výkopku/sypaniny z horniny třídy těžitelnosti I, skupiny 1 až 3 | m3 | 524.02 |  | 0 |  |  | základní |  | 0 | 0 | 0 | 0 | 0 | 4 | K | 2 |  |  |  | ROZPOCET | 0 | 0 | 0 | 0 | 0 | 1 | 0 | 4 | -1247906573
| VV |  | "kubatura výkopu tam a zpět, odpočet zásypu rýhy kamenivem)" 2*(318,75-56,740) |  | 524.02 | [12 empty] | VV | 2 | 2 | True | 1 | ROZPOCET
10 | K | 162751114 | Vodorovné přemístění do 7000 m výkopku/sypaniny z horniny třídy těžitelnosti I, skupiny 1 až 3 | m3 | 56.74 |  | 0 |  |  | základní |  | 0 | 0 | 0 | 0 | 0 | 4 | K | 2 |  |  |  | ROZPOCET | 0 | 0 | 0 | 0 | 0 | 1 | 0 | 4 | 1510271862
| VV |  | "přebatečná zemina na řízenou skládku (kubatura zásypu kamenivem)" 56,740 |  | 56.74 | [12 empty] | VV | 2 | 2 | True | 1 | ROZPOCET
11 | K | 167151111 | Nakládání výkopku z hornin třídy těžitelnosti I, skupiny 1 až 3 přes 100 m3 | m3 | 262.01 |  | 0 |  |  | základní |  | 0 | 0 | 0 | 0 | 0 | 4 | K | 2 |  |  |  | ROZPOCET | 0 | 0 | 0 | 0 | 0 | 1 | 0 | 4 | -693299329
| VV |  | "kubatura zásypu rýhy, obsypu a lože potrubí" | [14 empty] | VV | 2 | 1 | True | 0 | ROZPOCET
| VV |  | 318,75-56,740 |  | 262.01 | [12 empty] | VV | 2 | 2 | True | 1 | ROZPOCET
12 | K | 171201201 | Uložení sypaniny na skládky | m3 | 318.75 |  | 0 |  |  | základní |  | 0 | 0 | 0 | 0 | 0 | 4 | K | 2 |  |  |  | ROZPOCET | 0 | 0 | 0 | 0 | 0 | 1 | 0 | 4 | 140602905
| VV |  | "uložení zeminy na meziskládce" 318,75 |  | 318.75 | [12 empty] | VV | 2 | 2 | True | 1 | ROZPOCET
13 | K | 171201231 | Poplatek za uložení zeminy a kamení na recyklační skládce (skládkovné) kód odpadu 17 05 04 | t | 107.81 |  | 0 |  |  | základní |  | 0 | 0 | 0 | 0 | 0 | 4 | K | 2 |  |  |  | ROZPOCET | 0 | 0 | 0 | 0 | 0 | 1 | 0 | 4 | 1622697393
| VV |  | "přepočet m3/t)" 56,740*1,900 |  | 107.81 | [12 empty] | VV | 2 | 2 | True | 1 | ROZPOCET
14 | K | 174101101 | Zásyp jam, šachet rýh nebo kolem objektů sypaninou se zhutněním | m3 | 189.12 |  | 0 |  |  | základní |  | 0 | 0 | 0 | 0 | 0 | 4 | K | 2 |  |  |  | ROZPOCET | 0 | 0 | 0 | 0 | 0 | 1 | 0 | 4 | 1215658822
| VV |  | "kubatura hloubení, odpočet obsypu lože potrubí" 318,75-(103,17+26,46) |  | 189.12 | [12 empty] | VV | 2 | 2 | True | 1 | ROZPOCET
15 | M | 58343959 | kamenivo drcené hrubé frakce 32/63 | t | 107.8 |  | 0 |  |  | základní |  | 0 | 1 | 107.8 | 0 | 0 | 8 | M | 2 |  |  |  | ROZPOCET | 0 | 0 | 0 | 0 | 0 | 1 | 0 | 4 | 632161866
| VV |  | "30% kubatury zásypu, přepočet m3/t" 189,12*0,30*1,900 |  | 107.8 | [12 empty] | VV | 2 | 2 | True | 1 | ROZPOCET
16 | K | 174211101 | Zásyp jam, šachet rýh nebo kolem objektů sypaninou bez zhutnění ručně | m3 | 16.2 |  | 0 |  |  | základní |  | 0 | 0 | 0 | 0 | 0 | 4 | K | 2 |  |  |  | ROZPOCET | 0 | 0 | 0 | 0 | 0 | 1 | 0 | 4 | 1369181557
| VV |  | "přenos kubatury ruční výkop" 16,20 |  | 16.2 | [12 empty] | VV | 2 | 2 | True | 1 | ROZPOCET
17 | K | 175151101 | Obsypání potrubí strojně sypaninou bez prohození, uloženou do 3 m | m3 | 103.17 |  | 0 |  |  | základní |  | 0 | 0 | 0 | 0 | 0 | 4 | K | 2 |  |  |  | ROZPOCET | 0 | 0 | 0 | 0 | 0 | 1 | 0 | 4 | -1133382353
| VV |  | "obsyp potrubí nesoudržou zeminou z výkopu" 240,50*1,10*(0,09+0,30) |  | 103.17 | [12 empty] | VV | 2 | 2 | True | 1 | ROZPOCET
18 | K | 175111209 | Příplatek k obsypání objektu za ruční prohození sypaniny, uložené do 3 m | m3 | 103.17 |  | 0 |  |  | základní |  | 0 | 0 | 0 | 0 | 0 | 4 | K | 2 |  |  |  | ROZPOCET | 0 | 0 | 0 | 0 | 0 | 1 | 0 | 4 | -807832721
| VV |  | "kubatura obsypu potrubí" 103,17 |  | 103.17 | [12 empty] | VV | 2 | 2 | True | 1 | ROZPOCET
| D | 4 | Vodorovné konstrukce |  |  |  | 0 |  |  |  |  | 0 |  | 0 |  | 0 | 1 | D | 1 |  |  |  | ROZPOCET | [6 empty] | 0
19 | K | 451595111 | Lože pod potrubí otevřený výkop z prohozeného výkopku | m3 | 26.46 |  | 0 |  |  | základní |  | 0 | 0 | 0 | 0 | 0 | 4 | K | 2 |  |  |  | ROZPOCET | 0 | 0 | 0 | 0 | 0 | 1 | 0 | 4 | -2050136048
| VV |  | "tl. vrstvy 0,10 m"240,50*1,10*0,10 |  | 26.46 | [12 empty] | VV | 2 | 2 | True | 1 | ROZPOCET
| D | 8 | Trubní vedení |  |  |  | 0 |  |  |  |  | 0 |  | 3.8428 |  | 10.582 | 1 | D | 1 |  |  |  | ROZPOCET | [6 empty] | 0
20 | K | 850265121 | Výřez nebo výsek na potrubí z trub litinových tlakových nebo plastických hmot do DN 100 | kus | 3 |  | 0 |  |  | základní |  | 0 | 0 | 0 | 0 | 0 | 4 | K | 2 |  |  |  | ROZPOCET | 0 | 0 | 0 | 0 | 0 | 1 | 0 | 4 | -532757530
| VV |  | "napojení na stávající vodovod, propojení vedl. radu" 3 |  | 3 | [12 empty] | VV | 2 | 2 | True | 1 | ROZPOCET
21 | K | 850311811 | Bourání stávajícího potrubí z trub litinových DN 150 | m | 240.5 |  | 0 |  |  | základní |  | 0 | 0 | 0 | 0.044 | 10.582 | 4 | K | 2 |  |  |  | ROZPOCET | 0 | 0 | 0 | 0 | 0 | 1 | 0 | 4 | 726722045
| VV |  | "odstranění stávajícího potrubí" 240,50 |  | 240.5 | [12 empty] | VV | 2 | 2 | True | 1 | ROZPOCET
22 | K | 857241131 | Montáž litinových tvarovek jednoosých hrdlových otevřený výkop s integrovaným těsněním DN 80 | kus | 6 |  | 0 |  |  | základní |  | 0 | 0 | 0 | 0 | 0 | 4 | K | 2 |  |  |  | ROZPOCET | 0 | 0 | 0 | 0 | 0 | 1 | 0 | 4 | -447369696
| VV |  | "propojení přeložky vodovodu, hydrant" 6 |  | 6 | [12 empty] | VV | 2 | 2 | True | 1 | ROZPOCET
23 | M | 31951003 | Spojka potrubí hrdlová multitoleranční DN 80/80 jištěná proti posuvu hrdlo-hrdlo GG / PE | kus | 2 |  | 0 |  |  | základní |  | 0 | 0.008 | 0.016 | 0 | 0 | 8 | M | 2 |  |  |  | ROZPOCET | 0 | 0 | 0 | 0 | 0 | 1 | 0 | 4 | 1661424417
| VV |  | "dle kladeč. plánu" 2 |  | 2 | [12 empty] | VV | 2 | 2 | True | 1 | ROZPOCET
24 | M | 31951004 | Spojka potrubí hrdlová multitoleranční DN 80/80 jištěná proti posuvu příruba-hrdlo GG / GG | kus | 1 |  | 0 |  |  | základní |  | 0 | 0.01 | 0.01 | 0 | 0 | 8 | M | 2 |  |  |  | ROZPOCET | 0 | 0 | 0 | 0 | 0 | 1 | 0 | 4 | 817397412
| VV |  | "dle kladeč. plánu" 1 |  | 1 | [12 empty] | VV | 2 | 2 | True | 1 | ROZPOCET
25 | M | 55253509 | tvarovka přírubová litinová s přírubovou odbočkou,práškový epoxid tl 250µm T-kus DN 80/80 | kus | 2 |  | 0 |  |  | základní |  | 0 | 0.0145 | 0.029 | 0 | 0 | 8 | M | 2 |  |  |  | ROZPOCET | 0 | 0 | 0 | 0 | 0 | 1 | 0 | 4 | -319356325
| VV |  | "dle kladeč. plánu" 2 |  | 2 | [12 empty] | VV | 2 | 2 | True | 1 | ROZPOCET
26 | M | 55254046 | koleno přírubové z tvárné litiny, práškový epoxid tl 250µm s patkou N-kus DN 80 | kus | 1 |  | 0 |  |  | základní |  | 0 | 0.0157 | 0.0157 | 0 | 0 | 8 | M | 2 |  |  |  | ROZPOCET | 0 | 0 | 0 | 0 | 0 | 1 | 0 | 4 | -1604860918
| VV |  | "dle kladeč. plánu" 1 |  | 1 | [12 empty] | VV | 2 | 2 | True | 1 | ROZPOCET
27 | K | 871161211 | Montáž potrubí z PE100 SDR 11 otevřený výkop svařovaných elektrotvarovkou D 32 x 3,0 mm | m | 8 |  | 0 |  |  | základní |  | 0 | 0 | 0 | 0 | 0 | 4 | K | 2 |  |  |  | ROZPOCET | 0 | 0 | 0 | 0 | 0 | 1 | 0 | 4 | 1184809768
| VV |  | "propojení stáv. přípojek"8 |  | 8 | [12 empty] | VV | 2 | 2 | True | 1 | ROZPOCET
28 | M | 28613595 | potrubí dvouvrstvé PE100 RC - SDR 11 D 32x3,0 | m | 12 |  | 0 |  |  | základní |  | 0 | 0.00028 | 0.00336 | 0 | 0 | 8 | M | 2 |  |  |  | ROZPOCET | 0 | 0 | 0 | 0 | 0 | 1 | 0 | 4 | 626606627
| VV |  | "propojení stáv. přípojek"10*1,20 |  | 12 | [12 empty] | VV | 2 | 2 | True | 1 | ROZPOCET
29 | M | 28615969 | elektrospojka SDR11 PE 100 PN16 D 32mm | kus | 10 |  | 0 |  |  | základní |  | 0 | 5e-05 | 0.0005 | 0 | 0 | 8 | M | 2 |  |  |  | ROZPOCET | 0 | 0 | 0 | 0 | 0 | 1 | 0 | 4 | 911370533
| VV |  | "propojení přípojkek" 10 |  | 10 | [12 empty] | VV | 2 | 2 | True | 1 | ROZPOCET
30 | K | 871241211 | Montáž potrubí z PE100 SDR 11 otevřený výkop svařovaných elektrotvarovkou D 90 x 8,2 mm | m | 240.5 |  | 0 |  |  | základní |  | 0 | 0 | 0 | 0 | 0 | 4 | K | 2 |  |  |  | ROZPOCET | 0 | 0 | 0 | 0 | 0 | 1 | 0 | 4 | -1143773853
| VV |  | "délka přeložky"240,50 |  | 240.5 | [12 empty] | VV | 2 | 2 | True | 1 | ROZPOCET
31 | M | 28613556 | potrubí dvouvrstvé PE100 RC SDR11 (PN 16) D 90x8,2 mm (DN 80 mm) dl 6,0 m | m | 244.11 |  | 0 |  |  | základní |  | 0 | 0.00214 | 0.5224 | 0 | 0 | 8 | M | 2 |  |  |  | ROZPOCET | 0 | 0 | 0 | 0 | 0 | 1 | 0 | 4 | 1832712318
| VV |  | "délka přeložky, ztratné 1,5%" 240,50*1,015 |  | 244.11 | [12 empty] | VV | 2 | 2 | True | 1 | ROZPOCET
32 | K | 877241101 | Montáž tvarovek a elektrospojek na vodovodním potrubí z PE trub D 90 (DN 80) | kus | 51 |  | 0 |  |  | základní |  | 0 | 0 | 0 | 0 | 0 | 4 | K | 2 |  |  |  | ROZPOCET | 0 | 0 | 0 | 0 | 0 | 1 | 0 | 4 | -1905474614
| VV |  | "elektrospojky rad 240,50 m / 6,00 m + spoj. potrubí" 41+4+2+4 |  | 51 | [12 empty] | VV | 2 | 2 | True | 1 | ROZPOCET
33 | M | 28615974 | elektrospojka SDR11 PE 100 PN16 D 90mm | kus | 51 |  | 0 |  |  | základní |  | 0 | 0.00039 | 0.01989 | 0 | 0 | 8 | M | 2 |  |  |  | ROZPOCET | 0 | 0 | 0 | 0 | 0 | 1 | 0 | 4 | 625394905
| VV |  | 51 |  | 51 | [12 empty] | VV | 2 | 2 | True | 1 | ROZPOCET
34 | M | 28654368 | Lemový nákružek PE 100, SDR 11 - typ A, D 90 (DN 80) vč. otočné příruby PE-ocel PN 16 | kus | 4 |  | 0 |  |  | základní |  | 0 | 0.0036 | 0.0144 | 0 | 0 | 8 | M | 2 |  |  |  | ROZPOCET | 0 | 0 | 0 | 0 | 0 | 1 | 0 | 4 | -705419995
| VV |  | "dle kladeč. plánu" 4 |  | 4 | [12 empty] | VV | 2 | 2 | True | 1 | ROZPOCET
35 | K | 877241110 | Montáž elektrokolen 45°, 60° na vodovodním potrubí z PE trub d 90 | kus | 4 |  | 0 |  |  | základní |  | 0 | 0 | 0 | 0 | 0 | 4 | K | 2 |  |  |  | ROZPOCET | 0 | 0 | 0 | 0 | 0 | 1 | 0 | 4 | -188989438
| VV |  | "Dle kladečského plánu"4 |  | 4 | [12 empty] | VV | 2 | 2 | True | 1 | ROZPOCET
36 | M | 28614841 | koleno 45° SDR11 PE 100 PN16 D 90mm | kus | 3 |  | 0 |  |  | základní |  | 0 | 0.00058 | 0.00174 | 0 | 0 | 8 | M | 2 |  |  |  | ROZPOCET | 0 | 0 | 0 | 0 | 0 | 1 | 0 | 4 | -700417619
37 | M | 28614815 | koleno 60° SDR11 PE 100 PN16 D 90mm | kus | 1 |  | 0 |  |  | základní |  | 0 | 0.0007 | 0.0007 | 0 | 0 | 8 | M | 2 |  |  |  | ROZPOCET | 0 | 0 | 0 | 0 | 0 | 1 | 0 | 4 | -1329402540
| VV |  | "dle kladč. plánu"1 |  | 1 | [12 empty] | VV | 2 | 2 | True | 1 | ROZPOCET
38 | K | 877241126 | Montáž elektro navrtávacích T-kusů ventil a 360° otočná odbočka na vodovodním potrubí z PE trub d 90/32 | kus | 18 |  | 0 |  |  | základní |  | 0 | 0 | 0 | 0 | 0 | 4 | K | 2 |  |  |  | ROZPOCET | 0 | 0 | 0 | 0 | 0 | 1 | 0 | 4 | 300034143
| VV |  | "propojení stáv. přípojek" 18 |  | 18 | [12 empty] | VV | 2 | 2 | True | 1 | ROZPOCET
39 | M | 28614074 | tvarovka T-kus navrtávací s ventilem, s odbočkou 360° D 90-32mm | kus | 18 |  | 0 |  |  | základní |  | 0 | 0.0021 | 0.0378 | 0 | 0 | 8 | M | 2 |  |  |  | ROZPOCET | 0 | 0 | 0 | 0 | 0 | 1 | 0 | 4 | -859242332
| VV |  | 18 |  | 18 | [12 empty] | VV | 2 | 2 | True | 1 | ROZPOCET
40 | K | 891241112 | Montáž vodovodních šoupátek otevřený výkop DN 80 | kus | 1 |  | 0 |  |  | základní |  | 0 | 0.00086 | 0.00086 | 0 | 0 | 4 | K | 2 |  |  |  | ROZPOCET | 0 | 0 | 0 | 0 | 0 | 1 | 0 | 4 | -1911866129
| VV |  | "propojení vedl. vodovod. řadu" 1 |  | 1 | [12 empty] | VV | 2 | 2 | True | 1 | ROZPOCET
41 | M | 42221303 | Šoupátko pitná voda z tvár. litiny, PN16 D 90 (DN 80), válc. vřeteno z nerez. oceli, těžká antikoroz. ochrana | kus | 1 |  | 0 |  |  | základní |  | 0 | 0.018 | 0.018 | 0 | 0 | 8 | M | 2 |  |  |  | ROZPOCET | 0 | 0 | 0 | 0 | 0 | 1 | 0 | 4 | 700461062
| VV |  | 1 |  | 1 | [12 empty] | VV | 2 | 2 | True | 1 | ROZPOCET
42 | M | 42291073 | Zemní souprava teleskop. pro šoupátka DN 65-80 mm, krytí potrubí 1,40-1,80 m | kus | 1 |  | 0 |  |  | základní |  | 0 | 0.0035 | 0.0035 | 0 | 0 | 8 | M | 2 |  |  |  | ROZPOCET | 0 | 0 | 0 | 0 | 0 | 1 | 0 | 4 | -429987803
| VV |  | 1 |  | 1 | [12 empty] | VV | 2 | 2 | True | 1 | ROZPOCET
43 | K | 891247111 | Montáž hydrantů podzemních D 90 (DN 80) | kus | 1 |  | 0 |  |  | základní |  | 0 | 0.00034 | 0.00034 | 0 | 0 | 4 | K | 2 |  |  |  | ROZPOCET | 0 | 0 | 0 | 0 | 0 | 1 | 0 | 4 | -273359419
| VV |  | "dle kladč. plánu" 1 |  | 1 | [12 empty] | VV | 2 | 2 | True | 1 | ROZPOCET
44 | M | 42273594 | hydrant podzemní D 90 (DN 80) PN16 dvojitý uzávěr s koulí, krycí výška 1500 mm, těžká antikoroz. ochrana dle GSK, vřeteno z nerez. oceli | kus | 1 |  | 0 |  |  | základní |  | 0 | 0.048 | 0.048 | 0 | 0 | 8 | M | 2 |  |  |  | ROZPOCET | 0 | 0 | 0 | 0 | 0 | 1 | 0 | 4 | 536484141
| VV |  | 1 |  | 1 | [12 empty] | VV | 2 | 2 | True | 1 | ROZPOCET
45 | K | 892233122 | Proplach a dezinfekce vodovodního potrubí DN od D 32 mm do D 70 mm | m | 198.5 |  | 0 |  |  | základní |  | 0 | 0 | 0 | 0 | 0 | 4 | K | 2 |  |  |  | ROZPOCET | 0 | 0 | 0 | 0 | 0 | 1 | 0 | 4 | 717927598
| VV |  | "domovní přípojky vody"7,80+17,90+14,90+12,60+11,70+8,00+9,60+8,10+9,30+10,10+9,50+9,40+8,70+9,10+11,60+40,20 |  | 198.5 | [12 empty] | VV | 2 | 2 | True | 1 | ROZPOCET
46 | K | 892273122 | Proplach a dezinfekce vodovodního potrubí DN od 80 do 125 | m | 240.5 |  | 0 |  |  | základní |  | 0 | 0 | 0 | 0 | 0 | 4 | K | 2 |  |  |  | ROZPOCET | 0 | 0 | 0 | 0 | 0 | 1 | 0 | 4 | -1393534522
| VV |  | "délka přeložky vodovodu" 240,50 |  | 240.5 | [12 empty] | VV | 2 | 2 | True | 1 | ROZPOCET
47 | K | 899401112 | Osazení poklopů litinových šoupátkových | kus | 19 |  | 0 |  |  | základní |  | 0 | 0.12303 | 2.3376 | 0 | 0 | 4 | K | 2 |  |  |  | ROZPOCET | 0 | 0 | 0 | 0 | 0 | 1 | 0 | 4 | 713414440
| VV |  | "propojení stáv. přípojek + propoj. vedl. vodovod. řadu" 18+1 |  | 19 | [12 empty] | VV | 2 | 2 | True | 1 | ROZPOCET
48 | M | 42291053 | souprava zemní pro navrtávací pas se šoupátkem | kus | 18 |  | 0 |  |  | základní |  | 0 | 0.0035 | 0.063 | 0 | 0 | 8 | M | 2 |  |  |  | ROZPOCET | 0 | 0 | 0 | 0 | 0 | 1 | 0 | 4 | 655607728
| VV |  | 18 |  | 18 | [12 empty] | VV | 2 | 2 | True | 1 | ROZPOCET
49 | M | 42291352 | poklop litinový šoupátkový pro zemní soupravy osazení do terénu a do vozovky teleskopický | kus | 19 |  | 0 |  |  | základní |  | 0 | 0.0133 | 0.2527 | 0 | 0 | 8 | M | 2 |  |  |  | ROZPOCET | 0 | 0 | 0 | 0 | 0 | 1 | 0 | 4 | 455467229
| VV |  | 19 |  | 19 | [12 empty] | VV | 2 | 2 | True | 1 | ROZPOCET
50 | M | 56230636 | deska podkladová uličního poklopu ventilkového a šoupatového prům. 340 mm | kus | 19 |  | 0 |  |  | základní |  | 0 | 0.0009 | 0.0171 | 0 | 0 | 8 | M | 2 |  |  |  | ROZPOCET | 0 | 0 | 0 | 0 | 0 | 1 | 0 | 4 | -710333113
| VV |  | 19 |  | 19 | [12 empty] | VV | 2 | 2 | True | 1 | ROZPOCET
51 | K | 899401113 | Osazení poklopů litinových hydrantových | kus | 1 |  | 0 |  |  | základní |  | 0 | 0.32906 | 0.32906 | 0 | 0 | 4 | K | 2 |  |  |  | ROZPOCET | 0 | 0 | 0 | 0 | 0 | 1 | 0 | 4 | 1205786492
| VV |  | "dle kladeč. plánu" 1 |  | 1 | [12 empty] | VV | 2 | 2 | True | 1 | ROZPOCET
52 | M | 42291452 | poklop litinový - hydrantový DN 80 teleskopický | kus | 1 |  | 0 |  |  | základní |  | 0 | 0.0295 | 0.0295 | 0 | 0 | 8 | M | 2 |  |  |  | ROZPOCET | 0 | 0 | 0 | 0 | 0 | 1 | 0 | 4 | -1830156171
| VV |  | 1 |  | 1 | [12 empty] | VV | 2 | 2 | True | 1 | ROZPOCET
53 | M | 56230638 | deska podkladová uličního poklopu hydrantového 530x420 mm | kus | 1 |  | 0 |  |  | základní |  | 0 | 0.0019 | 0.0019 | 0 | 0 | 8 | M | 2 |  |  |  | ROZPOCET | 0 | 0 | 0 | 0 | 0 | 1 | 0 | 4 | 1646834816
| VV |  | 1 |  | 1 | [12 empty] | VV | 2 | 2 | True | 1 | ROZPOCET
54 | K | 899711111 | Orientační tabulky na konstrukci oplocení | kus | 2 |  | 0 |  |  | základní |  | 0 | 0.00011 | 0.00022 | 0 | 0 | 4 | K | 2 |  |  |  | ROZPOCET | 0 | 0 | 0 | 0 | 0 | 1 | 0 | 4 | 747652261
| VV |  | "počátek a ukončení přežložky vodovodu"2 |  | 2 | [12 empty] | VV | 2 | 2 | True | 1 | ROZPOCET
55 | K | 899721111 | Signalizační vodič CY 4mm na potrubí PVC/PE do DN 150 mm | m | 248.5 |  | 0 |  |  | základní |  | 0 | 0.00019 | 0.047215 | 0 | 0 | 4 | K | 2 |  |  |  | ROZPOCET | 0 | 0 | 0 | 0 | 0 | 1 | 0 | 4 | 1141498913
| VV |  | "délka přeložky vodovodu + propojení přípojek" 240,50+8,00 |  | 248.5 | [12 empty] | VV | 2 | 2 | True | 1 | ROZPOCET
56 | K | 899722113 | Krytí potrubí z plastů výstražnou fólií z PVC 34cm | m | 248.5 |  | 0 |  |  | základní |  | 0 | 9e-05 | 0.022365 | 0 | 0 | 4 | K | 2 |  |  |  | ROZPOCET | 0 | 0 | 0 | 0 | 0 | 1 | 0 | 4 | -455882390
| VV |  | "délka přeložky vodovodu + propojení přípojek" 240,50+8,00 |  | 248.5 | [12 empty] | VV | 2 | 2 | True | 1 | ROZPOCET
| D | 998 | Přesun hmot |  |  |  | 0 |  |  |  |  | 0 |  | 0 |  | 0 | 1 | D | 2 |  |  |  | ROZPOCET | [6 empty] | 0
57 | K | 998276101 | Přesun hmot pro trubní vedení z trub z plastických hmot otevřený výkop | t | 112.02 |  | 0 |  |  | základní |  | 0 | 0 | 0 | 0 | 0 | 4 | K | 3 |  |  |  | ROZPOCET | 0 | 0 | 0 | 0 | 0 | 1 | 0 | 4 | 500191949
| D | 997 | Přesun sutě |  |  |  | 0 |  |  |  |  | 0 |  | 0 |  | 0 | 1 | D | 2 |  |  |  | ROZPOCET | [6 empty] | 0
58 | K | 997006512 | Vodorovné doprava suti s naložením a složením na skládku do 1 km | t | 10.58 |  | 0 |  |  | základní |  | 0 | 0 | 0 | 0 | 0 | 4 | K | 3 |  |  |  | ROZPOCET | 0 | 0 | 0 | 0 | 0 | 1 | 0 | 4 | 827717279
59 | K | 997006519 | Příplatek k vodorovnému přemístění suti na skládku ZKD 1 km přes 1 km | t | 63.48 |  | 0 |  |  | základní |  | 0 | 0 | 0 | 0 | 0 | 4 | K | 3 |  |  |  | ROZPOCET | 0 | 0 | 0 | 0 | 0 | 1 | 0 | 4 | 2064346394
| VV |  | "odvoz na řízenou skládku dalších 6 km" 6*10,58 |  | 63.48 | [12 empty] | VV | 3 | 2 | True | 1 | ROZPOCET

## SO 02.1 - Kanalizace - St...
{a05f69f0-3f2f-4e4f-acf0-d2b12c142b89}
2
| KRYCÍ LIST SOUPISU PRACÍ | [7 empty] | v --- níže se nacházejí doplnkové a pomocné údaje k sestavám --- v | [8 empty] | False
Stavba:
Kanalizace Staré Město - ul. Pode Břehy a U Chodníčku
Objekt:
SO 02 - Kanalizace - Stoky B1, B2, B3
Soupis:
SO 02.1 - Kanalizace - Stoky B1, B2, B3
| KSO: |  | 827 21 11 |  |  | CC-CZ:
| Místo: |  | Staré Město |  |  | Datum: | 10. 2. 2020
| Zadavatel: |  |  |  |  | IČ: | 00576948
|  | Obec Staré Město |  |  |  | DIČ: | CZ00576948
| Uchazeč: |  |  |  |  | IČ: | Vyplň údaj
|  | Vyplň údaj |  |  |  | DIČ: | Vyplň údaj
| Projektant: |  |  |  |  | IČ: | 13640241
|  | Miloš Kopecký |  |  |  | DIČ: | 5511121297
| Zpracovatel: |  |  |  |  | IČ: | 13640241
|  | Miloš Kopecký |  |  |  | DIČ:
Poznámka:
| Cena bez DPH | [5 empty] | 0
|  |  | Základ daně |  |  | Sazba daně | Výše daně
| DPH | základní | 0 |  |  | 21% | 0
|  | snížená | 0 |  |  | 15% | 0
|  | zákl. přenesená | 0 |  |  | 21% | 0
|  | sníž. přenesená | 0 |  |  | 15% | 0
|  | nulová | 0 |  |  | 0% | 0
| Cena s DPH |  |  | v | CZK |  | 0
| Projektant |  |  | Zpracovatel
| Datum a podpis: |  | Razítko | Datum a podpis: |  |  | Razítko
| Objednavatel |  |  | Uchazeč
| Datum a podpis: |  | Razítko | Datum a podpis: |  |  | Razítko
REKAPITULACE ČLENĚNÍ SOUPISU PRACÍ
Stavba:
Kanalizace Staré Město - ul. Pode Břehy a U Chodníčku
Objekt:
SO 02 - Kanalizace - Stoky B1, B2, B3
Soupis:
SO 02.1 - Kanalizace - Stoky B1, B2, B3
Místo: |  |  | Staré Město |  |  | Datum: | 10. 2. 2020
Zadavatel: |  |  | Obec Staré Město |  |  | Projektant: | Miloš Kopecký
Uchazeč: |  |  | Vyplň údaj |  |  | Zpracovatel: | Miloš Kopecký
Kód dílu - Popis | [6 empty] | Cena celkem [CZK]
Náklady ze soupisu prací | [6 empty] | 0 | [11 empty] | -1
| HSV - Práce a dodávky HSV | [5 empty] | 0
| 1 - Zemní práce | [5 empty] | 0
| 21 - Zakládání - úprava podloží a základové spáry, zlepšování vlastností hornin | [5 empty] | 0
| 35 - Stoky | [5 empty] | 0
| 45 - Podkladní a vedlejší konstrukce kromě vozovek a železničního svršku | [5 empty] | 0
| 5 - Komunikace | [5 empty] | 0
| 8 - Trubní vedení | [5 empty] | 0
| 91 - Doplňující konstrukce a práce pozemních komunikací, letišť a ploch | [5 empty] | 0
| 997 - Přesun sutě | [5 empty] | 0
| 998 - Přesun hmot | [5 empty] | 0
SOUPIS PRACÍ
Stavba:
Kanalizace Staré Město - ul. Pode Břehy a U Chodníčku
Objekt:
SO 02 - Kanalizace - Stoky B1, B2, B3
Soupis:
SO 02.1 - Kanalizace - Stoky B1, B2, B3
Místo: |  |  | Staré Město |  |  | Datum: | 10. 2. 2020
Zadavatel: |  |  | Obec Staré Město |  |  | Projektant: | Miloš Kopecký
Uchazeč: |  |  | Vyplň údaj |  |  | Zpracovatel: | Miloš Kopecký
PČ | Typ | Kód | Popis | MJ | Množství | J.cena [CZK] | Cena celkem [CZK] | Cenová soustava |  | DPH | J. Nh [h] | Nh celkem [h] | J. hmotnost [t] | Hmotnost celkem [t] | J. suť [t] | Suť Celkem [t]
Náklady soupisu celkem | [6 empty] | 0 |  |  |  |  | 0 |  | 2022.8575 |  | 882.9514 |  | D | -1 | [10 empty] | 0
| D | HSV | Práce a dodávky HSV |  |  |  | 0 |  |  |  |  | 0 |  | 2022.8575 |  | 882.9514 | 1 | D | 0 |  |  |  | ROZPOCET | [6 empty] | 0
| D | 1 | Zemní práce |  |  |  | 0 |  |  |  |  | 0 |  | 1709.1378 |  | 882.9514 | 1 | D | 1 |  |  |  | ROZPOCET | [6 empty] | 0
1 | K | 113107223 | Odstranění podkladu z kameniva drceného tl 200 až 300 mm strojně pl přes 200 m2 | m2 | 927.47 |  | 0 |  |  | základní |  | 0 | 0 | 0 | 0.44 | 408.0868 | 4 | K | 2 |  |  |  | ROZPOCET | 0 | 0 | 0 | 0 | 0 | 1 | 0 | 4 | -1231569402
| VV |  | "stoky B1, B2 šířka 1,30 m" (343,00+177,00)*1,30 |  | 676 | [12 empty] | VV | 2 | 2 | True | 0 | ROZPOCET
| VV |  | "stoka B3 šířka 1,20" 75,00*1,25 |  | 93.75 | [12 empty] | VV | 2 | 2 | True | 0 | ROZPOCET
| VV |  | "odbočky stoka B1, B2, B3 plocha rýh dle tab. kubatur" 142,10 |  | 142.1 | [12 empty] | VV | 2 | 2 | True | 0 | ROZPOCET
| VV |  | "plochy přeložky vodovodu š. pruhu 1,10 m" 14,20*1,10 |  | 15.62 | [12 empty] | VV | 2 | 2 | True | 0 | ROZPOCET
| VV |  | Součet |  | 927.47 | [12 empty] | VV | 2 | 4 | True | 1 | ROZPOCET
2 | K | 113154235 | Frézování živičného krytu tl 200 mm pruh š 2 m pl do 1000 m2 bez překážek v trase | m2 | 927.47 |  | 0 |  |  | základní |  | 0 | 0.00024 | 0.22259 | 0.512 | 474.8646 | 4 | K | 2 |  |  |  | ROZPOCET | 0 | 0 | 0 | 0 | 0 | 1 | 0 | 4 | 34653467
| VV |  | "přenos plochy odstranění podkladu z kam. drceného" 927,47 |  | 927.47 | [12 empty] | VV | 2 | 2 | True | 1 | ROZPOCET
3 | K | 115101201 | Čerpání vody na dopravní výšku do 10 m průměrný přítok do 500 l/min | hod | 178.5 |  | 0 |  |  | základní |  | 0 | 0 | 0 | 0 | 0 | 4 | K | 2 |  |  |  | ROZPOCET | 0 | 0 | 0 | 0 | 0 | 1 | 0 | 4 | -1746601450
| VV |  | "čerpání vody z výkopu 21 dnů" 21*8,5 |  | 178.5 | [12 empty] | VV | 2 | 2 | True | 1 | ROZPOCET
4 | K | 115101301 | Pohotovost čerpací soupravy pro dopravní výšku do 10 m přítok do 500 l/min | den | 21 |  | 0 |  |  | základní |  | 0 | 0 | 0 | 0 | 0 | 4 | K | 2 |  |  |  | ROZPOCET | 0 | 0 | 0 | 0 | 0 | 1 | 0 | 4 | -43193573
| VV |  | " pohotovost 35 dnů" 21 |  | 21 | [12 empty] | VV | 2 | 2 | True | 1 | ROZPOCET
5 | K | 119001401 | Dočasné zajištění potrubí ocelového nebo litinového DN do 200 | m | 47 |  | 0 |  |  | základní |  | 0 | 0.00868 | 0.40796 | 0 | 0 | 4 | K | 2 |  |  |  | ROZPOCET | 0 | 0 | 0 | 0 | 0 | 1 | 0 | 4 | 397828929
| VV |  | "křížení vodovodu, plynovodu vč. jejich přípojek: | [14 empty] | VV | 2 | 1 | True | 0 | ROZPOCET
| VV |  | "stoka B1 vč. odboček" 17+16 |  | 33 | [12 empty] | VV | 2 | 2 | True | 0 | ROZPOCET
| VV |  | "stoka B2 vč. odboček" 6+4 |  | 10 | [12 empty] | VV | 2 | 2 | True | 0 | ROZPOCET
| VV |  | "stoka B2 vč. odboček" 1+3 |  | 4 | [12 empty] | VV | 2 | 2 | True | 0 | ROZPOCET
| VV |  | Součet |  | 47 | [12 empty] | VV | 2 | 4 | True | 1 | ROZPOCET
6 | K | 119001421 | Dočasné zajištění kabelů a kabelových tratí ze 3 volně ložených kabelů | m | 13 |  | 0 |  |  | základní |  | 0 | 0.0369 | 0.4797 | 0 | 0 | 4 | K | 2 |  |  |  | ROZPOCET | 0 | 0 | 0 | 0 | 0 | 1 | 0 | 4 | -881515889
| VV |  | "křížení telekom. a NN kabelů" | [14 empty] | VV | 2 | 1 | True | 0 | ROZPOCET
| VV |  | "stoka B1 vč. odboček" 6 |  | 6 | [12 empty] | VV | 2 | 2 | True | 0 | ROZPOCET
| VV |  | "stoka B2 vč. odboček" 3 |  | 3 | [12 empty] | VV | 2 | 2 | True | 0 | ROZPOCET
| VV |  | "stoka B2 vč. odboček" 4 |  | 4 | [12 empty] | VV | 2 | 2 | True | 0 | ROZPOCET
| VV |  | Součet |  | 13 | [12 empty] | VV | 2 | 4 | True | 1 | ROZPOCET
7 | K | 132212111 | Hloubení rýh š do 800 mm v soudržných horninách třídy těžitelnosti I, skupiny 3 ručně | m3 | 103.32 |  | 0 |  |  | základní |  | 0 | 0 | 0 | 0 | 0 | 4 | K | 2 |  |  |  | ROZPOCET | 0 | 0 | 0 | 0 | 0 | 1 | 0 | 4 | 498866063
| VV |  | "sondy ověření stáv. inž. sítí" | [14 empty] | VV | 2 | 1 | True | 0 | ROZPOCET
| VV |  | "vodovod, plyn" (17+6+1+16+4+3)*2,00*1,50*0,60 |  | 84.6 | [12 empty] | VV | 2 | 2 | True | 0 | ROZPOCET
| VV |  | "telekom .kabely" (6+3+4)*2,00*1,20*0,60 |  | 18.72 | [12 empty] | VV | 2 | 2 | True | 0 | ROZPOCET
| VV |  | Součet |  | 103.32 | [12 empty] | VV | 2 | 4 | True | 1 | ROZPOCET
8 | K | 132254204 | Hloubení zapažených rýh š do 2000 mm v hornině třídy těžitelnosti I, skupiny 3 objem do 500 m3 | m3 | 263.05 |  | 0 |  |  | základní |  | 0 | 0 | 0 | 0 | 0 | 4 | K | 2 |  |  |  | ROZPOCET | 0 | 0 | 0 | 0 | 0 | 1 | 0 | 4 | -802470869
| VV |  | "odbočky 70% kubatury dletab. kubatur, odpočet konstr. vrstvy komunikace" | [14 empty] | VV | 2 | 1 | True | 0 | ROZPOCET
| VV |  | 303,83-(142,10*0,41)*0,70 |  | 263.05 | [12 empty] | VV | 2 | 2 | True | 1 | ROZPOCET
9 | K | 132254206 | Hloubení zapažených rýh š do 2000 mm v hornině třídy těžitelnosti I, skupiny 3 objem do 5000 m3 | m3 | 1123.92 |  | 0 |  |  | základní |  | 0 | 0 | 0 | 0 | 0 | 4 | K | 2 |  |  |  | ROZPOCET | 0 | 0 | 0 | 0 | 0 | 1 | 0 | 4 | 1709899472
| VV |  | "stoky B1, B2, B3 70% kubatury dle tab. kubatur, odpočet konstr. vrstvy komunikace" | [14 empty] | VV | 2 | 1 | True | 0 | ROZPOCET
| VV |  | (769,30+83,80+86,10+448,30+70,30+147,80)*0,70 |  | 1123.92 | [12 empty] | VV | 2 | 2 | True | 1 | ROZPOCET
10 | K | 132354204 | Hloubení zapažených rýh š do 2000 mm v hornině třídy těžitelnosti II, skupiny 4 objem do 500 m3 | m3 | 286.35 |  | 0 |  |  | základní |  | 0 | 0 | 0 | 0 | 0 | 4 | K | 2 |  |  |  | ROZPOCET | 0 | 0 | 0 | 0 | 0 | 1 | 0 | 4 | 1198598821
| VV |  | "odbočky 30% kubatury dletab. kubatur, odpočet konstr. vrstvy komunikace" | [14 empty] | VV | 2 | 1 | True | 0 | ROZPOCET
| VV |  | 303,83-(142,10*0,41)*0,30 |  | 286.35 | [12 empty] | VV | 2 | 2 | True | 1 | ROZPOCET
11 | K | 132354206 | Hloubení zapažených rýh š do 2000 mm v hornině třídy těžitelnosti II, skupiny 4 objem do 5000 m3 | m3 | 481.68 |  | 0 |  |  | základní |  | 0 | 0 | 0 | 0 | 0 | 4 | K | 2 |  |  |  | ROZPOCET | 0 | 0 | 0 | 0 | 0 | 1 | 0 | 4 | -886483062
| VV |  | "stoky B1, B2, B3 30% kubatury dle tab. kubatur, odpočet konstr. vrstvy komunikace" | [14 empty] | VV | 2 | 1 | True | 0 | ROZPOCET
| VV |  | (769,30+83,80+86,10+448,30+70,30+147,80)*0,30 |  | 481.68 | [12 empty] | VV | 2 | 2 | True | 1 | ROZPOCET
12 | K | 139001101 | Příplatek za ztížení vykopávky v blízkosti podzemního vedení | m3 | 313.46 |  | 0 |  |  | základní |  | 0 | 0 | 0 | 0 | 0 | 4 | K | 2 |  |  |  | ROZPOCET | 0 | 0 | 0 | 0 | 0 | 1 | 0 | 4 | 193113566
| VV |  | "zemní práce v ochranném pásmu inženýr. sítí:" | [14 empty] | VV | 2 | 1 | True | 0 | ROZPOCET
| VV |  | "stoka B1 úsek mezi Š7 až Š3/2 souběh vodovod š. pruhu 0,50 m" (5,00+55,00)*0,50*1,50 |  | 45 | [12 empty] | VV | 2 | 2 | True | 0 | ROZPOCET
| VV |  | "stoka B1 úsek mezi Š3/2 až Š3/10 souběh vodovod, plynovod š. pruhů 0,25m+0,30m" (218,00-55,00)*(0,25+0,30)*1,50 |  | 134.48 | [12 empty] | VV | 2 | 2 | True | 0 | ROZPOCET
| VV |  | "stoka B1 úsek mezi Š3/11 až Š3/15 souběh plynovod, telekom š. pruhu 0,25" (322,00-226,00)*0,25*1,50 |  | 36 | [12 empty] | VV | 2 | 2 | True | 0 | ROZPOCET
| VV |  | "stoka B3 úsek mezi Š11 až Š5/2 souběh telekom, plynovod š. pruhu 0,20 m" (51,00-3,60)*0,20*1,00 |  | 9.48 | [12 empty] | VV | 2 | 2 | True | 0 | ROZPOCET
| VV |  | "stoky + odbočky křížení inž. sítí" (28+25+6)*((2*0,50)*(0,50+1,00)) |  | 88.5 | [12 empty] | VV | 2 | 2 | True | 0 | ROZPOCET
| VV |  | Součet |  | 313.46 | [12 empty] | VV | 2 | 4 | True | 1 | ROZPOCET
13 | K | 151811131 | Osazení pažicího boxu hl výkopu do 4 m š do 1,2 m | m2 | 199.37 |  | 0 |  |  | základní |  | 0 | 0.00058 | 0.11563 | 0 | 0 | 4 | K | 2 |  |  |  | ROZPOCET | 0 | 0 | 0 | 0 | 0 | 1 | 0 | 4 | -830745617
| VV |  | "odbočky, délka x průměr. hl. dle tab. kubatur" 93,60*2,13 |  | 199.37 | [12 empty] | VV | 2 | 2 | True | 1 | ROZPOCET
14 | K | 151811132 | Osazení pažicího boxu hl výkopu do 4 m š do 2,5 m | m2 | 1391.95 |  | 0 |  |  | základní |  | 0 | 0.00059 | 0.82125 | 0 | 0 | 4 | K | 2 |  |  |  | ROZPOCET | 0 | 0 | 0 | 0 | 0 | 1 | 0 | 4 | -763951150
| VV |  | "stoky B1, B2, B3, 50% oboustranné plochy dle tab. kubatur" (1557,90+825,80+400,20)/2 |  | 1391.95 | [12 empty] | VV | 2 | 2 | True | 1 | ROZPOCET
15 | K | 151811142 | Osazení pažicího boxu hl výkopu do 6 m š do 2,5 m | m2 | 64.5 |  | 0 |  |  | základní |  | 0 | 0.00063 | 0.040635 | 0 | 0 | 4 | K | 2 |  |  |  | ROZPOCET | 0 | 0 | 0 | 0 | 0 | 1 | 0 | 4 | 345899296
| VV |  | "stoky B1, 50% oboustranné plochy dle tab. kubatur" 129,00/2 |  | 64.5 | [12 empty] | VV | 2 | 2 | True | 1 | ROZPOCET
16 | K | 151811231 | Odstranění pažicího boxu hl výkopu do 4 m š do 1,2 m | m2 | 199.37 |  | 0 |  |  | základní |  | 0 | 0 | 0 | 0 | 0 | 4 | K | 2 |  |  |  | ROZPOCET | 0 | 0 | 0 | 0 | 0 | 1 | 0 | 4 | -174165522
| VV |  | "přenos plochy pažení" 199,37 |  | 199.37 | [12 empty] | VV | 2 | 2 | True | 1 | ROZPOCET
17 | K | 151811232 | Odstranění pažicího boxu hl výkopu do 4 m š do 2,5 m | m2 | 1391.95 |  | 0 |  |  | základní |  | 0 | 0 | 0 | 0 | 0 | 4 | K | 2 |  |  |  | ROZPOCET | 0 | 0 | 0 | 0 | 0 | 1 | 0 | 4 | -1260213816
| VV |  | "přenos plochy pažení" 1391,95 |  | 1391.95 | [12 empty] | VV | 2 | 2 | True | 1 | ROZPOCET
18 | K | 151811242 | Odstranění pažicího boxu hl výkopu do 6 m š do 2,5 m | m2 | 64.5 |  | 0 |  |  | základní |  | 0 | 0 | 0 | 0 | 0 | 4 | K | 2 |  |  |  | ROZPOCET | 0 | 0 | 0 | 0 | 0 | 1 | 0 | 4 | -133977362
| VV |  | "přenos plochy pažení" 64,50 |  | 64.5 | [12 empty] | VV | 2 | 2 | True | 1 | ROZPOCET
19 | K | 161151103 | Svislé přemístění výkopku z horniny třídy těžitelnosti I, skupiny 1 až 3 hl výkopu přes 4 do 8 m | m3 | 86.1 |  | 0 |  |  | základní |  | 0 | 0 | 0 | 0 | 0 | 4 | K | 2 |  |  |  | ROZPOCET | 0 | 0 | 0 | 0 | 0 | 1 | 0 | 4 | 1426043280
| VV |  | "stoka B1 dle tab. kubatur" 86,10 |  | 86.1 | [12 empty] | VV | 2 | 2 | True | 1 | ROZPOCET
20 | K | 162451105 | Vodorovné přemístění do 1500 m výkopku/sypaniny z horniny třídy těžitelnosti I, skupiny 1 až 3 | m3 | 1846.46 |  | 0 |  |  | základní |  | 0 | 0 | 0 | 0 | 0 | 4 | K | 2 |  |  |  | ROZPOCET | 0 | 0 | 0 | 0 | 0 | 1 | 0 | 4 | 1411171445
| VV |  | "přemístění hor. 3 na meziskládku tam a zpět pro zásyp rýhy, odpočet zásypu kamenivem" 2*(263,05+1123,92-463,740) |  | 1846.46 | [12 empty] | VV | 2 | 2 | True | 1 | ROZPOCET
21 | K | 162451125 | Vodorovné přemístění do 1500 m výkopku/sypaniny z horniny třídy těžitelnosti II, skupiny 4 a 5 | m3 | 255.66 |  | 0 |  |  | základní |  | 0 | 0 | 0 | 0 | 0 | 4 | K | 2 |  |  |  | ROZPOCET | 0 | 0 | 0 | 0 | 0 | 1 | 0 | 4 | 107489501
| VV |  | "přemístění hor. 4 na meziskládku tam a zpět pro zásyp rýhy" 2*1514,80-2773,940 |  | 255.66 | [12 empty] | VV | 2 | 2 | True | 1 | ROZPOCET
22 | K | 162751114 | Vodorovné přemístění do 7000 m výkopku/sypaniny z horniny třídy těžitelnosti I, skupiny 1 až 3 | m3 | 463.74 |  | 0 |  |  | základní |  | 0 | 0 | 0 | 0 | 0 | 4 | K | 2 |  |  |  | ROZPOCET | 0 | 0 | 0 | 0 | 0 | 1 | 0 | 4 | 1871431001
| VV |  | "kubatura zásypu aktiv. zóny komunikace kamenivem" 463,740 |  | 463.74 | [12 empty] | VV | 2 | 2 | True | 1 | ROZPOCET
23 | K | 162751134 | Vodorovné přemístění do 7000 m výkopku/sypaniny z horniny třídy těžitelnosti II, skupiny 4 a 5 | m3 | 640.2 |  | 0 |  |  | základní |  | 0 | 0 | 0 | 0 | 0 | 4 | K | 2 |  |  |  | ROZPOCET | 0 | 0 | 0 | 0 | 0 | 1 | 0 | 4 | -12960413
| VV |  | "odvoz přebytečné zeminy na řízenou skládku ve FM" | [14 empty] | VV | 2 | 1 | True | 0 | ROZPOCET
| VV |  | "kubatura hloubení rýh, odpočet kubatury zásypu" (263,05+1123,92+286,35+481,68)-1514,80 |  | 640.2 | [12 empty] | VV | 2 | 2 | True | 1 | ROZPOCET
24 | K | 167151111 | Nakládání výkopku z hornin třídy těžitelnosti I, skupiny 1 až 3 přes 100 m3 | m3 | 923.23 |  | 0 |  |  | základní |  | 0 | 0 | 0 | 0 | 0 | 4 | K | 2 |  |  |  | ROZPOCET | 0 | 0 | 0 | 0 | 0 | 1 | 0 | 4 | -746287338
| VV |  | "přemístění kubatury pro zpětný zásy rýhy, odpočet zásypu rýhy kamenicem" 263,05+1123,92-463,740 |  | 923.23 | [12 empty] | VV | 2 | 2 | True | 1 | ROZPOCET
25 | K | 167151112 | Nakládání výkopku z hornin třídy těžitelnosti II, skupiny 4 a 5 přes 100 m3 | m3 | 923.23 |  | 0 |  |  | základní |  | 0 | 0 | 0 | 0 | 0 | 4 | K | 2 |  |  |  | ROZPOCET | 0 | 0 | 0 | 0 | 0 | 1 | 0 | 4 | 2019549131
| VV |  | "přemístění kubatury pro zpětný zásy rýhy, odpočet kubatury zásypu kamenicem" | [14 empty] | VV | 2 | 1 | True | 0 | ROZPOCET
| VV |  | 263,05+1123,92-463,740 |  | 923.23 | [12 empty] | VV | 2 | 2 | True | 1 | ROZPOCET
26 | K | 171201201 | Uložení sypaniny na skládky | m3 | 1514.8 |  | 0 |  |  | základní |  | 0 | 0 | 0 | 0 | 0 | 4 | K | 2 |  |  |  | ROZPOCET | 0 | 0 | 0 | 0 | 0 | 1 | 0 | 4 | 306190857
| VV |  | "kubatura zásypu rýhy na meziskládce" 1514,80 |  | 1514.8 | [12 empty] | VV | 2 | 2 | True | 1 | ROZPOCET
27 | K | 171201231 | Poplatek za uložení zeminy a kamení na řízené skládce (skládkovné) | t | 2097.49 |  | 0 |  |  | základní |  | 0 | 0 | 0 | 0 | 0 | 4 | K | 2 |  |  |  | ROZPOCET | 0 | 0 | 0 | 0 | 0 | 1 | 0 | 4 | 1181002220
| VV |  | "přepočet m3/t" (463,74+640,20)*1,900 |  | 2097.49 | [12 empty] | VV | 2 | 2 | True | 1 | ROZPOCET
28 | K | 174101101 | Zásyp jam, šachet rýh nebo kolem objektů sypaninou se zhutněním | m3 | 1514.8 |  | 0 |  |  | základní |  | 0 | 0 | 0 | 0 | 0 | 4 | K | 2 |  |  |  | ROZPOCET | 0 | 0 | 0 | 0 | 0 | 1 | 0 | 4 | -1950278986
| VV |  | "přenos kubatury hloubení rýh" 263,05+1123,92+286,35+481,68 |  | 2155 | [12 empty] | VV | 2 | 2 | True | 0 | ROZPOCET
| VV |  | "odpočet kubatury obsypu potrubí" -446,46 |  | -446.46 | [12 empty] | VV | 2 | 2 | True | 0 | ROZPOCET
| VV |  | "odpočet objemu potrubí B1"-(343,00-(12*1,00))*0,30/2*0,30/2*3,14 |  | -23.39 | [12 empty] | VV | 2 | 2 | True | 0 | ROZPOCET
| VV |  | "odpočet objemu potrubí B2"-(177,00-(4*1,00))*0,30/2*0,30/2*3,14 |  | -12.22 | [12 empty] | VV | 2 | 2 | True | 0 | ROZPOCET
| VV |  | "odpočet objemu potrubí B3"-(75,00-(2*1,00))*0,25/2*0,25/2*3,14 |  | -3.58 | [12 empty] | VV | 2 | 2 | True | 0 | ROZPOCET
| VV |  | "odpočet objemu potrubí odbočky"-(93,60-(23*0,42/2))*0,15/2*0,15/2*3,14 |  | -1.57 | [12 empty] | VV | 2 | 2 | True | 0 | ROZPOCET
| VV |  | "stoka B1 odpočet objemu šachet" -(4,63+2,03+2,28+2,32+2,30+2,34+2,40+2,19+2,28+2,37+2,38+2,40+2,38+2,50+2,26)*1,24/2*1,24/2*3,14 |  | -44.73 | [12 empty] | VV | 2 | 2 | True | 0 | ROZPOCET
| VV |  | "stoka B2 odpočet objemu šachet"-(2,20+2,45+2,20+2,20)*1,24/2*1,24/2*3,14 |  | -10.92 | [12 empty] | VV | 2 | 2 | True | 0 | ROZPOCET
| VV |  | "stoka B3 odpočet objemu šachet"-(2,91+2,18)*1,24/2*1,24/2*3,14 |  | -6.14 | [12 empty] | VV | 2 | 2 | True | 0 | ROZPOCET
| VV |  | "odpočet kubatury pískového lože" -91,19 |  | -91.19 | [12 empty] | VV | 2 | 2 | True | 0 | ROZPOCET
| VV |  | Součet |  | 1514.8 | [12 empty] | VV | 2 | 4 | True | 1 | ROZPOCET
29 | M | 58343959 | kamenivo drcené hrubé frakce 32/63 | t | 881.1 |  | 0 |  |  | základní |  | 0 | 1 | 881.1 | 0 | 0 | 8 | M | 2 |  |  |  | ROZPOCET | 0 | 0 | 0 | 0 | 0 | 1 | 0 | 4 | -630632492
| VV |  | "aktivní zóna zásypu v komunikaci 0,50 m, přepočet m3/t" 927,47*0,50*1,900 |  | 881.1 | [12 empty] | VV | 2 | 2 | True | 1 | ROZPOCET
30 | K | 174211101 | Zásyp jam, šachet rýh nebo kolem objektů sypaninou bez zhutnění ručně | m3 | 103.32 |  | 0 |  |  | základní |  | 0 | 0 | 0 | 0 | 0 | 4 | K | 2 |  |  |  | ROZPOCET | 0 | 0 | 0 | 0 | 0 | 1 | 0 | 4 | -23692879
| VV |  | "zásyp sond inž. sítí ruční výkop" 103,32 |  | 103.32 | [12 empty] | VV | 2 | 2 | True | 1 | ROZPOCET
31 | K | 175151101 | Obsypání potrubí strojně sypaninou bez prohození, uloženou do 3 m | m3 | 446.46 |  | 0 |  |  | základní |  | 0 | 0 | 0 | 0 | 0 | 4 | K | 2 |  |  |  | ROZPOCET | 0 | 0 | 0 | 0 | 0 | 1 | 0 | 4 | 776509404
| VV |  | "stoka B1, odpočet délek šachet" (343,00-(12*1,00))*1,30*0,60 |  | 258.18 | [12 empty] | VV | 2 | 2 | True | 0 | ROZPOCET
| VV |  | "odpočet objemu potrubí B1"-(343,00-(12*1,00))*0,30/2*0,30/2*3,14 |  | -23.39 | [12 empty] | VV | 2 | 2 | True | 0 | ROZPOCET
| VV |  | "stoka B2, odpočet délek šachet"(177,00-(4*1,00))*1,30*0,60 |  | 134.94 | [12 empty] | VV | 2 | 2 | True | 0 | ROZPOCET
| VV |  | "odpočet objemu potrubí B2"-(177,00-(4*1,00))*0,30/2*0,30/2*3,14 |  | -12.22 | [12 empty] | VV | 2 | 2 | True | 0 | ROZPOCET
| VV |  | "stoka B3, odpčet délek šachet" (75,00-(2*1,00))*1,25*0,55 |  | 50.19 | [12 empty] | VV | 2 | 2 | True | 0 | ROZPOCET
| VV |  | "odpočet objemu potrubí B3"-(75,00-(2*1,00))*0,25/2*0,25/2*3,14 |  | -3.58 | [12 empty] | VV | 2 | 2 | True | 0 | ROZPOCET
| VV |  | "odbočky, odpočet 1/2 délek koncových šachet" (93,60-(23*0,425/2))*1,10*0,45 |  | 43.91 | [12 empty] | VV | 2 | 2 | True | 0 | ROZPOCET
| VV |  | "odpočet objemu potrubí odbočky"-(93,60-(23*0,42/2))*0,15/2*0,15/2*3,14 |  | -1.57 | [12 empty] | VV | 2 | 2 | True | 0 | ROZPOCET
| VV |  | Součet |  | 446.46 | [12 empty] | VV | 2 | 4 | True | 1 | ROZPOCET
32 | M | 58337303 | štěrkopísek frakce 0/8 | t | 825.95 |  | 0 |  |  | základní |  | 0 | 1 | 825.95 | 0 | 0 | 8 | M | 2 |  |  |  | ROZPOCET | 0 | 0 | 0 | 0 | 0 | 1 | 0 | 4 | 505305060
| VV |  | "přepočet m3/t" 446,46*1,850 |  | 825.95 | [12 empty] | VV | 2 | 2 | True | 1 | ROZPOCET
| D | 21 | Zakládání - úprava podloží a základové spáry, zlepšování vlastností hornin |  |  |  | 0 |  |  |  |  | 0 |  | 77.7135 |  | 0 | 1 | D | 1 |  |  |  | ROZPOCET | [6 empty] | 0
33 | K | 212752212 | Trativod z drenážních trubek plastových flexibilních D do 100 mm včetně lože otevřený výkop | m | 343 |  | 0 |  |  | základní |  | 0 | 0.22657 | 77.7135 | 0 | 0 | 4 | K | 2 |  |  |  | ROZPOCET | 0 | 0 | 0 | 0 | 0 | 1 | 0 | 4 | -1895877626
| VV |  | "stoka B1" 343,00 |  | 343 | [12 empty] | VV | 2 | 2 | True | 1 | ROZPOCET
| D | 35 | Stoky |  |  |  | 0 |  |  |  |  | 0 |  | 0 |  | 0 | 1 | D | 1 |  |  |  | ROZPOCET | [6 empty] | 0
34 | K | 359901211 | Monitoring stoky jakékoli výšky na nové kanalizaci | m | 595 |  | 0 |  |  | základní |  | 0 | 0 | 0 | 0 | 0 | 4 | K | 2 |  |  |  | ROZPOCET | 0 | 0 | 0 | 0 | 0 | 1 | 0 | 4 | -631663512
| VV |  | "stoky B1, B2, B3" 343,00+177,00+75,00 |  | 595 | [12 empty] | VV | 2 | 2 | True | 1 | ROZPOCET
| D | 45 | Podkladní a vedlejší konstrukce kromě vozovek a železničního svršku |  |  |  | 0 |  |  |  |  | 0 |  | 155.333 |  | 0 | 1 | D | 1 |  |  |  | ROZPOCET | [6 empty] | 0
35 | K | 451541111 | Lože pod potrubí otevřený výkop ze štěrkopísku 0-8 mm | m3 | 91.19 |  | 0 |  |  | základní |  | 0 | 1.7034 | 155.333 | 0 | 0 | 4 | K | 2 |  |  |  | ROZPOCET | 0 | 0 | 0 | 0 | 0 | 1 | 0 | 4 | -1842233670
| VV |  | "stoka B1" 343,00*1,30*0,10 |  | 44.59 | [12 empty] | VV | 2 | 2 | True | 0 | ROZPOCET
| VV |  | "stoka B2" 177,00*1,30*0,10 |  | 23.01 | [12 empty] | VV | 2 | 2 | True | 0 | ROZPOCET
| VV |  | "stoka B3" 75,00*1,25*0,10 |  | 9.38 | [12 empty] | VV | 2 | 2 | True | 0 | ROZPOCET
| VV |  | "odbočky plocha dle tab. kubatur" 142,10*0,10 |  | 14.21 | [12 empty] | VV | 2 | 2 | True | 0 | ROZPOCET
| VV |  | Součet |  | 91.19 | [12 empty] | VV | 2 | 4 | True | 1 | ROZPOCET
| D | 5 | Komunikace |  |  |  | 0 |  |  |  |  | 0 |  | 2.5477 |  | 0 | 1 | D | 1 |  |  |  | ROZPOCET | [6 empty] | 0
36 | K | 564851111.1 | Podklad ze štěrkodrtě ŠDa tl 150 mm | m2 | 927.47 |  | 0 |  |  | základní |  | 0 | 0 | 0 | 0 | 0 | 4 | K | 2 |  |  |  | ROZPOCET | 0 | 0 | 0 | 0 | 0 | 1 | 0 | 4 | -1938817833
| VV |  | "přenos plochy odstranění podkladu z kameniva" 927,47 |  | 927.47 | [12 empty] | VV | 2 | 2 | True | 1 | ROZPOCET
37 | K | 564851111.2 | Podklad ze štěrkodrtě ŠDb tl 150 mm | m2 | 927.47 |  | 0 |  |  | základní |  | 0 | 0 | 0 | 0 | 0 | 4 | K | 2 |  |  |  | ROZPOCET | 0 | 0 | 0 | 0 | 0 | 1 | 0 | 4 | 1641991704
| VV |  | "přenos plochy odstranění podkladu z kameniva" 927,47 |  | 927.47 | [12 empty] | VV | 2 | 2 | True | 1 | ROZPOCET
38 | K | 565155101 | Asfaltový beton vrstva podkladní ACP 16 (obalované kamenivo OKS) tl 70 mm š do 1,5 m | m2 | 927.47 |  | 0 |  |  | základní |  | 0 | 0 | 0 | 0 | 0 | 4 | K | 2 |  |  |  | ROZPOCET | 0 | 0 | 0 | 0 | 0 | 1 | 0 | 4 | 278372032
| VV |  | "přenos plochy odstranění podkladu z kameniva" 927,47 |  | 927.47 | [12 empty] | VV | 2 | 2 | True | 1 | ROZPOCET
39 | K | 573231106 | Postřik živičný spojovací ze silniční emulze v množství 0,30 kg/m2 | m2 | 927.47 |  | 0 |  |  | základní |  | 0 | 0 | 0 | 0 | 0 | 4 | K | 2 |  |  |  | ROZPOCET | 0 | 0 | 0 | 0 | 0 | 1 | 0 | 4 | 1337522568
| VV |  | "přenos plochy obnovení komunikace" 927,47 |  | 927.47 | [12 empty] | VV | 2 | 2 | True | 1 | ROZPOCET
40 | K | 573231111 | Postřik živičný spojovací ze silniční emulze v množství 0,70 kg/m2 | m2 | 927.47 |  | 0 |  |  | základní |  | 0 | 0 | 0 | 0 | 0 | 4 | K | 2 |  |  |  | ROZPOCET | 0 | 0 | 0 | 0 | 0 | 1 | 0 | 4 | 1239802185
| VV |  | "přenos plochy obnovení komunikace" 927,47 |  | 927.47 | [12 empty] | VV | 2 | 2 | True | 1 | ROZPOCET
41 | K | 577134111 | Asfaltový beton vrstva obrusná ACO 11 (ABS) tř. I tl 40 mm š do 3 m z nemodifikovaného asfaltu | m2 | 927.47 |  | 0 |  |  | základní |  | 0 | 0 | 0 | 0 | 0 | 4 | K | 2 |  |  |  | ROZPOCET | 0 | 0 | 0 | 0 | 0 | 1 | 0 | 4 | 1652583412
| VV |  | "přenos plochy obnovení komunikace" 927,47 |  | 927.47 | [12 empty] | VV | 2 | 2 | True | 1 | ROZPOCET
42 | K | 599142111 | Úprava zálivky dilatačních nebo pracovních spár v cementobetonovém krytu hl do 40 mm š do 40 mm | m | 1137.35 |  | 0 |  |  | základní |  | 0 | 0.00224 | 2.5477 | 0 | 0 | 4 | K | 2 |  |  |  | ROZPOCET | 0 | 0 | 0 | 0 | 0 | 1 | 0 | 4 | -1240432328
| VV |  | "a) Stoky, obvod plochy odstranění živič. podkladu" | [14 empty] | VV | 2 | 1 | True | 0 | ROZPOCET
| VV |  | "stoka B1" 2*(343,00+1,00)+2*1,30 |  | 690.6 | [12 empty] | VV | 2 | 2 | True | 0 | ROZPOCET
| VV |  | "odpočet 1x společné délky s přeložkou vodovodu"-14,20 |  | -14.2 | [12 empty] | VV | 2 | 2 | True | 0 | ROZPOCET
| VV |  | "stoka B2" 2*(77,00+1,00)+1*1,30 |  | 157.3 | [12 empty] | VV | 2 | 2 | True | 0 | ROZPOCET
| VV |  | "stoka B3" 2*(75,00+1,00)+1*1,25 |  | 153.25 | [12 empty] | VV | 2 | 2 | True | 0 | ROZPOCET
| VV |  | "b) Odbočky, odpočet 1/2 šířky rýhy stoky" 2*(93,60-30*1,30/2) |  | 148.2 | [12 empty] | VV | 2 | 2 | True | 0 | ROZPOCET
| VV |  | "c) přípočet 2*šířky pruhu přeložky vodovodu" 2*1,10 |  | 2.2 | [12 empty] | VV | 2 | 2 | True | 0 | ROZPOCET
| VV |  | Součet |  | 1137.35 | [12 empty] | VV | 2 | 4 | True | 1 | ROZPOCET
| D | 8 | Trubní vedení |  |  |  | 0 |  |  |  |  | 0 |  | 78.1255 |  | 0 | 1 | D | 1 |  |  |  | ROZPOCET | [6 empty] | 0
43 | K | 871310310 | Montáž kanalizačního potrubí hladkého plnostěnného SN 10 z polypropylenu DN 150, těsněných kroužkem | m | 72.5 |  | 0 |  |  | základní |  | 0 | 1e-05 | 0.000725 | 0 | 0 | 4 | K | 2 |  |  |  | ROZPOCET | 0 | 0 | 0 | 0 | 0 | 1 | 0 | 4 | 1507620381
| VV |  | "odbočky dle tab. kubatur" 93,60-(2,60+3,80+10,80+3,90) |  | 72.5 | [12 empty] | VV | 2 | 2 | True | 1 | ROZPOCET
44 | M | 28611197 | trubka kanalizační PPKGEM 160x4,9x2000mm SN10 | m | 73.59 |  | 0 |  |  | základní |  | 0 | 0.00342 | 0.25168 | 0 | 0 | 8 | M | 2 |  |  |  | ROZPOCET | 0 | 0 | 0 | 0 | 0 | 1 | 0 | 4 | 244644120
| VV |  | "ztratné 1,5%" 72,50*1,015 |  | 73.59 | [12 empty] | VV | 2 | 2 | True | 1 | ROZPOCET
45 | K | 871350310 | Montáž kanalizačního potrubí hladkého plnostěnného SN 10 z polypropylenu DN 200, těsněných kroužkem | m | 21.1 |  | 0 |  |  | základní |  | 0 | 1e-05 | 0.000211 | 0 | 0 | 4 | K | 2 |  |  |  | ROZPOCET | 0 | 0 | 0 | 0 | 0 | 1 | 0 | 4 | 528918321
| VV |  | "odbočky" 2,60+3,80+10,80+3,90 |  | 21.1 | [12 empty] | VV | 2 | 2 | True | 1 | ROZPOCET
46 | M | 28611201 | trubka kanalizační PPKGEM 200x6,2x2000mm SN10 | m | 21.42 |  | 0 |  |  | základní |  | 0 | 0.0054 | 0.11567 | 0 | 0 | 8 | M | 2 |  |  |  | ROZPOCET | 0 | 0 | 0 | 0 | 0 | 1 | 0 | 4 | -1895194600
| VV |  | "ztratné 1,5%" 21,10*1,015 |  | 21.42 | [12 empty] | VV | 2 | 2 | True | 1 | ROZPOCET
47 | K | 871360310 | Montáž kanalizačního potrubí hladkého plnostěnného SN 10 z polypropylenu DN 250, těsněných kroužkem | m | 73 |  | 0 |  |  | základní |  | 0 | 2e-05 | 0.00146 | 0 | 0 | 4 | K | 2 |  |  |  | ROZPOCET | 0 | 0 | 0 | 0 | 0 | 1 | 0 | 4 | -1039982567
| VV |  | "stoka B3, odpočet délek šachet" 75,00-2*1,00 |  | 73 | [12 empty] | VV | 2 | 2 | True | 1 | ROZPOCET
48 | M | 28611203 | trubka kanalizační PPKGEM 250x7,7x3000mm SN10 | m | 74.1 |  | 0 |  |  | základní |  | 0 | 0.00733 | 0.54315 | 0 | 0 | 8 | M | 2 |  |  |  | ROZPOCET | 0 | 0 | 0 | 0 | 0 | 1 | 0 | 4 | 136782230
| VV |  | "ztratné 1,5%" 73,00*1,015 |  | 74.1 | [12 empty] | VV | 2 | 2 | True | 1 | ROZPOCET
49 | K | 871370310 | Montáž kanalizačního potrubí hladkého plnostěnného SN 10 z polypropylenu DN 300, těsněných kroužkem | m | 504 |  | 0 |  |  | základní |  | 0 | 2e-05 | 0.01008 | 0 | 0 | 4 | K | 2 |  |  |  | ROZPOCET | 0 | 0 | 0 | 0 | 0 | 1 | 0 | 4 | 535425502
| VV |  | "stoky B1, B2, odpočet délek šachet" 343,00+177,00-16*1,00 |  | 504 | [12 empty] | VV | 2 | 2 | True | 1 | ROZPOCET
50 | M | 28611206 | trubka kanalizační PPKGEM 315x9,7x6000mm SN10 | m | 511.56 |  | 0 |  |  | základní |  | 0 | 0.01186 | 6.0671 | 0 | 0 | 8 | M | 2 |  |  |  | ROZPOCET | 0 | 0 | 0 | 0 | 0 | 1 | 0 | 4 | 934677169
| VV |  | "ztratné 1,5%" 504,00*1,015 |  | 511.56 | [12 empty] | VV | 2 | 2 | True | 1 | ROZPOCET
51 | K | 877310310 | Montáž kolen na kanalizačním potrubí z PP trub hladkých plnostěnných DN 150 | kus | 16 |  | 0 |  |  | základní |  | 0 | 0 | 0 | 0 | 0 | 4 | K | 2 |  |  |  | ROZPOCET | 0 | 0 | 0 | 0 | 0 | 1 | 0 | 4 | -1154193994
| VV |  | "přímé napojení odboček do stok" 16 |  | 16 | [12 empty] | VV | 2 | 2 | True | 1 | ROZPOCET
52 | M | 28617182 | koleno kanalizační PP SN16 45° DN 150 | kus | 16 |  | 0 |  |  | základní |  | 0 | 0.0008 | 0.0128 | 0 | 0 | 8 | M | 2 |  |  |  | ROZPOCET | 0 | 0 | 0 | 0 | 0 | 1 | 0 | 4 | 1518258574
| VV |  | 16 |  | 16 | [12 empty] | VV | 2 | 2 | True | 1 | ROZPOCET
53 | K | 877310440 | Montáž šachtových vložek na kanalizačním potrubí z PP trub hladkých plnostěnných DN 150 | kus | 26 |  | 0 |  |  | základní |  | 0 | 8e-05 | 0.00208 | 0 | 0 | 4 | K | 2 |  |  |  | ROZPOCET | 0 | 0 | 0 | 0 | 0 | 1 | 0 | 4 | -655375798
| VV |  | "záslepky koncových šachet odboček" 26 |  | 26 | [12 empty] | VV | 2 | 2 | True | 1 | ROZPOCET
54 | M | 28611588 | zátka kanalizace PP KG DN 150 vč. těs. kroužku | kus | 26 |  | 0 |  |  | základní |  | 0 | 0.00029 | 0.00754 | 0 | 0 | 8 | M | 2 |  |  |  | ROZPOCET | 0 | 0 | 0 | 0 | 0 | 1 | 0 | 4 | -1954624880
| VV |  | 26 |  | 26 | [12 empty] | VV | 2 | 2 | True | 1 | ROZPOCET
55 | K | 877350310 | Montáž kolen na kanalizačním potrubí z PP trub hladkých plnostěnných DN 200 | kus | 2 |  | 0 |  |  | základní |  | 0 | 0 | 0 | 0 | 0 | 4 | K | 2 |  |  |  | ROZPOCET | 0 | 0 | 0 | 0 | 0 | 1 | 0 | 4 | 585118718
| VV |  | "pří,é napojení odboček do stoky"2 |  | 2 | [12 empty] | VV | 2 | 2 | True | 1 | ROZPOCET
56 | M | 28617183 | koleno kanalizační PP SN16 45° DN 200 | kus | 2 |  | 0 |  |  | základní |  | 0 | 0.0012 | 0.0024 | 0 | 0 | 8 | M | 2 |  |  |  | ROZPOCET | 0 | 0 | 0 | 0 | 0 | 1 | 0 | 4 | 518985264
57 | K | 877350440 | Montáž šachtových vložek na kanalizačním potrubí z PP trub hladkých plnostěnných DN 200 | kus | 4 |  | 0 |  |  | základní |  | 0 | 0.0001 | 0.0004 | 0 | 0 | 4 | K | 2 |  |  |  | ROZPOCET | 0 | 0 | 0 | 0 | 0 | 1 | 0 | 4 | 170434164
| VV |  | "záslepky koncových šachet odboček" 4 |  | 4 | [12 empty] | VV | 2 | 2 | True | 1 | ROZPOCET
58 | M | 28611590 | zátka kanalizace PP KG DN 200 vč. těs. kroužku | kus | 4 |  | 0 |  |  | základní |  | 0 | 0.0005 | 0.002 | 0 | 0 | 8 | M | 2 |  |  |  | ROZPOCET | 0 | 0 | 0 | 0 | 0 | 1 | 0 | 4 | -173179857
| VV |  | 4 |  | 4 | [12 empty] | VV | 2 | 2 | True | 1 | ROZPOCET
59 | K | 877360320 | Montáž odboček na kanalizačním potrubí z PP trub hladkých plnostěnných DN 250 | kus | 1 |  | 0 |  |  | základní |  | 0 | 0 | 0 | 0 | 0 | 4 | K | 2 |  |  |  | ROZPOCET | 0 | 0 | 0 | 0 | 0 | 1 | 0 | 4 | 1694008760
| VV |  | "stoka B3 napojení odboček na potrubí" 1 |  | 1 | [12 empty] | VV | 2 | 2 | True | 1 | ROZPOCET
60 | M | 28611399 | odbočka kanalizační PP s hrdly KG 250/150/45° vč. těs. kroužku | kus | 1 |  | 0 |  |  | základní |  | 0 | 0.00426 | 0.00426 | 0 | 0 | 8 | M | 2 |  |  |  | ROZPOCET | 0 | 0 | 0 | 0 | 0 | 1 | 0 | 4 | -2056802620
| VV |  | 1 |  | 1 | [12 empty] | VV | 2 | 2 | True | 1 | ROZPOCET
61 | K | 877360440 | Montáž šachtových vložek na kanalizačním potrubí z PP trub hladkých plnostěnných DN 250 | kus | 1 |  | 0 |  |  | základní |  | 0 | 0.0001 | 0.0001 | 0 | 0 | 4 | K | 2 |  |  |  | ROZPOCET | 0 | 0 | 0 | 0 | 0 | 1 | 0 | 4 | -367649285
| VV |  | "ukončení stoky B3"1 |  | 1 | [12 empty] | VV | 2 | 2 | True | 1 | ROZPOCET
62 | M | 28611592 | zátka kanalizace PP KG DN 250 vč. těs. kroužku | kus | 1 |  | 0 |  |  | základní |  | 0 | 0.00112 | 0.00112 | 0 | 0 | 8 | M | 2 |  |  |  | ROZPOCET | 0 | 0 | 0 | 0 | 0 | 1 | 0 | 4 | -396625742
| VV |  | 1 |  | 1 | [12 empty] | VV | 2 | 2 | True | 1 | ROZPOCET
63 | K | 877370320 | Montáž odboček na kanalizačním potrubí z PP trub hladkých plnostěnných DN 300 | kus | 17 |  | 0 |  |  | základní |  | 0 | 0 | 0 | 0 | 0 | 4 | K | 2 |  |  |  | ROZPOCET | 0 | 0 | 0 | 0 | 0 | 1 | 0 | 4 | 1772663029
| VV |  | "stoka b1, B2 napojení odboček na potrubí" 17 |  | 17 | [12 empty] | VV | 2 | 2 | True | 1 | ROZPOCET
64 | M | 28611404 | odbočka kanalizační plastová s hrdlem KG 315/150/45° | kus | 15 |  | 0 |  |  | základní |  | 0 | 0.0072 | 0.108 | 0 | 0 | 8 | M | 2 |  |  |  | ROZPOCET | 0 | 0 | 0 | 0 | 0 | 1 | 0 | 4 | 2110097173
| VV |  | 15 |  | 15 | [12 empty] | VV | 2 | 2 | True | 1 | ROZPOCET
65 | M | 28611405 | odbočka kanalizační plastová s hrdlem KG 315/200/45° | kus | 2 |  | 0 |  |  | základní |  | 0 | 0.0085 | 0.017 | 0 | 0 | 8 | M | 2 |  |  |  | ROZPOCET | 0 | 0 | 0 | 0 | 0 | 1 | 0 | 4 | 1050504345
| VV |  | 2 |  | 2 | [12 empty] | VV | 2 | 2 | True | 1 | ROZPOCET
66 | K | 877370330 | Montáž spojek na kanalizačním potrubí z PP trub hladkých plnostěnných DN 300 | kus | 9 |  | 0 |  |  | základní |  | 0 | 0 | 0 | 0 | 0 | 4 | K | 2 |  |  |  | ROZPOCET | 0 | 0 | 0 | 0 | 0 | 1 | 0 | 4 | 748443464
| VV |  | "napojení odboček do šachet PP průměru 600mm" 3*3 |  | 9 | [12 empty] | VV | 2 | 2 | True | 1 | ROZPOCET
67 | M | 28617247 | redukce kanalizační PP DN 300/250 | kus | 3 |  | 0 |  |  | základní |  | 0 | 0.0045 | 0.0135 | 0 | 0 | 8 | M | 2 |  |  |  | ROZPOCET | 0 | 0 | 0 | 0 | 0 | 1 | 0 | 4 | 1481707371
68 | M | 28617246 | redukce kanalizační PP DN 250/200 | kus | 3 |  | 0 |  |  | základní |  | 0 | 0.0024 | 0.0072 | 0 | 0 | 8 | M | 2 |  |  |  | ROZPOCET | 0 | 0 | 0 | 0 | 0 | 1 | 0 | 4 | 1913469015
69 | M | 28617245 | redukce kanalizační PP DN 200/150 | kus | 3 |  | 0 |  |  | základní |  | 0 | 0.0008 | 0.0024 | 0 | 0 | 8 | M | 2 |  |  |  | ROZPOCET | 0 | 0 | 0 | 0 | 0 | 1 | 0 | 4 | 656054452
70 | K | 877370440 | Montáž šachtových vložek na kanalizačním potrubí z PP trub hladkých plnostěnných DN 300 | kus | 2 |  | 0 |  |  | základní |  | 0 | 0.0001 | 0.0002 | 0 | 0 | 4 | K | 2 |  |  |  | ROZPOCET | 0 | 0 | 0 | 0 | 0 | 1 | 0 | 4 | 1196527641
| VV |  | "ukončení stok B1, B2" 2 |  | 2 | [12 empty] | VV | 2 | 2 | True | 1 | ROZPOCET
71 | M | 28611594 | zátka kanalizace PP KG DN 300 vč. těs. kroužku | kus | 2 |  | 0 |  |  | základní |  | 0 | 0.00203 | 0.00406 | 0 | 0 | 8 | M | 2 |  |  |  | ROZPOCET | 0 | 0 | 0 | 0 | 0 | 1 | 0 | 4 | -864146418
| VV |  | 2 |  | 2 | [12 empty] | VV | 2 | 2 | True | 1 | ROZPOCET
72 | K | 892362121 | Tlaková zkouška vzduchem potrubí DN 250 těsnícím vakem ucpávkovým | úsek | 2 |  | 0 |  |  | základní |  | 0 | 0.00031 | 0.00062 | 0 | 0 | 4 | K | 2 |  |  |  | ROZPOCET | 0 | 0 | 0 | 0 | 0 | 1 | 0 | 4 | -160156727
| VV |  | "stoka B3 počet úseků mezi šachtami" 2 |  | 2 | [12 empty] | VV | 2 | 2 | True | 1 | ROZPOCET
73 | K | 892372121 | Tlaková zkouška vzduchem potrubí DN 300 těsnícím vakem ucpávkovým | úsek | 17 |  | 0 |  |  | základní |  | 0 | 0.00031 | 0.00527 | 0 | 0 | 4 | K | 2 |  |  |  | ROZPOCET | 0 | 0 | 0 | 0 | 0 | 1 | 0 | 4 | 1277278347
| VV |  | "stoky B1, B2 počet úseků mnezi šachtami" 13+4 |  | 17 | [12 empty] | VV | 2 | 2 | True | 1 | ROZPOCET
74 | K | 894411311 | Osazení železobetonových dílců pro šachty skruží rovných | kus | 47 |  | 0 |  |  | základní |  | 0 | 0.00918 | 0.43146 | 0 | 0 | 4 | K | 2 |  |  |  | ROZPOCET | 0 | 0 | 0 | 0 | 0 | 1 | 0 | 4 | -1686881518
| VV |  | "dle výpisu prefabrik. dílců šachet" 4+3+10+3+8+6+13 |  | 47 | [12 empty] | VV | 2 | 2 | True | 1 | ROZPOCET
75 | M | 59224185 | prstenec šachtový vyrovnávací betonový 625x120x60mm | kus | 4 |  | 0 |  |  | základní |  | 0 | 0.04 | 0.16 | 0 | 0 | 8 | M | 2 |  |  |  | ROZPOCET | 0 | 0 | 0 | 0 | 0 | 1 | 0 | 4 | 1715719114
| VV |  | 4 |  | 4 | [12 empty] | VV | 2 | 2 | True | 1 | ROZPOCET
76 | M | 59224176 | prstenec šachtový vyrovnávací betonový 625x120x80 mm | kus | 3 |  | 0 |  |  | základní |  | 0 | 0.051 | 0.153 | 0 | 0 | 8 | M | 2 |  |  |  | ROZPOCET | 0 | 0 | 0 | 0 | 0 | 1 | 0 | 4 | 1616755635
| VV |  | 3 |  | 3 | [12 empty] | VV | 2 | 2 | True | 1 | ROZPOCET
77 | M | 59224187 | prstenec šachtový vyrovnávací betonový 625x120x100mm | kus | 10 |  | 0 |  |  | základní |  | 0 | 0.068 | 0.68 | 0 | 0 | 8 | M | 2 |  |  |  | ROZPOCET | 0 | 0 | 0 | 0 | 0 | 1 | 0 | 4 | -1132053520
| VV |  | 10 |  | 10 | [12 empty] | VV | 2 | 2 | True | 1 | ROZPOCET
78 | M | 59224188 | prstenec šachtový vyrovnávací betonový 625x120x120mm | kus | 3 |  | 0 |  |  | základní |  | 0 | 0.081 | 0.243 | 0 | 0 | 8 | M | 2 |  |  |  | ROZPOCET | 0 | 0 | 0 | 0 | 0 | 1 | 0 | 4 | 26939163
| VV |  | 3 |  | 3 | [12 empty] | VV | 2 | 2 | True | 1 | ROZPOCET
79 | M | 59224066 | skruž betonová šachetní DN 1000/250x120 mm PS, typ Q1 dle ČSN EN 1917,vč. pryž. těsnění | kus | 8 |  | 0 |  |  | základní |  | 0 | 0.262 | 2.096 | 0 | 0 | 8 | M | 2 |  |  |  | ROZPOCET | 0 | 0 | 0 | 0 | 0 | 1 | 0 | 4 | 1505165225
| VV |  | 8 |  | 8 | [12 empty] | VV | 2 | 2 | True | 1 | ROZPOCET
80 | M | 59224068 | skruž betonová šachetní DN 1000/500x120 mm PS, typ Q1 dle ČSN EN 1917, vč. pryž. těsnění | kus | 6 |  | 0 |  |  | základní |  | 0 | 0.526 | 3.156 | 0 | 0 | 8 | M | 2 |  |  |  | ROZPOCET | 0 | 0 | 0 | 0 | 0 | 1 | 0 | 4 | -1638439055
| VV |  | 6 |  | 6 | [12 empty] | VV | 2 | 2 | True | 1 | ROZPOCET
81 | M | 59224070 | skruž betonová šachetní DN 1000/1000x120 mm PS, typ Q1 dle ČSN EN 1917, vč. pryž. těsnění | kus | 13 |  | 0 |  |  | základní |  | 0 | 1.054 | 13.702 | 0 | 0 | 8 | M | 2 |  |  |  | ROZPOCET | 0 | 0 | 0 | 0 | 0 | 1 | 0 | 4 | 734967376
| VV |  | 13 |  | 13 | [12 empty] | VV | 2 | 2 | True | 1 | ROZPOCET
82 | K | 894412411 | Osazení železobetonových dílců pro šachty skruží přechodových | kus | 10 |  | 0 |  |  | základní |  | 0 | 0.01147 | 0.1147 | 0 | 0 | 4 | K | 2 |  |  |  | ROZPOCET | 0 | 0 | 0 | 0 | 0 | 1 | 0 | 4 | 2023361896
| VV |  | "dle Výpisu prafabruk. dílců šachet" 10 |  | 10 | [12 empty] | VV | 2 | 2 | True | 1 | ROZPOCET
83 | M | 59224168 | skruž betonová přechodová 100x60x12cm, stupadla kapsové + poplastované | kus | 10 |  | 0 |  |  | základní |  | 0 | 0.548 | 5.48 | 0 | 0 | 8 | M | 2 |  |  |  | ROZPOCET | 0 | 0 | 0 | 0 | 0 | 1 | 0 | 4 | -950316171
| VV |  | 10 |  | 10 | [12 empty] | VV | 2 | 2 | True | 1 | ROZPOCET
84 | K | 894414111 | Osazení železobetonových dílců pro šachty skruží základových (dno) | kus | 17 |  | 0 |  |  | základní |  | 0 | 0.02753 | 0.46801 | 0 | 0 | 4 | K | 2 |  |  |  | ROZPOCET | 0 | 0 | 0 | 0 | 0 | 1 | 0 | 4 | -1377221444
| VV |  | "dle Výpisu prefabrik. dílců šachet" 7+10 |  | 17 | [12 empty] | VV | 2 | 2 | True | 1 | ROZPOCET
85 | M | 59224064 | dno betonové šachtové kulaté DN 1000/v.600 mm tl.stěny150 mm, typ Q1 dle ČSN 1917 | kus | 7 |  | 0 |  |  | základní |  | 0 | 1.29 | 9.03 | 0 | 0 | 8 | M | 2 |  |  |  | ROZPOCET | 0 | 0 | 0 | 0 | 0 | 1 | 0 | 4 | 178378855
| VV |  | "dle výpisu prefabrik. dílců" 7 |  | 7 | [12 empty] | VV | 2 | 2 | True | 1 | ROZPOCET
86 | M | 59224062.1 | dno betonové šachtové kulaté DN 1000/v.800 mm tl. stěny 150 mm, typ Q1 dle ČSN 1917 | kus | 10 |  | 0 |  |  | základní |  | 0 | 1.548 | 15.48 | 0 | 0 | 8 | M | 2 |  |  |  | ROZPOCET | 0 | 0 | 0 | 0 | 0 | 1 | 0 | 4 | 482781669
| VV |  | "dle výpisu prefabrik. dílců" 10 |  | 10 | [12 empty] | VV | 2 | 2 | True | 1 | ROZPOCET
87 | K | 894414211 | Osazení betonových nebo železobetonových dílců pro šachty desek zákrytových | kus | 7 |  | 0 |  |  | základní |  | 0 | 0.03927 | 0.27489 | 0 | 0 | 4 | K | 2 |  |  |  | ROZPOCET | 0 | 0 | 0 | 0 | 0 | 1 | 0 | 4 | 1591222096
| VV |  | "dle Výpisu prefabrik. dílců šachet" 7 |  | 7 | [12 empty] | VV | 2 | 2 | True | 1 | ROZPOCET
88 | M | 59224075 | deska betonová zákrytová kruhová 1000/625 mm pro zatížení min. 50 kN | kus | 7 |  | 0 |  |  | základní |  | 0 | 0.521 | 3.647 | 0 | 0 | 8 | M | 2 |  |  |  | ROZPOCET | 0 | 0 | 0 | 0 | 0 | 1 | 0 | 4 | -357197618
| VV |  | 7 |  | 7 | [12 empty] | VV | 2 | 2 | True | 1 | ROZPOCET
89 | M | 59224348 | těsnění elastomerové pro spojení šachetních dílů DN 1000 | kus | 44 |  | 0 |  |  | základní |  | 0 | 0.002 | 0.088 | 0 | 0 | 8 | M | 2 |  |  |  | ROZPOCET | 0 | 0 | 0 | 0 | 0 | 1 | 0 | 4 | 1467487480
| VV |  | "dle výpisu prefabrik. dílců" 44 |  | 44 | [12 empty] | VV | 2 | 2 | True | 1 | ROZPOCET
90 | K | 894812201 | Revizní a čistící šachta z PP šachtové dno DN 425/150 průtočné s kyvnými hrdly vč. pryž. těsnění | kus | 19 |  | 0 |  |  | základní |  | 0 | 0.05803 | 1.1026 | 0 | 0 | 4 | K | 2 |  |  |  | ROZPOCET | 0 | 0 | 0 | 0 | 0 | 1 | 0 | 4 | -323492497
| VV |  | "dle výpisu odboček" 19 |  | 19 | [12 empty] | VV | 2 | 2 | True | 1 | ROZPOCET
91 | K | 894812205 | Revizní a čistící šachta z PP šachtové dno DN 425/200 průtočné s kyvnými hrdly vč. pryž. těsnění | kus | 4 |  | 0 |  |  | základní |  | 0 | 0.06451 | 0.25804 | 0 | 0 | 4 | K | 2 |  |  |  | ROZPOCET | 0 | 0 | 0 | 0 | 0 | 1 | 0 | 4 | -696917013
| VV |  | "dle výpisu odboček" 4 |  | 4 | [12 empty] | VV | 2 | 2 | True | 1 | ROZPOCET
92 | K | 894812231 | Revizní a čistící šachta z PP DN 425 šachtová roura korugovaná bez hrdla světlé hloubky 1500 mm | kus | 17 |  | 0 |  |  | základní |  | 0 | 0.01136 | 0.19312 | 0 | 0 | 4 | K | 2 |  |  |  | ROZPOCET | 0 | 0 | 0 | 0 | 0 | 1 | 0 | 4 | 861466872
| VV |  | "dle výpisu odboček" 17 |  | 17 | [12 empty] | VV | 2 | 2 | True | 1 | ROZPOCET
93 | K | 894812232 | Revizní a čistící šachta z PP DN 425 šachtová roura korugovaná bez hrdla světlé hloubky 2000 mm | kus | 5 |  | 0 |  |  | základní |  | 0 | 0.01818 | 0.0909 | 0 | 0 | 4 | K | 2 |  |  |  | ROZPOCET | 0 | 0 | 0 | 0 | 0 | 1 | 0 | 4 | 316405589
| VV |  | "dle výpisu odboček" 5 |  | 5 | [12 empty] | VV | 2 | 2 | True | 1 | ROZPOCET
94 | K | 894812241 | Revizní a čistící šachta z PP DN 425 šachtová roura teleskopická světlé hloubky 375 mm vč. těsnění | kus | 23 |  | 0 |  |  | základní |  | 0 | 0.00622 | 0.14306 | 0 | 0 | 4 | K | 2 |  |  |  | ROZPOCET | 0 | 0 | 0 | 0 | 0 | 1 | 0 | 4 | 998429572
| VV |  | "dle výpisu odboček" 23 |  | 23 | [12 empty] | VV | 2 | 2 | True | 1 | ROZPOCET
95 | K | 894812249 | Příplatek k rourám revizní a čistící šachty z PP DN 425 za uříznutí šachtové roury | kus | 23 |  | 0 |  |  | základní |  | 0 | 0 | 0 | 0 | 0 | 4 | K | 2 |  |  |  | ROZPOCET | 0 | 0 | 0 | 0 | 0 | 1 | 0 | 4 | -1068684098
| VV |  | 23 |  | 23 | [12 empty] | VV | 2 | 2 | True | 1 | ROZPOCET
96 | K | 894812262 | Revizní a čistící šachta z PP DN 425 poklop litinový plný do teleskopické trubky pro zatížení 40 t | kus | 23 |  | 0 |  |  | základní |  | 0 | 0.03535 | 0.81305 | 0 | 0 | 4 | K | 2 |  |  |  | ROZPOCET | 0 | 0 | 0 | 0 | 0 | 1 | 0 | 4 | -1995315779
| VV |  | 23 |  | 23 | [12 empty] | VV | 2 | 2 | True | 1 | ROZPOCET
97 | M | 59224150 | betonový prstenec roznášecí pro plastové šachty DN 425 | kus | 23 |  | 0 |  |  | základní |  | 0 | 0.175 | 4.025 | 0 | 0 | 8 | M | 2 |  |  |  | ROZPOCET | 0 | 0 | 0 | 0 | 0 | 1 | 0 | 4 | -1462738512
| VV |  | 23 |  | 23 | [12 empty] | VV | 2 | 2 | True | 1 | ROZPOCET
98 | K | 894812325 | Revizní a čistící šachta z PP 600 mm / DN 300 mm šachtové dno průtočné s kyvnými hrdly, vč. pryž. těsnění | kus | 1 |  | 0 |  |  | základní |  | 0 | 0.11045 | 0.11045 | 0 | 0 | 4 | K | 2 |  |  |  | ROZPOCET | 0 | 0 | 0 | 0 | 0 | 1 | 0 | 4 | -766925331
| VV |  | "stoka B1, šachta Š3/9"1 |  | 1 | [12 empty] | VV | 2 | 2 | True | 1 | ROZPOCET
99 | K | 894812327 | Revizní a čistící šachta z PP 600 mm / DN 300 mm šachtové dno s přítokem tvaru T s kyvnými hrdly, vč. pryž. těsnění | kus | 3 |  | 0 |  |  | základní |  | 0 | 0.11338 | 0.34014 | 0 | 0 | 4 | K | 2 |  |  |  | ROZPOCET | 0 | 0 | 0 | 0 | 0 | 1 | 0 | 4 | 572982863
| VV |  | "stoka B1, šachty Š3/5, Š3/6, Š3/12" 3 |  | 3 | [12 empty] | VV | 2 | 2 | True | 1 | ROZPOCET
100 | K | 894812332 | Revizní a čistící šachta z PP DN 600 šachtová roura korugovaná světlé hloubky 2000 mm | kus | 4 |  | 0 |  |  | základní |  | 0 | 0.02424 | 0.09696 | 0 | 0 | 4 | K | 2 |  |  |  | ROZPOCET | 0 | 0 | 0 | 0 | 0 | 1 | 0 | 4 | 741499551
| VV |  | 4 |  | 4 | [12 empty] | VV | 2 | 2 | True | 1 | ROZPOCET
101 | K | 894812339 | Příplatek k rourám revizní a čistící šachty z PP DN 600 za uříznutí šachtové roury | kus | 4 |  | 0 |  |  | základní |  | 0 | 0 | 0 | 0 | 0 | 4 | K | 2 |  |  |  | ROZPOCET | 0 | 0 | 0 | 0 | 0 | 1 | 0 | 4 | 204516124
| VV |  | 4 |  | 4 | [12 empty] | VV | 2 | 2 | True | 1 | ROZPOCET
102 | K | 894812377 | Revizní a čistící šachta z PP DN 600 poklop litinový pro třídu zatížení D400 s teleskopickým adaptérem vč. těsnění | kus | 4 |  | 0 |  |  | základní |  | 0 | 0.21008 | 0.84032 | 0 | 0 | 4 | K | 2 |  |  |  | ROZPOCET | 0 | 0 | 0 | 0 | 0 | 1 | 0 | 4 | -2117166032
| VV |  | 4 |  | 4 | [12 empty] | VV | 2 | 2 | True | 1 | ROZPOCET
103 | M | 59224151 | betonový prstenec roznášecí pro plastové šachty DN 600 | kus | 4 |  | 0 |  |  | základní |  | 0 | 0.175 | 0.7 | 0 | 0 | 8 | M | 2 |  |  |  | ROZPOCET | 0 | 0 | 0 | 0 | 0 | 1 | 0 | 4 | 1700317617
| VV |  | 4 |  | 4 | [12 empty] | VV | 2 | 2 | True | 1 | ROZPOCET
104 | K | 899104112 | Osazení poklopů litinových nebo ocelových včetně rámů pro třídu zatížení D400 | kus | 17 |  | 0 |  |  | základní |  | 0 | 0.21734 | 3.6948 | 0 | 0 | 4 | K | 2 |  |  |  | ROZPOCET | 0 | 0 | 0 | 0 | 0 | 1 | 0 | 4 | -126383954
| VV |  | "dle tab. prefabrik. dílců šachet" 17 |  | 17 | [12 empty] | VV | 2 | 2 | True | 1 | ROZPOCET
105 | M | 28661935 | poklop šachtový kruhový s rámem DN 600 mm, typ BEGU/BEGU tř. zatížení D400, bez větrání | kus | 17 |  | 0 |  |  | základní |  | 0 | 0.196 | 3.332 | 0 | 0 | 8 | M | 2 |  |  |  | ROZPOCET | 0 | 0 | 0 | 0 | 0 | 1 | 0 | 4 | 2127821273
| VV |  | 17 |  | 17 | [12 empty] | VV | 2 | 2 | True | 1 | ROZPOCET
| D | 91 | Doplňující konstrukce a práce pozemních komunikací, letišť a ploch |  |  |  | 0 |  |  |  |  | 0 |  | 0 |  | 0 | 1 | D | 1 |  |  |  | ROZPOCET | [6 empty] | 0
106 | K | 919735112 | Řezání stávajícího živičného krytu hl do 100 mm | m | 1137.35 |  | 0 |  |  | základní |  | 0 | 0 | 0 | 0 | 0 | 4 | K | 2 |  |  |  | ROZPOCET | 0 | 0 | 0 | 0 | 0 | 1 | 0 | 4 | -333240342
| VV |  | "a) Stoky, obvod plochy odstranění živič. podkladu:" | [14 empty] | VV | 2 | 1 | True | 0 | ROZPOCET
| VV |  | "stoka B1" 2*(343,00+1,00)+2*1,30 |  | 690.6 | [12 empty] | VV | 2 | 2 | True | 0 | ROZPOCET
| VV |  | "odpočet 1x společné délky s přeložkou vodovodu"-14,20 |  | -14.2 | [12 empty] | VV | 2 | 2 | True | 0 | ROZPOCET
| VV |  | "stoka B2" 2*(77,00+1,00)+1*1,30 |  | 157.3 | [12 empty] | VV | 2 | 2 | True | 0 | ROZPOCET
| VV |  | "stoka B3" 2*(75,00+1,00)+1*1,25 |  | 153.25 | [12 empty] | VV | 2 | 2 | True | 0 | ROZPOCET
| VV |  | "b) Odbočky, odpočet 1/2 šířky rýhy stoky" 2*(93,60-30*1,30/2) |  | 148.2 | [12 empty] | VV | 2 | 2 | True | 0 | ROZPOCET
| VV |  | "c) přípočet 2*šířky pruhu přeložky vodovodu" 2*1,10 |  | 2.2 | [12 empty] | VV | 2 | 2 | True | 0 | ROZPOCET
| VV |  | Součet |  | 1137.35 | [12 empty] | VV | 2 | 4 | True | 1 | ROZPOCET
| D | 997 | Přesun sutě |  |  |  | 0 |  |  |  |  | 0 |  | 0 |  | 0 | 1 | D | 1 |  |  |  | ROZPOCET | [6 empty] | 0
107 | K | 997221551 | Vodorovná doprava suti ze sypkých materiálů do 1 km | t | 882.95 |  | 0 |  |  | základní |  | 0 | 0 | 0 | 0 | 0 | 4 | K | 2 |  |  |  | ROZPOCET | 0 | 0 | 0 | 0 | 0 | 1 | 0 | 4 | -622036556
108 | K | 997221559 | Příplatek ZKD 1 km u vodorovné dopravy suti ze sypkých materiálů | t | 5297.7 |  | 0 |  |  | základní |  | 0 | 0 | 0 | 0 | 0 | 4 | K | 2 |  |  |  | ROZPOCET | 0 | 0 | 0 | 0 | 0 | 1 | 0 | 4 | 841256098
| VV |  | "dalších 6 km" 882,95*6 |  | 5297.7 | [12 empty] | VV | 2 | 2 | True | 1 | ROZPOCET
109 | K | 997221645 | Poplatek za uložení na skládce (skládkovné) odpadu asfaltového bez dehtu kód odpadu 17 03 02 | t | 474.87 |  | 0 |  |  | základní |  | 0 | 0 | 0 | 0 | 0 | 4 | K | 2 |  |  |  | ROZPOCET | 0 | 0 | 0 | 0 | 0 | 1 | 0 | 4 | -1751851319
| VV |  | "asfalt. odpad z frézování" 474,865 |  | 474.87 | [12 empty] | VV | 2 | 2 | True | 1 | ROZPOCET
110 | K | 997221655 | Poplatek za uložení na skládce (skládkovné) zeminy a kamení kód odpadu 17 05 04 | t | 408.08 |  | 0 |  |  | základní |  | 0 | 0 | 0 | 0 | 0 | 4 | K | 2 |  |  |  | ROZPOCET | 0 | 0 | 0 | 0 | 0 | 1 | 0 | 4 | -1703735035
| VV |  | "suti celkem - asfalt. odpad " 882,95-474,87 |  | 408.08 | [12 empty] | VV | 2 | 2 | True | 1 | ROZPOCET
| D | 998 | Přesun hmot |  |  |  | 0 |  |  |  |  | 0 |  | 0 |  | 0 | 1 | D | 1 |  |  |  | ROZPOCET | [6 empty] | 0
111 | K | 998276101 | Přesun hmot pro trubní vedení z trub z plastických hmot otevřený výkop | t | 2022.86 |  | 0 |  |  | základní |  | 0 | 0 | 0 | 0 | 0 | 4 | K | 2 |  |  |  | ROZPOCET | 0 | 0 | 0 | 0 | 0 | 1 | 0 | 4 | -1848683058

## SO 02.2 - Přeložení vodov...
{164a6681-d9ca-45c3-8e59-be7024a1cf64}
2
| KRYCÍ LIST SOUPISU PRACÍ | [7 empty] | v --- níže se nacházejí doplnkové a pomocné údaje k sestavám --- v | [8 empty] | False
Stavba:
Kanalizace Staré Město - ul. Pode Břehy a U Chodníčku
Objekt:
SO 02 - Kanalizace - Stoky B1, B2, B3
Soupis:
SO 02.2 - Přeložení vodovodního řadu
| KSO: |  | 827 21 11 |  |  | CC-CZ:
| Místo: |  | Staré Město |  |  | Datum: | 10. 2. 2020
| Zadavatel: |  |  |  |  | IČ: | 00576948
|  | Obec Staré Město |  |  |  | DIČ: | CZ00576948
| Uchazeč: |  |  |  |  | IČ: | Vyplň údaj
|  | Vyplň údaj |  |  |  | DIČ: | Vyplň údaj
| Projektant: |  |  |  |  | IČ: | 13640241
|  | Miloš Kopecký |  |  |  | DIČ: | 5511121297
| Zpracovatel: |  |  |  |  | IČ: | 13640241
|  | Miloš Kopecký |  |  |  | DIČ:
Poznámka:
| Cena bez DPH | [5 empty] | 0
|  |  | Základ daně |  |  | Sazba daně | Výše daně
| DPH | základní | 0 |  |  | 21% | 0
|  | snížená | 0 |  |  | 15% | 0
|  | zákl. přenesená | 0 |  |  | 21% | 0
|  | sníž. přenesená | 0 |  |  | 15% | 0
|  | nulová | 0 |  |  | 0% | 0
| Cena s DPH |  |  | v | CZK |  | 0
| Projektant |  |  | Zpracovatel
| Datum a podpis: |  | Razítko | Datum a podpis: |  |  | Razítko
| Objednavatel |  |  | Uchazeč
| Datum a podpis: |  | Razítko | Datum a podpis: |  |  | Razítko
REKAPITULACE ČLENĚNÍ SOUPISU PRACÍ
Stavba:
Kanalizace Staré Město - ul. Pode Břehy a U Chodníčku
Objekt:
SO 02 - Kanalizace - Stoky B1, B2, B3
Soupis:
SO 02.2 - Přeložení vodovodního řadu
Místo: |  |  | Staré Město |  |  | Datum: | 10. 2. 2020
Zadavatel: |  |  | Obec Staré Město |  |  | Projektant: | Miloš Kopecký
Uchazeč: |  |  | Vyplň údaj |  |  | Zpracovatel: | Miloš Kopecký
Kód dílu - Popis | [6 empty] | Cena celkem [CZK]
Náklady ze soupisu prací | [6 empty] | 0 | [11 empty] | -1
| HSV - Práce a dodávky HSV | [5 empty] | 0
| 1 - Zemní práce | [5 empty] | 0
| 4 - Vodorovné konstrukce | [5 empty] | 0
| 8 - Trubní vedení | [5 empty] | 0
| 998 - Přesun hmot | [5 empty] | 0
| 997 - Přesun sutě | [5 empty] | 0
SOUPIS PRACÍ
Stavba:
Kanalizace Staré Město - ul. Pode Břehy a U Chodníčku
Objekt:
SO 02 - Kanalizace - Stoky B1, B2, B3
Soupis:
SO 02.2 - Přeložení vodovodního řadu
Místo: |  |  | Staré Město |  |  | Datum: | 10. 2. 2020
Zadavatel: |  |  | Obec Staré Město |  |  | Projektant: | Miloš Kopecký
Uchazeč: |  |  | Vyplň údaj |  |  | Zpracovatel: | Miloš Kopecký
PČ | Typ | Kód | Popis | MJ | Množství | J.cena [CZK] | Cena celkem [CZK] | Cenová soustava |  | DPH | J. Nh [h] | Nh celkem [h] | J. hmotnost [t] | Hmotnost celkem [t] | J. suť [t] | Suť Celkem [t]
Náklady soupisu celkem | [6 empty] | 0 |  |  |  |  | 0 |  | 11.0899 |  | 0.6248 |  | D | -1 | [10 empty] | 0
| D | HSV | Práce a dodávky HSV |  |  |  | 0 |  |  |  |  | 0 |  | 11.0899 |  | 0.6248 | 1 | D | 0 |  |  |  | ROZPOCET | [6 empty] | 0
| D | 1 | Zemní práce |  |  |  | 0 |  |  |  |  | 0 |  | 10.8868 |  | 0 | 1 | D | 1 |  |  |  | ROZPOCET | [6 empty] | 0
1 | K | 115101201 | Čerpání vody na dopravní výšku do 10 m průměrný přítok do 500 l/min | hod | 24 |  | 0 |  |  | základní |  | 0 | 0 | 0 | 0 | 0 | 4 | K | 2 |  |  |  | ROZPOCET | 0 | 0 | 0 | 0 | 0 | 1 | 0 | 4 | 416014672
| VV |  | 3*8,00 |  | 24 | [12 empty] | VV | 2 | 2 | True | 1 | ROZPOCET
2 | K | 115101301 | Pohotovost čerpací soupravy pro dopravní výšku do 10 m přítok do 500 l/min | den | 3 |  | 0 |  |  | základní |  | 0 | 0 | 0 | 0 | 0 | 4 | K | 2 |  |  |  | ROZPOCET | 0 | 0 | 0 | 0 | 0 | 1 | 0 | 4 | 1350805015
| VV |  | "počet dnů"3 |  | 3 | [12 empty] | VV | 2 | 2 | True | 1 | ROZPOCET
3 | K | 130001101 | Příplatek za ztížení vykopávky v blízkosti podzemního vedení | m3 | 8.52 |  | 0 |  |  | základní |  | 0 | 0 | 0 | 0 | 0 | 4 | K | 2 |  |  |  | ROZPOCET | 0 | 0 | 0 | 0 | 0 | 1 | 0 | 4 | -516326408
| VV |  | "souběh se stáv. vodovodem"14,20*1,50*0,40 |  | 8.52 | [12 empty] | VV | 2 | 2 | True | 1 | ROZPOCET
4 | K | 132254101 | Hloubení rýh zapažených š do 800 mm v hornině třídy těžitelnosti I, skupiny 3 objem do 20 m3 strojně | m3 | 19.06 |  | 0 |  |  | základní |  | 0 | 0 | 0 | 0 | 0 | 4 | K | 2 |  |  |  | ROZPOCET | 0 | 0 | 0 | 0 | 0 | 1 | 0 | 4 | 1451708064
| VV |  | "dle PP, odpočet vrstvy komunikace š. pruhu 1,10m" 14,20*1,10*((1,60+1,69+1,60)/3)-(14,20*1,10*0,41) |  | 19.06 | [12 empty] | VV | 2 | 2 | True | 1 | ROZPOCET
5 | K | 132212111 | Hloubení rýh š do 800 mm v soudržných horninách třídy těžitelnosti I, skupiny 3 ručně | m3 | 1.8 |  | 0 |  |  | základní |  | 0 | 0 | 0 | 0 | 0 | 4 | K | 2 |  |  |  | ROZPOCET | 0 | 0 | 0 | 0 | 0 | 1 | 0 | 4 | 512142035
| VV |  | "ověření stáv. vodovodu"2*1,50*0,60 |  | 1.8 | [12 empty] | VV | 2 | 2 | True | 1 | ROZPOCET
6 | K | 151811131 | Osazení pažicího boxu hl výkopu do 4 m š do 1,2 m | m2 | 46.29 |  | 0 |  |  | základní |  | 0 | 0.00058 | 0.026848 | 0 | 0 | 4 | K | 2 |  |  |  | ROZPOCET | 0 | 0 | 0 | 0 | 0 | 1 | 0 | 4 | -533239110
| VV |  | 14,20*2*((1,60+1,69+1,60)/3) |  | 46.29 | [12 empty] | VV | 2 | 2 | True | 1 | ROZPOCET
7 | K | 151811231 | Odstranění pažicího boxu hl výkopu do 4 m š do 1,2 m | m2 | 46.29 |  | 0 |  |  | základní |  | 0 | 0 | 0 | 0 | 0 | 4 | K | 2 |  |  |  | ROZPOCET | 0 | 0 | 0 | 0 | 0 | 1 | 0 | 4 | 286180129
| VV |  | "přenos plochy pažení" 46,29 |  | 46.29 | [12 empty] | VV | 2 | 2 | True | 1 | ROZPOCET
8 | K | 162451105 | Vodorovné přemístění do 1500 m výkopku/sypaniny z horniny třídy těžitelnosti I, skupiny 1 až 3 | m3 | 26.68 |  | 0 |  |  | základní |  | 0 | 0 | 0 | 0 | 0 | 4 | K | 2 |  |  |  | ROZPOCET | 0 | 0 | 0 | 0 | 0 | 1 | 0 | 4 | -1816228040
| VV |  | "kubatura výkopu tam a zpět, odpočet kubatury zásypu rýhy kamenicem" 2*(19,06-5,72) |  | 26.68 | [12 empty] | VV | 2 | 2 | True | 1 | ROZPOCET
9 | K | 162751114 | Vodorovné přemístění do 7000 m výkopku/sypaniny z horniny třídy těžitelnosti I, skupiny 1 až 3 | m3 | 5.72 |  | 0 |  |  | základní |  | 0 | 0 | 0 | 0 | 0 | 4 | K | 2 |  |  |  | ROZPOCET | 0 | 0 | 0 | 0 | 0 | 1 | 0 | 4 | 1338527637
| VV |  | "přebyteč. zemina na řízenou skládku - zásyp rýhy kamenivem" 5,72 |  | 5.72 | [12 empty] | VV | 2 | 2 | True | 1 | ROZPOCET
10 | K | 167151111 | Nakládání výkopku z hornin třídy těžitelnosti I, skupiny 1 až 3 přes 100 m3 | m3 | 19.06 |  | 0 |  |  | základní |  | 0 | 0 | 0 | 0 | 0 | 4 | K | 2 |  |  |  | ROZPOCET | 0 | 0 | 0 | 0 | 0 | 1 | 0 | 4 | 1737096666
| VV |  | "kubatura zásypu rýhy, obsypu a lože potrubí" 19,06 |  | 19.06 | [12 empty] | VV | 2 | 2 | True | 1 | ROZPOCET
11 | K | 171201201 | Uložení sypaniny na skládky | m3 | 19.06 |  | 0 |  |  | základní |  | 0 | 0 | 0 | 0 | 0 | 4 | K | 2 |  |  |  | ROZPOCET | 0 | 0 | 0 | 0 | 0 | 1 | 0 | 4 | 386227991
| VV |  | "uložení zeminy na meziskládce" 19,06 |  | 19.06 | [12 empty] | VV | 2 | 2 | True | 1 | ROZPOCET
12 | K | 171201231 | Poplatek za uložení zeminy a kamení na recyklační skládce (skládkovné) kód odpadu 17 05 04 | t | 10.87 |  | 0 |  |  | základní |  | 0 | 0 | 0 | 0 | 0 | 4 | K | 2 |  |  |  | ROZPOCET | 0 | 0 | 0 | 0 | 0 | 1 | 0 | 4 | 1185937195
| VV |  | "přepočet m3/t" 5,72*1,900 |  | 10.87 | [12 empty] | VV | 2 | 2 | True | 1 | ROZPOCET
13 | K | 174101101 | Zásyp jam, šachet rýh nebo kolem objektů sypaninou se zhutněním | m3 | 19.06 |  | 0 |  |  | základní |  | 0 | 0 | 0 | 0 | 0 | 4 | K | 2 |  |  |  | ROZPOCET | 0 | 0 | 0 | 0 | 0 | 1 | 0 | 4 | 287755223
| VV |  | "kubatura hloubení, odpočet obsypu lože potrubí" 19,06 |  | 19.06 | [12 empty] | VV | 2 | 2 | True | 1 | ROZPOCET
14 | M | 58343959 | kamenivo drcené hrubé frakce 32/63 | t | 10.86 |  | 0 |  |  | základní |  | 0 | 1 | 10.86 | 0 | 0 | 8 | M | 2 |  |  |  | ROZPOCET | 0 | 0 | 0 | 0 | 0 | 1 | 0 | 4 | -1780630236
| VV |  | "30% kubatury zásypu, přepočet m3/t" 19,06*0,30*1,900 |  | 10.86 | [12 empty] | VV | 2 | 2 | True | 1 | ROZPOCET
15 | K | 174211101 | Zásyp jam, šachet rýh nebo kolem objektů sypaninou bez zhutnění ručně | m3 | 1.8 |  | 0 |  |  | základní |  | 0 | 0 | 0 | 0 | 0 | 4 | K | 2 |  |  |  | ROZPOCET | 0 | 0 | 0 | 0 | 0 | 1 | 0 | 4 | -1903186747
| VV |  | "přenos kubatury ruční výkop" 1,80 |  | 1.8 | [12 empty] | VV | 2 | 2 | True | 1 | ROZPOCET
16 | K | 175151101 | Obsypání potrubí strojně sypaninou bez prohození, uloženou do 3 m | m3 | 6.09 |  | 0 |  |  | základní |  | 0 | 0 | 0 | 0 | 0 | 4 | K | 2 |  |  |  | ROZPOCET | 0 | 0 | 0 | 0 | 0 | 1 | 0 | 4 | 1974129679
| VV |  | "obsyp potrubí nesoudržou zeminou z výkopu" 14,20*1,10*(0,09+0,30) |  | 6.09 | [12 empty] | VV | 2 | 2 | True | 1 | ROZPOCET
17 | K | 175111209 | Příplatek k obsypání objektu za ruční prohození sypaniny, uložené do 3 m | m3 | 6.09 |  | 0 |  |  | základní |  | 0 | 0 | 0 | 0 | 0 | 4 | K | 2 |  |  |  | ROZPOCET | 0 | 0 | 0 | 0 | 0 | 1 | 0 | 4 | -292535071
| VV |  | "kubatura obsypu potrubí" 6,09 |  | 6.09 | [12 empty] | VV | 2 | 2 | True | 1 | ROZPOCET
| D | 4 | Vodorovné konstrukce |  |  |  | 0 |  |  |  |  | 0 |  | 0 |  | 0 | 1 | D | 1 |  |  |  | ROZPOCET | [6 empty] | 0
18 | K | 451595111 | Lože pod potrubí otevřený výkop z prohozeného výkopku | m3 | 1.55 |  | 0 |  |  | základní |  | 0 | 0 | 0 | 0 | 0 | 4 | K | 2 |  |  |  | ROZPOCET | 0 | 0 | 0 | 0 | 0 | 1 | 0 | 4 | -1388862324
| VV |  | "tl. vrstvy 0,10 m"14,10*1,10*0,10 |  | 1.55 | [12 empty] | VV | 2 | 2 | True | 1 | ROZPOCET
| D | 8 | Trubní vedení |  |  |  | 0 |  |  |  |  | 0 |  | 0.20304 |  | 0.6248 | 1 | D | 1 |  |  |  | ROZPOCET | [6 empty] | 0
19 | K | 850265121 | Výřez nebo výsek na potrubí z trub litinových tlakových nebo plastických hmot do DN 100 | kus | 2 |  | 0 |  |  | základní |  | 0 | 0 | 0 | 0 | 0 | 4 | K | 2 |  |  |  | ROZPOCET | 0 | 0 | 0 | 0 | 0 | 1 | 0 | 4 | -1751058233
| VV |  | "naojení na stávající vodovod" 2 |  | 2 | [12 empty] | VV | 2 | 2 | True | 1 | ROZPOCET
20 | K | 850311811 | Bourání stávajícího potrubí z trub litinových DN 150 | m | 14.2 |  | 0 |  |  | základní |  | 0 | 0 | 0 | 0.044 | 0.6248 | 4 | K | 2 |  |  |  | ROZPOCET | 0 | 0 | 0 | 0 | 0 | 1 | 0 | 4 | 367782213
| VV |  | "odstranění stávajícího potrubí" 14,20 |  | 14.2 | [12 empty] | VV | 2 | 2 | True | 1 | ROZPOCET
21 | K | 857241131 | Montáž litinových tvarovek jednoosých hrdlových otevřený výkop s integrovaným těsněním DN 80 | kus | 2 |  | 0 |  |  | základní |  | 0 | 0 | 0 | 0 | 0 | 4 | K | 2 |  |  |  | ROZPOCET | 0 | 0 | 0 | 0 | 0 | 1 | 0 | 4 | 2110455525
| VV |  | "dle kladeč. plánu"2 |  | 2 | [12 empty] | VV | 2 | 2 | True | 1 | ROZPOCET
22 | M | 55259203 | tvarovka hrdlová multitoleranční z tvárné litiny DN 80/80 pro spojení potrubí GG 80/PE100 RC, s jištěním proti posunu | kus | 2 |  | 0 |  |  | základní |  | 0 | 0.0112 | 0.0224 | 0 | 0 | 8 | M | 2 |  |  |  | ROZPOCET | 0 | 0 | 0 | 0 | 0 | 1 | 0 | 4 | 1741035422
| VV |  | "dle kladečského plánu" 2 |  | 2 | [12 empty] | VV | 2 | 2 | True | 1 | ROZPOCET
23 | K | 871161211 | Montáž potrubí z PE100 SDR 11 otevřený výkop svařovaných elektrotvarovkou D 32 x 3,0 mm | m | 1 |  | 0 |  |  | základní |  | 0 | 0 | 0 | 0 | 0 | 4 | K | 2 |  |  |  | ROZPOCET | 0 | 0 | 0 | 0 | 0 | 1 | 0 | 4 | -1789175836
| VV |  | "propojení stáv. přípojky"1 |  | 1 | [12 empty] | VV | 2 | 2 | True | 1 | ROZPOCET
24 | M | 28613595 | potrubí dvouvrstvé PE100 RC - SDR 11 D 32x3,0 | m | 1.1 |  | 0 |  |  | základní |  | 0 | 0.00028 | 0.000308 | 0 | 0 | 8 | M | 2 |  |  |  | ROZPOCET | 0 | 0 | 0 | 0 | 0 | 1 | 0 | 4 | -1887373910
| VV |  | "propojení stáv. přípojky"1,10 |  | 1.1 | [12 empty] | VV | 2 | 2 | True | 1 | ROZPOCET
25 | M | 28615969 | elektrospojka SDR11 PE 100 PN16 D 32mm | kus | 1 |  | 0 |  |  | základní |  | 0 | 5e-05 | 5e-05 | 0 | 0 | 8 | M | 2 |  |  |  | ROZPOCET | 0 | 0 | 0 | 0 | 0 | 1 | 0 | 4 | 1043427473
| VV |  | "propojení stáv. přípojky"1 |  | 1 | [12 empty] | VV | 2 | 2 | True | 1 | ROZPOCET
26 | K | 871241211 | Montáž potrubí z PE100 SDR 11 otevřený výkop svařovaných elektrotvarovkou D 90 x 8,2 mm | m | 14.2 |  | 0 |  |  | základní |  | 0 | 0 | 0 | 0 | 0 | 4 | K | 2 |  |  |  | ROZPOCET | 0 | 0 | 0 | 0 | 0 | 1 | 0 | 4 | -141661592
| VV |  | "délka přeložky"14,20 |  | 14.2 | [12 empty] | VV | 2 | 2 | True | 1 | ROZPOCET
27 | M | 28613556 | potrubí dvouvrstvé PE100 RC SDR11 (PN 16) D 90x8,2 mm (DN 80 mm) dl 6,00 m | m | 14.41 |  | 0 |  |  | základní |  | 0 | 0.00214 | 0.030837 | 0 | 0 | 8 | M | 2 |  |  |  | ROZPOCET | 0 | 0 | 0 | 0 | 0 | 1 | 0 | 4 | 48248599
| VV |  | "délka přeložky, ztratné 1,5%" 14,20*1,015 |  | 14.41 | [12 empty] | VV | 2 | 2 | True | 1 | ROZPOCET
28 | K | 877241101 | Montáž elektrospojek na vodovodním potrubí z PE trub d 90 | kus | 3 |  | 0 |  |  | základní |  | 0 | 0 | 0 | 0 | 0 | 4 | K | 2 |  |  |  | ROZPOCET | 0 | 0 | 0 | 0 | 0 | 1 | 0 | 4 | 866276151
| VV |  | "elektrospojky dle kladečského plánu" 3 |  | 3 | [12 empty] | VV | 2 | 2 | True | 1 | ROZPOCET
29 | M | 28615974 | elektrospojka SDR11 PE 100 PN16 D 90mm | kus | 3 |  | 0 |  |  | základní |  | 0 | 0.00039 | 0.00117 | 0 | 0 | 8 | M | 2 |  |  |  | ROZPOCET | 0 | 0 | 0 | 0 | 0 | 1 | 0 | 4 | -854203285
| VV |  | "dle kladeč. plánu + spojování potrubí" 1+2 |  | 3 | [12 empty] | VV | 2 | 2 | True | 1 | ROZPOCET
30 | K | 877241110 | Montáž elektrokolen 45° na vodovodním potrubí z PE trub d 90 | kus | 2 |  | 0 |  |  | základní |  | 0 | 0 | 0 | 0 | 0 | 4 | K | 2 |  |  |  | ROZPOCET | 0 | 0 | 0 | 0 | 0 | 1 | 0 | 4 | 300730435
| VV |  | "Dle kladečského plánu"2 |  | 2 | [12 empty] | VV | 2 | 2 | True | 1 | ROZPOCET
31 | M | 28614841 | koleno 45° SDR11 PE 100 PN16 D 90mm | kus | 2 |  | 0 |  |  | základní |  | 0 | 0.00058 | 0.00116 | 0 | 0 | 8 | M | 2 |  |  |  | ROZPOCET | 0 | 0 | 0 | 0 | 0 | 1 | 0 | 4 | 1878613610
| VV |  | "dle kladč. plánu"2 |  | 2 | [12 empty] | VV | 2 | 2 | True | 1 | ROZPOCET
32 | K | 877241126 | Montáž elektro navrtávacích T-kusů ventil a 360° otočná odbočka na vodovodním potrubí z PE trub d 90/32 | kus | 1 |  | 0 |  |  | základní |  | 0 | 0 | 0 | 0 | 0 | 4 | K | 2 |  |  |  | ROZPOCET | 0 | 0 | 0 | 0 | 0 | 1 | 0 | 4 | -1586269804
| VV |  | "propojení stáv. přípojky" 1 |  | 1 | [12 empty] | VV | 2 | 2 | True | 1 | ROZPOCET
33 | M | 28614074 | tvarovka T-kus navrtávací s ventilem, s odbočkou 360° D 90-32mm | kus | 1 |  | 0 |  |  | základní |  | 0 | 0.0021 | 0.0021 | 0 | 0 | 8 | M | 2 |  |  |  | ROZPOCET | 0 | 0 | 0 | 0 | 0 | 1 | 0 | 4 | -1435571738
| VV |  | 1 |  | 1 | [12 empty] | VV | 2 | 2 | True | 1 | ROZPOCET
34 | K | 892233122 | Proplach a dezinfekce vodovodního potrubí DN od D 32 mm do D 70 mm | m | 61.2 |  | 0 |  |  | základní |  | 0 | 0 | 0 | 0 | 0 | 4 | K | 2 |  |  |  | ROZPOCET | 0 | 0 | 0 | 0 | 0 | 1 | 0 | 4 | -447651949
| VV |  | "domovní přípojky vody"37+24,20 |  | 61.2 | [12 empty] | VV | 2 | 2 | True | 1 | ROZPOCET
35 | K | 892273122 | Proplach a dezinfekce vodovodního potrubí DN od 80 do 125 | m | 14.2 |  | 0 |  |  | základní |  | 0 | 0 | 0 | 0 | 0 | 4 | K | 2 |  |  |  | ROZPOCET | 0 | 0 | 0 | 0 | 0 | 1 | 0 | 4 | 47721545
| VV |  | "délka přeložky vodovodu" 14,20 |  | 14.2 | [12 empty] | VV | 2 | 2 | True | 1 | ROZPOCET
36 | K | 899401112 | Osazení poklopů litinových šoupátkových | kus | 1 |  | 0 |  |  | základní |  | 0 | 0.12303 | 0.12303 | 0 | 0 | 4 | K | 2 |  |  |  | ROZPOCET | 0 | 0 | 0 | 0 | 0 | 1 | 0 | 4 | -2018397398
| VV |  | "propojení stáv. přípojek" 1 |  | 1 | [12 empty] | VV | 2 | 2 | True | 1 | ROZPOCET
37 | M | 42291053 | souprava zemní pro navrtávací pas se šoupátkem | kus | 1 |  | 0 |  |  | základní |  | 0 | 0.0035 | 0.0035 | 0 | 0 | 8 | M | 2 |  |  |  | ROZPOCET | 0 | 0 | 0 | 0 | 0 | 1 | 0 | 4 | 1073132402
| VV |  | 1 |  | 1 | [12 empty] | VV | 2 | 2 | True | 1 | ROZPOCET
38 | M | 42291352 | poklop litinový šoupátkový pro zemní soupravy osazení do terénu a do vozovky teleskopický | kus | 1 |  | 0 |  |  | základní |  | 0 | 0.0133 | 0.0133 | 0 | 0 | 8 | M | 2 |  |  |  | ROZPOCET | 0 | 0 | 0 | 0 | 0 | 1 | 0 | 4 | -1739935401
| VV |  | 1 |  | 1 | [12 empty] | VV | 2 | 2 | True | 1 | ROZPOCET
39 | M | 56230636 | deska podkladová uličního poklopu ventilkového a šoupatového prům. 340 mm | kus | 1 |  | 0 |  |  | základní |  | 0 | 0.0009 | 0.0009 | 0 | 0 | 8 | M | 2 |  |  |  | ROZPOCET | 0 | 0 | 0 | 0 | 0 | 1 | 0 | 4 | 86197999
| VV |  | 1 |  | 1 | [12 empty] | VV | 2 | 2 | True | 1 | ROZPOCET
40 | K | 899721111 | Signalizační vodič CY 4mm na potrubí PVC/PE do DN 150 mm | m | 15.3 |  | 0 |  |  | základní |  | 0 | 0.00019 | 0.002907 | 0 | 0 | 4 | K | 2 |  |  |  | ROZPOCET | 0 | 0 | 0 | 0 | 0 | 1 | 0 | 4 | 1335438292
| VV |  | "délka přeložky vodovodu + propojení přípojek" 14,20+1,10 |  | 15.3 | [12 empty] | VV | 2 | 2 | True | 1 | ROZPOCET
41 | K | 899722113 | Krytí potrubí z plastů výstražnou fólií z PVC 34cm | m | 15.3 |  | 0 |  |  | základní |  | 0 | 9e-05 | 0.001377 | 0 | 0 | 4 | K | 2 |  |  |  | ROZPOCET | 0 | 0 | 0 | 0 | 0 | 1 | 0 | 4 | 1790281515
| VV |  | "délka přeložky vodovodu + propojení přípojek" 14,20+1,10 |  | 15.3 | [12 empty] | VV | 2 | 2 | True | 1 | ROZPOCET
| D | 998 | Přesun hmot |  |  |  | 0 |  |  |  |  | 0 |  | 0 |  | 0 | 1 | D | 2 |  |  |  | ROZPOCET | [6 empty] | 0
42 | K | 998276101 | Přesun hmot pro trubní vedení z trub z plastických hmot otevřený výkop | t | 11.09 |  | 0 |  |  | základní |  | 0 | 0 | 0 | 0 | 0 | 4 | K | 3 |  |  |  | ROZPOCET | 0 | 0 | 0 | 0 | 0 | 1 | 0 | 4 | -1502074071
| D | 997 | Přesun sutě |  |  |  | 0 |  |  |  |  | 0 |  | 0 |  | 0 | 1 | D | 2 |  |  |  | ROZPOCET | [6 empty] | 0
43 | K | 997006512 | Vodorovné doprava suti s naložením a složením na skládku do 1 km | t | 0.62 |  | 0 |  |  | základní |  | 0 | 0 | 0 | 0 | 0 | 4 | K | 3 |  |  |  | ROZPOCET | 0 | 0 | 0 | 0 | 0 | 1 | 0 | 4 | -367105707
44 | K | 997006519 | Příplatek k vodorovnému přemístění suti na skládku ZKD 1 km přes 1 km | t | 3.72 |  | 0 |  |  | základní |  | 0 | 0 | 0 | 0 | 0 | 4 | K | 3 |  |  |  | ROZPOCET | 0 | 0 | 0 | 0 | 0 | 1 | 0 | 4 | 1472571423
| VV |  | "odvoz na řízenou skládku dalších 6 km" 6*0,62 |  | 3.72 | [12 empty] | VV | 3 | 2 | True | 1 | ROZPOCET

## SO 03 - Kanalizace - Stok...
{4bfb4e48-e24d-4391-b1d8-7cc5f3ed13d6}
2
| KRYCÍ LIST SOUPISU PRACÍ | [7 empty] | v --- níže se nacházejí doplnkové a pomocné údaje k sestavám --- v | [8 empty] | False
Stavba:
Kanalizace Staré Město - ul. Pode Břehy a U Chodníčku
Objekt:
SO 03 - Kanalizace - Stoky C1, C2
| KSO: |  | 827 21 11 |  |  | CC-CZ:
| Místo: |  | Staré Město |  |  | Datum: | 10. 2. 2020
| Zadavatel: |  |  |  |  | IČ: | 00576948
|  | Obec Staré Město |  |  |  | DIČ: | CZ00576948
| Uchazeč: |  |  |  |  | IČ: | Vyplň údaj
|  | Vyplň údaj |  |  |  | DIČ: | Vyplň údaj
| Projektant: |  |  |  |  | IČ: | 13640241
|  | Miloš Kopecký |  |  |  | DIČ: | 5511121297
| Zpracovatel: |  |  |  |  | IČ: | 13640241
|  | Miloš Kopecký |  |  |  | DIČ:
Poznámka:
| Cena bez DPH | [5 empty] | 0
|  |  | Základ daně |  |  | Sazba daně | Výše daně
| DPH | základní | 0 |  |  | 21% | 0
|  | snížená | 0 |  |  | 15% | 0
|  | zákl. přenesená | 0 |  |  | 21% | 0
|  | sníž. přenesená | 0 |  |  | 15% | 0
|  | nulová | 0 |  |  | 0% | 0
| Cena s DPH |  |  | v | CZK |  | 0
| Projektant |  |  | Zpracovatel
| Datum a podpis: |  | Razítko | Datum a podpis: |  |  | Razítko
| Objednavatel |  |  | Uchazeč
| Datum a podpis: |  | Razítko | Datum a podpis: |  |  | Razítko
REKAPITULACE ČLENĚNÍ SOUPISU PRACÍ
Stavba:
Kanalizace Staré Město - ul. Pode Břehy a U Chodníčku
Objekt:
SO 03 - Kanalizace - Stoky C1, C2
Místo: |  |  | Staré Město |  |  | Datum: | 10. 2. 2020
Zadavatel: |  |  | Obec Staré Město |  |  | Projektant: | Miloš Kopecký
Uchazeč: |  |  | Vyplň údaj |  |  | Zpracovatel: | Miloš Kopecký
Kód dílu - Popis | [6 empty] | Cena celkem [CZK]
Náklady ze soupisu prací | [6 empty] | 0 | [11 empty] | -1
| HSV - Práce a dodávky HSV | [5 empty] | 0
| 1 - Zemní práce | [5 empty] | 0
| 35 - Stoky | [5 empty] | 0
| 45 - Podkladní a vedlejší konstrukce kromě vozovek a železničního svršku | [5 empty] | 0
| 5 - Komunikace | [5 empty] | 0
| 8 - Trubní vedení | [5 empty] | 0
| 91 - Doplňující konstrukce a práce pozemních komunikací, letišť a ploch | [5 empty] | 0
| 997 - Přesun sutě | [5 empty] | 0
| 998 - Přesun hmot | [5 empty] | 0
SOUPIS PRACÍ
Stavba:
Kanalizace Staré Město - ul. Pode Břehy a U Chodníčku
Objekt:
SO 03 - Kanalizace - Stoky C1, C2
Místo: |  |  | Staré Město |  |  | Datum: | 10. 2. 2020
Zadavatel: |  |  | Obec Staré Město |  |  | Projektant: | Miloš Kopecký
Uchazeč: |  |  | Vyplň údaj |  |  | Zpracovatel: | Miloš Kopecký
PČ | Typ | Kód | Popis | MJ | Množství | J.cena [CZK] | Cena celkem [CZK] | Cenová soustava |  | DPH | J. Nh [h] | Nh celkem [h] | J. hmotnost [t] | Hmotnost celkem [t] | J. suť [t] | Suť Celkem [t]
Náklady soupisu celkem | [6 empty] | 0 |  |  |  |  | 0 |  | 676.9618 |  | 273.6654 |  | D | -1 | [10 empty] | 0
| D | HSV | Práce a dodávky HSV |  |  |  | 0 |  |  |  |  | 0 |  | 676.9618 |  | 273.6654 | 1 | D | 0 |  |  |  | ROZPOCET | [6 empty] | 0
| D | 1 | Zemní práce |  |  |  | 0 |  |  |  |  | 0 |  | 579.9876 |  | 273.6654 | 1 | D | 1 |  |  |  | ROZPOCET | [6 empty] | 0
1 | K | 113107223 | Odstranění podkladu z kameniva drceného tl 200 až 300 mm strojně pl přes 200 m2 | m2 | 360.3 |  | 0 |  |  | základní |  | 0 | 0 | 0 | 0.44 | 158.532 | 4 | K | 2 |  |  |  | ROZPOCET | 0 | 0 | 0 | 0 | 0 | 1 | 0 | 4 | -1655301485
| VV |  | "stoka C1 s živičným + zpev. povrchem, š. pruhu 1,30 m" 221,00*1,30 |  | 287.3 | [12 empty] | VV | 2 | 2 | True | 0 | ROZPOCET
| VV |  | "stoka C2 š. pruhu 1,25" 47,00*1,25 |  | 58.75 | [12 empty] | VV | 2 | 2 | True | 0 | ROZPOCET
| VV |  | "odbočky, odpočet plochy pruhů stok, š. 1,10" (0,30+2,50+0,30+0,80+2,60+1,65+1,60+1,60+1,60)*1,10 |  | 14.25 | [12 empty] | VV | 2 | 2 | True | 0 | ROZPOCET
| VV |  | Součet |  | 360.3 | [12 empty] | VV | 2 | 4 | True | 1 | ROZPOCET
2 | K | 113154235 | Frézování živičného krytu tl 200 mm pruh š 2 m pl do 1000 m2 bez překážek v trase | m2 | 224.87 |  | 0 |  |  | základní |  | 0 | 0.00024 | 0.053969 | 0.512 | 115.1334 | 4 | K | 2 |  |  |  | ROZPOCET | 0 | 0 | 0 | 0 | 0 | 1 | 0 | 4 | 1994146996
| VV |  | "stoka C1 plocha s živičným povrchem, š. pruhu 1,30 m" 117,50*1,30 |  | 152.75 | [12 empty] | VV | 2 | 2 | True | 0 | ROZPOCET
| VV |  | "stoka C2 š. pruhu 1,25" 47,00*1,25 |  | 58.75 | [12 empty] | VV | 2 | 2 | True | 0 | ROZPOCET
| VV |  | "odbočky, odpočet plochy pruhů stok, š. 1,10" (0,30+2,50+0,30+2,60+1,65+1,60+1,60+1,60)*1,10 |  | 13.37 | [12 empty] | VV | 2 | 2 | True | 0 | ROZPOCET
| VV |  | Součet |  | 224.87 | [12 empty] | VV | 2 | 4 | True | 1 | ROZPOCET
3 | K | 115101201 | Čerpání vody na dopravní výšku do 10 m průměrný přítok do 500 l/min | hod | 136 |  | 0 |  |  | základní |  | 0 | 0 | 0 | 0 | 0 | 4 | K | 2 |  |  |  | ROZPOCET | 0 | 0 | 0 | 0 | 0 | 1 | 0 | 4 | 1496222421
| VV |  | "čerpání vody z výkopu 16 dnů" 16*8,5 |  | 136 | [12 empty] | VV | 2 | 2 | True | 1 | ROZPOCET
4 | K | 115101301 | Pohotovost čerpací soupravy pro dopravní výšku do 10 m přítok do 500 l/min | den | 16 |  | 0 |  |  | základní |  | 0 | 0 | 0 | 0 | 0 | 4 | K | 2 |  |  |  | ROZPOCET | 0 | 0 | 0 | 0 | 0 | 1 | 0 | 4 | 211300226
| VV |  | " pohotovost 16 dnů" 16 |  | 16 | [12 empty] | VV | 2 | 2 | True | 1 | ROZPOCET
5 | K | 119001401 | Dočasné zajištění potrubí ocelového nebo litinového DN do 200 | m | 14 |  | 0 |  |  | základní |  | 0 | 0.00868 | 0.12152 | 0 | 0 | 4 | K | 2 |  |  |  | ROZPOCET | 0 | 0 | 0 | 0 | 0 | 1 | 0 | 4 | -571031695
| VV |  | "stoka C1, C2 křížení vodovodu, plynovodu" 8 |  | 8 | [12 empty] | VV | 2 | 2 | True | 0 | ROZPOCET
| VV |  | "odbočky C1, C2 křížení vodovodu, plynovodu" 6 |  | 6 | [12 empty] | VV | 2 | 2 | True | 0 | ROZPOCET
| VV |  | Součet |  | 14 | [12 empty] | VV | 2 | 4 | True | 1 | ROZPOCET
6 | K | 119001421 | Dočasné zajištění kabelů a kabelových tratí ze 3 volně ložených kabelů | m | 2 |  | 0 |  |  | základní |  | 0 | 0.0369 | 0.0738 | 0 | 0 | 4 | K | 2 |  |  |  | ROZPOCET | 0 | 0 | 0 | 0 | 0 | 1 | 0 | 4 | -104187984
| VV |  | "stoka C1, C2 křížení telekom. kabelu" 2 |  | 2 | [12 empty] | VV | 2 | 2 | True | 1 | ROZPOCET
7 | K | 132212111 | Hloubení rýh š do 800 mm v soudržných horninách třídy těžitelnosti I, skupiny 3 ručně | m3 | 28.08 |  | 0 |  |  | základní |  | 0 | 0 | 0 | 0 | 0 | 4 | K | 2 |  |  |  | ROZPOCET | 0 | 0 | 0 | 0 | 0 | 1 | 0 | 4 | 306478625
| VV |  | "sondy ověření stáv. inž. sítí" | [14 empty] | VV | 2 | 1 | True | 0 | ROZPOCET
| VV |  | "vodovod, plyn" 14*2,00*1,50*0,60 |  | 25.2 | [12 empty] | VV | 2 | 2 | True | 0 | ROZPOCET
| VV |  | "telekom .kabely" 2*2,00*1,20*0,60 |  | 2.88 | [12 empty] | VV | 2 | 2 | True | 0 | ROZPOCET
| VV |  | Součet |  | 28.08 | [12 empty] | VV | 2 | 4 | True | 1 | ROZPOCET
8 | K | 132254204 | Hloubení zapažených rýh š do 2000 mm v hornině třídy těžitelnosti I, skupiny 3 objem do 500 m3 | m3 | 70.65 |  | 0 |  |  | základní |  | 0 | 0 | 0 | 0 | 0 | 4 | K | 2 |  |  |  | ROZPOCET | 0 | 0 | 0 | 0 | 0 | 1 | 0 | 4 | 157008405
| VV |  | "odbočky 70% kubatury dletab. kubatur, odpočet konstr. vrstvy komunikace" | [14 empty] | VV | 2 | 1 | True | 0 | ROZPOCET
| VV |  | 80,34-(33,77*0,41)*0,70 |  | 70.65 | [12 empty] | VV | 2 | 2 | True | 1 | ROZPOCET
9 | K | 132254205 | Hloubení zapažených rýh š do 2000 mm v hornině třídy těžitelnosti I, skupiny 3 objem do 1000 m3 | m3 | 577.29 |  | 0 |  |  | základní |  | 0 | 0 | 0 | 0 | 0 | 4 | K | 2 |  |  |  | ROZPOCET | 0 | 0 | 0 | 0 | 0 | 1 | 0 | 4 | -1714143498
| VV |  | "stoky C1, C2, 70% kubatury dle tab. kubatur" (298,80+386,10+4,30+135,50)*0,70 |  | 577.29 | [12 empty] | VV | 2 | 2 | True | 1 | ROZPOCET
10 | K | 132354204 | Hloubení zapažených rýh š do 2000 mm v hornině třídy těžitelnosti II, skupiny 4 objem do 500 m3 | m3 | 76.19 |  | 0 |  |  | základní |  | 0 | 0 | 0 | 0 | 0 | 4 | K | 2 |  |  |  | ROZPOCET | 0 | 0 | 0 | 0 | 0 | 1 | 0 | 4 | -1327051640
| VV |  | "odbočky 30% kubatury dletab. kubatur, odpočet konstr. vrstvy komunikace" | [14 empty] | VV | 2 | 1 | True | 0 | ROZPOCET
| VV |  | 80,34-(33,77*0,41)*0,30 |  | 76.19 | [12 empty] | VV | 2 | 2 | True | 1 | ROZPOCET
11 | K | 132354205 | Hloubení zapažených rýh š do 2000 mm v hornině třídy těžitelnosti II, skupiny 4 objem do 1000 m3 | m3 | 247.41 |  | 0 |  |  | základní |  | 0 | 0 | 0 | 0 | 0 | 4 | K | 2 |  |  |  | ROZPOCET | 0 | 0 | 0 | 0 | 0 | 1 | 0 | 4 | -1746807269
| VV |  | "stoky C1, C2, 30% kubatury dle tab. kubatur" (298,80+386,10+4,30+135,50)*0,30 |  | 247.41 | [12 empty] | VV | 2 | 2 | True | 1 | ROZPOCET
12 | K | 139001101 | Příplatek za ztížení vykopávky v blízkosti podzemního vedení | m3 | 34.71 |  | 0 |  |  | základní |  | 0 | 0 | 0 | 0 | 0 | 4 | K | 2 |  |  |  | ROZPOCET | 0 | 0 | 0 | 0 | 0 | 1 | 0 | 4 | 803737319
| VV |  | "zemní práce v ochranném pásmu inženýr. sítí:" | [14 empty] | VV | 2 | 1 | True | 0 | ROZPOCET
| VV |  | "stoka C1 š. pruhu 0,30 m" 23,80*0,30*1,50 |  | 10.71 | [12 empty] | VV | 2 | 2 | True | 0 | ROZPOCET
| VV |  | "stoky + odbočky křížení inž. sítí" (14+2)*((2*0,50)*(0,50+1,00)) |  | 24 | [12 empty] | VV | 2 | 2 | True | 0 | ROZPOCET
| VV |  | Součet |  | 34.71 | [12 empty] | VV | 2 | 4 | True | 1 | ROZPOCET
13 | K | 151811131 | Osazení pažicího boxu hl výkopu do 4 m š do 1,2 m | m2 | 73.37 |  | 0 |  |  | základní |  | 0 | 0.00058 | 0.042555 | 0 | 0 | 4 | K | 2 |  |  |  | ROZPOCET | 0 | 0 | 0 | 0 | 0 | 1 | 0 | 4 | -1419564867
| VV |  | "odbočky, délka x průměr. hl. dle tab. kubatur" 30,70*2,39 |  | 73.37 | [12 empty] | VV | 2 | 2 | True | 1 | ROZPOCET
14 | K | 151811132 | Osazení pažicího boxu hl výkopu do 4 m š do 2,5 m | m2 | 704.6 |  | 0 |  |  | základní |  | 0 | 0.00059 | 0.41571 | 0 | 0 | 4 | K | 2 |  |  |  | ROZPOCET | 0 | 0 | 0 | 0 | 0 | 1 | 0 | 4 | -1776059730
| VV |  | "stoky C1, C2 50% oboustranné plochy dle tab. kubatur" (1159,00+250,20)/2 |  | 704.6 | [12 empty] | VV | 2 | 2 | True | 1 | ROZPOCET
15 | K | 151811231 | Odstranění pažicího boxu hl výkopu do 4 m š do 1,2 m | m2 | 73.37 |  | 0 |  |  | základní |  | 0 | 0 | 0 | 0 | 0 | 4 | K | 2 |  |  |  | ROZPOCET | 0 | 0 | 0 | 0 | 0 | 1 | 0 | 4 | -1387746270
| VV |  | "přenos plochy pažení" 73,37 |  | 73.37 | [12 empty] | VV | 2 | 2 | True | 1 | ROZPOCET
16 | K | 151811232 | Odstranění pažicího boxu hl výkopu do 4 m š do 2,5 m | m2 | 704.6 |  | 0 |  |  | základní |  | 0 | 0 | 0 | 0 | 0 | 4 | K | 2 |  |  |  | ROZPOCET | 0 | 0 | 0 | 0 | 0 | 1 | 0 | 4 | 207484897
| VV |  | "přenos plochy pažení" 704,60 |  | 704.6 | [12 empty] | VV | 2 | 2 | True | 1 | ROZPOCET
17 | K | 162451105 | Vodorovné přemístění do 1500 m výkopku/sypaniny z horniny třídy těžitelnosti I, skupiny 1 až 3 | m3 | 1071 |  | 0 |  |  | základní |  | 0 | 0 | 0 | 0 | 0 | 4 | K | 2 |  |  |  | ROZPOCET | 0 | 0 | 0 | 0 | 0 | 1 | 0 | 4 | 1541961924
| VV |  | "přemístění hor. 3 na meziskládku tam a zpět pro zásyp rýhy, odpočet kubatury zásypu kamenivem" 2*(70,65+577,29-112,440) |  | 1071 | [12 empty] | VV | 2 | 2 | True | 1 | ROZPOCET
18 | K | 162451125 | Vodorovné přemístění do 1500 m výkopku/sypaniny z horniny třídy těžitelnosti II, skupiny 4 a 5 | m3 | 101 |  | 0 |  |  | základní |  | 0 | 0 | 0 | 0 | 0 | 4 | K | 2 |  |  |  | ROZPOCET | 0 | 0 | 0 | 0 | 0 | 1 | 0 | 4 | 1509144015
| VV |  | "přemístění hor. 4 na meziskládku tam a zpět pro zásyp rýhy" 2*(698,44-(70,65+577,29)) |  | 101 | [12 empty] | VV | 2 | 2 | True | 1 | ROZPOCET
19 | K | 162751114 | Vodorovné přemístění do 7000 m výkopku/sypaniny z horniny třídy těžitelnosti I, skupiny 1 až 3 | m3 | 112.44 |  | 0 |  |  | základní |  | 0 | 0 | 0 | 0 | 0 | 4 | K | 2 |  |  |  | ROZPOCET | 0 | 0 | 0 | 0 | 0 | 1 | 0 | 4 | -367632918
| VV |  | "aktivní zóna zásypu v komunikaci vrstva 0,50 m" 112,440 |  | 112.44 | [12 empty] | VV | 2 | 2 | True | 1 | ROZPOCET
20 | K | 162751134 | Vodorovné přemístění do 7000 m výkopku/sypaniny z horniny třídy těžitelnosti II, skupiny 4 a 5 | m3 | 273.1 |  | 0 |  |  | základní |  | 0 | 0 | 0 | 0 | 0 | 4 | K | 2 |  |  |  | ROZPOCET | 0 | 0 | 0 | 0 | 0 | 1 | 0 | 4 | 732416702
| VV |  | "odvoz přebytečné zeminy na řízenou skládku ve FM" | [14 empty] | VV | 2 | 1 | True | 0 | ROZPOCET
| VV |  | "kubatura hloubení rýh, odpočet kubatury zásypu" (70,65+577,29+76,19+247,41)-698,44 |  | 273.1 | [12 empty] | VV | 2 | 2 | True | 1 | ROZPOCET
21 | K | 167151111 | Nakládání výkopku z hornin třídy těžitelnosti I, skupiny 1 až 3 přes 100 m3 | m3 | 535.5 |  | 0 |  |  | základní |  | 0 | 0 | 0 | 0 | 0 | 4 | K | 2 |  |  |  | ROZPOCET | 0 | 0 | 0 | 0 | 0 | 1 | 0 | 4 | -29351039
| VV |  | "přemístění kubatury pro zpětný zásy rýhy" | [14 empty] | VV | 2 | 1 | True | 0 | ROZPOCET
| VV |  | 70,65+577,29-112,440 |  | 535.5 | [12 empty] | VV | 2 | 2 | True | 1 | ROZPOCET
22 | K | 167151112 | Nakládání výkopku z hornin třídy těžitelnosti II, skupiny 4 a 5 přes 100 m3 | m3 | 50.5 |  | 0 |  |  | základní |  | 0 | 0 | 0 | 0 | 0 | 4 | K | 2 |  |  |  | ROZPOCET | 0 | 0 | 0 | 0 | 0 | 1 | 0 | 4 | -851739415
| VV |  | "přemístění kubatury pro zpětný zásy rýhy" 101,00/2 |  | 50.5 | [12 empty] | VV | 2 | 2 | True | 1 | ROZPOCET
23 | K | 171201201 | Uložení sypaniny na skládky | m3 | 698.44 |  | 0 |  |  | základní |  | 0 | 0 | 0 | 0 | 0 | 4 | K | 2 |  |  |  | ROZPOCET | 0 | 0 | 0 | 0 | 0 | 1 | 0 | 4 | 1977746658
| VV |  | "kubatura zásypu rýhy na meziskládce" 647,94+50,50 |  | 698.44 | [12 empty] | VV | 2 | 2 | True | 1 | ROZPOCET
24 | K | 171201231 | Poplatek za uložení zeminy a kamení na řízené skládce (skládkovné) | t | 732.53 |  | 0 |  |  | základní |  | 0 | 0 | 0 | 0 | 0 | 4 | K | 2 |  |  |  | ROZPOCET | 0 | 0 | 0 | 0 | 0 | 1 | 0 | 4 | 520902491
| VV |  | "přepočet m3/t" (112,44+273,10)*1,900 |  | 732.53 | [12 empty] | VV | 2 | 2 | True | 1 | ROZPOCET
25 | K | 174101101 | Zásyp jam, šachet rýh nebo kolem objektů sypaninou se zhutněním | m3 | 698.44 |  | 0 |  |  | základní |  | 0 | 0 | 0 | 0 | 0 | 4 | K | 2 |  |  |  | ROZPOCET | 0 | 0 | 0 | 0 | 0 | 1 | 0 | 4 | -1255678456
| VV |  | "přenos kubatury hloubení rýh" 70,65+577,29+76,19+247,41 |  | 971.54 | [12 empty] | VV | 2 | 2 | True | 0 | ROZPOCET
| VV |  | "odpočet objemu obsypu potrubí"-197,65 |  | -197.65 | [12 empty] | VV | 2 | 2 | True | 0 | ROZPOCET
| VV |  | "odpočet objemu potrubí B1"-(221,00-(4*1,00))*0,30/2*0,30/2*3,14 |  | -15.33 | [12 empty] | VV | 2 | 2 | True | 0 | ROZPOCET
| VV |  | "odpočet objemu potrubí C2"-(47,00-(2*1,00+3*0,60))*0,25/2*0,25/2*3,14 |  | -2.12 | [12 empty] | VV | 2 | 2 | True | 0 | ROZPOCET
| VV |  | "odpočet objemu potrubí odboček" -30,70*0,15/2*0,15/2*3,14 |  | -0.54 | [12 empty] | VV | 2 | 2 | True | 0 | ROZPOCET
| VV |  | "odpočet objemu šachet stok C1, C2"-(2,54+2,43+2,94+2,20+2,44+2,60+2,46)*1,24/2*1,24/2*3,14+(2,56+2,51+2,43)*0,60/2*0,60/2*3,14 |  | -19.14 | [12 empty] | VV | 2 | 2 | True | 0 | ROZPOCET
| VV |  | "odpočet kubatury pískového lože" -38,32 |  | -38.32 | [12 empty] | VV | 2 | 2 | True | 0 | ROZPOCET
| VV |  | Součet |  | 698.44 | [12 empty] | VV | 2 | 4 | True | 1 | ROZPOCET
26 | M | 58343959 | kamenivo drcené hrubé frakce 32/63 | t | 213.63 |  | 0 |  |  | základní |  | 0 | 1 | 213.63 | 0 | 0 | 8 | M | 2 |  |  |  | ROZPOCET | 0 | 0 | 0 | 0 | 0 | 1 | 0 | 4 | 2077381533
| VV |  | "aktivní zóna zásypu v komunikaci, přepočet m3/t" 224,87*0,50*1,900 |  | 213.63 | [12 empty] | VV | 2 | 2 | True | 1 | ROZPOCET
27 | K | 174211101 | Zásyp jam, šachet rýh nebo kolem objektů sypaninou bez zhutnění ručně | m3 | 28.08 |  | 0 |  |  | základní |  | 0 | 0 | 0 | 0 | 0 | 4 | K | 2 |  |  |  | ROZPOCET | 0 | 0 | 0 | 0 | 0 | 1 | 0 | 4 | -1915959923
| VV |  | "zásyp sond inž. sítí ruční výkop" 28,08 |  | 28.08 | [12 empty] | VV | 2 | 2 | True | 1 | ROZPOCET
28 | K | 175151101 | Obsypání potrubí strojně sypaninou bez prohození, uloženou do 3 m | m3 | 197.65 |  | 0 |  |  | základní |  | 0 | 0 | 0 | 0 | 0 | 4 | K | 2 |  |  |  | ROZPOCET | 0 | 0 | 0 | 0 | 0 | 1 | 0 | 4 | 2081097000
| VV |  | "stoka C1, odpočet délek šachet" (221,00-(4*1,00))*1,30*0,60 |  | 169.26 | [12 empty] | VV | 2 | 2 | True | 0 | ROZPOCET
| VV |  | "odpočet objemu potrubí B1"-(221,00-(4*1,00))*0,30/2*0,30/2*3,14 |  | -15.33 | [12 empty] | VV | 2 | 2 | True | 0 | ROZPOCET
| VV |  | "stoka C2, odpočet délek šachet"(47,00-(2*1,00+3*0,60))*1,25*0,55 |  | 29.7 | [12 empty] | VV | 2 | 2 | True | 0 | ROZPOCET
| VV |  | "odpočet objemu potrubí C2"-(47,00-(2*1,00+3*0,60))*0,25/2*0,25/2*3,14 |  | -2.12 | [12 empty] | VV | 2 | 2 | True | 0 | ROZPOCET
| VV |  | "odbočky C1, C2 dle tab. kubatur" 33,70*1,10*0,45 |  | 16.68 | [12 empty] | VV | 2 | 2 | True | 0 | ROZPOCET
| VV |  | "odpočet objemu potrubí odboček" -30,70*0,15/2*0,15/2*3,14 |  | -0.54 | [12 empty] | VV | 2 | 2 | True | 0 | ROZPOCET
| VV |  | Součet |  | 197.65 | [12 empty] | VV | 2 | 4 | True | 1 | ROZPOCET
29 | M | 58337303 | štěrkopísek frakce 0/8 | t | 365.65 |  | 0 |  |  | základní |  | 0 | 1 | 365.65 | 0 | 0 | 8 | M | 2 |  |  |  | ROZPOCET | 0 | 0 | 0 | 0 | 0 | 1 | 0 | 4 | -619448895
| VV |  | "přepočet m3/t" 197,65*1,850 |  | 365.65 | [12 empty] | VV | 2 | 2 | True | 1 | ROZPOCET
| D | 35 | Stoky |  |  |  | 0 |  |  |  |  | 0 |  | 0 |  | 0 | 1 | D | 1 |  |  |  | ROZPOCET | [6 empty] | 0
30 | K | 359901211 | Monitoring stoky jakékoli výšky na nové kanalizaci | m | 268 |  | 0 |  |  | základní |  | 0 | 0 | 0 | 0 | 0 | 4 | K | 2 |  |  |  | ROZPOCET | 0 | 0 | 0 | 0 | 0 | 1 | 0 | 4 | 1890637226
| VV |  | "stoky C1, C2" 221,00+47,00 |  | 268 | [12 empty] | VV | 2 | 2 | True | 1 | ROZPOCET
| D | 45 | Podkladní a vedlejší konstrukce kromě vozovek a železničního svršku |  |  |  | 0 |  |  |  |  | 0 |  | 65.2743 |  | 0 | 1 | D | 1 |  |  |  | ROZPOCET | [6 empty] | 0
31 | K | 451541111 | Lože pod potrubí otevřený výkop ze štěrkopísku 0-8 mm | m3 | 38.32 |  | 0 |  |  | základní |  | 0 | 1.7034 | 65.2743 | 0 | 0 | 4 | K | 2 |  |  |  | ROZPOCET | 0 | 0 | 0 | 0 | 0 | 1 | 0 | 4 | 673036192
| VV |  | "stoka C1"221,00*1,30*0,10 |  | 28.73 | [12 empty] | VV | 2 | 2 | True | 0 | ROZPOCET
| VV |  | "stoka C2" 47,00*1,25*0,10 |  | 5.88 | [12 empty] | VV | 2 | 2 | True | 0 | ROZPOCET
| VV |  | "odbočky C1, C2 plocha dle tab. kubatur"33,77*1,10*0,10 |  | 3.71 | [12 empty] | VV | 2 | 2 | True | 0 | ROZPOCET
| VV |  | Součet |  | 38.32 | [12 empty] | VV | 2 | 4 | True | 1 | ROZPOCET
| D | 5 | Komunikace |  |  |  | 0 |  |  |  |  | 0 |  | 0.80282 |  | 0 | 1 | D | 1 |  |  |  | ROZPOCET | [6 empty] | 0
32 | K | 564831112 | Podklad ze štěrkodrtě ŠD tl 110 mm | m2 | 134.55 |  | 0 |  |  | základní |  | 0 | 0 | 0 | 0 | 0 | 4 | K | 2 |  |  |  | ROZPOCET | 0 | 0 | 0 | 0 | 0 | 1 | 0 | 4 | 490346993
| VV |  | "stoka C1 zpev. úsek cesty" (221,00-117,50)*1,30 |  | 134.55 | [12 empty] | VV | 2 | 2 | True | 1 | ROZPOCET
33 | K | 564851111.1 | Podklad ze štěrkodrtě ŠDa tl 150 mm | m2 | 224.87 |  | 0 |  |  | základní |  | 0 | 0 | 0 | 0 | 0 | 4 | K | 2 |  |  |  | ROZPOCET | 0 | 0 | 0 | 0 | 0 | 1 | 0 | 4 | -406374056
| VV |  | "přenos plochy frézování" 224,87 |  | 224.87 | [12 empty] | VV | 2 | 2 | True | 1 | ROZPOCET
34 | K | 564851111.2 | Podklad ze štěrkodrtě ŠDb tl 150 mm | m2 | 224.87 |  | 0 |  |  | základní |  | 0 | 0 | 0 | 0 | 0 | 4 | K | 2 |  |  |  | ROZPOCET | 0 | 0 | 0 | 0 | 0 | 1 | 0 | 4 | -276059615
| VV |  | "přenos plochy frézování" 224,87 |  | 224.87 | [12 empty] | VV | 2 | 2 | True | 1 | ROZPOCET
35 | K | 565155101 | Asfaltový beton vrstva podkladní ACP 16 (obalované kamenivo OKS) tl 70 mm š do 1,5 m | m2 | 224.87 |  | 0 |  |  | základní |  | 0 | 0 | 0 | 0 | 0 | 4 | K | 2 |  |  |  | ROZPOCET | 0 | 0 | 0 | 0 | 0 | 1 | 0 | 4 | 1883587424
| VV |  | "přenos plochy frézování" 224,87 |  | 224.87 | [12 empty] | VV | 2 | 2 | True | 1 | ROZPOCET
36 | K | 571902111 | Posyp krytu kamenivem drceným nebo těženým do 10 kg/m2 | m2 | 134.55 |  | 0 |  |  | základní |  | 0 | 0 | 0 | 0 | 0 | 4 | K | 2 |  |  |  | ROZPOCET | 0 | 0 | 0 | 0 | 0 | 1 | 0 | 4 | -137281226
| VV |  | "stoka C1 přenos plochy zpev. cesty" 134,55 |  | 134.55 | [12 empty] | VV | 2 | 2 | True | 1 | ROZPOCET
37 | K | 573231106 | Postřik živičný spojovací ze silniční emulze v množství 0,30 kg/m2 | m2 | 224.87 |  | 0 |  |  | základní |  | 0 | 0 | 0 | 0 | 0 | 4 | K | 2 |  |  |  | ROZPOCET | 0 | 0 | 0 | 0 | 0 | 1 | 0 | 4 | -376343828
| VV |  | "přenos plochy frézování" 224,87 |  | 224.87 | [12 empty] | VV | 2 | 2 | True | 1 | ROZPOCET
38 | K | 573231111 | Postřik živičný spojovací ze silniční emulze v množství 0,70 kg/m2 | m2 | 224.87 |  | 0 |  |  | základní |  | 0 | 0 | 0 | 0 | 0 | 4 | K | 2 |  |  |  | ROZPOCET | 0 | 0 | 0 | 0 | 0 | 1 | 0 | 4 | 1335344950
| VV |  | "přenos plochy frézování" 224,87 |  | 224.87 | [12 empty] | VV | 2 | 2 | True | 1 | ROZPOCET
39 | K | 574381111 | Penetrační makadam hrubý PMH tl 90 mm | m2 | 134.55 |  | 0 |  |  | základní |  | 0 | 0 | 0 | 0 | 0 | 4 | K | 2 |  |  |  | ROZPOCET | 0 | 0 | 0 | 0 | 0 | 1 | 0 | 4 | -1944145878
| VV |  | "stoka C1 přenos plochy zpev. cesty" 134,55 |  | 134.55 | [12 empty] | VV | 2 | 2 | True | 1 | ROZPOCET
40 | K | 577134111 | Asfaltový beton vrstva obrusná ACO 11 (ABS) tř. I tl 40 mm š do 3 m z nemodifikovaného asfaltu | m2 | 224.87 |  | 0 |  |  | základní |  | 0 | 0 | 0 | 0 | 0 | 4 | K | 2 |  |  |  | ROZPOCET | 0 | 0 | 0 | 0 | 0 | 1 | 0 | 4 | 1898447703
| VV |  | "přenos plochy frézování" 224,87 |  | 224.87 | [12 empty] | VV | 2 | 2 | True | 1 | ROZPOCET
41 | K | 599142111 | Úprava zálivky dilatačních nebo pracovních spár v cementobetonovém krytu hl do 40 mm š do 40 mm | m | 358.4 |  | 0 |  |  | základní |  | 0 | 0.00224 | 0.80282 | 0 | 0 | 4 | K | 2 |  |  |  | ROZPOCET | 0 | 0 | 0 | 0 | 0 | 1 | 0 | 4 | 522338873
| VV |  | "stoka C1 úsek s živičným povrchem" 117,50*2+2*1,30 |  | 237.6 | [12 empty] | VV | 2 | 2 | True | 0 | ROZPOCET
| VV |  | "stoka C2" 2*47,00+2*1,25 |  | 96.5 | [12 empty] | VV | 2 | 2 | True | 0 | ROZPOCET
| VV |  | "odbočky, š. 1,10" 2*(0,30+2,50+0,30+2,60+1,65+1,60+1,60+1,60) |  | 24.3 | [12 empty] | VV | 2 | 2 | True | 0 | ROZPOCET
| VV |  | Součet |  | 358.4 | [12 empty] | VV | 2 | 4 | True | 1 | ROZPOCET
| D | 8 | Trubní vedení |  |  |  | 0 |  |  |  |  | 0 |  | 30.8972 |  | 0 | 1 | D | 1 |  |  |  | ROZPOCET | [6 empty] | 0
42 | K | 871310310 | Montáž kanalizačního potrubí hladkého plnostěnného SN 10 z polypropylenu DN 150, těsněných kroužkem | m | 30.7 |  | 0 |  |  | základní |  | 0 | 1e-05 | 0.000307 | 0 | 0 | 4 | K | 2 |  |  |  | ROZPOCET | 0 | 0 | 0 | 0 | 0 | 1 | 0 | 4 | -1341216839
| VV |  | "odbočky dle tab. kubatur" 30,70 |  | 30.7 | [12 empty] | VV | 2 | 2 | True | 1 | ROZPOCET
43 | M | 28611197 | trubka kanalizační PPKGEM 160x4,9x2000mm SN10 | m | 31.16 |  | 0 |  |  | základní |  | 0 | 0.00342 | 0.10657 | 0 | 0 | 8 | M | 2 |  |  |  | ROZPOCET | 0 | 0 | 0 | 0 | 0 | 1 | 0 | 4 | -779632708
| VV |  | "ztratné 1,5%" 30,70*1,015 |  | 31.16 | [12 empty] | VV | 2 | 2 | True | 1 | ROZPOCET
44 | K | 871360310 | Montáž kanalizačního potrubí hladkého plnostěnného SN 10 z polypropylenu DN 250, těsněných kroužkem | m | 43.2 |  | 0 |  |  | základní |  | 0 | 2e-05 | 0.000864 | 0 | 0 | 4 | K | 2 |  |  |  | ROZPOCET | 0 | 0 | 0 | 0 | 0 | 1 | 0 | 4 | -1100938183
| VV |  | "stoka C2, odpočet délek šachet" 47,00-(2*1,00+3*0,60) |  | 43.2 | [12 empty] | VV | 2 | 2 | True | 1 | ROZPOCET
45 | M | 28611203 | trubka kanalizační PPKGEM 250x7,7x3000mm SN10 | m | 43.85 |  | 0 |  |  | základní |  | 0 | 0.00733 | 0.32142 | 0 | 0 | 8 | M | 2 |  |  |  | ROZPOCET | 0 | 0 | 0 | 0 | 0 | 1 | 0 | 4 | -164080112
| VV |  | "ztratné 1,5%" 43,20*1,015 |  | 43.85 | [12 empty] | VV | 2 | 2 | True | 1 | ROZPOCET
46 | K | 871370310 | Montáž kanalizačního potrubí hladkého plnostěnného SN 10 z polypropylenu DN 300, těsněných kroužkem | m | 216 |  | 0 |  |  | základní |  | 0 | 2e-05 | 0.00432 | 0 | 0 | 4 | K | 2 |  |  |  | ROZPOCET | 0 | 0 | 0 | 0 | 0 | 1 | 0 | 4 | 1732434261
| VV |  | "stoka C1, odpočet délek šachet" 221,00-(5*1,00) |  | 216 | [12 empty] | VV | 2 | 2 | True | 1 | ROZPOCET
47 | M | 28611206 | trubka kanalizační PPKGEM 315x9,7x6000mm SN10 | m | 219.24 |  | 0 |  |  | základní |  | 0 | 0.01186 | 2.6002 | 0 | 0 | 8 | M | 2 |  |  |  | ROZPOCET | 0 | 0 | 0 | 0 | 0 | 1 | 0 | 4 | -1978262102
| VV |  | "ztratné 1,5%" 216,00*1,015 |  | 219.24 | [12 empty] | VV | 2 | 2 | True | 1 | ROZPOCET
48 | K | 877310440 | Montáž šachtových vložek na kanalizačním potrubí z PP trub hladkých plnostěnných DN 150 | kus | 10 |  | 0 |  |  | základní |  | 0 | 8e-05 | 0.0008 | 0 | 0 | 4 | K | 2 |  |  |  | ROZPOCET | 0 | 0 | 0 | 0 | 0 | 1 | 0 | 4 | 2111945757
| VV |  | "záslepky koncových šachet odboček" 10 |  | 10 | [12 empty] | VV | 2 | 2 | True | 1 | ROZPOCET
49 | M | 28611588 | zátka kanalizace PP KG DN 150 vč. těs. kroužku | kus | 10 |  | 0 |  |  | základní |  | 0 | 0.00029 | 0.0029 | 0 | 0 | 8 | M | 2 |  |  |  | ROZPOCET | 0 | 0 | 0 | 0 | 0 | 1 | 0 | 4 | -484061798
| VV |  | 10 |  | 10 | [12 empty] | VV | 2 | 2 | True | 1 | ROZPOCET
50 | K | 877370330 | Montáž spojek na kanalizačním potrubí z PP trub hladkých plnostěnných DN 300 | kus | 6 |  | 0 |  |  | základní |  | 0 | 0 | 0 | 0 | 0 | 4 | K | 2 |  |  |  | ROZPOCET | 0 | 0 | 0 | 0 | 0 | 1 | 0 | 4 | -1920916593
| VV |  | "napojení odboček do šachet PP průměru 600mm" 2*3 |  | 6 | [12 empty] | VV | 2 | 2 | True | 1 | ROZPOCET
51 | M | 28617246 | redukce kanalizační PP DN 250/200 | kus | 3 |  | 0 |  |  | základní |  | 0 | 0.0024 | 0.0072 | 0 | 0 | 8 | M | 2 |  |  |  | ROZPOCET | 0 | 0 | 0 | 0 | 0 | 1 | 0 | 4 | 863384051
| VV |  | 3 |  | 3 | [12 empty] | VV | 2 | 2 | True | 1 | ROZPOCET
52 | M | 28617245 | redukce kanalizační PP DN 200/150 | kus | 3 |  | 0 |  |  | základní |  | 0 | 0.0008 | 0.0024 | 0 | 0 | 8 | M | 2 |  |  |  | ROZPOCET | 0 | 0 | 0 | 0 | 0 | 1 | 0 | 4 | -891999798
| VV |  | 3 |  | 3 | [12 empty] | VV | 2 | 2 | True | 1 | ROZPOCET
53 | K | 877370440 | Montáž šachtových vložek na kanalizačním potrubí z PP trub hladkých plnostěnných DN 300 | kus | 1 |  | 0 |  |  | základní |  | 0 | 0.0001 | 0.0001 | 0 | 0 | 4 | K | 2 |  |  |  | ROZPOCET | 0 | 0 | 0 | 0 | 0 | 1 | 0 | 4 | 1231465055
| VV |  | "ukončení stoky C1" 1 |  | 1 | [12 empty] | VV | 2 | 2 | True | 1 | ROZPOCET
54 | M | 28611594 | zátka kanalizace PP KG DN 300 vč. těs. kroužku | kus | 1 |  | 0 |  |  | základní |  | 0 | 0.00203 | 0.00203 | 0 | 0 | 8 | M | 2 |  |  |  | ROZPOCET | 0 | 0 | 0 | 0 | 0 | 1 | 0 | 4 | 194112096
| VV |  | 1 |  | 1 | [12 empty] | VV | 2 | 2 | True | 1 | ROZPOCET
55 | K | 892362121 | Tlaková zkouška vzduchem potrubí DN 250 těsnícím vakem ucpávkovým | úsek | 5 |  | 0 |  |  | základní |  | 0 | 0.00031 | 0.00155 | 0 | 0 | 4 | K | 2 |  |  |  | ROZPOCET | 0 | 0 | 0 | 0 | 0 | 1 | 0 | 4 | 1556669538
| VV |  | "stoka c2 počet úseků mezi šachtami" 5 |  | 5 | [12 empty] | VV | 2 | 2 | True | 1 | ROZPOCET
56 | K | 892372121 | Tlaková zkouška vzduchem potrubí DN 300 těsnícím vakem ucpávkovým | úsek | 5 |  | 0 |  |  | základní |  | 0 | 0.00031 | 0.00155 | 0 | 0 | 4 | K | 2 |  |  |  | ROZPOCET | 0 | 0 | 0 | 0 | 0 | 1 | 0 | 4 | -681270120
| VV |  | "stoky C1 počet úseků mnezi šachtami" 5 |  | 5 | [12 empty] | VV | 2 | 2 | True | 1 | ROZPOCET
57 | K | 894411311 | Osazení železobetonových dílců pro šachty skruží rovných | kus | 28 |  | 0 |  |  | základní |  | 0 | 0.00918 | 0.25704 | 0 | 0 | 4 | K | 2 |  |  |  | ROZPOCET | 0 | 0 | 0 | 0 | 0 | 1 | 0 | 4 | -1201247353
| VV |  | "dle výpisu prefabrik. dílců šachet" 4+3+7+2+5+5+2 |  | 28 | [12 empty] | VV | 2 | 2 | True | 1 | ROZPOCET
58 | M | 59224185 | prstenec šachtový vyrovnávací betonový 625x120x60mm | kus | 4 |  | 0 |  |  | základní |  | 0 | 0.04 | 0.16 | 0 | 0 | 8 | M | 2 |  |  |  | ROZPOCET | 0 | 0 | 0 | 0 | 0 | 1 | 0 | 4 | -1195097151
| VV |  | 4 |  | 4 | [12 empty] | VV | 2 | 2 | True | 1 | ROZPOCET
59 | M | 59224176 | prstenec šachtový vyrovnávací betonový 625x120x80 mm | kus | 3 |  | 0 |  |  | základní |  | 0 | 0.051 | 0.153 | 0 | 0 | 8 | M | 2 |  |  |  | ROZPOCET | 0 | 0 | 0 | 0 | 0 | 1 | 0 | 4 | 1289403830
| VV |  | 3 |  | 3 | [12 empty] | VV | 2 | 2 | True | 1 | ROZPOCET
60 | M | 59224187 | prstenec šachtový vyrovnávací betonový 625x120x100mm | kus | 7 |  | 0 |  |  | základní |  | 0 | 0.068 | 0.476 | 0 | 0 | 8 | M | 2 |  |  |  | ROZPOCET | 0 | 0 | 0 | 0 | 0 | 1 | 0 | 4 | 934503955
| VV |  | 7 |  | 7 | [12 empty] | VV | 2 | 2 | True | 1 | ROZPOCET
61 | M | 59224188 | prstenec šachtový vyrovnávací betonový 625x120x120mm | kus | 2 |  | 0 |  |  | základní |  | 0 | 0.081 | 0.162 | 0 | 0 | 8 | M | 2 |  |  |  | ROZPOCET | 0 | 0 | 0 | 0 | 0 | 1 | 0 | 4 | 228707330
| VV |  | 2 |  | 2 | [12 empty] | VV | 2 | 2 | True | 1 | ROZPOCET
62 | M | 59224066 | skruž betonová šachetní DN 1000/250x120 mm PS, typ Q1 dle ČSN EN 1917,vč. pryž. těsnění | kus | 5 |  | 0 |  |  | základní |  | 0 | 0.262 | 1.31 | 0 | 0 | 8 | M | 2 |  |  |  | ROZPOCET | 0 | 0 | 0 | 0 | 0 | 1 | 0 | 4 | -56646800
| VV |  | 5 |  | 5 | [12 empty] | VV | 2 | 2 | True | 1 | ROZPOCET
63 | M | 59224068 | skruž betonová šachetní DN 1000/500x120 mm PS, typ Q1 dle ČSN EN 1917, vč. pryž. těsnění | kus | 5 |  | 0 |  |  | základní |  | 0 | 0.526 | 2.63 | 0 | 0 | 8 | M | 2 |  |  |  | ROZPOCET | 0 | 0 | 0 | 0 | 0 | 1 | 0 | 4 | -454392028
| VV |  | 5 |  | 5 | [12 empty] | VV | 2 | 2 | True | 1 | ROZPOCET
64 | M | 59224070 | skruž betonová šachetní DN 1000/1000x120 mm PS, typ Q1 dle ČSN EN 1917, vč. pryž. těsnění | kus | 2 |  | 0 |  |  | základní |  | 0 | 1.054 | 2.108 | 0 | 0 | 8 | M | 2 |  |  |  | ROZPOCET | 0 | 0 | 0 | 0 | 0 | 1 | 0 | 4 | -195564923
| VV |  | 2 |  | 2 | [12 empty] | VV | 2 | 2 | True | 1 | ROZPOCET
65 | K | 894412411 | Osazení železobetonových dílců pro šachty skruží přechodových | kus | 6 |  | 0 |  |  | základní |  | 0 | 0.01147 | 0.06882 | 0 | 0 | 4 | K | 2 |  |  |  | ROZPOCET | 0 | 0 | 0 | 0 | 0 | 1 | 0 | 4 | 1662648657
| VV |  | "dle Výpisu prafabruk. dílců šachet" 6 |  | 6 | [12 empty] | VV | 2 | 2 | True | 1 | ROZPOCET
66 | M | 59224168 | skruž betonová přechodová 100x60x12cm, stupadla kapsové + poplastované | kus | 6 |  | 0 |  |  | základní |  | 0 | 0.548 | 3.288 | 0 | 0 | 8 | M | 2 |  |  |  | ROZPOCET | 0 | 0 | 0 | 0 | 0 | 1 | 0 | 4 | 1798802371
| VV |  | 6 |  | 6 | [12 empty] | VV | 2 | 2 | True | 1 | ROZPOCET
67 | K | 894414111 | Osazení železobetonových dílců pro šachty skruží základových (dno) | kus | 7 |  | 0 |  |  | základní |  | 0 | 0.02753 | 0.19271 | 0 | 0 | 4 | K | 2 |  |  |  | ROZPOCET | 0 | 0 | 0 | 0 | 0 | 1 | 0 | 4 | -347520538
| VV |  | "dle Výpisu prefabrik. dílců šachet" 2+4+1 |  | 7 | [12 empty] | VV | 2 | 2 | True | 1 | ROZPOCET
68 | M | 59224064 | dno betonové šachtové kulaté DN 1000/v.600 mm tl.stěny150 mm, typ Q1 dle ČSN 1917 | kus | 2 |  | 0 |  |  | základní |  | 0 | 1.29 | 2.58 | 0 | 0 | 8 | M | 2 |  |  |  | ROZPOCET | 0 | 0 | 0 | 0 | 0 | 1 | 0 | 4 | -319577803
| VV |  | "dle výpisu prefabrik. dílců" 2 |  | 2 | [12 empty] | VV | 2 | 2 | True | 1 | ROZPOCET
69 | M | 59224062 | dno betonové šachtové kulaté DN 1000/v.800 mm tl. stěny 150 mm, typ Q1 dle ČSN 1917 | kus | 4 |  | 0 |  |  | základní |  | 0 | 1.548 | 6.192 | 0 | 0 | 8 | M | 2 |  |  |  | ROZPOCET | 0 | 0 | 0 | 0 | 0 | 1 | 0 | 4 | -704627356
| VV |  | "dle výpisu prefabrik. dílců" 4 |  | 4 | [12 empty] | VV | 2 | 2 | True | 1 | ROZPOCET
70 | M | 59224063 | dno betonové šachtové kulaté DN 1000/v.1000 mm, tl. stěny 150, 00, typ Q1 dle ČSN 1917 | kus | 1 |  | 0 |  |  | základní |  | 0 | 1.817 | 1.817 | 0 | 0 | 8 | M | 2 |  |  |  | ROZPOCET | 0 | 0 | 0 | 0 | 0 | 1 | 0 | 4 | 849299191
| VV |  | 1 |  | 1 | [12 empty] | VV | 2 | 2 | True | 1 | ROZPOCET
71 | K | 894414211 | Osazení betonových nebo železobetonových dílců pro šachty desek zákrytových | kus | 1 |  | 0 |  |  | základní |  | 0 | 0.03927 | 0.03927 | 0 | 0 | 4 | K | 2 |  |  |  | ROZPOCET | 0 | 0 | 0 | 0 | 0 | 1 | 0 | 4 | -869466408
| VV |  | "dle Výpisu prefabrik. dílců šachet" 1 |  | 1 | [12 empty] | VV | 2 | 2 | True | 1 | ROZPOCET
72 | M | 59224075 | deska betonová zákrytová kruhová 1000/625 mm pro zatížení min. 50 kN | kus | 1 |  | 0 |  |  | základní |  | 0 | 0.521 | 0.521 | 0 | 0 | 8 | M | 2 |  |  |  | ROZPOCET | 0 | 0 | 0 | 0 | 0 | 1 | 0 | 4 | 165169319
| VV |  | 1 |  | 1 | [12 empty] | VV | 2 | 2 | True | 1 | ROZPOCET
73 | M | 59224348 | těsnění elastomerové pro spojení šachetních dílů DN 1000 | kus | 19 |  | 0 |  |  | základní |  | 0 | 0.002 | 0.038 | 0 | 0 | 8 | M | 2 |  |  |  | ROZPOCET | 0 | 0 | 0 | 0 | 0 | 1 | 0 | 4 | -1374996413
| VV |  | "dle výpisu prefabrik. dílců" 19 |  | 19 | [12 empty] | VV | 2 | 2 | True | 1 | ROZPOCET
74 | K | 894812201 | Revizní a čistící šachta z PP šachtové dno DN 425/150 průtočné s kyvnými hrdly vč. pryž. těsnění | kus | 3 |  | 0 |  |  | základní |  | 0 | 0.05803 | 0.17409 | 0 | 0 | 4 | K | 2 |  |  |  | ROZPOCET | 0 | 0 | 0 | 0 | 0 | 1 | 0 | 4 | 1050690083
| VV |  | "dle výpisu odboček" 3 |  | 3 | [12 empty] | VV | 2 | 2 | True | 1 | ROZPOCET
75 | K | 894812232 | Revizní a čistící šachta z PP DN 425 šachtová roura korugovaná bez hrdla světlé hloubky 2000 mm | kus | 3 |  | 0 |  |  | základní |  | 0 | 0.01818 | 0.05454 | 0 | 0 | 4 | K | 2 |  |  |  | ROZPOCET | 0 | 0 | 0 | 0 | 0 | 1 | 0 | 4 | 1120741860
| VV |  | "dle výpisu odboček" 3 |  | 3 | [12 empty] | VV | 2 | 2 | True | 1 | ROZPOCET
76 | K | 894812241 | Revizní a čistící šachta z PP DN 425 šachtová roura teleskopická světlé hloubky 375 mm vč. těsnění | kus | 3 |  | 0 |  |  | základní |  | 0 | 0.00622 | 0.01866 | 0 | 0 | 4 | K | 2 |  |  |  | ROZPOCET | 0 | 0 | 0 | 0 | 0 | 1 | 0 | 4 | -16560328
| VV |  | "dle výpisu odboček" 3 |  | 3 | [12 empty] | VV | 2 | 2 | True | 1 | ROZPOCET
77 | K | 894812249 | Příplatek k rourám revizní a čistící šachty z PP DN 425 za uříznutí šachtové roury | kus | 3 |  | 0 |  |  | základní |  | 0 | 0 | 0 | 0 | 0 | 4 | K | 2 |  |  |  | ROZPOCET | 0 | 0 | 0 | 0 | 0 | 1 | 0 | 4 | -917342321
| VV |  | 3 |  | 3 | [12 empty] | VV | 2 | 2 | True | 1 | ROZPOCET
78 | K | 894812262 | Revizní a čistící šachta z PP DN 425 poklop litinový plný do teleskopické trubky pro zatížení 40 t | kus | 3 |  | 0 |  |  | základní |  | 0 | 0.03535 | 0.10605 | 0 | 0 | 4 | K | 2 |  |  |  | ROZPOCET | 0 | 0 | 0 | 0 | 0 | 1 | 0 | 4 | 430745319
| VV |  | 3 |  | 3 | [12 empty] | VV | 2 | 2 | True | 1 | ROZPOCET
79 | M | 59224150 | betonový prstenec roznášecí pro plastové šachty DN 425 | kus | 3 |  | 0 |  |  | základní |  | 0 | 0.175 | 0.525 | 0 | 0 | 8 | M | 2 |  |  |  | ROZPOCET | 0 | 0 | 0 | 0 | 0 | 1 | 0 | 4 | -105219530
| VV |  | 3 |  | 3 | [12 empty] | VV | 2 | 2 | True | 1 | ROZPOCET
80 | K | 894812315 | Revizní a čistící šachta z PP 600 / DN 200 mm šachtové dno průtočné s kyvnými hrdly, vč. těsnění | kus | 1 |  | 0 |  |  | základní |  | 0 | 0.10661 | 0.10661 | 0 | 0 | 4 | K | 2 |  |  |  | ROZPOCET | 0 | 0 | 0 | 0 | 0 | 1 | 0 | 4 | 1885856749
| VV |  | "stoka C1, odbočka P6/4" 1 |  | 1 | [12 empty] | VV | 2 | 2 | True | 1 | ROZPOCET
81 | K | 894812323 | Revizní a čistící šachta z PP 600 mm / DN 250 šachtové dno s přítokem tvaru T s kyvnými hrdly, vč. těsnění | kus | 3 |  | 0 |  |  | základní |  | 0 | 0.11217 | 0.33651 | 0 | 0 | 4 | K | 2 |  |  |  | ROZPOCET | 0 | 0 | 0 | 0 | 0 | 1 | 0 | 4 | 1287369863
| VV |  | "stoka C2" 3 |  | 3 | [12 empty] | VV | 2 | 2 | True | 1 | ROZPOCET
82 | K | 894812332 | Revizní a čistící šachta z PP DN 600 šachtová roura korugovaná světlé hloubky 2000 mm | kus | 4 |  | 0 |  |  | základní |  | 0 | 0.02424 | 0.09696 | 0 | 0 | 4 | K | 2 |  |  |  | ROZPOCET | 0 | 0 | 0 | 0 | 0 | 1 | 0 | 4 | -718299281
| VV |  | "stoka C1, odbočka P6/4, stoka C2" 1+3 |  | 4 | [12 empty] | VV | 2 | 2 | True | 1 | ROZPOCET
83 | K | 894812339 | Příplatek k rourám revizní a čistící šachty z PP DN 600 za uříznutí šachtové roury | kus | 4 |  | 0 |  |  | základní |  | 0 | 0 | 0 | 0 | 0 | 4 | K | 2 |  |  |  | ROZPOCET | 0 | 0 | 0 | 0 | 0 | 1 | 0 | 4 | -1995578894
| VV |  | 4 |  | 4 | [12 empty] | VV | 2 | 2 | True | 1 | ROZPOCET
84 | K | 894812377 | Revizní a čistící šachta z PP DN 600 poklop litinový pro třídu zatížení D400 s teleskopickým adaptérem vč. těsnění | kus | 4 |  | 0 |  |  | základní |  | 0 | 0.21008 | 0.84032 | 0 | 0 | 4 | K | 2 |  |  |  | ROZPOCET | 0 | 0 | 0 | 0 | 0 | 1 | 0 | 4 | 1539369441
| VV |  | 4 |  | 4 | [12 empty] | VV | 2 | 2 | True | 1 | ROZPOCET
85 | M | 59224151 | betonový prstenec roznášecí pro plastové šachty DN 600 | kus | 4 |  | 0 |  |  | základní |  | 0 | 0.175 | 0.7 | 0 | 0 | 8 | M | 2 |  |  |  | ROZPOCET | 0 | 0 | 0 | 0 | 0 | 1 | 0 | 4 | 933453548
| VV |  | 4 |  | 4 | [12 empty] | VV | 2 | 2 | True | 1 | ROZPOCET
86 | K | 899104112 | Osazení poklopů litinových nebo ocelových včetně rámů pro třídu zatížení D400 | kus | 7 |  | 0 |  |  | základní |  | 0 | 0.21734 | 1.5214 | 0 | 0 | 4 | K | 2 |  |  |  | ROZPOCET | 0 | 0 | 0 | 0 | 0 | 1 | 0 | 4 | -472293447
| VV |  | "dle tab. prefabrik. dílců šachet" 7 |  | 7 | [12 empty] | VV | 2 | 2 | True | 1 | ROZPOCET
87 | M | 28661935 | poklop šachtový kruhový s rámem DN 600 mm, typ BEGU/BEGU tř. zatížení D400, bez větrání | kus | 7 |  | 0 |  |  | základní |  | 0 | 0.196 | 1.372 | 0 | 0 | 8 | M | 2 |  |  |  | ROZPOCET | 0 | 0 | 0 | 0 | 0 | 1 | 0 | 4 | 629711286
| VV |  | 7 |  | 7 | [12 empty] | VV | 2 | 2 | True | 1 | ROZPOCET
| D | 91 | Doplňující konstrukce a práce pozemních komunikací, letišť a ploch |  |  |  | 0 |  |  |  |  | 0 |  | 0 |  | 0 | 1 | D | 1 |  |  |  | ROZPOCET | [6 empty] | 0
88 | K | 919735112 | Řezání stávajícího živičného krytu hl do 100 mm | m | 358.4 |  | 0 |  |  | základní |  | 0 | 0 | 0 | 0 | 0 | 4 | K | 2 |  |  |  | ROZPOCET | 0 | 0 | 0 | 0 | 0 | 1 | 0 | 4 | -1569062365
| VV |  | "přenos dílky zálivky spar komunikace"358,40 |  | 358.4 | [12 empty] | VV | 2 | 2 | True | 1 | ROZPOCET
| D | 997 | Přesun sutě |  |  |  | 0 |  |  |  |  | 0 |  | 0 |  | 0 | 1 | D | 1 |  |  |  | ROZPOCET | [6 empty] | 0
89 | K | 997221551 | Vodorovná doprava suti ze sypkých materiálů do 1 km | t | 273.67 |  | 0 |  |  | základní |  | 0 | 0 | 0 | 0 | 0 | 4 | K | 2 |  |  |  | ROZPOCET | 0 | 0 | 0 | 0 | 0 | 1 | 0 | 4 | 1232421631
90 | K | 997221559 | Příplatek ZKD 1 km u vodorovné dopravy suti ze sypkých materiálů | t | 1915.69 |  | 0 |  |  | základní |  | 0 | 0 | 0 | 0 | 0 | 4 | K | 2 |  |  |  | ROZPOCET | 0 | 0 | 0 | 0 | 0 | 1 | 0 | 4 | -1393261462
| VV |  | "dalších 6 km" 273,67*7 |  | 1915.69 | [12 empty] | VV | 2 | 2 | True | 1 | ROZPOCET
91 | K | 997221645 | Poplatek za uložení na skládce (skládkovné) odpadu asfaltového bez dehtu kód odpadu 17 03 02 | t | 115.13 |  | 0 |  |  | základní |  | 0 | 0 | 0 | 0 | 0 | 4 | K | 2 |  |  |  | ROZPOCET | 0 | 0 | 0 | 0 | 0 | 1 | 0 | 4 | 647878058
| VV |  | "asfalt. odpad z frézování" 115,133 |  | 115.13 | [12 empty] | VV | 2 | 2 | True | 1 | ROZPOCET
92 | K | 997221655 | Poplatek za uložení na skládce (skládkovné) zeminy a kamení kód odpadu 17 05 04 | t | 158.54 |  | 0 |  |  | základní |  | 0 | 0 | 0 | 0 | 0 | 4 | K | 2 |  |  |  | ROZPOCET | 0 | 0 | 0 | 0 | 0 | 1 | 0 | 4 | -1269772596
| VV |  | "suti celkem - asfalt. odpad " 273,67-115,133 |  | 158.54 | [12 empty] | VV | 2 | 2 | True | 1 | ROZPOCET
| D | 998 | Přesun hmot |  |  |  | 0 |  |  |  |  | 0 |  | 0 |  | 0 | 1 | D | 1 |  |  |  | ROZPOCET | [6 empty] | 0
93 | K | 998276101 | Přesun hmot pro trubní vedení z trub z plastických hmot otevřený výkop | t | 676.96 |  | 0 |  |  | základní |  | 0 | 0 | 0 | 0 | 0 | 4 | K | 2 |  |  |  | ROZPOCET | 0 | 0 | 0 | 0 | 0 | 1 | 0 | 4 | 1950217827

## VRN - Vedlejší a ostatní ...
{06a12354-55f8-4030-ab61-78a6b89a49ca}
2
| KRYCÍ LIST SOUPISU PRACÍ | [7 empty] | v --- níže se nacházejí doplnkové a pomocné údaje k sestavám --- v | [8 empty] | False
Stavba:
Kanalizace Staré Město - ul. Pode Břehy a U Chodníčku
Objekt:
VRN - Vedlejší a ostatní náklady
| KSO: |  | 827 21 11 |  |  | CC-CZ:
| Místo: |  | Staré Město |  |  | Datum: | 10. 2. 2020
| Zadavatel: |  |  |  |  | IČ: | 00576948
|  | Obec Staré Město |  |  |  | DIČ: | CZ00576948
| Uchazeč: |  |  |  |  | IČ: | Vyplň údaj
|  | Vyplň údaj |  |  |  | DIČ: | Vyplň údaj
| Projektant: |  |  |  |  | IČ: | 13640241
|  | Miloš Kopecký |  |  |  | DIČ: | 5511121297
| Zpracovatel: |  |  |  |  | IČ: | 13640241
|  | Miloš Kopecký |  |  |  | DIČ:
Poznámka:
| Cena bez DPH | [5 empty] | 0
|  |  | Základ daně |  |  | Sazba daně | Výše daně
| DPH | základní | 0 |  |  | 21% | 0
|  | snížená | 0 |  |  | 15% | 0
|  | zákl. přenesená | 0 |  |  | 21% | 0
|  | sníž. přenesená | 0 |  |  | 15% | 0
|  | nulová | 0 |  |  | 0% | 0
| Cena s DPH |  |  | v | CZK |  | 0
| Projektant |  |  | Zpracovatel
| Datum a podpis: |  | Razítko | Datum a podpis: |  |  | Razítko
| Objednavatel |  |  | Uchazeč
| Datum a podpis: |  | Razítko | Datum a podpis: |  |  | Razítko
REKAPITULACE ČLENĚNÍ SOUPISU PRACÍ
Stavba:
Kanalizace Staré Město - ul. Pode Břehy a U Chodníčku
Objekt:
VRN - Vedlejší a ostatní náklady
Místo: |  |  | Staré Město |  |  | Datum: | 10. 2. 2020
Zadavatel: |  |  | Obec Staré Město |  |  | Projektant: | Miloš Kopecký
Uchazeč: |  |  | Vyplň údaj |  |  | Zpracovatel: | Miloš Kopecký
Kód dílu - Popis | [6 empty] | Cena celkem [CZK]
Náklady ze soupisu prací | [6 empty] | 0 | [11 empty] | -1
SOUPIS PRACÍ
Stavba:
Kanalizace Staré Město - ul. Pode Břehy a U Chodníčku
Objekt:
VRN - Vedlejší a ostatní náklady
Místo: |  |  | Staré Město |  |  | Datum: | 10. 2. 2020
Zadavatel: |  |  | Obec Staré Město |  |  | Projektant: | Miloš Kopecký
Uchazeč: |  |  | Vyplň údaj |  |  | Zpracovatel: | Miloš Kopecký
PČ | Typ | Kód | Popis | MJ | Množství | J.cena [CZK] | Cena celkem [CZK] | Cenová soustava |  | DPH | J. Nh [h] | Nh celkem [h] | J. hmotnost [t] | Hmotnost celkem [t] | J. suť [t] | Suť Celkem [t]
Náklady soupisu celkem | [6 empty] | 0 |  |  |  |  | 0 |  | 0 |  | 0 |  | D | -1 | [10 empty] | 0
1 | K | 012103000 | Geodetické práce před výstavbou | m | 1549.4 |  | 0 |  |  | základní |  | 0 | 0 | 0 | 0 | 0 | 1024 | K | 0 |  |  |  | ROZPOCET | 0 | 0 | 0 | 0 | 0 | 1 | 0 | 1024 | -1755402636
| VV |  | "vytyčení stavby opráv. geodetem" 496,00+66,10+595,00+93,60+268,00+30,70 |  | 1549.4 | [12 empty] | VV | 0 | 2 | True | 1 | ROZPOCET
2 | K | 012303000 | Geodetické práce po výstavbě | m | 1549.4 |  | 0 |  |  | základní |  | 0 | 0 | 0 | 0 | 0 | 1024 | K | 0 |  |  |  | ROZPOCET | 0 | 0 | 0 | 0 | 0 | 1 | 0 | 1024 | 556150529
| VV |  | "vytyčení stavby opráv. geodetem" 496,00+66,10+595,00+93,60+268,00+30,70 |  | 1549.4 | [12 empty] | VV | 0 | 2 | True | 1 | ROZPOCET
3 | K | 013244000 | Dokumentace pro provádění stavby | sou | 1 |  | 0 |  |  | základní |  | 0 | 0 | 0 | 0 | 0 | 1024 | K | 0 |  |  |  | ROZPOCET | 0 | 0 | 0 | 0 | 0 | 1 | 0 | 1024 | -1687445656
| VV |  | 1 |  | 1 | [12 empty] | VV | 0 | 2 | True | 1 | ROZPOCET
4 | K | 013254000 | Dokumentace skutečného provedení stavby | sou | 1 |  | 0 |  |  | základní |  | 0 | 0 | 0 | 0 | 0 | 1024 | K | 0 |  |  |  | ROZPOCET | 0 | 0 | 0 | 0 | 0 | 1 | 0 | 1024 | -557608744
| VV |  | "dokumentace pro kolaudační souhlas" 1 |  | 1 | [12 empty] | VV | 0 | 2 | True | 1 | ROZPOCET
5 | K | 030001000 | Zařízení staveniště | sou | 1 |  | 0 |  |  | základní |  | 0 | 0 | 0 | 0 | 0 | 1024 | K | 0 |  |  |  | ROZPOCET | 0 | 0 | 0 | 0 | 0 | 1 | 0 | 1024 | -481801124
| VV |  | "zařízení staveniště vč. oplocení a bezpeč. zajištění vč. zrušení" 1 |  | 1 | [12 empty] | VV | 0 | 2 | True | 1 | ROZPOCET
6 | K | 034303000 | Dopravní značení na staveništi | sou | 1 |  | 0 |  |  | základní |  | 0 | 0 | 0 | 0 | 0 | 1024 | K | 0 |  |  |  | ROZPOCET | 0 | 0 | 0 | 0 | 0 | 1 | 0 | 1024 | -1388848467
| VV |  | "přechodné dopravní značení vč. odstranění" 1 |  | 1 | [12 empty] | VV | 0 | 2 | True | 1 | ROZPOCET
7 | K | 071002000 | Provoz investora, třetích osob | sou | 1 |  | 0 |  |  | základní |  | 0 | 0 | 0 | 0 | 0 | 1024 | K | 0 |  |  |  | ROZPOCET | 0 | 0 | 0 | 0 | 0 | 1 | 0 | 1024 | 81678059
| VV |  | "provoz třetích osob na staveništi, bezp. opatření" 1 |  | 1 | [12 empty] | VV | 0 | 2 | True | 1 | ROZPOCET
8 | K | 091504000 | Náklady související s propagační činnosti | … | 1 |  | 0 |  |  | základní |  | 0 | 0 | 0 | 0 | 0 | 1024 | K | 0 |  |  |  | ROZPOCET | 0 | 0 | 0 | 0 | 0 | 1 | 0 | 1024 | 1308819831
| VV |  | "propagace poskytovatele finančních prostředků" 1 |  | 1 | [12 empty] | VV | 0 | 2 | True | 1 | ROZPOCET