## Rekapitulace stavby
Export Komplet | [27 empty] | 2.0 | ZAMOK |  |  |  |  | False | False | {b5dffdc0-22d5-4a6a-8eff-457b4a53cf29}
[33 empty] | 0,01 | 21
[33 empty] | 0,01 | 15
|  | REKAPITULACE STAVBY | [17 empty] | v --- níže se nacházejí doplnkové a pomocné údaje k sestavám --- v | [11 empty] | Návod na vyplnění | 0,001
|  | Kód: |  |  |  |  | 350/20_R1 | [24 empty] | Měnit lze pouze buňky se žlutým podbarvením! 1) na prvním listu Rekapitulace stavby vyplňte v sestavě a) Souhrnný list - údaje o Uchazeči (přenesou se do ostatních sestav i v jiných listech) b) Rekapitulace objektů - potřebné Ostatní náklady 2) na vybraných listech vyplňte v sestavě a) Krycí list - údaje o Uchazeči, pokud se liší od údajů o Uchazeči na Souhrnném listu (údaje se přenesou do ostatních sestav v daném listu) b) Rekapitulace rozpočtu - potřebné Ostatní náklady c) Celkové náklady za stavbu - ceny u položek - množství, pokud má žluté podbarvení - a v případě potřeby poznámku (ta je ve skrytém sloupci) | 0,01
|  | Stavba: |  |  |  |  | Výměníková stanice 1. máje Distep | [25 empty] | 0,01
|  | KSO: | [13 empty] | CC-CZ: | [16 empty] | 0,01
|  | Místo: | [13 empty] | Datum: |  | 4. 2. 2021 | [14 empty] | 0,01
0,01
|  | Zadavatel: | [13 empty] | IČ: | [16 empty] | 0,01
[16 empty] | DIČ: | [16 empty] | 0,01
0,01
|  | Uchazeč: | [13 empty] | IČ: |  | Vyplň údaj | [14 empty] | 0,01
|  |  | Vyplň údaj | [12 empty] | DIČ: |  | Vyplň údaj | [14 empty] | 0,01
False
|  | Projektant: | [13 empty] | IČ: | [16 empty] | False
[16 empty] | DIČ: | [16 empty] | True
0,01
|  | Zpracovatel: | [13 empty] | IČ: | [16 empty] | 0,01
[16 empty] | DIČ: | [16 empty] | True
Poznámka:
|  | Cena bez DPH | [13 empty] | 0
[8 empty] | Sazba daně |  |  | Základ daně |  |  |  |  | Výše daně
|  | DPH |  | základní |  |  |  | 21% |  |  | 0 |  |  |  |  | 0
|  |  |  | snížená |  |  |  | 15% |  |  | 0 |  |  |  |  | 0
|  |  |  | zákl. přenesená |  |  |  | 21% |  |  | 0 |  |  |  |  | 0
|  |  |  | sníž. přenesená |  |  |  | 15% |  |  | 0 |  |  |  |  | 0
|  |  |  | nulová |  |  |  | 0% |  |  | 0 |  |  |  |  | 0
|  | Cena s DPH | [6 empty] | v |  |  | CZK |  |  |  | 0
|  | Projektant | [11 empty] | Zpracovatel
|  | Datum a podpis: | [7 empty] | Razítko |  |  |  | Datum a podpis: |  |  | Razítko
|  | Objednavatel | [11 empty] | Uchazeč
|  | Datum a podpis: | [7 empty] | Razítko |  |  |  | Datum a podpis: |  |  | Razítko
REKAPITULACE OBJEKTŮ STAVBY A SOUPISŮ PRACÍ
| Kód: | [6 empty] | 350/20_R1
| Stavba: | [6 empty] | Výměníková stanice 1. máje Distep
| Místo: | [13 empty] | Datum: |  | 4. 2. 2021
| Zadavatel: | [13 empty] | Projektant: |  |  |  |  | Informatívní údaje z listů zakázek
| Uchazeč: | [13 empty] | Zpracovatel:
| Kód |  |  |  | Popis | [7 empty] | Cena bez DPH [CZK] |  |  |  |  | Cena s DPH [CZK] | Typ | z toho Ostat. náklady [CZK] | DPH [CZK] | Normohodiny [h] | DPH základní [CZK] | DPH snížená [CZK] | DPH základní přenesená [CZK] | DPH snížená přenesená [CZK] | Základna DPH základní | Základna DPH snížená | Základna DPH zákl. přenesená | Základna DPH sníž. přenesená | Základna DPH nulová
| Náklady z rozpočtů | [11 empty] | 0 |  |  |  |  | 0 |  | 0 | 0 | 0 | 0 | 0 | 0 | 0 | 0 | 0 | 0 | 0 | 0 |  | D | 0 | ###NOIMPORT### | IMPORT | {b5dffdc0-22d5-4a6a-8eff-457b4a53cf29} | {00000000-0000-0000-0000-000000000000}
/ |  | 350/20_PS1.1 |  |  |  | Technologie | [6 empty] | 0 |  |  |  |  | 0 | PRO | 0 | 0 | 0 | 0 | 0 | 0 | 0 | 0 | 0 | 0 | 0 | 0 |  |  | 1 |  | IMPORT | {2f5c0e2f-c7bd-41b4-ae26-691a43a39ecf} | {b5dffdc0-22d5-4a6a-8eff-457b4a53cf29} | 2
/ |  | 350/20_PS1.2 |  |  |  | Elektro a MaR | [6 empty] | 0 |  |  |  |  | 0 | STA | 0 | 0 | 0 | 0 | 0 | 0 | 0 | 0 | 0 | 0 | 0 | 0 |  |  | 1 |  | IMPORT | {37d9087c-eacd-4c3f-986e-b0ffbd5ca2f3} | {b5dffdc0-22d5-4a6a-8eff-457b4a53cf29} | 2

## 350-20_PS1.1 - Technologie
{2f5c0e2f-c7bd-41b4-ae26-691a43a39ecf}
2
| KRYCÍ LIST SOUPISU PRACÍ | [7 empty] | v --- níže se nacházejí doplnkové a pomocné údaje k sestavám --- v | [8 empty] | False
Stavba:
Výměníková stanice 1. máje Distep
Objekt:
350/20_PS1.1 - Technologie
| KSO: |  |  |  |  | CC-CZ:
| Místo: |  |  |  |  | Datum: | 4. 2. 2021
| Zadavatel: |  |  |  |  | IČ:
DIČ:
| Uchazeč: |  |  |  |  | IČ: | Vyplň údaj
|  | Vyplň údaj |  |  |  | DIČ: | Vyplň údaj
| Projektant: |  |  |  |  | IČ:
DIČ:
| Zpracovatel: |  |  |  |  | IČ:
DIČ:
Poznámka:
| Cena bez DPH | [5 empty] | 0
|  |  | Základ daně |  |  | Sazba daně | Výše daně
| DPH | základní | 0 |  |  | 21% | 0
|  | snížená | 0 |  |  | 15% | 0
|  | zákl. přenesená | 0 |  |  | 21% | 0
|  | sníž. přenesená | 0 |  |  | 15% | 0
|  | nulová | 0 |  |  | 0% | 0
| Cena s DPH |  |  | v | CZK |  | 0
| Projektant |  |  | Zpracovatel
| Datum a podpis: |  | Razítko | Datum a podpis: |  |  | Razítko
| Objednavatel |  |  | Uchazeč
| Datum a podpis: |  | Razítko | Datum a podpis: |  |  | Razítko
REKAPITULACE ČLENĚNÍ SOUPISU PRACÍ
Stavba:
Výměníková stanice 1. máje Distep
Objekt:
350/20_PS1.1 - Technologie
Místo: | [5 empty] | Datum: | 4. 2. 2021
Zadavatel: | [5 empty] | Projektant:
Uchazeč: |  |  | Vyplň údaj |  |  | Zpracovatel:
Kód dílu - Popis | [6 empty] | Cena celkem [CZK]
Náklady ze soupisu prací | [6 empty] | 0 | [11 empty] | -1
| PSV - Práce a dodávky PSV | [5 empty] | 0
| 713 - Izolace tepelné | [5 empty] | 0
| 722 - Zdravotechnika - vnitřní vodovod | [5 empty] | 0
| 732 - Ústřední vytápění - strojovny | [5 empty] | 0
| 733 - Ústřední vytápění - rozvodné potrubí | [5 empty] | 0
| 734 - Ústřední vytápění - armatury | [5 empty] | 0
| 767 - Konstrukce zámečnické | [5 empty] | 0
| 783 - Dokončovací práce - nátěry | [5 empty] | 0
| OST - Ostatní | [5 empty] | 0
| U - Upozornění | [5 empty] | 0
SOUPIS PRACÍ
Stavba:
Výměníková stanice 1. máje Distep
Objekt:
350/20_PS1.1 - Technologie
Místo: | [5 empty] | Datum: | 4. 2. 2021
Zadavatel: | [5 empty] | Projektant:
Uchazeč: |  |  | Vyplň údaj |  |  | Zpracovatel:
PČ | Typ | Kód | Popis | MJ | Množství | J.cena [CZK] | Cena celkem [CZK] | Cenová soustava |  | DPH | J. Nh [h] | Nh celkem [h] | J. hmotnost [t] | Hmotnost celkem [t] | J. suť [t] | Suť Celkem [t]
Náklady soupisu celkem | [6 empty] | 0 |  |  |  |  | 0 |  | 11.7977 |  | 27.428 |  | D | -1 | [7 empty] | 0
| D | PSV | Práce a dodávky PSV |  |  |  | 0 |  |  |  |  | 0 |  | 11.7977 |  | 27.428 | 2 | D | 0 | ROZPOCET | [6 empty] | 0
| D | 713 | Izolace tepelné |  |  |  | 0 |  |  |  |  | 0 |  | 1.8093 |  | 6.6379 | 2 | D | 1 | ROZPOCET | [6 empty] | 0
1 | K | 713411142 | Montáž izolace tepelné potrubí pásy nebo rohožemi s Al fólií staženými Al páskou 2x | m2 | 172 |  | 0 |  |  | základní |  | 0 | 0.00075 | 0.129 | 0 | 0 | 4 | K | 2 | ROZPOCET | 0 | 0 | 0 | 0 | 0 | 1 | 0 | 4 | 1897800398
| PP |  | Montáž izolace tepelné potrubí pásy nebo rohožemi s Al fólií staženými Al páskou 2x | [14 empty] | PP | 2
2 | K | 713411142-VL | Montáž izolace tepelné potrubí pouzdry s Al fólií staženými Al páskou 2x | m2 | 94 |  | 0 |  |  | základní |  | 0 | 0.00075 | 0.0705 | 0 | 0 | 4 | K | 2 | ROZPOCET | 0 | 0 | 0 | 0 | 0 | 1 | 0 | 4 | -411384634
| PP |  | Montáž izolace tepelné potrubí pásy nebo rohožemi s Al fólií staženými Al páskou 2x | [14 empty] | PP | 2
3 | K | 713411146 | Montáž izolace tepelné ohybů pásy nebo rohožemi s Al fólií staženými Al páskou 2x | m2 | 15 |  | 0 |  |  | základní |  | 0 | 0.00113 | 0.01695 | 0 | 0 | 4 | K | 2 | ROZPOCET | 0 | 0 | 0 | 0 | 0 | 1 | 0 | 4 | 1360203575
| PP |  | Montáž izolace tepelné ohybů pásy nebo rohožemi s Al fólií staženými Al páskou 2x | [14 empty] | PP | 2
4 | M | 63141789 | rohož izolační z minerální vlny lamelová s AL fólií 50kg/m3 tl 100mm | m2 | 187 |  | 0 | CS ÚRS 2021 01 |  | základní |  | 0 | 0.005 | 0.935 | 0 | 0 | 128 | M | 2 | ROZPOCET | 0 | 0 | 0 | 0 | 0 | 1 | 0 | 128 | 1364346562
| PP |  | rohož izolační z minerální vlny lamelová s AL fólií 50kg/m3 tl 100mm | [14 empty] | PP | 2
5 | M | 63154055 | pouzdro izolační potrubní z minerální vlny s Al fólií max. 250/100°C 169/80mm * topná voda - izolace VS | m | 6 |  | 0 | CS ÚRS 2021 01 |  | základní |  | 0 | 0.0052 | 0.0312 | 0 | 0 | 128 | M | 2 | ROZPOCET | 0 | 0 | 0 | 0 | 0 | 1 | 0 | 128 | 738276566
| PP |  | pouzdro izolační potrubní z minerální vlny s Al fólií max. 250/100°C 169/80mm | [14 empty] | PP | 2
6 | M | 63154053 | pouzdro izolační potrubní z minerální vlny s Al fólií max. 250/100°C 140/80mm* topná voda - včetně izolace potrubí VS | m | 40 |  | 0 | CS ÚRS 2021 01 |  | základní |  | 0 | 0.0046 | 0.184 | 0 | 0 | 128 | M | 2 | ROZPOCET | 0 | 0 | 0 | 0 | 0 | 1 | 0 | 128 | -855810085
| PP |  | pouzdro izolační potrubní z minerální vlny s Al fólií max. 250/100°C 140/80mm | [14 empty] | PP | 2
7 | M | 63154051 | pouzdro izolační potrubní z minerální vlny s Al fólií max. 250/100°C 114/80mm *topná voda - včetně izolace VS | m | 10 |  | 0 | CS ÚRS 2021 01 |  | základní |  | 0 | 0.0039 | 0.039 | 0 | 0 | 128 | M | 2 | ROZPOCET | 0 | 0 | 0 | 0 | 0 | 1 | 0 | 128 | -1261912440
| PP |  | pouzdro izolační potrubní z minerální vlny s Al fólií max. 250/100°C 114/80mm | [14 empty] | PP | 2
239 | M | 63154581 | pouzdro izolační potrubní z minerální vlny s Al fólií max. 250/100°C 114/40mm *izolace teplé vody | m | 20 |  | 0 | CS ÚRS 2021 01 |  | základní |  | 0 | 0.00136 | 0.0272 | 0 | 0 | 128 | M | 2 | ROZPOCET | 0 | 0 | 0 | 0 | 0 | 1 | 0 | 128 | -747811918
| PP |  | pouzdro izolační potrubní z minerální vlny s Al fólií max. 250/100°C 114/40mm | [14 empty] | PP | 2
9 | M | 63154033 | pouzdro izolační potrubní z minerální vlny s Al fólií max. 250/100°C 89/60mm *izolace topné vody | m | 6 |  | 0 | CS ÚRS 2021 01 |  | základní |  | 0 | 0.00175 | 0.0105 | 0 | 0 | 128 | M | 2 | ROZPOCET | 0 | 0 | 0 | 0 | 0 | 1 | 0 | 128 | 744108863
| PP |  | pouzdro izolační potrubní z minerální vlny s Al fólií max. 250/100°C 89/60mm | [14 empty] | PP | 2
10 | M | 63154578 | pouzdro izolační potrubní z minerální vlny s Al fólií max. 250/100°C 89/40mm *izolace teplé vody - včetně VS | m | 30 |  | 0 | CS ÚRS 2021 01 |  | základní |  | 0 | 0.00113 | 0.0339 | 0 | 0 | 128 | M | 2 | ROZPOCET | 0 | 0 | 0 | 0 | 0 | 1 | 0 | 128 | 977109466
| PP |  | pouzdro izolační potrubní z minerální vlny s Al fólií max. 250/100°C 89/40mm | [14 empty] | PP | 2
11 | M | 63154032 | pouzdro izolační potrubní z minerální vlny s Al fólií max. 250/100°C 76/60mm* izolace topné vody - včetně izolace VS | m | 42 |  | 0 | CS ÚRS 2021 01 |  | základní |  | 0 | 0.0015 | 0.063 | 0 | 0 | 128 | M | 2 | ROZPOCET | 0 | 0 | 0 | 0 | 0 | 1 | 0 | 128 | 1193083347
| PP |  | pouzdro izolační potrubní z minerální vlny s Al fólií max. 250/100°C 76/60mm | [14 empty] | PP | 2
240 | M | 63154577 | pouzdro izolační potrubní z minerální vlny s Al fólií max. 250/100°C 76/40mm *teplá voda - včetně izolace VS | m | 142 |  | 0 | CS ÚRS 2021 01 |  | základní |  | 0 | 0.00102 | 0.14484 | 0 | 0 | 128 | M | 2 | ROZPOCET | 0 | 0 | 0 | 0 | 0 | 1 | 0 | 128 | 470388279
| PP |  | pouzdro izolační potrubní z minerální vlny s Al fólií max. 250/100°C 76/40mm | [14 empty] | PP | 2
13 | M | 63154029 | pouzdro izolační potrubní z minerální vlny s Al fólií max. 250/100°C 60/60mm *topná voda - včetně izolace VS | m | 15 |  | 0 | CS ÚRS 2021 01 |  | základní |  | 0 | 0.00125 | 0.01875 | 0 | 0 | 128 | M | 2 | ROZPOCET | 0 | 0 | 0 | 0 | 0 | 1 | 0 | 128 | -1228155538
| PP |  | pouzdro izolační potrubní z minerální vlny s Al fólií max. 250/100°C 60/60mm | [14 empty] | PP | 2
14 | M | 63154019 | pouzdro izolační potrubní z minerální vlny s Al fólií max. 250/100°C 64/40mm *teplá voda - včetně izolace VS | m | 20 |  | 0 | CS ÚRS 2021 01 |  | základní |  | 0 | 0.00088 | 0.0176 | 0 | 0 | 128 | M | 2 | ROZPOCET | 0 | 0 | 0 | 0 | 0 | 1 | 0 | 128 | 1090305035
| PP |  | pouzdro izolační potrubní z minerální vlny s Al fólií max. 250/100°C 64/40mm | [14 empty] | PP | 2
250 | M | 63154604 | pouzdro izolační potrubní z minerální vlny s Al fólií max. 250/100°C 48/50mm *topná voda - včetně izolace VS | m | 45 |  | 0 | CS ÚRS 2021 01 |  | základní |  | 0 | 0.00108 | 0.0486 | 0 | 0 | 128 | M | 2 | ROZPOCET | 0 | 0 | 0 | 0 | 0 | 1 | 0 | 128 | -319115002
| PP |  | pouzdro izolační potrubní z minerální vlny s Al fólií max. 250/100°C 48/50mm | [14 empty] | PP | 2
241 | M | 63154018 | pouzdro izolační potrubní z minerální vlny s Al fólií max. 250/100°C 54/40mm * teplá voda - včetně izolace VS | m | 30 |  | 0 | CS ÚRS 2021 01 |  | základní |  | 0 | 0.00083 | 0.0249 | 0 | 0 | 128 | M | 2 | ROZPOCET | 0 | 0 | 0 | 0 | 0 | 1 | 0 | 128 | 443233297
| PP |  | pouzdro izolační potrubní z minerální vlny s Al fólií max. 250/100°C 54/40mm | [14 empty] | PP | 2
251 | M | 63154603 | pouzdro izolační potrubní z minerální vlny s Al fólií max. 250/100°C 42/50mm *topná voda | m | 6 |  | 0 | CS ÚRS 2021 01 |  | základní |  | 0 | 0.00101 | 0.00606 | 0 | 0 | 128 | M | 2 | ROZPOCET | 0 | 0 | 0 | 0 | 0 | 1 | 0 | 128 | -1540865170
| PP |  | pouzdro izolační potrubní z minerální vlny s Al fólií max. 250/100°C 42/50mm | [14 empty] | PP | 2
249 | M | 63154533 | pouzdro izolační potrubní z minerální vlny s Al fólií max. 250/100°C 42/30mm *teplá voda | m | 12 |  | 0 | CS ÚRS 2021 01 |  | základní |  | 0 | 0.00037 | 0.00444 | 0 | 0 | 128 | M | 2 | ROZPOCET | 0 | 0 | 0 | 0 | 0 | 1 | 0 | 128 | -1996246885
| PP |  | pouzdro izolační potrubní z minerální vlny s Al fólií max. 250/100°C 42/30mm | [14 empty] | PP | 2
245 | M | 63154531 | pouzdro izolační potrubní z minerální vlny s Al fólií max. 250/100°C 28/30mm *topná voda | m | 5 |  | 0 | CS ÚRS 2021 01 |  | základní |  | 0 | 0.00029 | 0.00145 | 0 | 0 | 128 | M | 2 | ROZPOCET | 0 | 0 | 0 | 0 | 0 | 1 | 0 | 128 | 114190178
| PP |  | pouzdro izolační potrubní z minerální vlny s Al fólií max. 250/100°C 28/30mm | [14 empty] | PP | 2
246 | M | 63154530 | pouzdro izolační potrubní z minerální vlny s Al fólií max. 250/100°C 22/30mm *topná + teplá voda | m | 7 |  | 0 | CS ÚRS 2021 01 |  | základní |  | 0 | 0.00027 | 0.00189 | 0 | 0 | 128 | M | 2 | ROZPOCET | 0 | 0 | 0 | 0 | 0 | 1 | 0 | 128 | 1304864291
| PP |  | pouzdro izolační potrubní z minerální vlny s Al fólií max. 250/100°C 22/30mm | [14 empty] | PP | 2
21 | M | 63154013 | pouzdro izolační potrubní z minerální vlny s Al fólií max. 250/100°C 18/30mm *teplá voda | m | 2 |  | 0 | CS ÚRS 2021 01 |  | základní |  | 0 | 0.00025 | 0.0005 | 0 | 0 | 128 | M | 2 | ROZPOCET | 0 | 0 | 0 | 0 | 0 | 1 | 0 | 128 | 592259993
| PP |  | pouzdro izolační potrubní z minerální vlny s Al fólií max. 250/100°C 18/30mm | [14 empty] | PP | 2
22 | M | M-VL-008 | Tepelná izolace uzavírací klapky DN250 | ks | 2 |  | 0 |  |  | základní |  | 0 | 0 | 0 | 0 | 0 | 32 | M | 2 | ROZPOCET | 0 | 0 | 0 | 0 | 0 | 1 | 0 | 16 | -270712805
| PP |  | Tepelná izolace uzavírací klapky DN250 - snímatelná izolace s oplechováním | [14 empty] | PP | 2
23 | M | M-VL-009 | Tepelná izolace uzavírací klapky DN200-IKA 150-KL | ks | 6 |  | 0 |  |  | základní |  | 0 | 0 | 0 | 0 | 0 | 128 | M | 2 | ROZPOCET | 0 | 0 | 0 | 0 | 0 | 1 | 0 | 128 | -113715343
| PP |  | Tepelná izolace uzavírací klapky DN200-IKA 200-KL | [14 empty] | PP | 2
24 | M | M-VL-010 | Tepelná izolace uzavírací klapky DN65-IKA 150-KL | ks | 2 |  | 0 |  |  | základní |  | 0 | 0 | 0 | 0 | 0 | 32 | M | 2 | ROZPOCET | 0 | 0 | 0 | 0 | 0 | 1 | 0 | 16 | -176487570
| PP |  | Tepelná izolace uzavírací klapky DN65-IKA 150-KL | [14 empty] | PP | 2
25 | M | M-VL-011 | Tepelná izolace uzavírací klapky DN150-IKA 150 - KL (VS) | ks | 6 |  | 0 |  |  | základní |  | 0 | 0 | 0 | 0 | 0 | 32 | M | 2 | ROZPOCET | 0 | 0 | 0 | 0 | 0 | 1 | 0 | 16 | 1934705657
| PP |  | Tepelná izolace uzavírací klapky DN150-IKA 150 - KL (VS) | [14 empty] | PP | 2
26 | M | M-VL-012 | Tepelná izolace uzavírací klapky DN125-IKA 150 - KL (VS) | ks | 4 |  | 0 |  |  | základní |  | 0 | 0 | 0 | 0 | 0 | 32 | M | 2 | ROZPOCET | 0 | 0 | 0 | 0 | 0 | 1 | 0 | 16 | -497570513
| PP |  | Tepelná izolace uzavírací klapky DN125-IKA 150 - KL (VS) | [14 empty] | PP | 2
27 | M | M-VL-013 | Tepelná izolace uzavírací klapky DN80-IKA 150 - KL (VS) | ks | 2 |  | 0 |  |  | základní |  | 0 | 0 | 0 | 0 | 0 | 32 | M | 2 | ROZPOCET | 0 | 0 | 0 | 0 | 0 | 1 | 0 | 16 | 1666586443
| PP |  | Tepelná izolace uzavírací klapky DN80-IKA 150 - KL (VS) | [14 empty] | PP | 2
28 | M | M-VL-014 | Tepelná izolace kulového kohoutu DN100-IKA 150 - V | ks | 1 |  | 0 |  |  | základní |  | 0 | 0 | 0 | 0 | 0 | 32 | M | 2 | ROZPOCET | 0 | 0 | 0 | 0 | 0 | 1 | 0 | 16 | 1085917360
| PP |  | Tepelná izolace kulového kohoutu DN100-IKA 150 - V | [14 empty] | PP | 2
29 | M | M-VL-015 | Tepelná izolace kulového kohoutu DN80-IKA 150 - V | ks | 4 |  | 0 |  |  | základní |  | 0 | 0 | 0 | 0 | 0 | 32 | M | 2 | ROZPOCET | 0 | 0 | 0 | 0 | 0 | 1 | 0 | 16 | -485863245
| PP |  | Tepelná izolace kulového kohoutu DN80-IKA 150 - V | [14 empty] | PP | 2
30 | M | M-VL-016 | Tepelná izolace regulátoru diferenčního tlaku DN80-IKA 150 - V | ks | 2 |  | 0 |  |  | základní |  | 0 | 0 | 0 | 0 | 0 | 32 | M | 2 | ROZPOCET | 0 | 0 | 0 | 0 | 0 | 1 | 0 | 16 | 1414682793
| PP |  | Tepelná izolace regulátoru diferenčního tlaku DN80-IKA 150 - V | [14 empty] | PP | 2
31 | M | M-VL-017 | Tepelná izolace filtru DN150-IKA 150 - F (VS) | ks | 1 |  | 0 |  |  | základní |  | 0 | 0 | 0 | 0 | 0 | 32 | M | 2 | ROZPOCET | 0 | 0 | 0 | 0 | 0 | 1 | 0 | 16 | -296835817
| PP |  | Tepelná izolace filtru DN150-IKA 150 - F (VS) | [14 empty] | PP | 2
32 | M | M-VL-018 | Tepelná izolace filtru DN100-IKA 150 - F (VS) | ks | 1 |  | 0 |  |  | základní |  | 0 | 0 | 0 | 0 | 0 | 32 | M | 2 | ROZPOCET | 0 | 0 | 0 | 0 | 0 | 1 | 0 | 16 | 1467322132
| PP |  | Tepelná izolace filtru DN100-IKA 150 - F (VS) | [14 empty] | PP | 2
33 | M | M-VL-019 | Tepelná izolace filtru DN80-IKA 150 - F (VS) | ks | 1 |  | 0 |  |  | základní |  | 0 | 0 | 0 | 0 | 0 | 32 | M | 2 | ROZPOCET | 0 | 0 | 0 | 0 | 0 | 1 | 0 | 16 | 567730083
| PP |  | Tepelná izolace filtru DN80-IKA 150 - F (VS) | [14 empty] | PP | 2
34 | M | M-VL-020 | Tepelná izolace filtru DN65-IKA 150 - F (VS) | ks | 1 |  | 0 |  |  | základní |  | 0 | 0 | 0 | 0 | 0 | 32 | M | 2 | ROZPOCET | 0 | 0 | 0 | 0 | 0 | 1 | 0 | 16 | 1328739740
| PP |  | Tepelná izolace filtru DN65-IKA 150 - F (VS) | [14 empty] | PP | 2
35 | M | M-VL-021 | Tepelná izolace filtru DN40-IKA 150 - F (VS) | ks | 2 |  | 0 |  |  | základní |  | 0 | 0 | 0 | 0 | 0 | 32 | M | 2 | ROZPOCET | 0 | 0 | 0 | 0 | 0 | 1 | 0 | 16 | -1200601537
| PP |  | Tepelná izolace filtru DN40-IKA 150 - F (VS) | [14 empty] | PP | 2
36 | M | M-VL-022 | Tepelná izolace uzavírací klapky DN65-IKA 150 - KL (VS) | ks | 2 |  | 0 |  |  | základní |  | 0 | 0 | 0 | 0 | 0 | 32 | M | 2 | ROZPOCET | 0 | 0 | 0 | 0 | 0 | 1 | 0 | 16 | -1798540714
| PP |  | Tepelná izolace uzavírací klapky DN65-IKA 150 - KL (VS) | [14 empty] | PP | 2
37 | M | M-VL-023 | Tepelná izolace kulového kohoutu DN100 - IKA 150 - V (VS) | ks | 2 |  | 0 |  |  | základní |  | 0 | 0 | 0 | 0 | 0 | 32 | M | 2 | ROZPOCET | 0 | 0 | 0 | 0 | 0 | 1 | 0 | 16 | 1062120494
| PP |  | Tepelná izolace kulového kohoutu DN100 - IKA 150 - V | [14 empty] | PP | 2
38 | M | M-VL-024 | Tepelná izolace kulového kohoutu DN65-IKA 150- V (VS) | ks | 4 |  | 0 |  |  | základní |  | 0 | 0 | 0 | 0 | 0 | 32 | M | 2 | ROZPOCET | 0 | 0 | 0 | 0 | 0 | 1 | 0 | 16 | -174764692
| PP |  | Tepelná izolace kulového kohoutu DN65-IKA 150- V (VS) | [14 empty] | PP | 2
39 | M | M-VL-025 | Tepelná izolace zpětného ventilu DN150-IKA 150 - V (VS) | ks | 2 |  | 0 |  |  | základní |  | 0 | 0 | 0 | 0 | 0 | 32 | M | 2 | ROZPOCET | 0 | 0 | 0 | 0 | 0 | 1 | 0 | 16 | -34957973
| PP |  | Tepelná izolace regulačního a zpětného ventilu DN150-IKA 150 - V (VS) | [14 empty] | PP | 2
40 | M | M-VL-026 | Tepelná izolace regulačního ventilu DN50-IKA 150 - V/el (VS) | ks | 1 |  | 0 |  |  | základní |  | 0 | 0 | 0 | 0 | 0 | 32 | M | 2 | ROZPOCET | 0 | 0 | 0 | 0 | 0 | 1 | 0 | 16 | -968592800
| PP |  | Tepelná izolace regulačního ventilu DN50-IKA 150 - V/el (VS) | [14 empty] | PP | 2
41 | M | M-VL-027 | Tepelná izolace regulačního ventilu DN40-IKA 150 V/el (VS) | ks | 2 |  | 0 |  |  | základní |  | 0 | 0 | 0 | 0 | 0 | 32 | M | 2 | ROZPOCET | 0 | 0 | 0 | 0 | 0 | 1 | 0 | 16 | 1639152827
| PP |  | Tepelná izolace regulačního ventilu DN40-IKA 150 V/el (VS) | [14 empty] | PP | 2
42 | M | M-VL-028 | Tepelná izolace trojcestného ventilu DN65-IKa 150 - V3 (VS) | ks | 1 |  | 0 |  |  | základní |  | 0 | 0 | 0 | 0 | 0 | 32 | M | 2 | ROZPOCET | 0 | 0 | 0 | 0 | 0 | 1 | 0 | 16 | -136416126
| PP |  | Tepelná izolace trojcestného ventilu DN65-IKa 150 - V3 (VS) | [14 empty] | PP | 2
43 | M | M-VL-029 | Tepelná izolace trojcestného ventilu DN40-IKA 150 - V3 (VS) | ks | 1 |  | 0 |  |  | základní |  | 0 | 0 | 0 | 0 | 0 | 32 | M | 2 | ROZPOCET | 0 | 0 | 0 | 0 | 0 | 1 | 0 | 16 | 1447514308
| PP |  | Tepelná izolace trojcestného ventilu DN50-IKA 150 - V3 (VS) | [14 empty] | PP | 2
44 | M | M-VL-030 | Izolační pouzdro pro vyvažovací ventil DN65 (VS) | ks | 1 |  | 0 |  |  | základní |  | 0 | 0 | 0 | 0 | 0 | 32 | M | 2 | ROZPOCET | 0 | 0 | 0 | 0 | 0 | 1 | 0 | 16 | 1526572161
| PP |  | Izolační pouzdro pro vyvažovací ventil DN65 | [14 empty] | PP | 2
45 | M | M-VL-031 | Izolační pouzdro pro vyvažovací ventil DN50 (VS) | ks | 1 |  | 0 |  |  | základní |  | 0 | 0 | 0 | 0 | 0 | 32 | M | 2 | ROZPOCET | 0 | 0 | 0 | 0 | 0 | 1 | 0 | 16 | 673730239
| PP |  | Izolační pouzdro pro vyvažovací ventil DN50 | [14 empty] | PP | 2
46 | M | M-VL-032 | Izolační pouzdro pro vyvažovací ventil DN40 (VS) | ks | 1 |  | 0 |  |  | základní |  | 0 | 0 | 0 | 0 | 0 | 32 | M | 2 | ROZPOCET | 0 | 0 | 0 | 0 | 0 | 1 | 0 | 16 | -1429365782
| PP |  | Izolační pouzdro pro vyvažovacé ventil DN40 | [14 empty] | PP | 2
47 | M | M-VL-033 | Tepelná izolace zpětné klapky DN100 - ZK100 (VS) | ks | 1 |  | 0 |  |  | základní |  | 0 | 0 | 0 | 0 | 0 | 32 | M | 2 | ROZPOCET | 0 | 0 | 0 | 0 | 0 | 1 | 0 | 16 | -568766716
| PP |  | Tepelná izolace zpětné klapky DN100 - ZK100 | [14 empty] | PP | 2
48 | M | M-VL-034 | Tepelná izolace zpětné klapky DN80 - ZK80 (VS) | ks | 1 |  | 0 |  |  | základní |  | 0 | 0 | 0 | 0 | 0 | 32 | M | 2 | ROZPOCET | 0 | 0 | 0 | 0 | 0 | 1 | 0 | 16 | -2013534148
| PP |  | Tepelná izolace zpětné klapky DN80 - ZK80 | [14 empty] | PP | 2
49 | M | M-VL-035 | Tepelná izolace zpětné klapky DN65 - ZK65 (VS) | ks | 2 |  | 0 |  |  | základní |  | 0 | 0 | 0 | 0 | 0 | 32 | M | 2 | ROZPOCET | 0 | 0 | 0 | 0 | 0 | 1 | 0 | 16 | -53076995
| PP |  | Tepelná izolace zpětné klapky DN65 - ZK65 | [14 empty] | PP | 2
50 | M | M-VL-037 | Tepelná izolace zpětné klapky DN50 | ks | 2 |  | 0 |  |  | základní |  | 0 | 0 | 0 | 0 | 0 | 8 | M | 2 | ROZPOCET | 0 | 0 | 0 | 0 | 0 | 1 | 0 | 4 | -124936761
| PP |  | Rozdělovač/sběrač - výkres 350-20-7P11-8 | [14 empty] | PP | 2
51 | M | M-VL-038 | Tepelná izolace zpětné klapky DN40 - ZK40 (VS) | ks | 2 |  | 0 |  |  | základní |  | 0 | 0 | 0 | 0 | 0 | 8 | M | 2 | ROZPOCET | 0 | 0 | 0 | 0 | 0 | 1 | 0 | 4 | -902327032
| PP |  | Tepelná izolace zpětné klapky DN40 - ZK40 (VS) | [14 empty] | PP | 2
52 | K | 713420811 | Odstranění izolace tepelné potrubí rohožemi bez úpravy v pletivu spojenými drátem tl do 50 mm | m | 110 |  | 0 |  |  | základní |  | 0 | 0 | 0 | 0.00531 | 0.5841 | 4 | K | 2 | ROZPOCET | 0 | 0 | 0 | 0 | 0 | 1 | 0 | 4 | -492363374
| PP |  | Odstranění izolace tepelné potrubí rohožemi bez úpravy v pletivu spojenými drátem tl do 50 mm | [14 empty] | PP | 2
53 | K | 713420813 | Odstranění izolace tepelné potrubí rohožemi bez úpravy v pletivu spojenými drátem tl přes 50 mm | m | 440 |  | 0 |  |  | základní |  | 0 | 0 | 0 | 0.01193 | 5.2492 | 4 | K | 2 | ROZPOCET | 0 | 0 | 0 | 0 | 0 | 1 | 0 | 4 | -1864517986
| PP |  | Odstranění izolace tepelné potrubí rohožemi bez úpravy v pletivu spojenými drátem tl přes 50 mm | [14 empty] | PP | 2
54 | K | 713420821 | Odstranění izolace tepelné ohybů rohožemi bez úpravy v pletivu spojenými drátem tl do 50 mm | m | 30 |  | 0 |  |  | základní |  | 0 | 0 | 0 | 0.00597 | 0.1791 | 4 | K | 2 | ROZPOCET | 0 | 0 | 0 | 0 | 0 | 1 | 0 | 4 | 1741929340
| PP |  | Odstranění izolace tepelné ohybů rohožemi bez úpravy v pletivu spojenými drátem tl do 50 mm | [14 empty] | PP | 2
55 | K | 713420823 | Odstranění izolace tepelné ohybů rohožemi bez úpravy v pletivu spojenými drátem tl přes 50 mm | m | 45 |  | 0 |  |  | základní |  | 0 | 0 | 0 | 0.0139 | 0.6255 | 4 | K | 2 | ROZPOCET | 0 | 0 | 0 | 0 | 0 | 1 | 0 | 4 | 1385657125
| PP |  | Odstranění izolace tepelné ohybů rohožemi bez úpravy v pletivu spojenými drátem tl přes 50 mm | [14 empty] | PP | 2
56 | M | 94620240 | poplatek za uložení stavebního odpadu z izolačních materiálů zatříděného kódem 17 06 04 | t | 1.5 |  | 0 | CS ÚRS 2020 01 |  | základní |  | 0 | 0 | 0 | 0 | 0 | 8 | M | 2 | ROZPOCET | 0 | 0 | 0 | 0 | 0 | 1 | 0 | 4 | 864917600
| PP |  | poplatek za uložení stavebního odpadu z izolačních materiálů zatříděného kódem 17 06 04 | [14 empty] | PP | 2
57 | K | 713471212 | Montáž tepelné izolace armatur snímatelnými pouzdry na suchý zip | ks | 56 |  | 0 |  |  | základní |  | 0 | 0 | 0 | 0 | 0 | 4 | K | 2 | ROZPOCET | 0 | 0 | 0 | 0 | 0 | 1 | 0 | 4 | 1846308712
| PP |  | Montáž tepelné izolace armatur snímatelnými pouzdry na suchý zip | [14 empty] | PP | 2
58 | K | 713491111.vl | Izolace - montáž oplechování pevného - potrubí | m2 | 242 |  | 0 |  |  | základní |  | 0 | 0 | 0 | 0 | 0 | 64 | K | 2 | ROZPOCET | 0 | 0 | 0 | 0 | 0 | 1 | 0 | 64 | -45460862
| PP |  | Izolace - montáž oplechování pevného - potrubí | [14 empty] | PP | 2
59 | K | 713491112.vl | Izolace - montáž oplechování pevného - ohybů | m2 | 39 |  | 0 |  |  | základní |  | 0 | 0 | 0 | 0 | 0 | 64 | K | 2 | ROZPOCET | 0 | 0 | 0 | 0 | 0 | 1 | 0 | 64 | -1834749905
| PP |  | Izolace - montáž oplechování pevného - potrubí | [14 empty] | PP | 2
60 | M | M-VL-40 | Plech pozinkovaný 0,6 mm tabule | kg | 231 |  | 0 |  |  | základní |  | 0 | 0 | 0 | 0 | 0 | 2 | M | 2 | ROZPOCET | 0 | 0 | 0 | 0 | 0 | 1 | 0 | 1 | -1283991338
| PP |  | Plech pozinkovaný 0,6 mm | [14 empty] | PP | 2
| D | 722 | Zdravotechnika - vnitřní vodovod |  |  |  | 0 |  |  |  |  | 0 |  | 4.2824 |  | 7.2659 | 2 | D | 1 | ROZPOCET | [6 empty] | 0
61 | K | 722170801 | Demontáž rozvodů vody z plastů do D 25 | m | 40 |  | 0 | CS ÚRS 2021 01 |  | základní |  | 0 | 0 | 0 | 0.00028 | 0.0112 | 16 | K | 2 | ROZPOCET | 0 | 0 | 0 | 0 | 0 | 1 | 0 | 16 | 55524691
| PP |  | Demontáž rozvodů vody z plastů do Ø 25 mm | [14 empty] | PP | 2
62 | K | 722170804 | Demontáž rozvodů vody z plastů do D 50 | m | 45 |  | 0 | CS ÚRS 2021 01 |  | základní |  | 0 | 0 | 0 | 0.00029 | 0.01305 | 16 | K | 2 | ROZPOCET | 0 | 0 | 0 | 0 | 0 | 1 | 0 | 16 | -1890181536
| PP |  | Demontáž rozvodů vody z plastů přes 25 do Ø 50 mm | [14 empty] | PP | 2
63 | K | 722170807 | Demontáž rozvodů vody z plastů do D 110 | m | 235 |  | 0 | CS ÚRS 2021 01 |  | základní |  | 0 | 0 | 0 | 0.00032 | 0.0752 | 16 | K | 2 | ROZPOCET | 0 | 0 | 0 | 0 | 0 | 1 | 0 | 16 | -1354323127
| PP |  | Demontáž rozvodů vody z plastů přes 50 do Ø 110 mm | [14 empty] | PP | 2
64 | K | 722174009 | Potrubí vodovodní plastové PPR svar polyfúze PN 16 D 90x12,3 mm *pozn. | m | 20 |  | 0 | CS ÚRS 2021 01 |  | základní |  | 0 | 0.02241 | 0.4482 | 0 | 0 | 16 | K | 2 | ROZPOCET | 0 | 0 | 0 | 0 | 0 | 1 | 0 | 16 | 378316611
| PP |  | Potrubí z plastových trubek z polypropylenu PPR svařovaných polyfúzně PN 16 (SDR 7,4) D 90 x 12,3 | [14 empty] | PP | 2
| P |  | Poznámka k položce: * - PPR redukce 90x12,3/110x15,1 - 1 ks - PPR koleno 90° - 4 ks | [14 empty] | P | 2
65 | K | 722174010 | Potrubí vodovodní plastové PPR svar polyfúze PN 16 D 110x15,1 mm *pozn. | m | 1 |  | 0 | CS ÚRS 2021 01 |  | základní |  | 0 | 0.02436 | 0.02436 | 0 | 0 | 16 | K | 2 | ROZPOCET | 0 | 0 | 0 | 0 | 0 | 1 | 0 | 16 | -1609169701
| PP |  | Potrubí z plastových trubek z polypropylenu PPR svařovaných polyfúzně PN 16 (SDR 7,4) D 110 x 15,1 | [14 empty] | PP | 2
| P |  | Poznámka k položce: * - PPR T-kus 110x15,1/90x12,3 - 1 ks - PPR koleno 90° - 1 ks | [14 empty] | P | 2
66 | M | 6000067355 | Tepelná izolace MIRELON PRO 110/13 mm, délka 2 m | m | 2 |  | 0 |  |  | základní |  | 0 | 0 | 0 | 0 | 0 | 32 | M | 2 | ROZPOCET | 0 | 0 | 0 | 0 | 0 | 1 | 0 | 16 | -1758186678
| PP |  | Tepelná izolace MIRELON PRO 110/13 mm, délka 2 m | [14 empty] | PP | 2
| P |  | Poznámka k položce: Termoizolační trubice z pěnového polyetylenu (z PE pěny) s uzavřenou buněčnou strukturou. MIRELON PRO jsoutrubice určené kizolaci rozvodů teplé i studené vody, k izolaci vedení ústředního vytápění, k izolaci sanitárních rozvodů. barva: šedočerná materiál: pěnový polyetylen měrná jednotka: bm množství v balení: 24 m provozní teplota: -40 – 90 °C reakce na oheň: EL-s3, d2 tloušťka stěny: 13 mm v balení: 24 vnitřní průměr: 110 mm Výrobce: MIRELON | [14 empty] | P | 2
67 | M | 6000067483 | Tepelná izolace MIRELON PRO 89/13 mm, délka 2 m | m | 20 |  | 0 |  |  | základní |  | 0 | 0 | 0 | 0 | 0 | 32 | M | 2 | ROZPOCET | 0 | 0 | 0 | 0 | 0 | 1 | 0 | 16 | -1336175293
| PP |  | Tepelná izolace MIRELON PRO 89/13 mm, délka 2 m | [14 empty] | PP | 2
| P |  | Poznámka k položce: Termoizolační trubice z pěnového polyetylenu (z PE pěny) s uzavřenou buněčnou strukturou. MIRELON PRO jsou trubice určené kizolaci rozvodů teplé i studené vody, k izolaci vedení ústředního vytápění, k izolaci sanitárních rozvodů. barva: šedočerná materiál: pěnový polyetylen měrná jednotka: bm množství v balení: 30 m provozní teplota: -40 – 90 °C reakce na oheň: EL-s3, d2 tloušťka stěny: 13 mm v balení: 30 vnitřní průměr: 89 mm Výrobce: MIRELON | [14 empty] | P | 2
68 | M | 6000067605 | Tepelná izolace MIRELON PRO 76/13 mm, délka 2 m | m | 18 |  | 0 |  |  | základní |  | 0 | 0 | 0 | 0 | 0 | 32 | M | 2 | ROZPOCET | 0 | 0 | 0 | 0 | 0 | 1 | 0 | 16 | -619040254
| PP |  | Tepelná izolace MIRELON PRO 76/13 mm, délka 2 m | [14 empty] | PP | 2
| P |  | Poznámka k položce: Termoizolační trubice z pěnového polyetylenu (z PE pěny) s uzavřenou buněčnou strukturou. MIRELON PRO jsou trubice určené kizolaci rozvodů teplé i studené vody, k izolaci vedení ústředního vytápění, k izolaci sanitárních rozvodů. barva: šedočerná materiál: pěnový polyetylen měrná jednotka: bm množství v balení: 40 m provozní teplota: -40 – 90 °C reakce na oheň: EL-s3, d2 tloušťka stěny: 13 mm v balení: 40 vnitřní průměr: 76 mm Výrobce: MIRELON | [14 empty] | P | 2
69 | M | 6000067510 | Tepelná izolace MIRELON PRO 54/13 mm, délka 2 m | m | 2 |  | 0 |  |  | základní |  | 0 | 0 | 0 | 0 | 0 | 32 | M | 2 | ROZPOCET | 0 | 0 | 0 | 0 | 0 | 1 | 0 | 16 | -1174238139
| PP |  | Tepelná izolace MIRELON PRO 54/13 mm, délka 2 m | [14 empty] | PP | 2
| P |  | Poznámka k položce: Termoizolační trubice z pěnového polyetylenu (z PE pěny) s uzavřenou buněčnou strukturou. MIRELON PRO jsou trubice určené kizolaci rozvodů teplé i studené vody, k izolaci vedení ústředního vytápění, k izolaci sanitárních rozvodů. barva: šedočerná materiál: pěnový polyetylen měrná jednotka: bm množství v balení: 70 m provozní teplota: -40 – 90 °C reakce na oheň: EL-s3, d2 tloušťka stěny: 13 mm v balení: 70 vnitřní průměr: 54 mm Výrobce: MIRELON | [14 empty] | P | 2
70 | M | 6000067435 | Tepelná izolace MIRELON PRO 28/13 mm, délka 2 m | m | 36 |  | 0 |  |  | základní |  | 0 | 0 | 0 | 0 | 0 | 128 | M | 2 | ROZPOCET | 0 | 0 | 0 | 0 | 0 | 1 | 0 | 128 | -16541981
| PP |  | Tepelná izolace MIRELON PRO 28/13 mm, délka 2 m | [14 empty] | PP | 2
| P |  | Poznámka k položce: Termoizolační trubice z pěnového polyetylenu (z PE pěny) s uzavřenou buněčnou strukturou. MIRELON PRO jsou trubice určené kizolaci rozvodů teplé i studené vody, k izolaci vedení ústředního vytápění, k izolaci sanitárních rozvodů. barva: šedočerná materiál: pěnový polyetylen měrná jednotka: bm množství v balení: 160 m provozní teplota: -40 – 90 °C reakce na oheň: EL-s3, d2 tloušťka stěny: 13 mm v balení: 160 vnitřní průměr: 28 mm Výrobce: MIRELON | [14 empty] | P | 2
71 | M | 6000067340 | Tepelná izolace MIRELON PRO 15/13 mm, délka 2 m | m | 4 |  | 0 |  |  | základní |  | 0 | 0 | 0 | 0 | 0 | 32 | M | 2 | ROZPOCET | 0 | 0 | 0 | 0 | 0 | 1 | 0 | 16 | -703402312
| PP |  | Tepelná izolace MIRELON PRO 15/13 mm, délka 2 m | [14 empty] | PP | 2
| P |  | Poznámka k položce: Termoizolační trubice z pěnového polyetylenu (z PE pěny) s uzavřenou buněčnou strukturou. MIRELON PRO jsou trubice určené kizolaci rozvodů teplé i studené vody, k izolaci vedení ústředního vytápění, k izolaci sanitárních rozvodů. barva: šedočerná materiál: pěnový polyetylen měrná jednotka: bm množství v balení: 250 m provozní teplota: -40 – 90 °C reakce na oheň: EL-s3, d2 tloušťka stěny: 13 mm v balení: 250 vnitřní průměr: 15 mm Výrobce: MIRELON | [14 empty] | P | 2
72 | K | 722175002 | Potrubí vodovodní plastové PP-RCT svar polyfúze D 20x2,8 mm | m | 1 |  | 0 | CS ÚRS 2021 01 |  | základní |  | 0 | 0.00073 | 0.00073 | 0 | 0 | 16 | K | 2 | ROZPOCET | 0 | 0 | 0 | 0 | 0 | 1 | 0 | 16 | -28516852
| PP |  | Potrubí z plastových trubek z polypropylenu PP-RCT svařovaných polyfúzně D 20 x 2,8 | [14 empty] | PP | 2
73 | M | WVN.SNAM02532X | EKOPLASTIK - PŘECHODKA PLASTOVÁ S PŘEVLEČNOU MATICÍ D 25x1" | kus | 2 |  | 0 |  |  | základní |  | 0 | 0.00073 | 0.00146 | 0 | 0 | 32 | M | 2 | ROZPOCET | 0 | 0 | 0 | 0 | 0 | 1 | 0 | 16 | -1063189460
| PP |  | EKOPLASTIK - PŘECHODKA PLASTOVÁ S PŘEVLEČNOU MATICÍ D 25x1" | [14 empty] | PP | 2
| P |  | Poznámka k položce: PPR - systém pro rozvody vody, topení a podlahového vytápění; spojování za tepla svařováním - PŘECHODKA PLASTOVÁ S PŘEVLEČNOU MATICÍ D 25x1" | [14 empty] | P | 2
74 | M | WVN.SZI02520XX | EKOPLASTIK - Přechodka s kovovým závitem vnitřním PPR D 25x1/2" | kus | 1 |  | 0 |  |  | základní |  | 0 | 6e-05 | 6e-05 | 0 | 0 | 32 | M | 2 | ROZPOCET | 0 | 0 | 0 | 0 | 0 | 1 | 0 | 16 | 444820658
| PP |  | EKOPLASTIK - Přechodka s kovovým závitem vnitřním PPR D 25x1/2" | [14 empty] | PP | 2
| P |  | Poznámka k položce: PPR - systém pro rozvody vody, topení a podlahového vytápění; spojování za tepla svařováním - PŘECHODKA S KOVOVÝM ZÁVITEM VNITŘNÍM D 25x1/2" | [14 empty] | P | 2
75 | M | WVN.SZI09090RCT | EKOPLASTIK - Přechodka s kovovým závitem vnitřním PPR D 90x3" | kus | 4 |  | 0 |  |  | základní |  | 0 | 0.00075 | 0.003 | 0 | 0 | 32 | M | 2 | ROZPOCET | 0 | 0 | 0 | 0 | 0 | 1 | 0 | 16 | -734246027
| PP |  | EKOPLASTIK - Přechodka s kovovým závitem vnitřním PPR D 90x3" | [14 empty] | PP | 2
| P |  | Poznámka k položce: PPR - systém pro rozvody vody, topení a podlahového vytápění; spojování za tepla svařováním - PŘECHODKA S KOVOVÝM ZÁVITEM VNITŘNÍM D 90x3" | [14 empty] | P | 2
76 | M | WVN.PRI090NXXX | EKOPLASTIK - Volná příruba PPR D 90/ D80 (k lemovému nákružku) | kus | 4 |  | 0 |  |  | základní |  | 0 | 0.00349 | 0.01396 | 0 | 0 | 32 | M | 2 | ROZPOCET | 0 | 0 | 0 | 0 | 0 | 1 | 0 | 16 | 335592859
| PP |  | EKOPLASTIK - Volná příruba PPR D 90/ D80 (k lemovému nákružku) | [14 empty] | PP | 2
| P |  | Poznámka k položce: PPR - systém pro rozvody vody, topení a podlahového vytápění; spojování za tepla svařováním - VOLNÁ PŘÍRUBA D 90/ D80 (K LEMOVÉMU NÁKRUŽKU) | [14 empty] | P | 2
77 | M | WVN.SLN075RCTX | EKOPLASTIK - Lemový nákružek PPR D 75 | kus | 1 |  | 0 |  |  | základní |  | 0 | 0.00026 | 0.00026 | 0 | 0 | 32 | M | 2 | ROZPOCET | 0 | 0 | 0 | 0 | 0 | 1 | 0 | 16 | 64583766
| PP |  | EKOPLASTIK - Lemový nákružek PPR D 75 | [14 empty] | PP | 2
| P |  | Poznámka k položce: PPR - systém pro rozvody vody, topení a podlahového vytápění; spojování za tepla svařováním - LEMOVÝ NÁKRUŽEK D 75 | [14 empty] | P | 2
78 | M | WVN.PRI063NXXX | EKOPLASTIK - Volná příruba PPR D 63/ D50 (k lemovému nákružku) | kus | 1 |  | 0 |  |  | základní |  | 0 | 0.00241 | 0.00241 | 0 | 0 | 32 | M | 2 | ROZPOCET | 0 | 0 | 0 | 0 | 0 | 1 | 0 | 16 | -28910112
| PP |  | EKOPLASTIK - Volná příruba PPR D 63/ D50 (k lemovému nákružku) | [14 empty] | PP | 2
| P |  | Poznámka k položce: PPR - systém pro rozvody vody, topení a podlahového vytápění; spojování za tepla svařováním - VOLNÁ PŘÍRUBA D 63/ D50 (K LEMOVÉMU NÁKRUŽKU) | [14 empty] | P | 2
79 | M | WVN.SLN090RCTX | EKOPLASTIK - Lemový nákružek PPR D 90 | kus | 4 |  | 0 |  |  | základní |  | 0 | 0.00035 | 0.0014 | 0 | 0 | 32 | M | 2 | ROZPOCET | 0 | 0 | 0 | 0 | 0 | 1 | 0 | 16 | 553891890
| PP |  | EKOPLASTIK - Lemový nákružek PPR D 90 | [14 empty] | PP | 2
| P |  | Poznámka k položce: PPR - systém pro rozvody vody, topení a podlahového vytápění; spojování za tepla svařováním - LEMOVÝ NÁKRUŽEK D 90 | [14 empty] | P | 2
80 | K | 722175003 | Potrubí vodovodní plastové PP-RCT svar polyfúze D 25x3,5 mm | m | 36 |  | 0 | CS ÚRS 2021 01 |  | základní |  | 0 | 0.00098 | 0.03528 | 0 | 0 | 16 | K | 2 | ROZPOCET | 0 | 0 | 0 | 0 | 0 | 1 | 0 | 16 | 1816773375
| PP |  | Potrubí z plastových trubek z polypropylenu PP-RCT svařovaných polyfúzně D 25 x 3,5 | [14 empty] | PP | 2
81 | K | 722175005 | Potrubí vodovodní plastové PP-RCT svar polyfúze D 40x5,5 mm | m | 12 |  | 0 | CS ÚRS 2021 01 |  | základní |  | 0 | 0.00263 | 0.03156 | 0 | 0 | 16 | K | 2 | ROZPOCET | 0 | 0 | 0 | 0 | 0 | 1 | 0 | 16 | -48254493
| PP |  | Potrubí z plastových trubek z polypropylenu PP-RCT svařovaných polyfúzně D 40 x 5,5 | [14 empty] | PP | 2
82 | K | 722175006 | Potrubí vodovodní plastové PP-RCT svar polyfúze D 50x6,9 mm | m | 32 |  | 0 | CS ÚRS 2021 01 |  | základní |  | 0 | 0.00364 | 0.11648 | 0 | 0 | 16 | K | 2 | ROZPOCET | 0 | 0 | 0 | 0 | 0 | 1 | 0 | 16 | -535368340
| PP |  | Potrubí z plastových trubek z polypropylenu PP-RCT svařovaných polyfúzně D 50 x 6,9 | [14 empty] | PP | 2
83 | K | 722175007 | Potrubí vodovodní plastové PP-RCT svar polyfúze D 63x8,6 mm | m | 20 |  | 0 | CS ÚRS 2021 01 |  | základní |  | 0 | 0.00601 | 0.1202 | 0 | 0 | 16 | K | 2 | ROZPOCET | 0 | 0 | 0 | 0 | 0 | 1 | 0 | 16 | 1047659785
| PP |  | Potrubí z plastových trubek z polypropylenu PP-RCT svařovaných polyfúzně D 63 x 8,6 | [14 empty] | PP | 2
84 | K | 722175008 | Potrubí vodovodní plastové PP-RCT svar polyfúze D 75x8,4 mm | m | 160 |  | 0 | CS ÚRS 2021 01 |  | základní |  | 0 | 0.0143 | 2.288 | 0 | 0 | 16 | K | 2 | ROZPOCET | 0 | 0 | 0 | 0 | 0 | 1 | 0 | 16 | -981972122
| PP |  | Potrubí z plastových trubek z polypropylenu PP-RCT svařovaných polyfúzně D 75 x 8,4 | [14 empty] | PP | 2
85 | K | 722175009 | Potrubí vodovodní plastové PP-RCT svar polyfúze D 90x10,1 mm | m | 28 |  | 0 | CS ÚRS 2021 01 |  | základní |  | 0 | 0.02221 | 0.62188 | 0 | 0 | 16 | K | 2 | ROZPOCET | 0 | 0 | 0 | 0 | 0 | 1 | 0 | 16 | -2102491962
| PP |  | Potrubí z plastových trubek z polypropylenu PP-RCT svařovaných polyfúzně D 90 x 10,1 | [14 empty] | PP | 2
86 | K | 722175010 | Potrubí vodovodní plastové PP-RCT svar polyfúze D 110x12,3 mm | m | 20 |  | 0 | CS ÚRS 2021 01 |  | základní |  | 0 | 0.02406 | 0.4812 | 0 | 0 | 16 | K | 2 | ROZPOCET | 0 | 0 | 0 | 0 | 0 | 1 | 0 | 16 | -811780472
| PP |  | Potrubí z plastových trubek z polypropylenu PP-RCT svařovaných polyfúzně D 110 x 12,3 | [14 empty] | PP | 2
87 | K | 722211813 | Demontáž armatur přírubových se dvěma přírubami do DN 80 | kus | 41 |  | 0 | CS ÚRS 2021 01 |  | základní |  | 0 | 0 | 0 | 0.02826 | 1.1587 | 16 | K | 2 | ROZPOCET | 0 | 0 | 0 | 0 | 0 | 1 | 0 | 16 | -697300864
| PP |  | Demontáž armatur přírubových se dvěma přírubami (vč. šoupátek se zemní soupravou) do DN 80 | [14 empty] | PP | 2
88 | K | 722211814 | Demontáž armatur přírubových se dvěma přírubami DN 100 | kus | 7 |  | 0 | CS ÚRS 2021 01 |  | základní |  | 0 | 0 | 0 | 0.03308 | 0.23156 | 16 | K | 2 | ROZPOCET | 0 | 0 | 0 | 0 | 0 | 1 | 0 | 16 | 1043460491
| PP |  | Demontáž armatur přírubových se dvěma přírubami (vč. šoupátek se zemní soupravou) DN 100 | [14 empty] | PP | 2
89 | K | 722211815 | Demontáž armatur přírubových se dvěma přírubami DN 125 | kus | 9 |  | 0 | CS ÚRS 2021 01 |  | základní |  | 0 | 0 | 0 | 0.07911 | 0.71199 | 16 | K | 2 | ROZPOCET | 0 | 0 | 0 | 0 | 0 | 1 | 0 | 16 | -811742009
| PP |  | Demontáž armatur přírubových se dvěma přírubami (vč. šoupátek se zemní soupravou) DN 125 | [14 empty] | PP | 2
90 | K | 722211817 | Demontáž armatur přírubových se dvěma přírubami DN 150 | kus | 10 |  | 0 | CS ÚRS 2021 01 |  | základní |  | 0 | 0 | 0 | 0.10838 | 1.0838 | 16 | K | 2 | ROZPOCET | 0 | 0 | 0 | 0 | 0 | 1 | 0 | 16 | 650279183
| PP |  | Demontáž armatur přírubových se dvěma přírubami (vč. šoupátek se zemní soupravou) DN 150 | [14 empty] | PP | 2
91 | K | 722211818 | Demontáž armatur přírubových se dvěma přírubami DN 200 | kus | 22 |  | 0 | CS ÚRS 2021 01 |  | základní |  | 0 | 0 | 0 | 0.1724 | 3.7928 | 16 | K | 2 | ROZPOCET | 0 | 0 | 0 | 0 | 0 | 1 | 0 | 16 | 184973531
| PP |  | Demontáž armatur přírubových se dvěma přírubami (vč. šoupátek se zemní soupravou) DN 200 | [14 empty] | PP | 2
92 | K | 722220231 | Přechodka dGK PPR PN 20 D 20 x G 1/2" s kovovým vnitřním závitem | kus | 12 |  | 0 | CS ÚRS 2021 01 |  | základní |  | 0 | 6e-05 | 0.00072 | 0 | 0 | 16 | K | 2 | ROZPOCET | 0 | 0 | 0 | 0 | 0 | 1 | 0 | 16 | 472799949
| PP |  | Armatury s jedním závitem přechodové tvarovky PPR, PN 20 (SDR 6) s kovovým závitem vnitřním přechodky dGK D 20 x G 1/2" | [14 empty] | PP | 2
93 | K | 722220232 | Přechodka dGK PPR PN 20 D 25 x G 3/4" s kovovým vnitřním závitem | kus | 10 |  | 0 | CS ÚRS 2021 01 |  | základní |  | 0 | 0.0001 | 0.001 | 0 | 0 | 16 | K | 2 | ROZPOCET | 0 | 0 | 0 | 0 | 0 | 1 | 0 | 16 | -827217367
| PP |  | Armatury s jedním závitem přechodové tvarovky PPR, PN 20 (SDR 6) s kovovým závitem vnitřním přechodky dGK D 25 x G 3/4" | [14 empty] | PP | 2
94 | M | MLT.I00001701 | izolace potrubí Mirelon Pro 54x13mm | m | 1 |  | 0 |  |  | základní |  | 0 | 0.0001 | 0.0001 | 0 | 0 | 128 | M | 2 | ROZPOCET | 0 | 0 | 0 | 0 | 0 | 1 | 0 | 128 | -849379291
| PP |  | izolace potrubí Mirelon Pro 54x13mm | [14 empty] | PP | 2
95 | M | MLT.I00000502 | izolace potrubí Mirelon Pro 15x13mm | m | 3 |  | 0 |  |  | základní |  | 0 | 0 | 0 | 0 | 0 | 128 | M | 2 | ROZPOCET | 0 | 0 | 0 | 0 | 0 | 1 | 0 | 128 | -1279853894
| PP |  | izolace potrubí Mirelon Pro 15x13mm | [14 empty] | PP | 2
96 | M | 42390279 | objímka potrubí 4" rozpětí 110-116mm | kus | 7 |  | 0 | CS ÚRS 2021 01 |  | základní |  | 0 | 0.0003 | 0.0021 | 0 | 0 | 32 | M | 2 | ROZPOCET | 0 | 0 | 0 | 0 | 0 | 1 | 0 | 16 | -40867232
| PP |  | objímka potrubí 4" rozpětí 110-116mm | [14 empty] | PP | 2
97 | M | 42390275 | objímka potrubí 2 1/2" rozpětí 76-81mm | kus | 56 |  | 0 | CS ÚRS 2021 01 |  | základní |  | 0 | 0.00022 | 0.01232 | 0 | 0 | 32 | M | 2 | ROZPOCET | 0 | 0 | 0 | 0 | 0 | 1 | 0 | 16 | -773670226
| PP |  | objímka potrubí 2 1/2" rozpětí 76-81mm | [14 empty] | PP | 2
98 | M | 42390272 | objímka potrubí 2" rozpětí 60-65mm | kus | 3 |  | 0 | CS ÚRS 2021 01 |  | základní |  | 0 | 0.00018 | 0.00054 | 0 | 0 | 32 | M | 2 | ROZPOCET | 0 | 0 | 0 | 0 | 0 | 1 | 0 | 16 | -100825633
| PP |  | objímka potrubí 2" rozpětí 60-65mm | [14 empty] | PP | 2
99 | M | 42390270 | objímka potrubí 1 1/2" rozpětí 48-53mm | kus | 22 |  | 0 | CS ÚRS 2021 01 |  | základní |  | 0 | 0.00014 | 0.00308 | 0 | 0 | 32 | M | 2 | ROZPOCET | 0 | 0 | 0 | 0 | 0 | 1 | 0 | 16 | -1498964030
| PP |  | objímka potrubí 1 1/2" rozpětí 48-53mm | [14 empty] | PP | 2
100 | M | 42390269 | objímka potrubí 1 1/4" rozpětí 40-45mm | kus | 4 |  | 0 | CS ÚRS 2021 01 |  | základní |  | 0 | 0.00013 | 0.00052 | 0 | 0 | 32 | M | 2 | ROZPOCET | 0 | 0 | 0 | 0 | 0 | 1 | 0 | 16 | 2050302823
| PP |  | objímka potrubí 1 1/4" rozpětí 40-45mm | [14 empty] | PP | 2
101 | M | 42390267 | objímka potrubí 3/4" rozpětí 25-30mm | kus | 32 |  | 0 | CS ÚRS 2021 01 |  | základní |  | 0 | 8e-05 | 0.00256 | 0 | 0 | 32 | M | 2 | ROZPOCET | 0 | 0 | 0 | 0 | 0 | 1 | 0 | 16 | 945801447
| PP |  | objímka potrubí 3/4" rozpětí 25-30mm | [14 empty] | PP | 2
102 | K | 722220233 | Přechodka dGK PPR PN 20 D 32 x G 1" s kovovým vnitřním závitem | kus | 1 |  | 0 | CS ÚRS 2021 01 |  | základní |  | 0 | 0.00018 | 0.00018 | 0 | 0 | 16 | K | 2 | ROZPOCET | 0 | 0 | 0 | 0 | 0 | 1 | 0 | 16 | 239311302
| PP |  | Armatury s jedním závitem přechodové tvarovky PPR, PN 20 (SDR 6) s kovovým závitem vnitřním přechodky dGK D 32 x G 1" | [14 empty] | PP | 2
103 | K | 722220235 | Přechodka dGK PPR PN 20 D 50 x G 6/4" s kovovým vnitřním závitem | kus | 7 |  | 0 | CS ÚRS 2021 01 |  | základní |  | 0 | 0.00036 | 0.00252 | 0 | 0 | 16 | K | 2 | ROZPOCET | 0 | 0 | 0 | 0 | 0 | 1 | 0 | 16 | -197739894
| PP |  | Armatury s jedním závitem přechodové tvarovky PPR, PN 20 (SDR 6) s kovovým závitem vnitřním přechodky dGK D 50 x G 6/4" | [14 empty] | PP | 2
104 | K | 722220236 | Přechodka dGK PPR PN 20 D 63 x G 2" s kovovým vnitřním závitem | kus | 25 |  | 0 | CS ÚRS 2021 01 |  | základní |  | 0 | 0.00075 | 0.01875 | 0 | 0 | 16 | K | 2 | ROZPOCET | 0 | 0 | 0 | 0 | 0 | 1 | 0 | 16 | 1099506274
| PP |  | Armatury s jedním závitem přechodové tvarovky PPR, PN 20 (SDR 6) s kovovým závitem vnitřním přechodky dGK D 63 x G 2" | [14 empty] | PP | 2
105 | K | 722220861 | Demontáž armatur závitových se dvěma závity G do 3/4 | kus | 74 |  | 0 | CS ÚRS 2021 01 |  | základní |  | 0 | 0 | 0 | 0.00053 | 0.03922 | 16 | K | 2 | ROZPOCET | 0 | 0 | 0 | 0 | 0 | 1 | 0 | 16 | 598485002
| PP |  | Demontáž armatur závitových se dvěma závity do G 3/4 | [14 empty] | PP | 2
106 | K | 722220862 | Demontáž armatur závitových se dvěma závity G do 5/4 | kus | 20 |  | 0 | CS ÚRS 2021 01 |  | základní |  | 0 | 0 | 0 | 0.00123 | 0.0246 | 16 | K | 2 | ROZPOCET | 0 | 0 | 0 | 0 | 0 | 1 | 0 | 16 | 510009322
| PP |  | Demontáž armatur závitových se dvěma závity přes 3/4 do G 5/4 | [14 empty] | PP | 2
107 | K | 722220863 | Demontáž armatur závitových se dvěma závity G 6/4 | kus | 15 |  | 0 | CS ÚRS 2021 01 |  | základní |  | 0 | 0 | 0 | 0.00146 | 0.0219 | 16 | K | 2 | ROZPOCET | 0 | 0 | 0 | 0 | 0 | 1 | 0 | 16 | -556916963
| PP |  | Demontáž armatur závitových se dvěma závity G 6/4 | [14 empty] | PP | 2
108 | K | 722220864 | Demontáž armatur závitových se dvěma závity G 2 | kus | 15 |  | 0 | CS ÚRS 2021 01 |  | základní |  | 0 | 0 | 0 | 0.00244 | 0.0366 | 16 | K | 2 | ROZPOCET | 0 | 0 | 0 | 0 | 0 | 1 | 0 | 16 | 1940253500
| PP |  | Demontáž armatur závitových se dvěma závity G 2 | [14 empty] | PP | 2
109 | K | 722220865 | Demontáž armatur závitových se dvěma závity G 2 1/2 | kus | 9 |  | 0 | CS ÚRS 2021 01 |  | základní |  | 0 | 0 | 0 | 0.00726 | 0.06534 | 16 | K | 2 | ROZPOCET | 0 | 0 | 0 | 0 | 0 | 1 | 0 | 16 | 219636483
| PP |  | Demontáž armatur závitových se dvěma závity G 2 1/2 | [14 empty] | PP | 2
110 | K | 722290226 | Zkouška těsnosti vodovodního potrubí závitového do DN 50 | m | 90 |  | 0 | CS ÚRS 2020 01 |  | základní |  | 0 | 0.00019 | 0.0171 | 0 | 0 | 16 | K | 2 | ROZPOCET | 0 | 0 | 0 | 0 | 0 | 1 | 0 | 16 | -1533251034
| PP |  | Zkoušky, proplach a desinfekce vodovodního potrubí zkoušky těsnosti vodovodního potrubí závitového do DN 50 | [14 empty] | PP | 2
111 | K | 722290229 | Zkouška těsnosti vodovodního potrubí závitového do DN 100 | m | 87 |  | 0 | CS ÚRS 2020 01 |  | základní |  | 0 | 0.00035 | 0.03045 | 0 | 0 | 16 | K | 2 | ROZPOCET | 0 | 0 | 0 | 0 | 0 | 1 | 0 | 16 | 1407386533
| PP |  | Zkoušky, proplach a desinfekce vodovodního potrubí zkoušky těsnosti vodovodního potrubí závitového přes DN 50 do DN 100 | [14 empty] | PP | 2
112 | K | 722290824 | Přemístění vnitrostaveništní demontovaných hmot pro vnitřní vodovod v objektech výšky do 36 m | t | 2 |  | 0 | CS ÚRS 2021 01 |  | základní |  | 0 | 0 | 0 | 0 | 0 | 16 | K | 2 | ROZPOCET | 0 | 0 | 0 | 0 | 0 | 1 | 0 | 16 | -1548247233
| PP |  | Vnitrostaveništní přemístění vybouraných (demontovaných) hmot vnitřní vodovod vodorovně do 100 m v objektech výšky přes 24 do 36 m | [14 empty] | PP | 2
| D | 732 | Ústřední vytápění - strojovny |  |  |  | 0 |  |  |  |  | 0 |  | 0.02865 |  | 5.5639 | 2 | D | 1 | ROZPOCET | [6 empty] | 0
113 | M | M-VL-001 | D+M Výměníková stanice PS3 | ks | 1 |  | 0 |  |  | základní |  | 0 | 0 | 0 | 0 | 0 | 32 | M | 2 | ROZPOCET | 0 | 0 | 0 | 0 | 0 | 1 | 0 | 16 | 1208651444
| PP |  | Výkon ÚT: 1900 kW Výkon PWH: 620+240 kW Teplota primáru zima: 145/48,3°C Teplota primáru léto: 85/25°C TS (primár): 160°C PS (primár): max. 25 bar PS (sekundár): max. 6 bar Teplota ÚT vstup/výstup: 69/49°C Teplota PWH/SV: 55/10°C Součást dodávky: - technologii předávací stanice včetně izolace výměníků tepla - doprava na místo určení - volně ložené komponenty - tzn. akumulační nádoby - mezikusy pro měřič tepla - rozsah viz technologické schéma a TZ | [14 empty] | PP | 2
114 | M | M-VL-002 | D+M Úpravna vody - ÚV1 | ks | 1 |  | 0 |  |  | základní |  | 0 | 0 | 0 | 0 | 0 | 32 | M | 2 | ROZPOCET | 0 | 0 | 0 | 0 | 0 | 1 | 0 | 16 | 1008067314
| PP |  | Katexový změkčovač vody se solnou nádrží - ruční ovládání - náplň katexu 40l - kapacita 24 mol Součást dodávky: - doprava - napojovací flexi hadice | [14 empty] | PP | 2
115 | M | M-VL-036 | D+M Sestava rozdělovače a sběrače | ks | 1 |  | 0 |  |  | základní |  | 0 | 0 | 0 | 0 | 0 | 32 | M | 2 | ROZPOCET | 0 | 0 | 0 | 0 | 0 | 1 | 0 | 16 | 1534796970
| PP |  | Rozdělovač/sběrač - výkres 350-20-7P11-8 | [14 empty] | PP | 2
116 | M | 732_1 | Orientační štítky | ks | 30 |  | 0 |  |  | základní |  | 0 | 0 | 0 | 0 | 0 | 32 | M | 2 | ROZPOCET | 0 | 0 | 0 | 0 | 0 | 1 | 0 | 16 | 232942959
| PP |  | Orientační štítky | [14 empty] | PP | 2
117 | K | 732110813 | Demontáž rozdělovače nebo sběrače do DN 300 | m | 6 |  | 0 | CS ÚRS 2021 01 |  | základní |  | 0 | 0 | 0 | 0.20748 | 1.2449 | 16 | K | 2 | ROZPOCET | 0 | 0 | 0 | 0 | 0 | 1 | 0 | 16 | -447679789
| PP |  | Demontáž těles rozdělovačů a sběračů přes 200 do DN 300 | [14 empty] | PP | 2
118 | K | 732199100 | Montáž orientačních štítků | soubor | 1 |  | 0 | CS ÚRS 2020 01 |  | základní |  | 0 | 0.00112 | 0.00112 | 0 | 0 | 16 | K | 2 | ROZPOCET | 0 | 0 | 0 | 0 | 0 | 1 | 0 | 16 | -1415314668
| PP |  | Montáž štítků orientačních | [14 empty] | PP | 2
119 | K | 732221812 | Demontáž výměníku tepla protiproudového s vložkou tvaru U plocha výměníku do 6,3 m2 | kus | 4 |  | 0 | CS ÚRS 2021 01 |  | základní |  | 0 | 0 | 0 | 0.308 | 1.232 | 16 | K | 2 | ROZPOCET | 0 | 0 | 0 | 0 | 0 | 1 | 0 | 16 | 1900733612
| PP |  | Demontáž výměníků tepla protiproudových s vložkami tvaru U o v. pl. přes 2,5 do 6,3 m2 | [14 empty] | PP | 2
120 | K | 732221813 | Demontáž výměníku tepla protiproudového s vložkou tvaru U plocha výměníku do 16,0 m2 | kus | 4 |  | 0 | CS ÚRS 2021 01 |  | základní |  | 0 | 0 | 0 | 0.624 | 2.496 | 16 | K | 2 | ROZPOCET | 0 | 0 | 0 | 0 | 0 | 1 | 0 | 16 | -731991468
| PP |  | Demontáž výměníků tepla protiproudových s vložkami tvaru U o v. pl. přes 6,3 do 16,0 m2 | [14 empty] | PP | 2
121 | K | 732223814 | Rozřezání demontovaného výměníku tepla s vložkou tvaru U plocha výměníku do 40 m2 | kus | 8 |  | 0 | CS ÚRS 2021 01 |  | základní |  | 0 | 0.00304 | 0.02432 | 0 | 0 | 16 | K | 2 | ROZPOCET | 0 | 0 | 0 | 0 | 0 | 1 | 0 | 16 | 1299857053
| PP |  | Demontáž výměníků tepla rozřezání demontovaných výměníků s vložkami tvaru U o v. pl. do 40,0 m2 | [14 empty] | PP | 2
122 | K | 732224812 | Vypuštění vody z výměníku tepla s vložkou tvaru U plocha výměníku do 6,3 m2 | kus | 4 |  | 0 | CS ÚRS 2021 01 |  | základní |  | 0 | 0 | 0 | 0 | 0 | 16 | K | 2 | ROZPOCET | 0 | 0 | 0 | 0 | 0 | 1 | 0 | 16 | 179953156
| PP |  | Demontáž výměníků tepla vypuštění vody z výměníků s vložkami tvaru U o v. pl. přes 2,5 do 6,3 m2 | [14 empty] | PP | 2
123 | K | 732224813 | Vypuštění vody z výměníku tepla s vložkou tvaru U plocha výměníku do 16,0 m2 | kus | 4 |  | 0 | CS ÚRS 2021 01 |  | základní |  | 0 | 0 | 0 | 0 | 0 | 16 | K | 2 | ROZPOCET | 0 | 0 | 0 | 0 | 0 | 1 | 0 | 16 | 978662285
| PP |  | Demontáž výměníků tepla vypuštění vody z výměníků s vložkami tvaru U o v. pl. přes 6,3 do 16,0 m2 | [14 empty] | PP | 2
124 | K | 732292820 | Rozřezání konstrukcí podpěrných výměníků tepla | soubor | 8 |  | 0 | CS ÚRS 2021 01 |  | základní |  | 0 | 0.00038 | 0.00304 | 0.052 | 0.416 | 16 | K | 2 | ROZPOCET | 0 | 0 | 0 | 0 | 0 | 1 | 0 | 16 | -2000071932
| PP |  | Demontáž ostatní rozřezání podpěrných konstrukcí výměníků tepla | [14 empty] | PP | 2
125 | K | 732420812 | Demontáž čerpadla oběhového spirálního DN 40 | kus | 1 |  | 0 | CS ÚRS 2021 01 |  | základní |  | 0 | 7e-05 | 7e-05 | 0.021 | 0.021 | 16 | K | 2 | ROZPOCET | 0 | 0 | 0 | 0 | 0 | 1 | 0 | 16 | 554914580
| PP |  | Demontáž čerpadel oběhových spirálních (do potrubí) DN 40 | [14 empty] | PP | 2
126 | K | 732420813 | Demontáž čerpadla oběhového spirálního DN 50 | kus | 1 |  | 0 | CS ÚRS 2021 01 |  | základní |  | 0 | 7e-05 | 7e-05 | 0.022 | 0.022 | 16 | K | 2 | ROZPOCET | 0 | 0 | 0 | 0 | 0 | 1 | 0 | 16 | -382425711
| PP |  | Demontáž čerpadel oběhových spirálních (do potrubí) DN 50 | [14 empty] | PP | 2
127 | K | 732420816 | Demontáž čerpadla oběhového spirálního DN 100 | kus | 3 |  | 0 | CS ÚRS 2021 01 |  | základní |  | 0 | 1e-05 | 3e-05 | 0.044 | 0.132 | 16 | K | 2 | ROZPOCET | 0 | 0 | 0 | 0 | 0 | 1 | 0 | 16 | 351080938
| PP |  | Demontáž čerpadel oběhových spirálních (do potrubí) DN 100 | [14 empty] | PP | 2
128 | K | 732890801 | Přesun demontovaných strojoven vodorovně 100 m v objektech výšky do 6 m | t | 3 |  | 0 | CS ÚRS 2021 01 |  | základní |  | 0 | 0 | 0 | 0 | 0 | 16 | K | 2 | ROZPOCET | 0 | 0 | 0 | 0 | 0 | 1 | 0 | 16 | -1613062463
| PP |  | Vnitrostaveništní přemístění vybouraných (demontovaných) hmot strojoven vodorovně do 100 m v objektech výšky do 6 m | [14 empty] | PP | 2
129 | K | 998732102 | Přesun hmot tonážní pro strojovny v objektech v do 12 m | t | 0.029 |  | 0 | CS ÚRS 2020 01 |  | základní |  | 0 | 0 | 0 | 0 | 0 | 16 | K | 2 | ROZPOCET | 0 | 0 | 0 | 0 | 0 | 1 | 0 | 16 | 302506488
| PP |  | Přesun hmot pro strojovny stanovený z hmotnosti přesunovaného materiálu vodorovná dopravní vzdálenost do 50 m v objektech výšky přes 6 do 12 m | [14 empty] | PP | 2
130 | K | 998732181 | Příplatek k přesunu hmot tonážní 732 prováděný bez použití mechanizace | t | 0.029 |  | 0 | CS ÚRS 2020 01 |  | základní |  | 0 | 0 | 0 | 0 | 0 | 16 | K | 2 | ROZPOCET | 0 | 0 | 0 | 0 | 0 | 1 | 0 | 16 | -1446006942
| PP |  | Přesun hmot pro strojovny stanovený z hmotnosti přesunovaného materiálu Příplatek k cenám za přesun prováděný bez použití mechanizace pro jakoukoliv výšku objektu | [14 empty] | PP | 2
131 | K | 998732193 | Příplatek k přesunu hmot tonážní 732 za zvětšený přesun do 500 m | t | 0.029 |  | 0 | CS ÚRS 2020 01 |  | základní |  | 0 | 0 | 0 | 0 | 0 | 16 | K | 2 | ROZPOCET | 0 | 0 | 0 | 0 | 0 | 1 | 0 | 16 | -1256295990
| PP |  | Přesun hmot pro strojovny stanovený z hmotnosti přesunovaného materiálu Příplatek k cenám za zvětšený přesun přes vymezenou největší dopravní vzdálenost do 500 m | [14 empty] | PP | 2
| D | 733 | Ústřední vytápění - rozvodné potrubí |  |  |  | 0 |  |  |  |  | 0 |  | 4.7544 |  | 7.9603 | 2 | D | 1 | ROZPOCET | [6 empty] | 0
132 | K | 733110806 | Demontáž potrubí ocelového závitového do DN 32 | m | 30 |  | 0 | CS ÚRS 2021 01 |  | základní |  | 0 | 2e-05 | 0.0006 | 0.0032 | 0.096 | 16 | K | 2 | ROZPOCET | 0 | 0 | 0 | 0 | 0 | 1 | 0 | 16 | -1712491460
| PP |  | Demontáž potrubí z trubek ocelových závitových DN přes 15 do 32 | [14 empty] | PP | 2
133 | K | 733110808 | Demontáž potrubí ocelového závitového do DN 50 | m | 40 |  | 0 | CS ÚRS 2021 01 |  | základní |  | 0 | 5e-05 | 0.002 | 0.00532 | 0.2128 | 16 | K | 2 | ROZPOCET | 0 | 0 | 0 | 0 | 0 | 1 | 0 | 16 | 1803270085
| PP |  | Demontáž potrubí z trubek ocelových závitových DN přes 32 do 50 | [14 empty] | PP | 2
134 | K | 733120826 | Demontáž potrubí ocelového hladkého do D 89 | m | 40 |  | 0 | CS ÚRS 2021 01 |  | základní |  | 0 | 6e-05 | 0.0024 | 0.00841 | 0.3364 | 16 | K | 2 | ROZPOCET | 0 | 0 | 0 | 0 | 0 | 1 | 0 | 16 | 1186550563
| PP |  | Demontáž potrubí z trubek ocelových hladkých Ø přes 60,3 do 89 | [14 empty] | PP | 2
135 | K | 733120832 | Demontáž potrubí ocelového hladkého do D 133 | m | 40 |  | 0 | CS ÚRS 2021 01 |  | základní |  | 0 | 0.0001 | 0.004 | 0.01384 | 0.5536 | 16 | K | 2 | ROZPOCET | 0 | 0 | 0 | 0 | 0 | 1 | 0 | 16 | 1696195760
| PP |  | Demontáž potrubí z trubek ocelových hladkých Ø přes 89 do 133 | [14 empty] | PP | 2
136 | K | 733120836 | Demontáž potrubí ocelového hladkého do D 159 | m | 55 |  | 0 | CS ÚRS 2021 01 |  | základní |  | 0 | 0.00012 | 0.0066 | 0.02359 | 1.2974 | 16 | K | 2 | ROZPOCET | 0 | 0 | 0 | 0 | 0 | 1 | 0 | 16 | 1502849896
| PP |  | Demontáž potrubí z trubek ocelových hladkých Ø přes 133 do 159 | [14 empty] | PP | 2
137 | K | 733120839 | Demontáž potrubí ocelového hladkého D 219 | m | 95 |  | 0 | CS ÚRS 2021 01 |  | základní |  | 0 | 0.00015 | 0.01425 | 0.03956 | 3.7582 | 16 | K | 2 | ROZPOCET | 0 | 0 | 0 | 0 | 0 | 1 | 0 | 16 | -1463951741
| PP |  | Demontáž potrubí z trubek ocelových hladkých Ø 219 | [14 empty] | PP | 2
138 | K | 733120842 | Demontáž potrubí ocelového hladkého D 273 | m | 30 |  | 0 | CS ÚRS 2021 01 |  | základní |  | 0 | 0.00022 | 0.0066 | 0.05686 | 1.7058 | 16 | K | 2 | ROZPOCET | 0 | 0 | 0 | 0 | 0 | 1 | 0 | 16 | -250171664
| PP |  | Demontáž potrubí z trubek ocelových hladkých Ø 273 | [14 empty] | PP | 2
139 | K | 733111312 | Potrubí ocelové závitové černé svařované běžné v kotelnách nebo strojovnách DN 10 | m | 12 |  | 0 | CS ÚRS 2021 01 |  | základní |  | 0 | 0.00117 | 0.01404 | 0 | 0 | 16 | K | 2 | ROZPOCET | 0 | 0 | 0 | 0 | 0 | 1 | 0 | 16 | 1779571378
| PP |  | Potrubí z trubek ocelových závitových černých spojovaných svařováním svařovaných běžných nízkotlakých PN 16 do 115°C v kotelnách a strojovnách DN 10 | [14 empty] | PP | 2
140 | K | 733111313 | Potrubí ocelové závitové černé svařované běžné v kotelnách nebo strojovnách DN 15 | m | 6 |  | 0 | CS ÚRS 2021 01 |  | základní |  | 0 | 0.00158 | 0.00948 | 0 | 0 | 16 | K | 2 | ROZPOCET | 0 | 0 | 0 | 0 | 0 | 1 | 0 | 16 | 1450901040
| PP |  | Potrubí z trubek ocelových závitových černých spojovaných svařováním svařovaných běžných nízkotlakých PN 16 do 115°C v kotelnách a strojovnách DN 15 | [14 empty] | PP | 2
141 | K | 733111314 | Potrubí ocelové závitové černé svařované běžné v kotelnách nebo strojovnách DN 20 | m | 6 |  | 0 | CS ÚRS 2021 01 |  | základní |  | 0 | 0.00199 | 0.01194 | 0 | 0 | 16 | K | 2 | ROZPOCET | 0 | 0 | 0 | 0 | 0 | 1 | 0 | 16 | -829679362
| PP |  | Potrubí z trubek ocelových závitových černých spojovaných svařováním svařovaných běžných nízkotlakých PN 16 do 115°C v kotelnách a strojovnách DN 20 | [14 empty] | PP | 2
142 | K | 733111316 | Potrubí ocelové závitové černé svařované běžné v kotelnách nebo strojovnách DN 32 * včetně připojovacího potrubí dopouštění VS | m | 12 |  | 0 | CS ÚRS 2021 01 |  | základní |  | 0 | 0.00376 | 0.04512 | 0 | 0 | 16 | K | 2 | ROZPOCET | 0 | 0 | 0 | 0 | 0 | 1 | 0 | 16 | 1208523140
| PP |  | Potrubí z trubek ocelových závitových černých spojovaných svařováním svařovaných běžných nízkotlakých PN 16 do 115°C v kotelnách a strojovnách DN 32 | [14 empty] | PP | 2
143 | K | 733111317 | Potrubí ocelové závitové černé svařované běžné v kotelnách nebo strojovnách DN 40* včetně propojovacího potrubí VS | m | 42 |  | 0 | CS ÚRS 2021 01 |  | základní |  | 0 | 0.0044 | 0.1848 | 0 | 0 | 16 | K | 2 | ROZPOCET | 0 | 0 | 0 | 0 | 0 | 1 | 0 | 16 | 1888426581
| PP |  | Potrubí z trubek ocelových závitových černých spojovaných svařováním svařovaných běžných nízkotlakých PN 16 do 115°C v kotelnách a strojovnách DN 40 | [14 empty] | PP | 2
144 | K | 733111318 | Potrubí ocelové závitové černé svařované běžné v kotelnách nebo strojovnách DN 50 *včetně propojovacího potrubí VS | m | 6 |  | 0 | CS ÚRS 2021 01 |  | základní |  | 0 | 0.00629 | 0.03774 | 0 | 0 | 16 | K | 2 | ROZPOCET | 0 | 0 | 0 | 0 | 0 | 1 | 0 | 16 | 1159891141
| PP |  | Potrubí z trubek ocelových závitových černých spojovaných svařováním svařovaných běžných nízkotlakých PN 16 do 115°C v kotelnách a strojovnách DN 50 | [14 empty] | PP | 2
145 | K | 733121122 | Potrubí ocelové hladké bezešvé nízkotlaké spojované svařováním D76,1/3,25 *pozn. včetně potrubí VS | m | 30 |  | 0 | CS ÚRS 2021 01 |  | základní |  | 0 | 0.00575 | 0.1725 | 0 | 0 | 16 | K | 2 | ROZPOCET | 0 | 0 | 0 | 0 | 0 | 1 | 0 | 16 | -184601419
| PP |  | Potrubí z trubek ocelových hladkých spojovaných svařováním černých bezešvých nízkotlakých T= do +115°C Ø 76,1/3,25 | [14 empty] | PP | 2
| P |  | Poznámka k položce: * - oblouk 90°-65-EN 10 253-2- typ A - tvar 3D - P235TR2 - 7 ks + 10 ks (VS) | [14 empty] | P | 2
146 | K | 733121125 | Potrubí ocelové hladké bezešvé nízkotlaké spojované svařováním D 89,9/3,6 *pozn. | m | 6 |  | 0 | CS ÚRS 2021 01 |  | základní |  | 0 | 0.00751 | 0.04506 | 0 | 0 | 16 | K | 2 | ROZPOCET | 0 | 0 | 0 | 0 | 0 | 1 | 0 | 16 | -1403217454
| PP |  | Potrubí z trubek ocelových hladkých spojovaných svařováním černých bezešvých nízkotlakých T= do +115°C Ø 89,9/3,6 | [14 empty] | PP | 2
| P |  | Poznámka k položce: * - T-kus se stejnými hrdly DN80-EN 10 253-2 P235TR2 - 4 ks - Redukce centrická 80/32 - EN 10253-2-P235TR2 - 2 ks | [14 empty] | P | 2
147 | K | 733121128 | Potrubí ocelové hladké bezešvé nízkotlaké spojované svařováním D 108/4 *pozn. | m | 12 |  | 0 | CS ÚRS 2021 01 |  | základní |  | 0 | 0.00988 | 0.11856 | 0 | 0 | 16 | K | 2 | ROZPOCET | 0 | 0 | 0 | 0 | 0 | 1 | 0 | 16 | 1428438745
| PP |  | Potrubí z trubek ocelových hladkých spojovaných svařováním černých bezešvých nízkotlakých T= do +115°C Ø 108/4 | [14 empty] | PP | 2
| P |  | Poznámka k položce: * - oblouk 90°-100-EN 10 253-2- typ A - tvar 3D - P235TR2 - 4 ks - redukce centrická 100/80 - EN10 235-2-P 253-2 - P235TR2 - 2 ks | [14 empty] | P | 2
148 | K | 733121133 | Potrubí ocelové hladké bezešvé nízkotlaké spojované svařováním D 133/4,5 *pozn. | m | 36 |  | 0 | CS ÚRS 2021 01 |  | základní |  | 0 | 0.01474 | 0.53064 | 0 | 0 | 16 | K | 2 | ROZPOCET | 0 | 0 | 0 | 0 | 0 | 1 | 0 | 16 | 1283514016
| PP |  | Potrubí z trubek ocelových hladkých spojovaných svařováním černých bezešvých nízkotlakých T= do +115°C Ø 133/4,5 | [14 empty] | PP | 2
| P |  | Poznámka k položce: * - oblouk 90°-125-EN 10 253-2- typ A - tvar 3D - P235TR2 - 20ks - redukce centrická 150/125 - EN10 235-2-P 253-2 - P235TR2 - 2 ks - redukce centrická 125/100 - EN10 235-2-P 253-2 - P235TR2 - 2 ks - redukce centrická 125/80 - EN10 235-2-P 253-2 - P235TR2 - 4 ks - redukce centrická 125/65 - EN10 235-2-P 253-2 - P235TR2 - 2 ks | [14 empty] | P | 2
149 | K | 733121139 | Potrubí ocelové hladké bezešvé nízkotlaké spojované svařováním D 219,1/6,3 *pozn. | m | 90 |  | 0 | CS ÚRS 2021 01 |  | základní |  | 0 | 0.02761 | 2.4849 | 0 | 0 | 16 | K | 2 | ROZPOCET | 0 | 0 | 0 | 0 | 0 | 1 | 0 | 16 | 1493803927
| PP |  | Potrubí z trubek ocelových hladkých spojovaných svařováním černých bezešvých nízkotlakých T= do +115°C Ø 219,1/6,3 | [14 empty] | PP | 2
| P |  | Poznámka k položce: * - oblouk 90° - 200 - EN 10 253-2 - typ A - tvar 3D - P235TR2 - 35 ks | [14 empty] | P | 2
150 | K | 733121244 | Potrubí ocelové hladké bezešvé nízkotlaké spojované svařováním D 273x6,3 *pozn. | m | 24 |  | 0 | CS ÚRS 2021 01 |  | základní |  | 0 | 0.0443 | 1.0632 | 0 | 0 | 16 | K | 2 | ROZPOCET | 0 | 0 | 0 | 0 | 0 | 1 | 0 | 16 | -309674681
| PP |  | Potrubí z trubek ocelových hladkých spojovaných svařováním černých bezešvých v kotelnách a strojovnách Ø 273/6,3 | [14 empty] | PP | 2
| P |  | Poznámka k položce: * - oblouk 90° - 250 - EN 10 253-2 - typ A - tvar 3D - P235TR2 - 8 ks - redukce centrická 250/150 - EN 10 253-2 - P235TR2 - 2 ks | [14 empty] | P | 2
151 | K | 733190217 | Zkouška těsnosti potrubí ocelové hladké do D 51x2,6 | m | 102 |  | 0 | CS ÚRS 2020 01 |  | základní |  | 0 | 0 | 0 | 0 | 0 | 16 | K | 2 | ROZPOCET | 0 | 0 | 0 | 0 | 0 | 1 | 0 | 16 | -1674846270
| PP |  | Zkoušky těsnosti potrubí, manžety prostupové z trubek ocelových zkoušky těsnosti potrubí (za provozu) z trubek ocelových hladkých Ø do 51/2,6 | [14 empty] | PP | 2
152 | K | 733190225 | Zkouška těsnosti potrubí ocelové hladké přes D 60,3x2,9 do D 89x5,0 | m | 42 |  | 0 | CS ÚRS 2020 01 |  | základní |  | 0 | 0 | 0 | 0 | 0 | 16 | K | 2 | ROZPOCET | 0 | 0 | 0 | 0 | 0 | 1 | 0 | 16 | 879723120
| PP |  | Zkoušky těsnosti potrubí, manžety prostupové z trubek ocelových zkoušky těsnosti potrubí (za provozu) z trubek ocelových hladkých Ø přes 60,3/2,9 do 89/5,0 | [14 empty] | PP | 2
153 | K | 733190232 | Zkouška těsnosti potrubí ocelové hladké přes D 89x5,0 do D 133x5,0 | m | 48 |  | 0 | CS ÚRS 2020 01 |  | základní |  | 0 | 0 | 0 | 0 | 0 | 16 | K | 2 | ROZPOCET | 0 | 0 | 0 | 0 | 0 | 1 | 0 | 16 | -440822045
| PP |  | Zkoušky těsnosti potrubí, manžety prostupové z trubek ocelových zkoušky těsnosti potrubí (za provozu) z trubek ocelových hladkých Ø přes 89/5,0 do 133/5,0 | [14 empty] | PP | 2
154 | K | 733190239 | Zkouška těsnosti potrubí ocelové hladké přes D 159x6,3 do D 219x6,3 | m | 114 |  | 0 | CS ÚRS 2020 01 |  | základní |  | 0 | 0 | 0 | 0 | 0 | 16 | K | 2 | ROZPOCET | 0 | 0 | 0 | 0 | 0 | 1 | 0 | 16 | -1816862175
| PP |  | Zkoušky těsnosti potrubí, manžety prostupové z trubek ocelových zkoušky těsnosti potrubí (za provozu) z trubek ocelových hladkých Ø přes 159/6,3 do 219/6,3 | [14 empty] | PP | 2
155 | K | 998733102 | Přesun hmot tonážní pro rozvody potrubí v objektech v do 12 m | t | 4.754 |  | 0 | CS ÚRS 2020 01 |  | základní |  | 0 | 0 | 0 | 0 | 0 | 16 | K | 2 | ROZPOCET | 0 | 0 | 0 | 0 | 0 | 1 | 0 | 16 | -244942759
| PP |  | Přesun hmot pro rozvody potrubí stanovený z hmotnosti přesunovaného materiálu vodorovná dopravní vzdálenost do 50 m v objektech výšky přes 6 do 12 m | [14 empty] | PP | 2
| D | 734 | Ústřední vytápění - armatury |  |  |  | 0 |  |  |  |  | 0 |  | 0.86386 |  | 0 | 2 | D | 1 | ROZPOCET | [6 empty] | 0
156 | M | M-VL-003 | Regulátor diferečního tlaku DN80/PN25 | ks | 2 |  | 0 |  |  | základní |  | 0 | 0 | 0 | 0 | 0 | 32 | M | 2 | ROZPOCET | 0 | 0 | 0 | 0 | 0 | 1 | 0 | 16 | -749365657
| PP |  | Regulátor diferenčního tlaku - DN80/25 - rozsah nastavení: 30-150 kPa - teplota: max. 150°C - průtok: 78 m3/h - stavební délka: 203 mm Dodávka neobsahuje dopravu ani izolaci armatury | [14 empty] | PP | 2
157 | M | M-VL-007 | Kulový kohout přírubový DN80/PN25, teplota max. 200°C | ks | 4 |  | 0 |  |  | základní |  | 0 | 0 | 0 | 0 | 0 | 128 | M | 2 | ROZPOCET | 0 | 0 | 0 | 0 | 0 | 1 | 0 | 128 | 79337210
| PP |  | Odvzdušňovací nádobka DN80 | [14 empty] | PP | 2
158 | K | 734109316 | Montáž armatury přírubové se dvěma přírubami PN 25-40 DN 80 | soubor | 6 |  | 0 | CS ÚRS 2021 01 |  | základní |  | 0 | 0.01351 | 0.08106 | 0 | 0 | 16 | K | 2 | ROZPOCET | 0 | 0 | 0 | 0 | 0 | 1 | 0 | 16 | 633377983
| PP |  | Montáž armatur přírubových se dvěma přírubami PN 25, 40 DN 80 | [14 empty] | PP | 2
159 | M | 55128078 | klapka uzavírací mezipřírubová PN16 T 120°C disk litina DN 100 | kus | 5 |  | 0 | CS ÚRS 2021 01 |  | základní |  | 0 | 0.00475 | 0.02375 | 0 | 0 | 128 | M | 2 | ROZPOCET | 0 | 0 | 0 | 0 | 0 | 1 | 0 | 128 | 534763873
| PP |  | klapka uzavírací mezipřírubová PN16 T 120°C disk litina DN 100 | [14 empty] | PP | 2
160 | M | 55128054 | klapka zpětná samočinná přírubová PN16 T 100°C DN 100 | kus | 2 |  | 0 | CS ÚRS 2021 01 |  | základní |  | 0 | 0.0138 | 0.0276 | 0 | 0 | 128 | M | 2 | ROZPOCET | 0 | 0 | 0 | 0 | 0 | 1 | 0 | 128 | -702156403
| PP |  | klapka zpětná samočinná přírubová PN16 T 100°C DN 100 | [14 empty] | PP | 2
161 | K | 734109217 | Montáž armatury přírubové se dvěma přírubami PN 16 DN 100 | soubor | 7 |  | 0 | CS ÚRS 2021 01 |  | základní |  | 0 | 0.01362 | 0.09534 | 0 | 0 | 16 | K | 2 | ROZPOCET | 0 | 0 | 0 | 0 | 0 | 1 | 0 | 16 | -903174705
| PP |  | Montáž armatur přírubových se dvěma přírubami PN 16 DN 100 | [14 empty] | PP | 2
162 | M | M-VL-006 | Kulový kohout přírubový DN100/PN25, teplota max. 200°C | ks | 1 |  | 0 |  |  | základní |  | 0 | 0 | 0 | 0 | 0 | 128 | M | 2 | ROZPOCET | 0 | 0 | 0 | 0 | 0 | 1 | 0 | 128 | -750389086
| PP |  | Odvzdušňovací nádobka DN80 | [14 empty] | PP | 2
163 | K | 734109317 | Montáž armatury přírubové se dvěma přírubami PN 25-40 DN 100 | soubor | 1 |  | 0 | CS ÚRS 2021 01 |  | základní |  | 0 | 0.01929 | 0.01929 | 0 | 0 | 16 | K | 2 | ROZPOCET | 0 | 0 | 0 | 0 | 0 | 1 | 0 | 16 | 1204813755
| PP |  | Montáž armatur přírubových se dvěma přírubami PN 25, 40 DN 100 | [14 empty] | PP | 2
164 | K | 734109311 | Montáž armatury přírubové se dvěma přírubami PN 25-40 DN 15 | soubor | 6 |  | 0 | CS ÚRS 2021 01 |  | základní |  | 0 | 0.00249 | 0.01494 | 0 | 0 | 16 | K | 2 | ROZPOCET | 0 | 0 | 0 | 0 | 0 | 1 | 0 | 16 | 1479316123
| PP |  | Montáž armatur přírubových se dvěma přírubami PN 25, 40 DN 15 | [14 empty] | PP | 2
165 | M | 55128076 | klapka uzavírací mezipřírubová PN16 T 120°C disk litina DN 65 | kus | 2 |  | 0 | CS ÚRS 2021 01 |  | základní |  | 0 | 0.00278 | 0.00556 | 0 | 0 | 128 | M | 2 | ROZPOCET | 0 | 0 | 0 | 0 | 0 | 1 | 0 | 128 | -1080845251
| PP |  | klapka uzavírací mezipřírubová PN16 T 120°C disk litina DN 65 | [14 empty] | PP | 2
166 | K | 734109215 | Montáž armatury přírubové se dvěma přírubami PN 16 DN 65 | soubor | 2 |  | 0 | CS ÚRS 2021 01 |  | základní |  | 0 | 0.00939 | 0.01878 | 0 | 0 | 16 | K | 2 | ROZPOCET | 0 | 0 | 0 | 0 | 0 | 1 | 0 | 16 | -1500800977
| PP |  | Montáž armatur přírubových se dvěma přírubami PN 16 DN 65 | [14 empty] | PP | 2
167 | M | 55128077 | klapka uzavírací mezipřírubová PN16 T 120°C disk litina DN 80 | kus | 2 |  | 0 | CS ÚRS 2021 01 |  | základní |  | 0 | 0.00385 | 0.0077 | 0 | 0 | 128 | M | 2 | ROZPOCET | 0 | 0 | 0 | 0 | 0 | 1 | 0 | 128 | -1717371806
| PP |  | klapka uzavírací mezipřírubová PN16 T 120°C disk litina DN 80 | [14 empty] | PP | 2
168 | K | 734109216 | Montáž armatury přírubové se dvěma přírubami PN 16 DN 80 | soubor | 4 |  | 0 | CS ÚRS 2021 01 |  | základní |  | 0 | 0.01149 | 0.04596 | 0 | 0 | 16 | K | 2 | ROZPOCET | 0 | 0 | 0 | 0 | 0 | 1 | 0 | 16 | 1462782647
| PP |  | Montáž armatur přírubových se dvěma přírubami PN 16 DN 80 | [14 empty] | PP | 2
169 | M | 55128081 | klapka uzavírací mezipřírubová PN16 T 120°C disk litina DN 200 | kus | 6 |  | 0 | CS ÚRS 2021 01 |  | základní |  | 0 | 0.013 | 0.078 | 0 | 0 | 128 | M | 2 | ROZPOCET | 0 | 0 | 0 | 0 | 0 | 1 | 0 | 128 | -1624216514
| PP |  | klapka uzavírací mezipřírubová PN16 T 120°C disk litina DN 200 | [14 empty] | PP | 2
170 | K | 734109220 | Montáž armatury přírubové se dvěma přírubami PN 16 DN 200 | soubor | 6 |  | 0 | CS ÚRS 2021 01 |  | základní |  | 0 | 0.02645 | 0.1587 | 0 | 0 | 16 | K | 2 | ROZPOCET | 0 | 0 | 0 | 0 | 0 | 1 | 0 | 16 | -1312909199
| PP |  | Montáž armatur přírubových se dvěma přírubami PN 16 DN 200 | [14 empty] | PP | 2
171 | K | 734173422 | Spoj přírubový PN 16/I do 200°C DN 150 | soubor | 2 |  | 0 | CS ÚRS 2021 01 |  | základní |  | 0 | 0.01964 | 0.03928 | 0 | 0 | 16 | K | 2 | ROZPOCET | 0 | 0 | 0 | 0 | 0 | 1 | 0 | 16 | -284523844
| PP |  | Mezikusy, přírubové spoje přírubové spoje PN 16/I, 200°C DN 150 | [14 empty] | PP | 2
172 | M | 55128082 | klapka uzavírací mezipřírubová PN16 T 120°C disk litina DN 250 | kus | 2 |  | 0 | CS ÚRS 2021 01 |  | základní |  | 0 | 0.0265 | 0.053 | 0 | 0 | 128 | M | 2 | ROZPOCET | 0 | 0 | 0 | 0 | 0 | 1 | 0 | 128 | 674141311
| PP |  | klapka uzavírací mezipřírubová PN16 T 120°C disk litina DN 250 | [14 empty] | PP | 2
173 | K | 734109221 | Montáž armatury přírubové se dvěma přírubami PN 16 DN 250 | soubor | 2 |  | 0 | CS ÚRS 2021 01 |  | základní |  | 0 | 0.05199 | 0.10398 | 0 | 0 | 16 | K | 2 | ROZPOCET | 0 | 0 | 0 | 0 | 0 | 1 | 0 | 16 | 395355185
| PP |  | Montáž armatur přírubových se dvěma přírubami PN 16 DN 250 | [14 empty] | PP | 2
174 | K | 734173618 | Spoj přírubový PN 40/I do 200°C DN 100 | soubor | 2 |  | 0 | CS ÚRS 2021 01 |  | základní |  | 0 | 0.01616 | 0.03232 | 0 | 0 | 16 | K | 2 | ROZPOCET | 0 | 0 | 0 | 0 | 0 | 1 | 0 | 16 | 1478372793
| PP |  | Mezikusy, přírubové spoje přírubové spoje PN 40/I, 200°C DN 100 | [14 empty] | PP | 2
175 | M | M-VL-005 | Odvzdušňovací nádobka DN80 | ks | 14 |  | 0 |  |  | základní |  | 0 | 0 | 0 | 0 | 0 | 128 | M | 2 | ROZPOCET | 0 | 0 | 0 | 0 | 0 | 1 | 0 | 128 | 1453476021
| PP |  | Odvzdušňovací nádobka DN80 | [14 empty] | PP | 2
176 | M | 55124385 | kohout vypouštěcí kulový s hadicovou vývodkou a zátkou PN 10 T 110°C 3/8" | kus | 4 |  | 0 | CS ÚRS 2021 01 |  | základní |  | 0 | 0.00015 | 0.0006 | 0 | 0 | 128 | M | 2 | ROZPOCET | 0 | 0 | 0 | 0 | 0 | 1 | 0 | 128 | 360010685
| PP |  | kohout vypouštěcí kulový s hadicovou vývodkou a zátkou PN 10 T 110°C 3/8" | [14 empty] | PP | 2
177 | K | 734209112 | Montáž armatury závitové s dvěma závity G 3/8 | kus | 6 |  | 0 | CS ÚRS 2021 01 |  | základní |  | 0 | 6e-05 | 0.00036 | 0 | 0 | 16 | K | 2 | ROZPOCET | 0 | 0 | 0 | 0 | 0 | 1 | 0 | 16 | 1378691038
| PP |  | Montáž závitových armatur se 2 závity G 3/8 (DN 10) | [14 empty] | PP | 2
178 | K | 734209103 | Montáž armatury závitové s jedním závitem G 1/2 *pozn. | kus | 24 |  | 0 | CS ÚRS 2021 01 |  | základní |  | 0 | 3e-05 | 0.00072 | 0 | 0 | 16 | K | 2 | ROZPOCET | 0 | 0 | 0 | 0 | 0 | 1 | 0 | 16 | -971779070
| PP |  | Montáž závitových armatur s 1 závitem G 1/2 (DN 15) | [14 empty] | PP | 2
| P |  | Poznámka k položce: * pro osazení ukazovacích teploměrů, manometrů, čidel a odvzdušňovacích ventilů | [14 empty] | P | 2
179 | M | 55124381 | kohout vypouštěcí kulový s hadicovou vývodkou a zátkou PN 10 T 110°C 3/4" | kus | 22 |  | 0 | CS ÚRS 2021 01 |  | základní |  | 0 | 0.00024 | 0.00528 | 0 | 0 | 128 | M | 2 | ROZPOCET | 0 | 0 | 0 | 0 | 0 | 1 | 0 | 128 | 1208041517
| PP |  | kohout vypouštěcí kulový s hadicovou vývodkou a zátkou PN 10 T 110°C 3/4" | [14 empty] | PP | 2
180 | K | 734209114 | Montáž armatury závitové s dvěma závity G 3/4 | kus | 22 |  | 0 | CS ÚRS 2021 01 |  | základní |  | 0 | 0.0001 | 0.0022 | 0 | 0 | 16 | K | 2 | ROZPOCET | 0 | 0 | 0 | 0 | 0 | 1 | 0 | 16 | 895119303
| PP |  | Montáž závitových armatur se 2 závity G 3/4 (DN 20) | [14 empty] | PP | 2
181 | M | 55124389 | kohout vypouštěcí kulový s hadicovou vývodkou a zátkou PN 10 T 110°C 1/2" | kus | 1 |  | 0 | CS ÚRS 2021 01 |  | základní |  | 0 | 0.00019 | 0.00019 | 0 | 0 | 128 | M | 2 | ROZPOCET | 0 | 0 | 0 | 0 | 0 | 1 | 0 | 128 | -1619956717
| PP |  | kohout vypouštěcí kulový s hadicovou vývodkou a zátkou PN 10 T 110°C 1/2" | [14 empty] | PP | 2
182 | M | IVR.I00410012 | Ruční odvzdušňovací ventil - 1/2" | kus | 16 |  | 0 |  |  | základní |  | 0 | 0.0001 | 0.0016 | 0 | 0 | 128 | M | 2 | ROZPOCET | 0 | 0 | 0 | 0 | 0 | 1 | 0 | 128 | 412068727
| PP |  | Ruční odvzdušňovací ventil - 1/2" | [14 empty] | PP | 2
| P |  | Poznámka k položce: IVAR.ROV | [14 empty] | P | 2
183 | K | 734209113 | Montáž armatury závitové s dvěma závity G 1/2 | kus | 17 |  | 0 | CS ÚRS 2020 01 |  | základní |  | 0 | 8e-05 | 0.00136 | 0 | 0 | 16 | K | 2 | ROZPOCET | 0 | 0 | 0 | 0 | 0 | 1 | 0 | 16 | -501925135
| PP |  | Montáž závitových armatur se 2 závity G 1/2 (DN 15) | [14 empty] | PP | 2
184 | M | 55121202 | závitový zpětný ventil 2" | kus | 1 |  | 0 | CS ÚRS 2021 01 |  | základní |  | 0 | 0.00074 | 0.00074 | 0 | 0 | 32 | M | 2 | ROZPOCET | 0 | 0 | 0 | 0 | 0 | 1 | 0 | 16 | -2003285146
| PP |  | závitový zpětný ventil 2" | [14 empty] | PP | 2
247 | M | VL_55114148 | kohout kulový PN16 T185°C plnoprůtokový nikl páčka 1" | ks | 2 |  | 0 |  |  | základní |  | 0 | 0 | 0 | 0 | 0 | 2 | M | 2 | ROZPOCET | 0 | 0 | 0 | 0 | 0 | 1 | 0 | 1 | -1162991826
| PP |  | kohout kulový PN16 T185°C plnoprůtokový nikl páčka 1" | [14 empty] | PP | 2
186 | K | 734209115 | Montáž armatury závitové s dvěma závity G 1 | kus | 2 |  | 0 | CS ÚRS 2021 01 |  | základní |  | 0 | 0.00014 | 0.00028 | 0 | 0 | 16 | K | 2 | ROZPOCET | 0 | 0 | 0 | 0 | 0 | 1 | 0 | 16 | -1534693241
| PP |  | Montáž závitových armatur se 2 závity G 1 (DN 25) | [14 empty] | PP | 2
187 | M | 48466561 | armatura uzavírací kulový kohout 5/4" | kus | 10 |  | 0 | CS ÚRS 2021 01 |  | základní |  | 0 | 0.0007 | 0.007 | 0 | 0 | 128 | M | 2 | ROZPOCET | 0 | 0 | 0 | 0 | 0 | 1 | 0 | 128 | -839431014
| PP |  | armatura uzavírací kulový kohout 5/4" | [14 empty] | PP | 2
188 | K | 734209116 | Montáž armatury závitové s dvěma závity G 5/4 | kus | 10 |  | 0 | CS ÚRS 2021 01 |  | základní |  | 0 | 0.00021 | 0.0021 | 0 | 0 | 16 | K | 2 | ROZPOCET | 0 | 0 | 0 | 0 | 0 | 1 | 0 | 16 | -1134943635
| PP |  | Montáž závitových armatur se 2 závity G 5/4 (DN 32) | [14 empty] | PP | 2
189 | M | 48466562 | armatura uzavírací kulový kohout 6/4" | kus | 5 |  | 0 | CS ÚRS 2021 01 |  | základní |  | 0 | 0.0009 | 0.0045 | 0 | 0 | 128 | M | 2 | ROZPOCET | 0 | 0 | 0 | 0 | 0 | 1 | 0 | 128 | 59094111
| PP |  | armatura uzavírací kulový kohout 6/4" | [14 empty] | PP | 2
190 | K | 734209117 | Montáž armatury závitové s dvěma závity G 6/4 | kus | 5 |  | 0 | CS ÚRS 2021 01 |  | základní |  | 0 | 0.00024 | 0.0012 | 0 | 0 | 16 | K | 2 | ROZPOCET | 0 | 0 | 0 | 0 | 0 | 1 | 0 | 16 | 512495575
| PP |  | Montáž závitových armatur se 2 závity G 6/4 (DN 40) | [14 empty] | PP | 2
191 | M | 48466563 | armatura uzavírací kulový kohout 2" | kus | 14 |  | 0 | CS ÚRS 2021 01 |  | základní |  | 0 | 0.001 | 0.014 | 0 | 0 | 128 | M | 2 | ROZPOCET | 0 | 0 | 0 | 0 | 0 | 1 | 0 | 128 | 1651849775
| PP |  | armatura uzavírací kulový kohout 2" | [14 empty] | PP | 2
192 | K | 734209118 | Montáž armatury závitové s dvěma závity G 2 | kus | 17 |  | 0 | CS ÚRS 2021 01 |  | základní |  | 0 | 0.00033 | 0.00561 | 0 | 0 | 16 | K | 2 | ROZPOCET | 0 | 0 | 0 | 0 | 0 | 1 | 0 | 16 | -1768074440
| PP |  | Montáž závitových armatur se 2 závity G 2 (DN 50) | [14 empty] | PP | 2
193 | K | 734209119 | Montáž armatury závitové s dvěma závity G 2 1/2 | kus | 1 |  | 0 | CS ÚRS 2021 01 |  | základní |  | 0 | 0.00047 | 0.00047 | 0 | 0 | 16 | K | 2 | ROZPOCET | 0 | 0 | 0 | 0 | 0 | 1 | 0 | 16 | -2004278949
| PP |  | Montáž závitových armatur se 2 závity G 2 1/2 (DN 65) | [14 empty] | PP | 2
194 | K | 734209120 | Montáž armatury závitové s dvěma závity G 3 | kus | 5 |  | 0 | CS ÚRS 2021 01 |  | základní |  | 0 | 0.00061 | 0.00305 | 0 | 0 | 16 | K | 2 | ROZPOCET | 0 | 0 | 0 | 0 | 0 | 1 | 0 | 16 | -649075565
| PP |  | Montáž závitových armatur se 2 závity G 3 (DN 80) | [14 empty] | PP | 2
195 | M | M-VL-004 | Kulový kohout přírubový DN15/PN40, teplota max. 200°C | ks | 6 |  | 0 |  |  | základní |  | 0 | 0 | 0 | 0 | 0 | 128 | M | 2 | ROZPOCET | 0 | 0 | 0 | 0 | 0 | 1 | 0 | 128 | 160837483
| PP |  | Kulový kohout přírubový DN15/PN40, teplota max. 200°C | [14 empty] | PP | 2
196 | K | 734411127 | Teploměr technický s pevným stonkem a jímkou zadní připojení průměr 100 mm délky 100 mm | kus | 2 |  | 0 | CS ÚRS 2021 01 |  | základní |  | 0 | 0.00056 | 0.00112 | 0 | 0 | 16 | K | 2 | ROZPOCET | 0 | 0 | 0 | 0 | 0 | 1 | 0 | 16 | -2002043078
| PP |  | Teploměry technické s pevným stonkem a jímkou zadní připojení (axiální) průměr 100 mm délka stonku 100 mm | [14 empty] | PP | 2
| P |  | Poznámka k položce: 0-120°C | [14 empty] | P | 2
197 | K | 734411127 | Teploměr technický s pevným stonkem a jímkou zadní připojení průměr 100 mm délky 100 mm | kus | 2 |  | 0 | CS ÚRS 2021 01 |  | základní |  | 0 | 0.00056 | 0.00112 | 0 | 0 | 16 | K | 2 | ROZPOCET | 0 | 0 | 0 | 0 | 0 | 1 | 0 | 16 | -1539312892
| PP |  | Teploměry technické s pevným stonkem a jímkou zadní připojení (axiální) průměr 100 mm délka stonku 100 mm | [14 empty] | PP | 2
| P |  | Poznámka k položce: 0-200°C | [14 empty] | P | 2
198 | K | 734421102.vl | Tlakoměr s pevným stonkem a zpětnou klapkou tlak 0-40 bar průměr 100 mm spodní připojení | kus | 2 |  | 0 |  |  | základní |  | 0 | 0.00147 | 0.00294 | 0 | 0 | 16 | K | 2 | ROZPOCET | 0 | 0 | 0 | 0 | 0 | 1 | 0 | 16 | 1213172948
| PP |  | Tlakoměry s pevným stonkem a zpětnou klapkou spodní připojení (radiální) tlaku 0–16 bar průměru 63 mm | [14 empty] | PP | 2
199 | K | 734494213 | Návarek s trubkovým závitem G 1/2 | kus | 7 |  | 0 | CS ÚRS 2021 01 |  | základní |  | 0 | 0.00024 | 0.00168 | 0 | 0 | 16 | K | 2 | ROZPOCET | 0 | 0 | 0 | 0 | 0 | 1 | 0 | 16 | -677972556
| PP |  | Měřicí armatury návarky s trubkovým závitem G 1/2 | [14 empty] | PP | 2
200 | K | 734494213.vl | Návarek s trubkovým závitem G 1/2 | kus | 2 |  | 0 |  |  | základní |  | 0 | 0.00024 | 0.00048 | 0 | 0 | 16 | K | 2 | ROZPOCET | 0 | 0 | 0 | 0 | 0 | 1 | 0 | 16 | -8292517
| PP |  | Měřicí armatury návarky s trubkovým závitem G 1/2 - šikmý | [14 empty] | PP | 2
| D | 767 | Konstrukce zámečnické |  |  |  | 0 |  |  |  |  | 0 |  | 0.05911 |  | 0 | 2 | D | 1 | ROZPOCET | [6 empty] | 0
201 | M | 42391509 | třmen kruhový DN 100 | kus | 1 |  | 0 | CS ÚRS 2021 01 |  | základní |  | 0 | 0.00068 | 0.00068 | 0 | 0 | 128 | M | 2 | ROZPOCET | 0 | 0 | 0 | 0 | 0 | 1 | 0 | 128 | -1903265173
| PP |  | třmen kruhový DN 100 | [14 empty] | PP | 2
202 | M | 42391508 | třmen kruhový DN 80 | kus | 4 |  | 0 | CS ÚRS 2021 01 |  | základní |  | 0 | 0.00031 | 0.00124 | 0 | 0 | 128 | M | 2 | ROZPOCET | 0 | 0 | 0 | 0 | 0 | 1 | 0 | 128 | -1367497767
| PP |  | třmen kruhový DN 80 | [14 empty] | PP | 2
203 | M | 42391504 | třmen kruhový DN 32 | kus | 2 |  | 0 | CS ÚRS 2021 01 |  | základní |  | 0 | 7e-05 | 0.00014 | 0 | 0 | 128 | M | 2 | ROZPOCET | 0 | 0 | 0 | 0 | 0 | 1 | 0 | 128 | -1285693762
| PP |  | třmen kruhový DN 32 | [14 empty] | PP | 2
204 | M | 42391513 | třmen kruhový DN 250 | kus | 4 |  | 0 | CS ÚRS 2021 01 |  | základní |  | 0 | 0.00225 | 0.009 | 0 | 0 | 128 | M | 2 | ROZPOCET | 0 | 0 | 0 | 0 | 0 | 1 | 0 | 128 | -2116856412
| PP |  | třmen kruhový DN 250 | [14 empty] | PP | 2
205 | M | STL.TYP130600.10 | objímka ocelová dvojdílná typ 13 0600 DN 125 | kus | 4 |  | 0 |  |  | základní |  | 0 | 0.0019 | 0.0076 | 0 | 0 | 128 | M | 2 | ROZPOCET | 0 | 0 | 0 | 0 | 0 | 1 | 0 | 128 | -1142801644
| PP |  | objímka ocelová dvojdílná typ 13 0600 DN 125 | [14 empty] | PP | 2
206 | M | 42390146 | objímka potrubí dvoušroubová M8 48–53 6/4" | kus | 30 |  | 0 | CS ÚRS 2021 01 |  | základní |  | 0 | 7e-05 | 0.0021 | 0 | 0 | 128 | M | 2 | ROZPOCET | 0 | 0 | 0 | 0 | 0 | 1 | 0 | 128 | -396678810
| PP |  | objímka potrubí dvoušroubová M8 48–53 6/4" | [14 empty] | PP | 2
207 | M | 42390150 | objímka potrubí dvoušroubová M8/M10 78-78 2 1/2" | kus | 4 |  | 0 | CS ÚRS 2021 01 |  | základní |  | 0 | 0.00015 | 0.0006 | 0 | 0 | 128 | M | 2 | ROZPOCET | 0 | 0 | 0 | 0 | 0 | 1 | 0 | 128 | 408493032
| PP |  | objímka potrubí dvoušroubová M8/M10 78-78 2 1/2" | [14 empty] | PP | 2
208 | M | 42390152 | objímka potrubí dvoušroubová M8/M10 87-92 3" | kus | 18 |  | 0 | CS ÚRS 2021 01 |  | základní |  | 0 | 0.00018 | 0.00324 | 0 | 0 | 128 | M | 2 | ROZPOCET | 0 | 0 | 0 | 0 | 0 | 1 | 0 | 128 | -1909336995
| PP |  | objímka potrubí dvoušroubová M8/M10 87-92 3" | [14 empty] | PP | 2
209 | M | 42390163 | objímka potrubí dvoušroubová M8/M10 210–219 | kus | 11 |  | 0 | CS ÚRS 2021 01 |  | základní |  | 0 | 0.00049 | 0.00539 | 0 | 0 | 128 | M | 2 | ROZPOCET | 0 | 0 | 0 | 0 | 0 | 1 | 0 | 128 | 1331598781
| PP |  | objímka potrubí dvoušroubová M8/M10 210–219 | [14 empty] | PP | 2
210 | M | 42390165 | objímka potrubí dvoušroubová M12/M16 267–277 | kus | 4 |  | 0 | CS ÚRS 2021 01 |  | základní |  | 0 | 0.00158 | 0.00632 | 0 | 0 | 128 | M | 2 | ROZPOCET | 0 | 0 | 0 | 0 | 0 | 1 | 0 | 128 | -72518864
| PP |  | objímka potrubí dvoušroubová M12/M16 267–277 | [14 empty] | PP | 2
211 | K | 767995111 | Montáž ostatních atypických zámečnických konstrukcí hmotnosti do 5 kg | kg | 250 |  | 0 |  |  | základní |  | 0 | 0 | 0 | 0 | 0 | 16 | K | 2 | ROZPOCET | 0 | 0 | 0 | 0 | 0 | 1 | 0 | 16 | -1383650334
| PP |  | Montáž ostatních atypických zámečnických konstrukcí hmotnosti do 5 kg | [14 empty] | PP | 2
212 | K | 767995112 | Montáž atypických zámečnických konstrukcí hmotnosti do 10 kg | kg | 340 |  | 0 | CS ÚRS 2017 02 |  | základní |  | 0 | 6e-05 | 0.0204 | 0 | 0 | 16 | K | 2 | ROZPOCET | 0 | 0 | 0 | 0 | 0 | 1 | 0 | 16 | 1920247789
| PP |  | Montáž ostatních atypických zámečnických konstrukcí hmotnosti přes 5 do 10 kg | [14 empty] | PP | 2
213 | K | 767995113 | Montáž atypických zámečnických konstrukcí hmotnosti do 20 kg | kg | 40 |  | 0 | CS ÚRS 2017 02 |  | základní |  | 0 | 6e-05 | 0.0024 | 0 | 0 | 1 | K | 2 | ROZPOCET | 0 | 0 | 0 | 0 | 0 | 1 | 0 | 1 | -923746872
| PP |  | Montáž ostatních atypických zámečnických konstrukcí hmotnosti přes 10 do 20 kg | [14 empty] | PP | 2
214 | K | 767996702 | Demontáž ostatních zámečnických konstrukcí o hmotnosti jednotlivých dílů řezáním přes 50 do 100 kg | kg | 500 |  | 0 |  |  | základní |  | 0 | 0 | 0 | 0 | 0 | 16 | K | 2 | ROZPOCET | 0 | 0 | 0 | 0 | 0 | 1 | 0 | 16 | -524961356
| PP |  | Demontáž ostatních zámečnických konstrukcí o hmotnosti jednotlivých dílů řezáním přes 50 do 100 kg | [14 empty] | PP | 2
215 | K | 998767102 | Přesun hmot tonážní pro zámečnické konstrukce v objektech v do 12 m | t | 1 |  | 0 | CS ÚRS 2019 01 |  | základní |  | 0 | 0 | 0 | 0 | 0 | 16 | K | 2 | ROZPOCET | 0 | 0 | 0 | 0 | 0 | 1 | 0 | 16 | 343646424
| PP |  | Přesun hmot pro zámečnické konstrukce stanovený z hmotnosti přesunovaného materiálu vodorovná dopravní vzdálenost do 50 m v objektech výšky přes 6 do 12 m | [14 empty] | PP | 2
216 | M | M-VL-39 | Drobný montážní a kotvící materiál | soubor | 1 |  | 0 |  |  | základní |  | 0 | 0 | 0 | 0 | 0 | 32 | M | 2 | ROZPOCET | 0 | 0 | 0 | 0 | 0 | 1 | 0 | 16 | -1188108286
| PP |  | Drobný montání materiál | [14 empty] | PP | 2
| D | 783 | Dokončovací práce - nátěry |  |  |  | 0 |  |  |  |  | 0 |  | 0 |  | 0 | 2 | D | 1 | ROZPOCET | [6 empty] | 0
217 | K | 783314101 | Základní nátěr zámečnických konstrukcí jednonásobný syntetický | m2 | 170 |  | 0 |  |  | základní |  | 0 | 0 | 0 | 0 | 0 | 16 | K | 2 | ROZPOCET | 0 | 0 | 0 | 0 | 0 | 1 | 0 | 16 | 932433619
| PP |  | Základní nátěr zámečnických konstrukcí jednonásobný syntetický | [14 empty] | PP | 2
| P |  | Poznámka k položce: včetně nátěru potrubí pod izolací | [14 empty] | P | 2
218 | K | 783317101 | Krycí nátěr (email) zámečnických konstrukcí jednonásobný syntetický standardní | m2 | 25 |  | 0 |  |  | základní |  | 0 | 0 | 0 | 0 | 0 | 16 | K | 2 | ROZPOCET | 0 | 0 | 0 | 0 | 0 | 1 | 0 | 16 | 1074324289
| PP |  | Krycí nátěr (email) zámečnických konstrukcí jednonásobný syntetický standardní | [14 empty] | PP | 2
| D | OST | Ostatní |  |  |  | 0 |  |  |  |  | 0 |  | 0 |  | 0 | 1 | D | 2 | ROZPOCET | [6 empty] | 0
219 | K | 1003 | Proplach potrubních rozvodů, včetně vyčištění všech filtrů | hod | 12 |  | 0 |  |  | základní |  | 0 | 0 | 0 | 0 | 0 | 262144 | K | 3 | ROZPOCET | 0 | 0 | 0 | 0 | 0 | 1 | 0 | 262144 | -1550044639
| PP |  | Proplach potrubních rozvodů, včetně vyčištění všech filtrů | [14 empty] | PP | 3
220 | K | 1004 | Vypouštění systému,vč.pitné vody | hod | 12 |  | 0 |  |  | základní |  | 0 | 0 | 0 | 0 | 0 | 262144 | K | 3 | ROZPOCET | 0 | 0 | 0 | 0 | 0 | 1 | 0 | 262144 | 1016880710
| PP |  | Vypouštění systému,vč.pitné vody | [14 empty] | PP | 3
221 | K | 1005 | Napouštění systému, včetně odvzdušnění vč.pitné vody | hod | 24 |  | 0 |  |  | základní |  | 0 | 0 | 0 | 0 | 0 | 262144 | K | 3 | ROZPOCET | 0 | 0 | 0 | 0 | 0 | 1 | 0 | 262144 | 2004426209
| PP |  | Napouštění systému, včetně odvzdušnění vč.pitné vody | [14 empty] | PP | 3
222 | K | 1007.1.1 | Návrh provozního řádu | hod | 16 |  | 0 |  |  | základní |  | 0 | 0 | 0 | 0 | 0 | 262144 | K | 3 | ROZPOCET | 0 | 0 | 0 | 0 | 0 | 1 | 0 | 262144 | -1184641233
| PP |  | Návrh provozního řádu | [14 empty] | PP | 3
223 | K | 1007.2 | Zaregulování | hod | 16 |  | 0 |  |  | základní |  | 0 | 0 | 0 | 0 | 0 | 262144 | K | 3 | ROZPOCET | 0 | 0 | 0 | 0 | 0 | 1 | 0 | 262144 | -1119530527
| PP |  | Zaregulování | [14 empty] | PP | 3
224 | K | 1017 | Provozní zkouška (dilatační + topná) dle ČSN 06 0310 | hod | 72 |  | 0 |  |  | základní |  | 0 | 0 | 0 | 0 | 0 | 262144 | K | 3 | ROZPOCET | 0 | 0 | 0 | 0 | 0 | 1 | 0 | 262144 | -800255358
| PP |  | Provozní zkouška (dilatační + topná) dle ČSN 06 0310 | [14 empty] | PP | 3
225 | K | 1018 | Funkční zkoušky | hod | 16 |  | 0 |  |  | základní |  | 0 | 0 | 0 | 0 | 0 | 262144 | K | 3 | ROZPOCET | 0 | 0 | 0 | 0 | 0 | 1 | 0 | 262144 | -1352790292
| PP |  | Funkční zkoušky | [14 empty] | PP | 3
226 | K | 1019 | Zkušební provoz | soubor | 1 |  | 0 |  |  | základní |  | 0 | 0 | 0 | 0 | 0 | 262144 | K | 3 | ROZPOCET | 0 | 0 | 0 | 0 | 0 | 1 | 0 | 262144 | 480897498
| PP |  | Zkušební provoz | [14 empty] | PP | 3
227 | K | 1023 | vizuální kontrola svárů (dle ČSN EN ISO 17 637 a ČSN EN 13018) v rozsahu dle ČSN EN 13480 - rozsah 100% | kus | 100 |  | 0 |  |  | základní |  | 0 | 0 | 0 | 0 | 0 | 262144 | K | 3 | ROZPOCET | 0 | 0 | 0 | 0 | 0 | 1 | 0 | 262144 | -253331792
| PP |  | Vizuální kontrola svarů dle ČSN EN ISO 17637 a ČSN EN 13018 (100%) | [14 empty] | PP | 3
228 | K | 1028.1 | Zaškolení obsluhy | hod | 4 |  | 0 |  |  | základní |  | 0 | 0 | 0 | 0 | 0 | 262144 | K | 3 | ROZPOCET | 0 | 0 | 0 | 0 | 0 | 1 | 0 | 262144 | -1459342785
| PP |  | Zaškolení obsluhy | [14 empty] | PP | 3
229 | K | 1029 | Fotodokumentace | soubor | 1 |  | 0 |  |  | základní |  | 0 | 0 | 0 | 0 | 0 | 262144 | K | 3 | ROZPOCET | 0 | 0 | 0 | 0 | 0 | 1 | 0 | 262144 | -1710723369
| PP |  | Fotodokumentace | [14 empty] | PP | 3
230 | K | 1030 | Výrobní dokumentace (dílenská) | ks | 1 |  | 0 |  |  | základní |  | 0 | 0 | 0 | 0 | 0 | 262144 | K | 3 | ROZPOCET | 0 | 0 | 0 | 0 | 0 | 1 | 0 | 262144 | -656161712
| PP |  | Dokumentace skutečného provedení | [14 empty] | PP | 3
231 | K | 1031 | Požární hlídka - po ukončení sváření po pracovní době | hod | 30 |  | 0 |  |  | základní |  | 0 | 0 | 0 | 0 | 0 | 262144 | K | 3 | ROZPOCET | 0 | 0 | 0 | 0 | 0 | 1 | 0 | 262144 | 1530316494
| PP |  | Požární hlídka - po ukončení sváření po pracovní době | [14 empty] | PP | 3
232 | K | 1032 | Dodavatelská dokumentace pro předání stavby | soubor | 1 |  | 0 |  |  | základní |  | 0 | 0 | 0 | 0 | 0 | 262144 | K | 3 | ROZPOCET | 0 | 0 | 0 | 0 | 0 | 1 | 0 | 262144 | 272816253
| PP |  | Dodavatelská dokumentace pro předání stavby | [14 empty] | PP | 3
| D | U | Upozornění |  |  |  | 0 |  |  |  |  | 0 |  | 0 |  | 0 | 1 | D | 2 | ROZPOCET | [6 empty] | 0
233 | K | 1 | Pro stanovení nabídkové ceny za dílo, nebo jeho část, je rozhodující veškerá výkresová dokumentace výkazy, výpisy materiálů, technická zpráva, statický výpočet. Dodavatel si musí provést vlastní specifikaci pro stanovení nákladů. V případě nejasností možn |  | 0 |  | 0 |  |  | základní |  | 0 | 0 | 0 | 0 | 0 | 4 | K | 3 | ROZPOCET | 0 | 0 | 0 | 0 | 0 | 1 | 0 | 4 | -1661167569
| PP |  | Pro stanovení nabídkové ceny za dílo, nebo jeho část, je rozhodující veškerá výkresová dokumentace výkazy, výpisy materiálů, technická zpráva, statický výpočet. Dodavatel si musí provést vlastní specifikaci pro stanovení nákladů. V případě nejasností možno kontaktovat projektanta, který doplní se souhlasem zadavatele veškeré potřebné informace, nutné pro zodpovědné stanovení nabídkové ceny. | [14 empty] | PP | 3
234 | K | 2 | Nabídková cena musí zahrnovat nejen přípravu, dodávku, dopravu a montáž, ale i veškeré související náklady, spojené s realizací, od zadání po předání stavby do užívání, včetně nákladů na koordinaci, uvedení do provozu, dokončovací práce, údržbu do doby př |  | 0 |  | 0 |  |  | základní |  | 0 | 0 | 0 | 0 | 0 | 4 | K | 3 | ROZPOCET | 0 | 0 | 0 | 0 | 0 | 1 | 0 | 4 | 1477774866
| PP |  | Nabídková cena musí zahrnovat nejen přípravu, dodávku, dopravu a montáž, ale i veškeré související náklady, spojené s realizací, od zadání po předání stavby do užívání, včetně nákladů na koordinaci, uvedení do provozu, dokončovací práce, údržbu do doby předání, potřebné zkoušky a atesty, odstranění závad, předání dokladů o skutečném provedení, dokladů nutných pro kolaudační řízení aj. | [14 empty] | PP | 3
235 | K | 3 | Součástí nabídkové ceny je rovněž tzv. dodavatelská příprava stavby a dodavatelská dokumentace, kterou je nutno předložit technickému dozoru investora, případně zástupci projektanta. |  | 0 |  | 0 |  |  | základní |  | 0 | 0 | 0 | 0 | 0 | 4 | K | 3 | ROZPOCET | 0 | 0 | 0 | 0 | 0 | 1 | 0 | 4 | -581295953
| PP |  | Součástí nabídkové ceny je rovněž tzv. dodavatelská příprava stavby a dodavatelská dokumentace, kterou je nutno předložit technickému dozoru investora, případně zástupci projektanta. | [14 empty] | PP | 3
236 | K | 4 | Bude-li dodavatel poskytovat projektovou dokumentaci k ocenění svým subdodavatelům, je nutno jej seznámit se všemi skutečnostmi a podmínkami, určenými pro stanovení celkových nákladů i jednotkové ceny. |  | 0 |  | 0 |  |  | základní |  | 0 | 0 | 0 | 0 | 0 | 4 | K | 3 | ROZPOCET | 0 | 0 | 0 | 0 | 0 | 1 | 0 | 4 | 546084768
| PP |  | Bude-li dodavatel poskytovat projektovou dokumentaci k ocenění svým subdodavatelům, je nutno jej seznámit se všemi skutečnostmi a podmínkami, určenými pro stanovení celkových nákladů i jednotkové ceny. | [14 empty] | PP | 3
237 | K | 5 | Dodavatel je povinen podrobně prostudovat předloženou projektovou dokumentaci. Pokud dodavatel na základě svých odborných zkušeností zjistí, že v projektové dokumentaci není některá činnost či položka nutná pro dokončení předmětného díla uvedena, je povin |  | 0 |  | 0 |  |  | základní |  | 0 | 0 | 0 | 0 | 0 | 4 | K | 3 | ROZPOCET | 0 | 0 | 0 | 0 | 0 | 1 | 0 | 4 | -1244666234
| PP |  | Dodavatel je povinen podrobně prostudovat předloženou projektovou dokumentaci. Pokud dodavatel na základě svých odborných zkušeností zjistí, že v projektové dokumentaci není některá činnost či položka nutná pro dokončení předmětného díla uvedena, je povinen ji doplnit do nabídky a ocenit ji. | [14 empty] | PP | 3
238 | K | 6 | Výkazy výměr izolací a oplechování jsou bez technologických přídavků a prořezů |  | 0 |  | 0 |  |  | základní |  | 0 | 0 | 0 | 0 | 0 | 4 | K | 3 | ROZPOCET | 0 | 0 | 0 | 0 | 0 | 1 | 0 | 4 | 1831775457
| PP |  | Výkazy výměr jsou bez technologických přídavků a prořezů | [14 empty] | PP | 3

## 350-20_PS1.2 - Elektro a...
{37d9087c-eacd-4c3f-986e-b0ffbd5ca2f3}
2
| KRYCÍ LIST SOUPISU PRACÍ | [7 empty] | v --- níže se nacházejí doplnkové a pomocné údaje k sestavám --- v | [8 empty] | False
Stavba:
Výměníková stanice 1. máje Distep
Objekt:
350/20_PS1.2 - Elektro a MaR
| KSO: |  |  |  |  | CC-CZ:
| Místo: |  |  |  |  | Datum: | 4. 2. 2021
| Zadavatel: |  |  |  |  | IČ:
DIČ:
| Uchazeč: |  |  |  |  | IČ: | Vyplň údaj
|  | Vyplň údaj |  |  |  | DIČ: | Vyplň údaj
| Projektant: |  |  |  |  | IČ:
DIČ:
| Zpracovatel: |  |  |  |  | IČ:
DIČ:
Poznámka:
| Cena bez DPH | [5 empty] | 0
|  |  | Základ daně |  |  | Sazba daně | Výše daně
| DPH | základní | 0 |  |  | 21% | 0
|  | snížená | 0 |  |  | 15% | 0
|  | zákl. přenesená | 0 |  |  | 21% | 0
|  | sníž. přenesená | 0 |  |  | 15% | 0
|  | nulová | 0 |  |  | 0% | 0
| Cena s DPH |  |  | v | CZK |  | 0
| Projektant |  |  | Zpracovatel
| Datum a podpis: |  | Razítko | Datum a podpis: |  |  | Razítko
| Objednavatel |  |  | Uchazeč
| Datum a podpis: |  | Razítko | Datum a podpis: |  |  | Razítko
REKAPITULACE ČLENĚNÍ SOUPISU PRACÍ
Stavba:
Výměníková stanice 1. máje Distep
Objekt:
350/20_PS1.2 - Elektro a MaR
Místo: | [5 empty] | Datum: | 4. 2. 2021
Zadavatel: | [5 empty] | Projektant:
Uchazeč: |  |  | Vyplň údaj |  |  | Zpracovatel:
Kód dílu - Popis | [6 empty] | Cena celkem [CZK]
Náklady ze soupisu prací | [6 empty] | 0 | [11 empty] | -1
| 1 - ŘÍDICÍ STANICE | [5 empty] | 0
| 1.1 - Rozvaděč DMR1 (AI 29; DI 35; AO 9; DO 10) | [5 empty] | 0
| 2 - ROZVADĚČE | [5 empty] | 0
| 3 - KABELY | [5 empty] | 0
| 4 - MONTÁŽNÍ MATERIÁL, ZAŘÍZENÍ | [5 empty] | 0
| 5 - POLNÍ INSTRUMENTACE | [5 empty] | 0
| 6 - SOFTWARE | [5 empty] | 0
| 7 - OSTATNÍ | [5 empty] | 0
SOUPIS PRACÍ
Stavba:
Výměníková stanice 1. máje Distep
Objekt:
350/20_PS1.2 - Elektro a MaR
Místo: | [5 empty] | Datum: | 4. 2. 2021
Zadavatel: | [5 empty] | Projektant:
Uchazeč: |  |  | Vyplň údaj |  |  | Zpracovatel:
PČ | Typ | Kód | Popis | MJ | Množství | J.cena [CZK] | Cena celkem [CZK] | Cenová soustava |  | DPH | J. Nh [h] | Nh celkem [h] | J. hmotnost [t] | Hmotnost celkem [t] | J. suť [t] | Suť Celkem [t]
Náklady soupisu celkem | [6 empty] | 0 |  |  |  |  | 0 |  | 0 |  | 0 |  | D | -1 | [7 empty] | 0
| D | 1 | ŘÍDICÍ STANICE |  |  |  | 0 |  |  |  |  | 0 |  | 0 |  | 0 | 1 | D | 0 | ROZPOCET | [6 empty] | 0
| D | 1.1 | Rozvaděč DMR1 (AI 29; DI 35; AO 9; DO 10) |  |  |  | 0 |  |  |  |  | 0 |  | 0 |  | 0 | 1 | D | 1 | ROZPOCET | [6 empty] | 0
1 | M | 1.1.1 | I/O modul, 10-bodový IOM: 8 UI, 2 AO, FC Bus a SA Bus, napájení 24 VAC | ks | 1 |  | 0 |  |  | základní |  | 0 | 0 | 0 | 0 | 0 | 32 | M | 2 | ROZPOCET | 0 | 0 | 0 | 0 | 0 | 1 | 0 | 16 | 267618848
| PP |  | I/O modul, 10-bodový IOM: 8 UI, 2 AO, FC Bus a SA Bus, napájení 24 VAC | [14 empty] | PP | 2
| P |  | Poznámka k položce: např: Johnson Controls MS-IOM2723 | [14 empty] | P | 2
2 | M | 1.1.2 | I/O modul, 16-bodový IOM: 16 BI, FC Bus a SA Bus, napájení 24 VAC | ks | 1 |  | 0 |  |  | základní |  | 0 | 0 | 0 | 0 | 0 | 32 | M | 2 | ROZPOCET | 0 | 0 | 0 | 0 | 0 | 1 | 0 | 16 | 1819098023
| PP |  | I/O modul, 16-bodový IOM: 16 BI, FC Bus a SA Bus, napájení 24 VAC | [14 empty] | PP | 2
| P |  | Poznámka k položce: např: Johnson Controls MS-IOM3723 | [14 empty] | P | 2
| D | 2 | ROZVADĚČE |  |  |  | 0 |  |  |  |  | 0 |  | 0 |  | 0 | 1 | D | 0 | ROZPOCET | [6 empty] | 0
3 | K | 2.1.1 | Montáž rozvaděče RM1 | kpt | 1 |  | 0 |  |  | základní |  | 0 | 0 | 0 | 0 | 0 | 16 | K | 1 | ROZPOCET | 0 | 0 | 0 | 0 | 0 | 1 | 0 | 16 | -1266987157
| PP |  | Montáž rozvaděče RM1 | [14 empty] | PP | 1
4 | M | 2.1.2 | rozvaděč RM1 | kpt | 1 |  | 0 |  |  | základní |  | 0 | 0 | 0 | 0 | 0 | 32 | M | 1 | ROZPOCET | 0 | 0 | 0 | 0 | 0 | 1 | 0 | 16 | -530389243
| PP |  | rozvaděč RM1 | [14 empty] | PP | 1
| P |  | Poznámka k položce: Rozvaděč bude tvořen oceloplechovou skříní o rozměrech 2000x800x400 (v x š x h) s krytím IP54/20 s kapsou na dokumentaci a montážní deskou. Rozvaděč bude umístěn na soklu 100mm. V rozvaděči bude instalován hlavní vypínač s ovládáním na dveřích rozvaděče, přepětová ochrana typu 1 a 2, jistící prvky (jističe a proudové chrániče), spínací přístroje (impulsní relé a stykače), PE a N můstky. V rozvaděči bude také umístěn elektroměr pro měření spotřeby ATS. Všechny vstupující a vystupující kabely budou zakončeny na svorkovnicích. Přívody a vývody budou provedeny shora přes kabelové vývodky. | [14 empty] | P | 1
5 | K | 2.2.1 | Montáž rozvaděče DMR1 | kpt | 1 |  | 0 |  |  | základní |  | 0 | 0 | 0 | 0 | 0 | 16 | K | 1 | ROZPOCET | 0 | 0 | 0 | 0 | 0 | 1 | 0 | 16 | -1192018879
| PP |  | Montáž rozvaděče DMR1 | [14 empty] | PP | 1
6 | M | 2.2.2 | rozvaděč DMR1 | kpt | 1 |  | 0 |  |  | základní |  | 0 | 0 | 0 | 0 | 0 | 32 | M | 1 | ROZPOCET | 0 | 0 | 0 | 0 | 0 | 1 | 0 | 16 | 9644936
| PP |  | rozvaděč DMR1 | [14 empty] | PP | 1
| P |  | Poznámka k položce: Rozvaděč bude tvořen oceloplechovou skříní o rozměrech 2000x800x400 (v x š x h), IP54/20 s kapsou na dokumentaci. Rozvaděč bude umístěn na soklu 100mm. Ventilace rozvaděče bude navržena v závislosti na ztrátovém výkonu rozvaděče (v rozvaděči budou umístěny FM pro oběhové čerpadla). Rozvaděč bude vybaven také vlastním osvětlením. Rozvaděč bude vyzbrojen hlavním vypínačem, zdrojem 230VAC/24VDC, transformátorem 230VAC/24VAC, jisticími obvody zdroje, jistícími a ovládacími vývody pro pohony regulačních ventilů, jistícími a ovládacími obvody, přepěťovou ochranou typ 2 + 3, ovládacími a signalizačními prvky na panelu rozvaděče, svorkovnicemi pro připojení pohonů, polní instrumentace. Dále bude obsahovat řídící systém dle požadované konfigurace vstupů a výstupů, komunikačních rozhraní. Přívody a vývody budou provedeny shora přes kabelové vývodky. Rozvaděč bude vybaven dle potřeby napájených zařízení viz. Tabulka strojů a zařízení. | [14 empty] | P | 1
7 | K | 2.3.1 | Montáž elektroměrového rozvaděče | kpt | 1 |  | 0 |  |  | základní |  | 0 | 0 | 0 | 0 | 0 | 16 | K | 1 | ROZPOCET | 0 | 0 | 0 | 0 | 0 | 1 | 0 | 16 | 1097506011
| PP |  | Montáž elektroměrového rozvaděče | [14 empty] | PP | 1
8 | M | 2.3.2 | elektroměrový rozvaděč RE | kpt | 1 |  | 0 |  |  | základní |  | 0 | 0 | 0 | 0 | 0 | 32 | M | 1 | ROZPOCET | 0 | 0 | 0 | 0 | 0 | 1 | 0 | 16 | 1610250289
| PP |  | elektroměrový rozvaděč RE | [14 empty] | PP | 1
| P |  | Poznámka k položce: Elektroměrový rozvaděč o rozměrech 640x470x250mm (VxŠxH) pro jeden dvousazbový třífázový elektroměr s hlavním jističem 63A. Rozvaděč bude vybaven 1x svorkovnice PEN, 1x 1f. jistič B2A pro HDO, řadové svorky, přístroje na elektroměrové desce s plombovatelným krytem jističů, průřez vývodních vodičů 25mm2, IP44/20. Rozvaděč bude umístěn do výklenku. Pro distribuční společnost ČEZ. | [14 empty] | P | 1
| D | 3 | KABELY |  |  |  | 0 |  |  |  |  | 0 |  | 0 |  | 0 | 1 | D | 0 | ROZPOCET | [6 empty] | 0
9 | K | 3.1.1 | Montáž a ukončení silového kabelu CYKY | m | 466 |  | 0 |  |  | základní |  | 0 | 0 | 0 | 0 | 0 | 16 | K | 1 | ROZPOCET | 0 | 0 | 0 | 0 | 0 | 1 | 0 | 16 | 2037174260
| PP |  | Montáž a ukončení silového kabelu CYKY | [14 empty] | PP | 1
10 | M | 3.1.2 | CYKY-J 3x1,5 | m | 466 |  | 0 |  |  | základní |  | 0 | 0 | 0 | 0 | 0 | 32 | M | 1 | ROZPOCET | 0 | 0 | 0 | 0 | 0 | 1 | 0 | 16 | -1516734215
| PP |  | CYKY-J 3x1,5 | [14 empty] | PP | 1
27 | K | 3.10.1 | Montáž a ukončení silového kabelu 2YSLCY | m | 62 |  | 0 |  |  | základní |  | 0 | 0 | 0 | 0 | 0 | 16 | K | 1 | ROZPOCET | 0 | 0 | 0 | 0 | 0 | 1 | 0 | 16 | -895215884
| PP |  | Montáž a ukončení silového kabelu 2YSLCY | [14 empty] | PP | 1
28 | M | 3.10.2 | 2YSLCY-J 4x2,5 | m | 62 |  | 0 |  |  | základní |  | 0 | 0 | 0 | 0 | 0 | 32 | M | 1 | ROZPOCET | 0 | 0 | 0 | 0 | 0 | 1 | 0 | 16 | -375825621
| PP |  | 2YSLCY-J 4x2,5 | [14 empty] | PP | 1
29 | K | 3.11.1 | Montáž a ukončení ovládacího kabelu JYTY | m | 798 |  | 0 |  |  | základní |  | 0 | 0 | 0 | 0 | 0 | 16 | K | 1 | ROZPOCET | 0 | 0 | 0 | 0 | 0 | 1 | 0 | 16 | 1640228360
| PP |  | Montáž a ukončení ovládacího kabelu JYTY | [14 empty] | PP | 1
30 | M | 3.11.2 | JYTY-O 2x1 | m | 798 |  | 0 |  |  | základní |  | 0 | 0 | 0 | 0 | 0 | 32 | M | 1 | ROZPOCET | 0 | 0 | 0 | 0 | 0 | 1 | 0 | 16 | 415570133
| PP |  | JYTY-O 2x1 | [14 empty] | PP | 1
31 | K | 3.12.1 | Montáž a ukončení ovládacího kabelu JYTY | m | 516 |  | 0 |  |  | základní |  | 0 | 0 | 0 | 0 | 0 | 16 | K | 1 | ROZPOCET | 0 | 0 | 0 | 0 | 0 | 1 | 0 | 16 | -1840717810
| PP |  | Montáž a ukončení ovládacího kabelu JYTY | [14 empty] | PP | 1
32 | M | 3.12.2 | JYTY-O 4x1 | m | 516 |  | 0 |  |  | základní |  | 0 | 0 | 0 | 0 | 0 | 32 | M | 1 | ROZPOCET | 0 | 0 | 0 | 0 | 0 | 1 | 0 | 16 | 1637128696
| PP |  | JYTY-O 4x1 | [14 empty] | PP | 1
33 | K | 3.13.1 | Montáž a ukončení ovládacího kabelu JYTY | m | 102 |  | 0 |  |  | základní |  | 0 | 0 | 0 | 0 | 0 | 16 | K | 1 | ROZPOCET | 0 | 0 | 0 | 0 | 0 | 1 | 0 | 16 | 1184971476
| PP |  | Montáž a ukončení ovládacího kabelu JYTY | [14 empty] | PP | 1
34 | M | 3.13.2 | JYTY-O 7x1 | m | 102 |  | 0 |  |  | základní |  | 0 | 0 | 0 | 0 | 0 | 32 | M | 1 | ROZPOCET | 0 | 0 | 0 | 0 | 0 | 1 | 0 | 16 | -9108692
| PP |  | JYTY-O 7x1 | [14 empty] | PP | 1
35 | K | 3.14.1 | Montáž a ukončení sdělovacího kabelu J-Y(st)Y | m | 56 |  | 0 |  |  | základní |  | 0 | 0 | 0 | 0 | 0 | 16 | K | 1 | ROZPOCET | 0 | 0 | 0 | 0 | 0 | 1 | 0 | 16 | -998051098
| PP |  | Montáž a ukončení sdělovacího kabelu J-Y(st)Y | [14 empty] | PP | 1
36 | M | 3.14.2 | J-Y(st)Y 2x2x0,8 | m | 56 |  | 0 |  |  | základní |  | 0 | 0 | 0 | 0 | 0 | 32 | M | 1 | ROZPOCET | 0 | 0 | 0 | 0 | 0 | 1 | 0 | 16 | 911881934
| PP |  | J-Y(st)Y 2x2x0,8 | [14 empty] | PP | 1
37 | K | 3.15.1 | Montáž a ukončení silového vodiče CYA | m | 400 |  | 0 |  |  | základní |  | 0 | 0 | 0 | 0 | 0 | 16 | K | 1 | ROZPOCET | 0 | 0 | 0 | 0 | 0 | 1 | 0 | 16 | -225366382
| PP |  | Montáž a ukončení silového vodiče CYA | [14 empty] | PP | 1
38 | M | 3.15.2 | CYA 4 | m | 400 |  | 0 |  |  | základní |  | 0 | 0 | 0 | 0 | 0 | 32 | M | 1 | ROZPOCET | 0 | 0 | 0 | 0 | 0 | 1 | 0 | 16 | 1869972039
| PP |  | CYA 4 | [14 empty] | PP | 1
39 | K | 3.16.1 | Montáž a ukončení silového vodiče CYA | m | 200 |  | 0 |  |  | základní |  | 0 | 0 | 0 | 0 | 0 | 16 | K | 1 | ROZPOCET | 0 | 0 | 0 | 0 | 0 | 1 | 0 | 16 | 413280470
| PP |  | Montáž a ukončení silového vodiče CYA | [14 empty] | PP | 1
40 | M | 3.16.2 | CYA 6 | m | 200 |  | 0 |  |  | základní |  | 0 | 0 | 0 | 0 | 0 | 32 | M | 1 | ROZPOCET | 0 | 0 | 0 | 0 | 0 | 1 | 0 | 16 | 1427143752
| PP |  | CYA 6 | [14 empty] | PP | 1
41 | K | 3.17.1 | Montáž a ukončení silového vodiče CYA | m | 100 |  | 0 |  |  | základní |  | 0 | 0 | 0 | 0 | 0 | 16 | K | 1 | ROZPOCET | 0 | 0 | 0 | 0 | 0 | 1 | 0 | 16 | 183123127
| PP |  | Montáž a ukončení silového vodiče CYA | [14 empty] | PP | 1
42 | M | 3.17.2 | CYA 10 | m | 100 |  | 0 |  |  | základní |  | 0 | 0 | 0 | 0 | 0 | 32 | M | 1 | ROZPOCET | 0 | 0 | 0 | 0 | 0 | 1 | 0 | 16 | 818983221
| PP |  | CYA 10 | [14 empty] | PP | 1
11 | K | 3.2.1 | Montáž a ukončení silového kabelu CYKY | m | 220 |  | 0 |  |  | základní |  | 0 | 0 | 0 | 0 | 0 | 16 | K | 1 | ROZPOCET | 0 | 0 | 0 | 0 | 0 | 1 | 0 | 16 | 592228920
| PP |  | Montáž a ukončení silového kabelu CYKY | [14 empty] | PP | 1
12 | M | 3.2.2 | CYKY-J 3x2,5 | m | 220 |  | 0 |  |  | základní |  | 0 | 0 | 0 | 0 | 0 | 32 | M | 1 | ROZPOCET | 0 | 0 | 0 | 0 | 0 | 1 | 0 | 16 | -635446637
| PP |  | CYKY-J 3x2,5 | [14 empty] | PP | 1
13 | K | 3.3.1 | Montáž a ukončení silového kabelu CYKY | m | 92 |  | 0 |  |  | základní |  | 0 | 0 | 0 | 0 | 0 | 16 | K | 1 | ROZPOCET | 0 | 0 | 0 | 0 | 0 | 1 | 0 | 16 | -2007745293
| PP |  | Montáž a ukončení silového kabelu CYKY | [14 empty] | PP | 1
14 | M | 3.3.2 | CYKY-J 4x1,5 | m | 92 |  | 0 |  |  | základní |  | 0 | 0 | 0 | 0 | 0 | 32 | M | 1 | ROZPOCET | 0 | 0 | 0 | 0 | 0 | 1 | 0 | 16 | 1732749861
| PP |  | CYKY-J 4x1,5 | [14 empty] | PP | 1
15 | K | 3.4.1 | Montáž a ukončení silového kabelu CYKY | m | 12 |  | 0 |  |  | základní |  | 0 | 0 | 0 | 0 | 0 | 16 | K | 1 | ROZPOCET | 0 | 0 | 0 | 0 | 0 | 1 | 0 | 16 | 706343848
| PP |  | Montáž a ukončení silového kabelu CYKY | [14 empty] | PP | 1
16 | M | 3.4.2 | CYKY-J 4x4 | m | 12 |  | 0 |  |  | základní |  | 0 | 0 | 0 | 0 | 0 | 32 | M | 1 | ROZPOCET | 0 | 0 | 0 | 0 | 0 | 1 | 0 | 16 | -1790327868
| PP |  | CYKY-J 4x4 | [14 empty] | PP | 1
17 | K | 3.5.1 | Montáž a ukončení silového kabelu CYKY | m | 12 |  | 0 |  |  | základní |  | 0 | 0 | 0 | 0 | 0 | 16 | K | 1 | ROZPOCET | 0 | 0 | 0 | 0 | 0 | 1 | 0 | 16 | -1788117023
| PP |  | Montáž a ukončení silového kabelu CYKY | [14 empty] | PP | 1
18 | M | 3.5.2 | CYKY-J 4x10 | m | 12 |  | 0 |  |  | základní |  | 0 | 0 | 0 | 0 | 0 | 32 | M | 1 | ROZPOCET | 0 | 0 | 0 | 0 | 0 | 1 | 0 | 16 | 725801985
| PP |  | CYKY-J 4x10 | [14 empty] | PP | 1
19 | K | 3.6.1 | Montáž a ukončení silového kabelu CYKY | m | 15 |  | 0 |  |  | základní |  | 0 | 0 | 0 | 0 | 0 | 16 | K | 1 | ROZPOCET | 0 | 0 | 0 | 0 | 0 | 1 | 0 | 16 | 1092706575
| PP |  | Montáž a ukončení silového kabelu CYKY | [14 empty] | PP | 1
20 | M | 3.6.2 | CYKY-J 4x25 | m | 15 |  | 0 |  |  | základní |  | 0 | 0 | 0 | 0 | 0 | 32 | M | 1 | ROZPOCET | 0 | 0 | 0 | 0 | 0 | 1 | 0 | 16 | -399531597
| PP |  | CYKY-J 4x25 | [14 empty] | PP | 1
21 | K | 3.7.1 | Montáž a ukončení silového kabelu CYKY | m | 113 |  | 0 |  |  | základní |  | 0 | 0 | 0 | 0 | 0 | 16 | K | 1 | ROZPOCET | 0 | 0 | 0 | 0 | 0 | 1 | 0 | 16 | 1467502298
| PP |  | Montáž a ukončení silového kabelu CYKY | [14 empty] | PP | 1
22 | M | 3.7.2 | CYKY-J 5x10 | m | 113 |  | 0 |  |  | základní |  | 0 | 0 | 0 | 0 | 0 | 32 | M | 1 | ROZPOCET | 0 | 0 | 0 | 0 | 0 | 1 | 0 | 16 | 518738516
| PP |  | CYKY-J 5x10 | [14 empty] | PP | 1
23 | K | 3.8.1 | Montáž a ukončení silového kabelu CYKY | m | 36 |  | 0 |  |  | základní |  | 0 | 0 | 0 | 0 | 0 | 16 | K | 1 | ROZPOCET | 0 | 0 | 0 | 0 | 0 | 1 | 0 | 16 | 1061447332
| PP |  | Montáž a ukončení silového kabelu CYKY | [14 empty] | PP | 1
24 | M | 3.8.2 | CYKY-O 2x1,5 | m | 36 |  | 0 |  |  | základní |  | 0 | 0 | 0 | 0 | 0 | 32 | M | 1 | ROZPOCET | 0 | 0 | 0 | 0 | 0 | 1 | 0 | 16 | 394683885
| PP |  | CYKY-O 2x1,5 | [14 empty] | PP | 1
25 | K | 3.9.1 | Montáž a ukončení silového kabelu CYKY | m | 62 |  | 0 |  |  | základní |  | 0 | 0 | 0 | 0 | 0 | 16 | K | 1 | ROZPOCET | 0 | 0 | 0 | 0 | 0 | 1 | 0 | 16 | -506276067
| PP |  | Montáž a ukončení silového kabelu CYKY | [14 empty] | PP | 1
26 | M | 3.9.2 | CYKY-O 4x1,5 | m | 62 |  | 0 |  |  | základní |  | 0 | 0 | 0 | 0 | 0 | 32 | M | 1 | ROZPOCET | 0 | 0 | 0 | 0 | 0 | 1 | 0 | 16 | -1479208914
| PP |  | CYKY-O 4x1,5 | [14 empty] | PP | 1
| D | 4 | MONTÁŽNÍ MATERIÁL, ZAŘÍZENÍ |  |  |  | 0 |  |  |  |  | 0 |  | 0 |  | 0 | 1 | D | 0 | ROZPOCET | [6 empty] | 0
43 | K | 4.1.1 | Montáž kabelového drátěného žlabu, 400x60mm | m | 15 |  | 0 |  |  | základní |  | 0 | 0 | 0 | 0 | 0 | 16 | K | 1 | ROZPOCET | 0 | 0 | 0 | 0 | 0 | 1 | 0 | 16 | 1360287590
| PP |  | Montáž kabelového drátěného žlabu, 400x60mm | [14 empty] | PP | 1
44 | M | 4.1.2 | kabelový drátěný žlab, 400x60mm, včetně nosných konstrukcí a spojovacích dílů, dělící přepážka | m | 15 |  | 0 |  |  | základní |  | 0 | 0 | 0 | 0 | 0 | 32 | M | 1 | ROZPOCET | 0 | 0 | 0 | 0 | 0 | 1 | 0 | 16 | 1422847561
| PP |  | kabelový drátěný žlab, 400x60mm, včetně nosných konstrukcí a spojovacích dílů, dělící přepážka | [14 empty] | PP | 1
61 | K | 4.10.1 | Montáž přasazeného LED svítidla | ks | 3 |  | 0 |  |  | základní |  | 0 | 0 | 0 | 0 | 0 | 16 | K | 1 | ROZPOCET | 0 | 0 | 0 | 0 | 0 | 1 | 0 | 16 | 1406389299
| PP |  | Montáž přasazeného LED svítidla | [14 empty] | PP | 1
62 | M | 4.10.2 | přisazené LED svítidlo, 1x24W, 2100lm, 4500K, IP40 | ks | 3 |  | 0 |  |  | základní |  | 0 | 0 | 0 | 0 | 0 | 32 | M | 1 | ROZPOCET | 0 | 0 | 0 | 0 | 0 | 1 | 0 | 16 | 2066610244
| PP |  | přisazené LED svítidlo, 1x24W, 2100lm, 4500K, IP40 | [14 empty] | PP | 1
63 | K | 4.11.1 | Montáž přasazeného LED svítidla | ks | 1 |  | 0 |  |  | základní |  | 0 | 0 | 0 | 0 | 0 | 16 | K | 1 | ROZPOCET | 0 | 0 | 0 | 0 | 0 | 1 | 0 | 16 | -913570331
| PP |  | Montáž přasazeného LED svítidla | [14 empty] | PP | 1
64 | M | 4.11.2 | přisazené LED svítidlo, 1x24W, 2100lm, 4500K, IP44 | ks | 1 |  | 0 |  |  | základní |  | 0 | 0 | 0 | 0 | 0 | 32 | M | 1 | ROZPOCET | 0 | 0 | 0 | 0 | 0 | 1 | 0 | 16 | -206952397
| PP |  | přisazené LED svítidlo, 1x24W, 2100lm, 4500K, IP44 | [14 empty] | PP | 1
65 | K | 4.12.1 | Montáž vypínače řazení 1 | ks | 5 |  | 0 |  |  | základní |  | 0 | 0 | 0 | 0 | 0 | 16 | K | 1 | ROZPOCET | 0 | 0 | 0 | 0 | 0 | 1 | 0 | 16 | 2074634154
| PP |  | Montáž vypínače řazení 1 | [14 empty] | PP | 1
66 | M | 4.12.2 | vypínač řazení 1 , kompletní 230VAC/10A (strojek, rámeček, kryt) | ks | 5 |  | 0 |  |  | základní |  | 0 | 0 | 0 | 0 | 0 | 32 | M | 1 | ROZPOCET | 0 | 0 | 0 | 0 | 0 | 1 | 0 | 16 | -1125249344
| PP |  | vypínač řazení 1 , kompletní 230VAC/10A (strojek, rámeček, kryt) | [14 empty] | PP | 1
67 | K | 4.13.1 | Montáž vypínače řazení 1 | ks | 1 |  | 0 |  |  | základní |  | 0 | 0 | 0 | 0 | 0 | 16 | K | 1 | ROZPOCET | 0 | 0 | 0 | 0 | 0 | 1 | 0 | 16 | 478287983
| PP |  | Montáž vypínače řazení 1 | [14 empty] | PP | 1
68 | M | 4.13.2 | vypínač řazení 1 , kompletní 230VAC/10A (strojek, rámeček, kryt) IP44 | ks | 1 |  | 0 |  |  | základní |  | 0 | 0 | 0 | 0 | 0 | 32 | M | 1 | ROZPOCET | 0 | 0 | 0 | 0 | 0 | 1 | 0 | 16 | 1502655379
| PP |  | vypínač řazení 1 , kompletní 230VAC/10A (strojek, rámeček, kryt) IP44 | [14 empty] | PP | 1
69 | K | 4.14.1 | Montáž vypínače řazení 6 | ks | 1 |  | 0 |  |  | základní |  | 0 | 0 | 0 | 0 | 0 | 16 | K | 1 | ROZPOCET | 0 | 0 | 0 | 0 | 0 | 1 | 0 | 16 | -439585462
| PP |  | Montáž vypínače řazení 6 | [14 empty] | PP | 1
70 | M | 4.14.2 | vypínač řazení 6 , kompletní 230VAC/10A (strojek, rámeček, kryt) | ks | 1 |  | 0 |  |  | základní |  | 0 | 0 | 0 | 0 | 0 | 32 | M | 1 | ROZPOCET | 0 | 0 | 0 | 0 | 0 | 1 | 0 | 16 | -705592694
| PP |  | vypínač řazení 6 , kompletní 230VAC/10A (strojek, rámeček, kryt) | [14 empty] | PP | 1
71 | K | 4.15.1 | Montáž vypínače řazení 6 | ks | 1 |  | 0 |  |  | základní |  | 0 | 0 | 0 | 0 | 0 | 16 | K | 1 | ROZPOCET | 0 | 0 | 0 | 0 | 0 | 1 | 0 | 16 | -404154326
| PP |  | Montáž vypínače řazení 6 | [14 empty] | PP | 1
72 | M | 4.15.2 | vypínač řazení 6 , kompletní 230VAC/10A (strojek, rámeček, kryt) IP44 | ks | 1 |  | 0 |  |  | základní |  | 0 | 0 | 0 | 0 | 0 | 32 | M | 1 | ROZPOCET | 0 | 0 | 0 | 0 | 0 | 1 | 0 | 16 | -682914772
| PP |  | vypínač řazení 6 , kompletní 230VAC/10A (strojek, rámeček, kryt) IP44 | [14 empty] | PP | 1
73 | K | 4.16.1 | Montáž zásuvky dvojité | ks | 2 |  | 0 |  |  | základní |  | 0 | 0 | 0 | 0 | 0 | 16 | K | 1 | ROZPOCET | 0 | 0 | 0 | 0 | 0 | 1 | 0 | 16 | 1995326379
| PP |  | Montáž zásuvky dvojité | [14 empty] | PP | 1
74 | M | 4.16.2 | zásuvka dvojitá , kompletní, 230VAC/16A (zásuvka, rámeček) | ks | 2 |  | 0 |  |  | základní |  | 0 | 0 | 0 | 0 | 0 | 32 | M | 1 | ROZPOCET | 0 | 0 | 0 | 0 | 0 | 1 | 0 | 16 | 2019534737
| PP |  | zásuvka dvojitá , kompletní, 230VAC/16A (zásuvka, rámeček) | [14 empty] | PP | 1
75 | K | 4.17.1 | Montáž zásuvkové skříně | ks | 3 |  | 0 |  |  | základní |  | 0 | 0 | 0 | 0 | 0 | 16 | K | 1 | ROZPOCET | 0 | 0 | 0 | 0 | 0 | 1 | 0 | 16 | -1212629181
| PP |  | Montáž zásuvkové skříně | [14 empty] | PP | 1
76 | M | 4.17.2 | zásuvková skříň, 1x400V/32A, 1x400V/16A, 2x230V/16A, s jištiči (1xB32/3, 1xB16/3, 2xB16/1) a chráničem 40/4/003 | ks | 3 |  | 0 |  |  | základní |  | 0 | 0 | 0 | 0 | 0 | 32 | M | 1 | ROZPOCET | 0 | 0 | 0 | 0 | 0 | 1 | 0 | 16 | 1191237331
| PP |  | zásuvková skříň, 1x400V/32A, 1x400V/16A, 2x230V/16A, s jištiči (1xB32/3, 1xB16/3, 2xB16/1) a chráničem 40/4/003 | [14 empty] | PP | 1
77 | K | 4.18.1 | Montáž frekvenčního měniče | ks | 2 |  | 0 |  |  | základní |  | 0 | 0 | 0 | 0 | 0 | 16 | K | 1 | ROZPOCET | 0 | 0 | 0 | 0 | 0 | 1 | 0 | 16 | 561159958
| PP |  | Montáž frekvenčního měniče | [14 empty] | PP | 1
78 | M | 4.18.2 | frekvenční měnič, 5,5kW, 3x400V, IP20 (umístěno v rozvaděči MaR +DMR1) | ks | 2 |  | 0 |  |  | základní |  | 0 | 0 | 0 | 0 | 0 | 32 | M | 1 | ROZPOCET | 0 | 0 | 0 | 0 | 0 | 1 | 0 | 16 | -568167472
| PP |  | frekvenční měnič, 5,5kW, 3x400V, IP20 (umístěno v rozvaděči MaR +DMR1) | [14 empty] | PP | 1
79 | K | 4.19 | Parametrizace frekvenčního měniče | ks | 2 |  | 0 |  |  | základní |  | 0 | 0 | 0 | 0 | 0 | 16 | K | 1 | ROZPOCET | 0 | 0 | 0 | 0 | 0 | 1 | 0 | 16 | 347504664
| PP |  | Parametrizace frekvenčního měniče | [14 empty] | PP | 1
45 | K | 4.2.1 | Montáž kabelového drátěného žlabu, 150x60mm | m | 25 |  | 0 |  |  | základní |  | 0 | 0 | 0 | 0 | 0 | 16 | K | 1 | ROZPOCET | 0 | 0 | 0 | 0 | 0 | 1 | 0 | 16 | 318315683
| PP |  | Montáž kabelového drátěného žlabu, 150x60mm | [14 empty] | PP | 1
46 | M | 4.2.2 | kabelový drátěný žlab, 150x60mm, včetně nosných konstrukcí a spojovacích dílů, dělící přepážka | m | 25 |  | 0 |  |  | základní |  | 0 | 0 | 0 | 0 | 0 | 32 | M | 1 | ROZPOCET | 0 | 0 | 0 | 0 | 0 | 1 | 0 | 16 | 7236408
| PP |  | kabelový drátěný žlab, 150x60mm, včetně nosných konstrukcí a spojovacích dílů, dělící přepážka | [14 empty] | PP | 1
80 | K | 4.20.1 | Montáž hlavní ochranné přípojnice | ks | 1 |  | 0 |  |  | základní |  | 0 | 0 | 0 | 0 | 0 | 16 | K | 1 | ROZPOCET | 0 | 0 | 0 | 0 | 0 | 1 | 0 | 16 | 1694235186
| PP |  | Montáž hlavní ochranné přípojnice | [14 empty] | PP | 1
81 | M | 4.20.2 | hlavní ochranná přípojnice; 5 svorek pro kabely o průřezu 2,5÷16mm2, 3 svorky pro kabel 16÷95mm2 nebo drát Rd 8÷10mm, 1 svorka pro pásek FeZn 30x4mm | ks | 1 |  | 0 |  |  | základní |  | 0 | 0 | 0 | 0 | 0 | 32 | M | 1 | ROZPOCET | 0 | 0 | 0 | 0 | 0 | 1 | 0 | 16 | 1616555524
| PP |  | hlavní ochranná přípojnice; 5 svorek pro kabely o průřezu 2,5÷16mm2, 3 svorky pro kabel 16÷95mm2 nebo drát Rd 8÷10mm, 1 svorka pro pásek FeZn 30x4mm | [14 empty] | PP | 1
82 | K | 4.21.1 | Montáž zemnicího pásu | m | 30 |  | 0 |  |  | základní |  | 0 | 0 | 0 | 0 | 0 | 16 | K | 1 | ROZPOCET | 0 | 0 | 0 | 0 | 0 | 1 | 0 | 16 | 531046693
| PP |  | Montáž zemnicího pásu | [14 empty] | PP | 1
83 | M | 4.21.2 | pás zemnící 30x4mm FeZn | m | 30 |  | 0 |  |  | základní |  | 0 | 0 | 0 | 0 | 0 | 32 | M | 1 | ROZPOCET | 0 | 0 | 0 | 0 | 0 | 1 | 0 | 16 | -287772773
| PP |  | pás zemnící 30x4mm FeZn | [14 empty] | PP | 1
84 | K | 4.22.1 | Montáž zemnicí tyče | ks | 1 |  | 0 |  |  | základní |  | 0 | 0 | 0 | 0 | 0 | 16 | K | 1 | ROZPOCET | 0 | 0 | 0 | 0 | 0 | 1 | 0 | 16 | 847817385
| PP |  | Montáž zemnicí tyče | [14 empty] | PP | 1
85 | M | 4.22.2 | tyč zemnicí, 2m, FeZn | ks | 1 |  | 0 |  |  | základní |  | 0 | 0 | 0 | 0 | 0 | 32 | M | 1 | ROZPOCET | 0 | 0 | 0 | 0 | 0 | 1 | 0 | 16 | 161568612
| PP |  | tyč zemnicí, 2m, FeZn | [14 empty] | PP | 1
86 | K | 4.23.1 | Montáž pomocného montážního materiálu | kpt | 1 |  | 0 |  |  | základní |  | 0 | 0 | 0 | 0 | 0 | 16 | K | 1 | ROZPOCET | 0 | 0 | 0 | 0 | 0 | 1 | 0 | 16 | 917811821
| PP |  | Montáž pomocného montážního materiálu | [14 empty] | PP | 1
87 | M | 4.23.2 | sada pomocného montážní materiál (kab.průchodky, stah.pásky, hmoždinky ap.) | kpt | 1 |  | 0 |  |  | základní |  | 0 | 0 | 0 | 0 | 0 | 32 | M | 1 | ROZPOCET | 0 | 0 | 0 | 0 | 0 | 1 | 0 | 16 | 1413496190
| PP |  | sada pomocného montážní materiál (kab.průchodky, stah.pásky, hmoždinky ap.) | [14 empty] | PP | 1
47 | K | 4.3.1 | Montáž trubky elektroinstalační plastové ohebné | m | 150 |  | 0 |  |  | základní |  | 0 | 0 | 0 | 0 | 0 | 16 | K | 1 | ROZPOCET | 0 | 0 | 0 | 0 | 0 | 1 | 0 | 16 | -277386693
| PP |  | Montáž trubky elektroinstalační plastové ohebné | [14 empty] | PP | 1
48 | M | 4.3.2 | trubka elektroinstalační plastová ohebná prům.32 mm, včetně nosných konstrukcí, úchytů a spojovacích dílů | m | 150 |  | 0 |  |  | základní |  | 0 | 0 | 0 | 0 | 0 | 32 | M | 1 | ROZPOCET | 0 | 0 | 0 | 0 | 0 | 1 | 0 | 16 | -1368724876
| PP |  | trubka elektroinstalační plastová ohebná prům.32 mm, včetně nosných konstrukcí, úchytů a spojovacích dílů | [14 empty] | PP | 1
49 | K | 4.4.1 | Montáž trubky elektroinstalační plastové pevné | m | 300 |  | 0 |  |  | základní |  | 0 | 0 | 0 | 0 | 0 | 16 | K | 1 | ROZPOCET | 0 | 0 | 0 | 0 | 0 | 1 | 0 | 16 | 1622658059
| PP |  | Montáž trubky elektroinstalační plastové pevné | [14 empty] | PP | 1
50 | M | 4.4.2 | trubka elektroinstalační plastová pevná prům.32 mm, včetně nosných konstrukcí, úchytů a spojovacích dílů | m | 300 |  | 0 |  |  | základní |  | 0 | 0 | 0 | 0 | 0 | 32 | M | 1 | ROZPOCET | 0 | 0 | 0 | 0 | 0 | 1 | 0 | 16 | -845112514
| PP |  | trubka elektroinstalační plastová pevná prům.32 mm, včetně nosných konstrukcí, úchytů a spojovacích dílů | [14 empty] | PP | 1
51 | K | 4.5.1 | Montáž lišty elektroinstalační | m | 150 |  | 0 |  |  | základní |  | 0 | 0 | 0 | 0 | 0 | 16 | K | 1 | ROZPOCET | 0 | 0 | 0 | 0 | 0 | 1 | 0 | 16 | 252822362
| PP |  | Montáž lišty elektroinstalační | [14 empty] | PP | 1
52 | M | 4.5.2 | lišta elektroinstalační hranatá 40x20mm, včetně upevňovacího a montážního materiálu | m | 150 |  | 0 |  |  | základní |  | 0 | 0 | 0 | 0 | 0 | 32 | M | 1 | ROZPOCET | 0 | 0 | 0 | 0 | 0 | 1 | 0 | 16 | -217266710
| PP |  | lišta elektroinstalační hranatá 40x20mm, včetně upevňovacího a montážního materiálu | [14 empty] | PP | 1
53 | K | 4.6.1 | Montáž krabicové rozvodky | ks | 50 |  | 0 |  |  | základní |  | 0 | 0 | 0 | 0 | 0 | 16 | K | 1 | ROZPOCET | 0 | 0 | 0 | 0 | 0 | 1 | 0 | 16 | -1061145090
| PP |  | Montáž krabicové rozvodky | [14 empty] | PP | 1
54 | M | 4.6.2 | kabelová krabicová rozvodka 88x88x53 mm (šxvxh),skříň s předlisy, 5x svorka 1,5-2,5mm2, povrch stěny lze použít pro kabelové vývodky max. M 20, pro chráněné instalace, IP 65, RAL 7035, Materiál - termoplast | ks | 50 |  | 0 |  |  | základní |  | 0 | 0 | 0 | 0 | 0 | 32 | M | 1 | ROZPOCET | 0 | 0 | 0 | 0 | 0 | 1 | 0 | 16 | -403082935
| PP |  | kabelová krabicová rozvodka 88x88x53 mm (šxvxh),skříň s předlisy, 5x svorka 1,5-2,5mm2, povrch stěny lze použít pro kabelové vývodky max. M 20, pro chráněné instalace, IP 65, RAL 7035, Materiál - termoplast | [14 empty] | PP | 1
55 | K | 4.7.1 | Montáž tlačítka nouzového zastavení | ks | 1 |  | 0 |  |  | základní |  | 0 | 0 | 0 | 0 | 0 | 16 | K | 1 | ROZPOCET | 0 | 0 | 0 | 0 | 0 | 1 | 0 | 16 | -1051324442
| PP |  | Montáž tlačítka nouzového zastavení | [14 empty] | PP | 1
56 | M | 4.7.2 | tlačítko nouzového zastavení; tlačítko kompletní ve skříňce (skříňka pro řadovou zástavbu ovládacích a signalizačních prvků 1 pozice, s vývodkou, včetně NOT-AUS tlačítka - hřibové červené na žlutém podkladu, 2 rozpínací kontakty; včetně vývodek, IP66) | ks | 1 |  | 0 |  |  | základní |  | 0 | 0 | 0 | 0 | 0 | 32 | M | 1 | ROZPOCET | 0 | 0 | 0 | 0 | 0 | 1 | 0 | 16 | 812540500
| PP |  | tlačítko nouzového zastavení; tlačítko kompletní ve skříňce (skříňka pro řadovou zástavbu ovládacích a signalizačních prvků 1 pozice, s vývodkou, včetně NOT-AUS tlačítka - hřibové červené na žlutém podkladu, 2 rozpínací kontakty; včetně vývodek, IP66) | [14 empty] | PP | 1
57 | K | 4.8.1 | Montáž stropního LED svítidla | ks | 16 |  | 0 |  |  | základní |  | 0 | 0 | 0 | 0 | 0 | 16 | K | 1 | ROZPOCET | 0 | 0 | 0 | 0 | 0 | 1 | 0 | 16 | -71121471
| PP |  | Montáž stropního LED svítidla | [14 empty] | PP | 1
58 | M | 4.8.2 | stropní LED svítidlo, 1x53W, 7700lm, 4000K, IP65 | ks | 16 |  | 0 |  |  | základní |  | 0 | 0 | 0 | 0 | 0 | 32 | M | 1 | ROZPOCET | 0 | 0 | 0 | 0 | 0 | 1 | 0 | 16 | 904509554
| PP |  | stropní LED svítidlo, 1x53W, 7700lm, 4000K, IP65 | [14 empty] | PP | 1
59 | K | 4.9.1 | Montáž závesného lanka pro uchycení LED svítidla | ks | 11 |  | 0 |  |  | základní |  | 0 | 0 | 0 | 0 | 0 | 16 | K | 1 | ROZPOCET | 0 | 0 | 0 | 0 | 0 | 1 | 0 | 16 | -100188050
| PP |  | Montáž závesného lanka pro uchycení LED svítidla | [14 empty] | PP | 1
60 | M | 4.9.2 | závěsné lanka pro uchycení stropního LED svítidla, dva závěsné body, délka do 3m, včetně upevňovacího příslušenství | ks | 11 |  | 0 |  |  | základní |  | 0 | 0 | 0 | 0 | 0 | 32 | M | 1 | ROZPOCET | 0 | 0 | 0 | 0 | 0 | 1 | 0 | 16 | 82242869
| PP |  | závěsné lanka pro uchycení stropního LED svítidla, dva závěsné body, délka do 3m, včetně upevňovacího příslušenství | [14 empty] | PP | 1
| D | 5 | POLNÍ INSTRUMENTACE |  |  |  | 0 |  |  |  |  | 0 |  | 0 |  | 0 | 1 | D | 0 | ROZPOCET | [6 empty] | 0
88 | K | 5.1.1 | Montáž odporového snímače teploty | ks | 3 |  | 0 |  |  | základní |  | 0 | 0 | 0 | 0 | 0 | 16 | K | 1 | ROZPOCET | 0 | 0 | 0 | 0 | 0 | 1 | 0 | 16 | -292350532
| PP |  | Montáž odporového snímače teploty | [14 empty] | PP | 1
89 | M | 5.1.2 | odporový snímač teploty, 4÷20mA, prostorový plastový, 0÷60°C, včetně držáku na zeď | ks | 3 |  | 0 |  |  | základní |  | 0 | 0 | 0 | 0 | 0 | 32 | M | 1 | ROZPOCET | 0 | 0 | 0 | 0 | 0 | 1 | 0 | 16 | -2133646739
| PP |  | odporový snímač teploty, 4÷20mA, prostorový plastový, 0÷60°C, včetně držáku na zeď | [14 empty] | PP | 1
106 | K | 5.10 | Připojení servopohonů ventilů (servopohony dodávkou Technologie) | kpt | 7 |  | 0 |  |  | základní |  | 0 | 0 | 0 | 0 | 0 | 16 | K | 1 | ROZPOCET | 0 | 0 | 0 | 0 | 0 | 1 | 0 | 16 | -325574628
| PP |  | Připojení servopohonů ventilů (servopohony dodávkou Technologie) | [14 empty] | PP | 1
107 | K | 5.11.1 | Montáž servisního vypínače před čerpadlo | ks | 2 |  | 0 |  |  | základní |  | 0 | 0 | 0 | 0 | 0 | 16 | K | 1 | ROZPOCET | 0 | 0 | 0 | 0 | 0 | 1 | 0 | 16 | 422567643
| PP |  | Montáž servisního vypínače před čerpadlo | [14 empty] | PP | 1
108 | M | 5.11.2 | servisní vypínač před čerpadlo 1f/20A | ks | 2 |  | 0 |  |  | základní |  | 0 | 0 | 0 | 0 | 0 | 32 | M | 1 | ROZPOCET | 0 | 0 | 0 | 0 | 0 | 1 | 0 | 16 | -8635180
| PP |  | servisní vypínač před čerpadlo 1f/20A | [14 empty] | PP | 1
109 | K | 5.12.1 | Montáž servisního vypínače před čerpadlo | ks | 4 |  | 0 |  |  | základní |  | 0 | 0 | 0 | 0 | 0 | 16 | K | 1 | ROZPOCET | 0 | 0 | 0 | 0 | 0 | 1 | 0 | 16 | 1911763570
| PP |  | Montáž servisního vypínače před čerpadlo | [14 empty] | PP | 1
110 | M | 5.12.2 | servisní vypínač před čerpadlo 3f/20A | ks | 4 |  | 0 |  |  | základní |  | 0 | 0 | 0 | 0 | 0 | 32 | M | 1 | ROZPOCET | 0 | 0 | 0 | 0 | 0 | 1 | 0 | 16 | -1709355613
| PP |  | servisní vypínač před čerpadlo 3f/20A | [14 empty] | PP | 1
111 | K | 5.13 | Připojení 1f motoru | ks | 2 |  | 0 |  |  | základní |  | 0 | 0 | 0 | 0 | 0 | 16 | K | 1 | ROZPOCET | 0 | 0 | 0 | 0 | 0 | 1 | 0 | 16 | -1585011267
| PP |  | Připojení 1f motoru | [14 empty] | PP | 1
112 | K | 5.14 | Připojení 3f motoru | ks | 4 |  | 0 |  |  | základní |  | 0 | 0 | 0 | 0 | 0 | 16 | K | 1 | ROZPOCET | 0 | 0 | 0 | 0 | 0 | 1 | 0 | 16 | 1018347856
| PP |  | Připojení 3f motoru | [14 empty] | PP | 1
90 | K | 5.2.1 | Montáž odporového snímače teploty | ks | 1 |  | 0 |  |  | základní |  | 0 | 0 | 0 | 0 | 0 | 16 | K | 1 | ROZPOCET | 0 | 0 | 0 | 0 | 0 | 1 | 0 | 16 | 277318835
| PP |  | Montáž odporového snímače teploty | [14 empty] | PP | 1
91 | M | 5.2.2 | odporový snímač teploty, 4÷20mA, venkovní plastový, -30÷60°C, IP65, včetně držáku na zeď | ks | 1 |  | 0 |  |  | základní |  | 0 | 0 | 0 | 0 | 0 | 32 | M | 1 | ROZPOCET | 0 | 0 | 0 | 0 | 0 | 1 | 0 | 16 | 1043694766
| PP |  | odporový snímač teploty, 4÷20mA, venkovní plastový, -30÷60°C, IP65, včetně držáku na zeď | [14 empty] | PP | 1
92 | K | 5.3.1 | Montáž odporového snímače teploty | ks | 4 |  | 0 |  |  | základní |  | 0 | 0 | 0 | 0 | 0 | 16 | K | 1 | ROZPOCET | 0 | 0 | 0 | 0 | 0 | 1 | 0 | 16 | -839482643
| PP |  | Montáž odporového snímače teploty | [14 empty] | PP | 1
93 | M | 5.3.2 | odporový snímač teploty, 4÷20mA, se stonkem a s plastovou hlavicí , délka stonku 70mm, rozsah 0÷100°C, včetně jímky, šroubení G1/2" | ks | 4 |  | 0 |  |  | základní |  | 0 | 0 | 0 | 0 | 0 | 32 | M | 1 | ROZPOCET | 0 | 0 | 0 | 0 | 0 | 1 | 0 | 16 | 2127182351
| PP |  | odporový snímač teploty, 4÷20mA, se stonkem a s plastovou hlavicí , délka stonku 70mm, rozsah 0÷100°C, včetně jímky, šroubení G1/2" | [14 empty] | PP | 1
94 | K | 5.4.1 | Montáž odporového snímače teploty | ks | 7 |  | 0 |  |  | základní |  | 0 | 0 | 0 | 0 | 0 | 16 | K | 1 | ROZPOCET | 0 | 0 | 0 | 0 | 0 | 1 | 0 | 16 | 1684913112
| PP |  | Montáž odporového snímače teploty | [14 empty] | PP | 1
95 | M | 5.4.2 | odporový snímač teploty, 4÷20mA, se stonkem a s plastovou hlavicí , délka stonku 120mm, rozsah 0÷100°C, včetně jímky, šroubení G1/2" | ks | 7 |  | 0 |  |  | základní |  | 0 | 0 | 0 | 0 | 0 | 32 | M | 1 | ROZPOCET | 0 | 0 | 0 | 0 | 0 | 1 | 0 | 16 | 1515201777
| PP |  | odporový snímač teploty, 4÷20mA, se stonkem a s plastovou hlavicí , délka stonku 120mm, rozsah 0÷100°C, včetně jímky, šroubení G1/2" | [14 empty] | PP | 1
96 | K | 5.5.1 | Montáž odporového snímače teploty | ks | 2 |  | 0 |  |  | základní |  | 0 | 0 | 0 | 0 | 0 | 16 | K | 1 | ROZPOCET | 0 | 0 | 0 | 0 | 0 | 1 | 0 | 16 | 263153446
| PP |  | Montáž odporového snímače teploty | [14 empty] | PP | 1
97 | M | 5.5.2 | odporový snímač teploty, 4÷20mA, se stonkem a s kovovou hlavicí , délka stonku 160mm, rozsah 0÷200°C, včetně jímky, šroubení G1/2" | ks | 2 |  | 0 |  |  | základní |  | 0 | 0 | 0 | 0 | 0 | 32 | M | 1 | ROZPOCET | 0 | 0 | 0 | 0 | 0 | 1 | 0 | 16 | 117716094
| PP |  | odporový snímač teploty, 4÷20mA, se stonkem a s kovovou hlavicí , délka stonku 160mm, rozsah 0÷200°C, včetně jímky, šroubení G1/2" | [14 empty] | PP | 1
98 | K | 5.6.1 | Montáž odporového snímače teploty | ks | 1 |  | 0 |  |  | základní |  | 0 | 0 | 0 | 0 | 0 | 16 | K | 1 | ROZPOCET | 0 | 0 | 0 | 0 | 0 | 1 | 0 | 16 | -975820834
| PP |  | Montáž odporového snímače teploty | [14 empty] | PP | 1
99 | M | 5.6.2 | odporový snímač teploty, 4÷20mA, se stonkem a s plastovou hlavicí , délka stonku 180mm, rozsah 0÷100°C, včetně jímky, šroubení G1/2" | ks | 1 |  | 0 |  |  | základní |  | 0 | 0 | 0 | 0 | 0 | 32 | M | 1 | ROZPOCET | 0 | 0 | 0 | 0 | 0 | 1 | 0 | 16 | -1704058446
| PP |  | odporový snímač teploty, 4÷20mA, se stonkem a s plastovou hlavicí , délka stonku 180mm, rozsah 0÷100°C, včetně jímky, šroubení G1/2" | [14 empty] | PP | 1
100 | K | 5.7.1 | Montáž snímače tlaku | ks | 4 |  | 0 |  |  | základní |  | 0 | 0 | 0 | 0 | 0 | 16 | K | 1 | ROZPOCET | 0 | 0 | 0 | 0 | 0 | 1 | 0 | 16 | 1743489940
| PP |  | Montáž snímače tlaku | [14 empty] | PP | 1
101 | M | 5.7.2 | snímač tlaku, pro kapaliny, relativní tlak, 0÷10 bar, 0÷10VDC/3-vodič, přesnost 0,25% (Pn>0.4bar), médium -45÷125°C, napájení v rozsahu 14-30VDC, elektrické připojení - konektor DIN 43650 (ISO 4400) IP65, mechanické připojení M20x1,5 | ks | 4 |  | 0 |  |  | základní |  | 0 | 0 | 0 | 0 | 0 | 32 | M | 1 | ROZPOCET | 0 | 0 | 0 | 0 | 0 | 1 | 0 | 16 | -441222618
| PP |  | snímač tlaku, pro kapaliny, relativní tlak, 0÷10 bar, 0÷10VDC/3-vodič, přesnost 0,25% (Pn>0.4bar), médium -45÷125°C, napájení v rozsahu 14-30VDC, elektrické připojení - konektor DIN 43650 (ISO 4400) IP65, mechanické připojení M20x1,5 | [14 empty] | PP | 1
102 | K | 5.8.1 | Montáž snímače zaplavení | ks | 3 |  | 0 |  |  | základní |  | 0 | 0 | 0 | 0 | 0 | 16 | K | 1 | ROZPOCET | 0 | 0 | 0 | 0 | 0 | 1 | 0 | 16 | 295902707
| PP |  | Montáž snímače zaplavení | [14 empty] | PP | 1
103 | M | 5.8.2 | snímač zaplavení určený k signalizaci poruchových stavů, napájení 24 V AC nebo 24 V DC, 1 VA. IP54, relový výstup a otevřený kolektor | ks | 3 |  | 0 |  |  | základní |  | 0 | 0 | 0 | 0 | 0 | 32 | M | 1 | ROZPOCET | 0 | 0 | 0 | 0 | 0 | 1 | 0 | 16 | -1121442626
| PP |  | snímač zaplavení určený k signalizaci poruchových stavů, napájení 24 V AC nebo 24 V DC, 1 VA. IP54, relový výstup a otevřený kolektor | [14 empty] | PP | 1
104 | K | 5.9.1 | Montáž houkačky s opticko-akustickou signalizací | ks | 1 |  | 0 |  |  | základní |  | 0 | 0 | 0 | 0 | 0 | 16 | K | 1 | ROZPOCET | 0 | 0 | 0 | 0 | 0 | 1 | 0 | 16 | 758907999
| PP |  | Montáž houkačky s opticko-akustickou signalizací | [14 empty] | PP | 1
105 | M | 5.9.2 | houkačka s optickou-akustickou signalizací, 240VAC, trv. tón, oranžová, LED | ks | 1 |  | 0 |  |  | základní |  | 0 | 0 | 0 | 0 | 0 | 32 | M | 1 | ROZPOCET | 0 | 0 | 0 | 0 | 0 | 1 | 0 | 16 | -1545622641
| PP |  | houkačka s optickou-akustickou signalizací, 240VAC, trv. tón, oranžová, LED | [14 empty] | PP | 1
| D | 6 | SOFTWARE |  |  |  | 0 |  |  |  |  | 0 |  | 0 |  | 0 | 1 | D | 0 | ROZPOCET | [6 empty] | 0
113 | K | 6.1 | Zpracování SW - nový uživatelský SW, včetně nové vizualizace na centrálním dispečinku provozovatele DISTEP F-M; pro programovatelnou podstanici +DMR1 | kpt | 1 |  | 0 |  |  | základní |  | 0 | 0 | 0 | 0 | 0 | 16 | K | 1 | ROZPOCET | 0 | 0 | 0 | 0 | 0 | 1 | 0 | 16 | 949428641
| PP |  | Zpracování SW - nový uživatelský SW, včetně nové vizualizace na centrálním dispečinku provozovatele DISTEP F-M; pro programovatelnou podstanici +DMR1 | [14 empty] | PP | 1
114 | K | 6.2 | Integrace vodoměru přes rozhraní M-Bus | ks | 1 |  | 0 |  |  | základní |  | 0 | 0 | 0 | 0 | 0 | 16 | K | 1 | ROZPOCET | 0 | 0 | 0 | 0 | 0 | 1 | 0 | 16 | -1576402773
| PP |  | Integrace vodoměru přes rozhraní M-Bus | [14 empty] | PP | 1
| D | 7 | OSTATNÍ |  |  |  | 0 |  |  |  |  | 0 |  | 0 |  | 0 | 1 | D | 0 | ROZPOCET | [6 empty] | 0
115 | K | 7.1 | Informační systém - štítky | kpt | 1 |  | 0 |  |  | základní |  | 0 | 0 | 0 | 0 | 0 | 1024 | K | 1 | ROZPOCET | 0 | 0 | 0 | 0 | 0 | 1 | 0 | 1024 | -157818162
| PP |  | Informační systém - štítky | [14 empty] | PP | 1
124 | K | 7.10 | Koordinace s ostatními profesemi | hod | 16 |  | 0 |  |  | základní |  | 0 | 0 | 0 | 0 | 0 | 1024 | K | 1 | ROZPOCET | 0 | 0 | 0 | 0 | 0 | 1 | 0 | 1024 | 924331705
| PP |  | Koordinace s ostatními profesemi | [14 empty] | PP | 1
125 | K | 7.11 | Koordinace s dodavatelem PS | hod | 4 |  | 0 |  |  | základní |  | 0 | 0 | 0 | 0 | 0 | 1024 | K | 1 | ROZPOCET | 0 | 0 | 0 | 0 | 0 | 1 | 0 | 1024 | 518074074
| PP |  | Koordinace s dodavatelem PS | [14 empty] | PP | 1
126 | K | 7.12 | Koordinace s projektantem projektové dokumentace | hod | 8 |  | 0 |  |  | základní |  | 0 | 0 | 0 | 0 | 0 | 1024 | K | 1 | ROZPOCET | 0 | 0 | 0 | 0 | 0 | 1 | 0 | 1024 | 1548264240
| PP |  | Koordinace s projektantem projektové dokumentace | [14 empty] | PP | 1
127 | K | 7.13 | Zaškolení obsluhy, včetně předání katalogových listů a montážních návodů | hod | 6 |  | 0 |  |  | základní |  | 0 | 0 | 0 | 0 | 0 | 1024 | K | 1 | ROZPOCET | 0 | 0 | 0 | 0 | 0 | 1 | 0 | 1024 | 908306102
| PP |  | Zaškolení obsluhy, včetně předání katalogových listů a montážních návodů | [14 empty] | PP | 1
128 | K | 7.14 | Úklid pracoviště po montáži, zapravení drobných stavebních nedodělků | hod | 12 |  | 0 |  |  | základní |  | 0 | 0 | 0 | 0 | 0 | 1024 | K | 1 | ROZPOCET | 0 | 0 | 0 | 0 | 0 | 1 | 0 | 1024 | 1273008140
| PP |  | Úklid pracoviště po montáži, zapravení drobných stavebních nedodělků | [14 empty] | PP | 1
129 | K | 7.15 | Dílenská dokumentace | kpt | 1 |  | 0 |  |  | základní |  | 0 | 0 | 0 | 0 | 0 | 1024 | K | 1 | ROZPOCET | 0 | 0 | 0 | 0 | 0 | 1 | 0 | 1024 | 882243321
| PP |  | Dílenská dokumentace | [14 empty] | PP | 1
130 | K | 7.16 | Dodavatelská dokumentace | kpt | 1 |  | 0 |  |  | základní |  | 0 | 0 | 0 | 0 | 0 | 1024 | K | 1 | ROZPOCET | 0 | 0 | 0 | 0 | 0 | 1 | 0 | 1024 | 482809
| PP |  | Dodavatelská dokumentace | [14 empty] | PP | 1
131 | K | 7.17 | Dokumentace skutečného provedení stavby | kpt | 1 |  | 0 |  |  | základní |  | 0 | 0 | 0 | 0 | 0 | 1024 | K | 1 | ROZPOCET | 0 | 0 | 0 | 0 | 0 | 1 | 0 | 1024 | -2104880528
| PP |  | Dokumentace skutečného provedení stavby | [14 empty] | PP | 1
116 | K | 7.2 | Lešení | hod | 20 |  | 0 |  |  | základní |  | 0 | 0 | 0 | 0 | 0 | 1024 | K | 1 | ROZPOCET | 0 | 0 | 0 | 0 | 0 | 1 | 0 | 1024 | 1419285203
| PP |  | Lešení | [14 empty] | PP | 1
117 | K | 7.3 | Demontáž silového rozvaděče, včetně elektroinstalace (svítidla, zásuvky, zásuvkové skříně, kabeláž a kabelové trasy) | kpt | 1 |  | 0 |  |  | základní |  | 0 | 0 | 0 | 0 | 0 | 1024 | K | 1 | ROZPOCET | 0 | 0 | 0 | 0 | 0 | 1 | 0 | 1024 | -1630373024
| PP |  | Demontáž silového rozvaděče, včetně elektroinstalace (svítidla, zásuvky, zásuvkové skříně, kabeláž a kabelové trasy) | [14 empty] | PP | 1
118 | K | 7.4 | Demontáž rozvaděče MaR, včetně komponentů MaR (polní instrumentace, kabeláž a kabelové trasy) | kpt | 1 |  | 0 |  |  | základní |  | 0 | 0 | 0 | 0 | 0 | 1024 | K | 1 | ROZPOCET | 0 | 0 | 0 | 0 | 0 | 1 | 0 | 1024 | 1242855793
| PP |  | Demontáž rozvaděče MaR, včetně komponentů MaR (polní instrumentace, kabeláž a kabelové trasy) | [14 empty] | PP | 1
119 | K | 7.5 | Likvidace nebezpečného odpadu, vzniklého při demontáži | kg | 750 |  | 0 |  |  | základní |  | 0 | 0 | 0 | 0 | 0 | 1024 | K | 1 | ROZPOCET | 0 | 0 | 0 | 0 | 0 | 1 | 0 | 1024 | -4361657
| PP |  | Likvidace nebezpečného odpadu, vzniklého při demontáži | [14 empty] | PP | 1
120 | K | 7.6 | Oživení a zprovoznění systému, zaregulování systému, požadované funkční zkoušky, nastavení parametrů regulovaných okruhů po vyhodnocení zkušebního provozu | hod | 24 |  | 0 |  |  | základní |  | 0 | 0 | 0 | 0 | 0 | 1024 | K | 1 | ROZPOCET | 0 | 0 | 0 | 0 | 0 | 1 | 0 | 1024 | -71615652
| PP |  | Oživení a zprovoznění systému, zaregulování systému, požadované funkční zkoušky, nastavení parametrů regulovaných okruhů po vyhodnocení zkušebního provozu | [14 empty] | PP | 1
121 | K | 7.7 | Zkoušky a prohlídky elektrických rozvodů a zařízení, celková prohlídka a vyhotovení revizní zprávy pro objem montážních prací a ujištění o prohlášení o shodě dodaných komponentů | hod | 16 |  | 0 |  |  | základní |  | 0 | 0 | 0 | 0 | 0 | 1024 | K | 1 | ROZPOCET | 0 | 0 | 0 | 0 | 0 | 1 | 0 | 1024 | 219608519
| PP |  | Zkoušky a prohlídky elektrických rozvodů a zařízení, celková prohlídka a vyhotovení revizní zprávy pro objem montážních prací a ujištění o prohlášení o shodě dodaných komponentů | [14 empty] | PP | 1
122 | K | 7.8 | Parametrizace a zkoušky komunikace | hod | 20 |  | 0 |  |  | základní |  | 0 | 0 | 0 | 0 | 0 | 1024 | K | 1 | ROZPOCET | 0 | 0 | 0 | 0 | 0 | 1 | 0 | 1024 | 1093087286
| PP |  | Parametrizace a zkoušky komunikace | [14 empty] | PP | 1
123 | K | 7.9 | Inženýrská činnost | hod | 16 |  | 0 |  |  | základní |  | 0 | 0 | 0 | 0 | 0 | 1024 | K | 1 | ROZPOCET | 0 | 0 | 0 | 0 | 0 | 1 | 0 | 1024 | -699946036
| PP |  | Inženýrská činnost | [14 empty] | PP | 1