## Rekapitulace stavby
Export Komplet | [27 empty] | 2.0 | ZAMOK |  |  |  | False | False | {0623030e-5212-4538-ac02-37b0c74e8cc9}
[32 empty] | 0,01 | 21
[32 empty] | 0,01 | 15
|  | REKAPITULACE STAVBY | [17 empty] | v --- níže se nacházejí doplnkové a pomocné údaje k sestavám --- v | [11 empty] | 0,01
|  | Kód: |  |  |  |  | 19002-01 | [24 empty] | 0,01
|  | Stavba: |  |  |  |  | Kanalizace Staré Město - ul. Pode Břehy a U Chodníčku - PŘELOŽKY VŘ | [24 empty] | 0,01
|  | KSO: |  |  |  |  | 827 21 11 | [8 empty] | CC-CZ: | [15 empty] | 0,01
|  | Místo: |  |  |  |  | Staré Město | [8 empty] | Datum: |  | 18. 11. 2020 | [13 empty] | 0,01
0,01
|  | Zadavatel: | [13 empty] | IČ: |  | 00576948 | [13 empty] | 0,01
|  |  | Obec Staré Město | [12 empty] | DIČ: |  | CZ00576948 | [13 empty] | 0,01
0,01
|  | Zhotovitel: | [13 empty] | IČ: |  | 45193665 | [13 empty] | 0,01
|  |  | SmVaK Ostrava a.s. | [12 empty] | DIČ: |  | CZ45193665 | [13 empty] | 0,01
False
|  | Projektant: | [13 empty] | IČ: |  | 13640241 | [13 empty] | False
|  |  | Miloš Kopecký | [12 empty] | DIČ: |  | 5511121297 | [13 empty] | True
0,01
|  | Zpracovatel: | [13 empty] | IČ: |  | 13640241 | [13 empty] | 0,01
|  |  | Miloš Kopecký | [12 empty] | DIČ: | [15 empty] | True
Poznámka:
Platnost rozpočtu je 1 rok. Rozpočet neobsahuje VRN jako je zvláštní užíváná komunikace a dopravní značení
|  | Cena bez DPH | [13 empty] | 983122.19
[8 empty] | Sazba daně |  |  | Základ daně |  |  |  |  | Výše daně
|  | DPH |  | základní |  |  |  | 21% |  |  | 983122.19 |  |  |  |  | 206455.66
|  |  |  | snížená |  |  |  | 15% |  |  | 0 |  |  |  |  | 0
|  |  |  | zákl. přenesená |  |  |  | 21% |  |  | 0 |  |  |  |  | 0
|  |  |  | sníž. přenesená |  |  |  | 15% |  |  | 0 |  |  |  |  | 0
|  |  |  | nulová |  |  |  | 0% |  |  | 0 |  |  |  |  | 0
|  | Cena s DPH | [6 empty] | v |  |  | CZK |  |  |  | 1189577.85
|  | Projektant | [11 empty] | Zpracovatel
|  | Datum a podpis: | [7 empty] | Razítko |  |  |  | Datum a podpis: |  |  | Razítko
|  | Objednavatel | [11 empty] | Zhotovitel
|  | Datum a podpis: | [7 empty] | Razítko |  |  |  | Datum a podpis: |  |  | Razítko
REKAPITULACE OBJEKTŮ STAVBY A SOUPISŮ PRACÍ
| Kód: | [6 empty] | 19002-01
| Stavba: | [6 empty] | Kanalizace Staré Město - ul. Pode Břehy a U Chodníčku - PŘELOŽKY VŘ
| Místo: | [6 empty] | Staré Město | [6 empty] | Datum: |  | 18. 11. 2020
| Zadavatel: | [6 empty] | Obec Staré Město | [6 empty] | Projektant: |  | Miloš Kopecký |  |  | Informatívní údaje z listů zakázek
| Zhotovitel: | [6 empty] | SmVaK Ostrava a.s. | [6 empty] | Zpracovatel: |  | Miloš Kopecký
| Kód |  |  |  | Popis | [7 empty] | Cena bez DPH [CZK] |  |  |  |  | Cena s DPH [CZK] | Typ | z toho Ostat. náklady [CZK] | DPH [CZK] | Normohodiny [h] | DPH základní [CZK] | DPH snížená [CZK] | DPH základní přenesená [CZK] | DPH snížená přenesená [CZK] | Základna DPH základní | Základna DPH snížená | Základna DPH zákl. přenesená | Základna DPH sníž. přenesená | Základna DPH nulová
| Náklady z rozpočtů | [11 empty] | 983122.19 |  |  |  |  | 1189577.85 |  | 0 | 206455.66 | 0 | 206455.66 | 0 | 0 | 0 | 983122.19 | 0 | 0 | 0 | 0 | D | 0 | ###NOIMPORT### | IMPORT | {0623030e-5212-4538-ac02-37b0c74e8cc9} | {00000000-0000-0000-0000-000000000000} | 827 21 11
/ |  | SO 01.2 |  |  |  | Prelozeni vodovodního řadu | [6 empty] | 882126.63 |  |  |  |  | 1067373.22 | STA | 0 | 185246.59 | 0 | 185246.59 | 0 | 0 | 0 | 882126.63 | 0 | 0 | 0 | 0 |  | 1 |  | IMPORT | {422ae7e1-493a-4d4b-9ff4-4cd5ff5111d6} | {0623030e-5212-4538-ac02-37b0c74e8cc9} | 827 21 11 | 2
/ |  | SO 02.2 |  |  |  | Přeložení vodovodního řadu | [6 empty] | 89933.74 |  |  |  |  | 108819.83 | STA | 0 | 18886.09 | 0 | 18886.09 | 0 | 0 | 0 | 89933.74 | 0 | 0 | 0 | 0 |  | 1 |  | IMPORT | {d4d0e920-072e-48fe-ad8b-951a8217ce33} | {0623030e-5212-4538-ac02-37b0c74e8cc9} | 827 21 11 | 2
/ |  | VRN |  |  |  | Vedlejší a ostatní náklady | [6 empty] | 11061.82 |  |  |  |  | 13384.8 | STA | 0 | 2322.98 | 0 | 2322.98 | 0 | 0 | 0 | 11061.82 | 0 | 0 | 0 | 0 |  | 1 |  | IMPORT | {562a6af9-b9c9-461a-a9ac-258c386b9039} | {0623030e-5212-4538-ac02-37b0c74e8cc9} | 827 21 11 | 2

## SO 01.2 - Prelozeni vodov...
{422ae7e1-493a-4d4b-9ff4-4cd5ff5111d6}
2
| KRYCÍ LIST SOUPISU PRACÍ | [7 empty] | v --- níže se nacházejí doplnkové a pomocné údaje k sestavám --- v | [8 empty] | False
Stavba:
Kanalizace Staré Město - ul. Pode Břehy a U Chodníčku - PŘELOŽKY VŘ
Objekt:
SO 01.2 - Prelozeni vodovodního řadu
| KSO: |  | 827 21 11 |  |  | CC-CZ:
| Místo: |  | Staré Město |  |  | Datum: | 18. 11. 2020
| Zadavatel: |  |  |  |  | IČ: | 00576948
|  | Obec Staré Město |  |  |  | DIČ: | CZ00576948
| Zhotovitel: |  |  |  |  | IČ: | 45193665
|  | SmVaK Ostrava a.s. |  |  |  | DIČ: | CZ45193665
| Projektant: |  |  |  |  | IČ: | 13640241
|  | Miloš Kopecký |  |  |  | DIČ: | 5511121297
| Zpracovatel: |  |  |  |  | IČ: | 13640241
|  | Miloš Kopecký |  |  |  | DIČ:
Poznámka:
| Cena bez DPH | [5 empty] | 882126.63
|  |  | Základ daně |  |  | Sazba daně | Výše daně
| DPH | základní | 882126.63 |  |  | 21% | 185246.59
|  | snížená | 0 |  |  | 15% | 0
|  | zákl. přenesená | 0 |  |  | 21% | 0
|  | sníž. přenesená | 0 |  |  | 15% | 0
|  | nulová | 0 |  |  | 0% | 0
| Cena s DPH |  |  | v | CZK |  | 1067373.22
| Projektant |  |  | Zpracovatel
| Datum a podpis: |  | Razítko | Datum a podpis: |  |  | Razítko
| Objednavatel |  |  | Zhotovitel
| Datum a podpis: |  | Razítko | Datum a podpis: |  |  | Razítko
REKAPITULACE ČLENĚNÍ SOUPISU PRACÍ
Stavba:
Kanalizace Staré Město - ul. Pode Břehy a U Chodníčku - PŘELOŽKY VŘ
Objekt:
SO 01.2 - Prelozeni vodovodního řadu
Místo: |  |  | Staré Město |  |  | Datum: | 18. 11. 2020
Zadavatel: |  |  | Obec Staré Město |  |  | Projektant: | Miloš Kopecký
Zhotovitel: |  |  | SmVaK Ostrava a.s. |  |  | Zpracovatel: | Miloš Kopecký
Kód dílu - Popis | [6 empty] | Cena celkem [CZK]
Náklady ze soupisu prací | [6 empty] | 882126.63 | [11 empty] | -1
| HSV - Práce a dodávky HSV | [5 empty] | 882126.63
| 1 - Zemní práce | [5 empty] | 500102.79
| 4 - Vodorovné konstrukce | [5 empty] | 17590.61
| 8 - Trubní vedení | [5 empty] | 364433.23
| 998 - Přesun hmot | [5 empty] | 42433.18
| 997 - Přesun sutě | [5 empty] | 2428.43
SOUPIS PRACÍ
Stavba:
Kanalizace Staré Město - ul. Pode Břehy a U Chodníčku - PŘELOŽKY VŘ
Objekt:
SO 01.2 - Prelozeni vodovodního řadu
Místo: |  |  | Staré Město |  |  | Datum: | 18. 11. 2020
Zadavatel: |  |  | Obec Staré Město |  |  | Projektant: | Miloš Kopecký
Zhotovitel: |  |  | SmVaK Ostrava a.s. |  |  | Zpracovatel: | Miloš Kopecký
PČ | Typ | Kód | Popis | MJ | Množství | J.cena [CZK] | Cena celkem [CZK] | Cenová soustava |  | DPH | J. Nh [h] | Nh celkem [h] | J. hmotnost [t] | Hmotnost celkem [t] | J. suť [t] | Suť Celkem [t]
Náklady soupisu celkem | [6 empty] | 882126.63 |  |  |  |  | 0 |  | 112.0243 |  | 10.582 |  | D | -1 | [7 empty] | 882126.63
| D | HSV | Práce a dodávky HSV |  |  |  | 882126.63 |  |  |  |  | 0 |  | 112.0243 |  | 10.582 | 1 | D | 0 | ROZPOCET | [6 empty] | 882126.63
| D | 1 | Zemní práce |  |  |  | 500102.79 |  |  |  |  | 0 |  | 108.1815 |  | 0 | 1 | D | 1 | ROZPOCET | [6 empty] | 500102.79
1 | K | 115101201 | Čerpání vody na dopravní výšku do 10 m průměrný přítok do 500 l/min | hod | 40 | 36.45 | 1458 |  |  | základní | 0 | 0 | 0 | 0 | 0 | 0 | 4 | K | 2 | ROZPOCET | 1458 | 0 | 0 | 0 | 0 | 1 | 1458 | 4 | 522709931
2 | K | 115101301 | Pohotovost čerpací soupravy pro dopravní výšku do 10 m přítok do 500 l/min | den | 5 | 21.95 | 109.75 |  |  | základní | 0 | 0 | 0 | 0 | 0 | 0 | 4 | K | 2 | ROZPOCET | 109.75 | 0 | 0 | 0 | 0 | 1 | 109.75 | 4 | -1389115436
3 | K | 119001401 | Dočasné zajištění potrubí ocelového, PP/PVC nebo litinového DN do 200 | m | 18 | 285.6 | 5140.8 |  |  | základní | 0 | 0 | 0.00868 | 0.15624 | 0 | 0 | 4 | K | 2 | ROZPOCET | 5140.8 | 0 | 0 | 0 | 0 | 1 | 5140.8 | 4 | 773347694
4 | K | 130001101 | Příplatek za ztížení vykopávky v blízkosti podzemního vedení | m3 | 106.88 | 488.58 | 52219.43 |  |  | základní | 0 | 0 | 0 | 0 | 0 | 0 | 4 | K | 2 | ROZPOCET | 52219.43 | 0 | 0 | 0 | 0 | 1 | 52219.43 | 4 | 1421502609
5 | K | 132212111 | Hloubení rýh š do 800 mm v soudržných horninách třídy těžitelnosti I, skupiny 3 ručně | m3 | 16.2 | 1342 | 21740.4 |  |  | základní | 0 | 0 | 0 | 0 | 0 | 0 | 4 | K | 2 | ROZPOCET | 21740.4 | 0 | 0 | 0 | 0 | 1 | 21740.4 | 4 | 656028151
6 | K | 132201202 | Hloubení rýh š do 2000 mm v hornině tř. 3 objemu do 1000 m3 | m3 | 318.75 | 496.6 | 158291.25 |  |  | základní | 0 | 0 | 0 | 0 | 0 | 0 | 4 | K | 2 | ROZPOCET | 158291.25 | 0 | 0 | 0 | 0 | 1 | 158291.25 | 4 | -160408159
7 | K | 151811131 | Osazení pažicího boxu hl výkopu do 4 m š do 1,2 m | m2 | 388.38 | 70 | 27186.6 |  |  | základní | 0 | 0 | 0.00058 | 0.22526 | 0 | 0 | 4 | K | 2 | ROZPOCET | 27186.6 | 0 | 0 | 0 | 0 | 1 | 27186.6 | 4 | 1404241979
8 | K | 151811231 | Odstranění pažicího boxu hl výkopu do 4 m š do 1,2 m | m2 | 388.38 | 44.45 | 17263.49 |  |  | základní | 0 | 0 | 0 | 0 | 0 | 0 | 4 | K | 2 | ROZPOCET | 17263.49 | 0 | 0 | 0 | 0 | 1 | 17263.49 | 4 | 340709838
9 | K | 162451105 | Vodorovné přemístění do 1500 m výkopku/sypaniny z horniny třídy těžitelnosti I, skupiny 1 až 3 | m3 | 524.02 | 93.52 | 49006.35 |  |  | základní | 0 | 0 | 0 | 0 | 0 | 0 | 4 | K | 2 | ROZPOCET | 49006.35 | 0 | 0 | 0 | 0 | 1 | 49006.35 | 4 | 1450881803
10 | K | 162751114 | Vodorovné přemístění do 7000 m výkopku/sypaniny z horniny třídy těžitelnosti I, skupiny 1 až 3 | m3 | 56.74 | 206 | 11688.44 |  |  | základní | 0 | 0 | 0 | 0 | 0 | 0 | 4 | K | 2 | ROZPOCET | 11688.44 | 0 | 0 | 0 | 0 | 1 | 11688.44 | 4 | 834409436
11 | K | 167151111 | Nakládání výkopku z hornin třídy těžitelnosti I, skupiny 1 až 3 přes 100 m3 | m3 | 262.01 | 45.49 | 11918.83 |  |  | základní | 0 | 0 | 0 | 0 | 0 | 0 | 4 | K | 2 | ROZPOCET | 11918.83 | 0 | 0 | 0 | 0 | 1 | 11918.83 | 4 | -256543209
12 | K | 171201201 | Uložení sypaniny na skládky | m3 | 318.75 | 20.35 | 6486.56 |  |  | základní | 0 | 0 | 0 | 0 | 0 | 0 | 4 | K | 2 | ROZPOCET | 6486.56 | 0 | 0 | 0 | 0 | 1 | 6486.56 | 4 | -12085470
13 | K | 171201231 | Poplatek za uložení zeminy a kamení na recyklační skládce (skládkovné) kód odpadu 17 05 04 | t | 107.81 | 300 | 32343 |  |  | základní | 0 | 0 | 0 | 0 | 0 | 0 | 4 | K | 2 | ROZPOCET | 32343 | 0 | 0 | 0 | 0 | 1 | 32343 | 4 | -1319461263
14 | K | 174101101 | Zásyp jam, šachet rýh nebo kolem objektů sypaninou se zhutněním | m3 | 189.12 | 127 | 24018.24 |  |  | základní | 0 | 0 | 0 | 0 | 0 | 0 | 4 | K | 2 | ROZPOCET | 24018.24 | 0 | 0 | 0 | 0 | 1 | 24018.24 | 4 | 1861448504
15 | M | 58343959 | kamenivo drcené hrubé frakce 32/63 | t | 107.8 | 320 | 34496 |  |  | základní | 0 | 0 | 1 | 107.8 | 0 | 0 | 8 | M | 2 | ROZPOCET | 34496 | 0 | 0 | 0 | 0 | 1 | 34496 | 4 | -2079082727
16 | K | 174211101 | Zásyp jam, šachet rýh nebo kolem objektů sypaninou bez zhutnění ručně | m3 | 16.2 | 76.4 | 1237.68 |  |  | základní | 0 | 0 | 0 | 0 | 0 | 0 | 4 | K | 2 | ROZPOCET | 1237.68 | 0 | 0 | 0 | 0 | 1 | 1237.68 | 4 | -331239566
17 | K | 175151101 | Obsypání potrubí strojně sypaninou bez prohození, uloženou do 3 m | m3 | 103.17 | 197.4 | 20365.76 |  |  | základní | 0 | 0 | 0 | 0 | 0 | 0 | 4 | K | 2 | ROZPOCET | 20365.76 | 0 | 0 | 0 | 0 | 1 | 20365.76 | 4 | 682374725
18 | K | 175111209 | Příplatek k obsypání objektu za ruční prohození sypaniny, uložené do 3 m | m3 | 103.17 | 243.6 | 25132.21 |  |  | základní | 0 | 0 | 0 | 0 | 0 | 0 | 4 | K | 2 | ROZPOCET | 25132.21 | 0 | 0 | 0 | 0 | 1 | 25132.21 | 4 | 1874598689
| D | 4 | Vodorovné konstrukce |  |  |  | 17590.61 |  |  |  |  | 0 |  | 0 |  | 0 | 1 | D | 1 | ROZPOCET | [6 empty] | 17590.61
19 | K | 451595111 | Lože pod potrubí otevřený výkop z prohozeného výkopku | m3 | 26.46 | 664.8 | 17590.61 |  |  | základní | 0 | 0 | 0 | 0 | 0 | 0 | 4 | K | 2 | ROZPOCET | 17590.61 | 0 | 0 | 0 | 0 | 1 | 17590.61 | 4 | -1430219534
| D | 8 | Trubní vedení |  |  |  | 364433.23 |  |  |  |  | 0 |  | 3.8428 |  | 10.582 | 1 | D | 1 | ROZPOCET | [6 empty] | 364433.23
20 | K | 850265121 | Výřez nebo výsek na potrubí z trub litinových tlakových nebo plastických hmot do DN 100 | kus | 3 | 4000 | 12000 |  |  | základní | 0 | 0 | 0 | 0 | 0 | 0 | 4 | K | 2 | ROZPOCET | 12000 | 0 | 0 | 0 | 0 | 1 | 12000 | 4 | -1756272465
21 | K | 850311811 | Bourání stávajícího potrubí z trub litinových DN 150 | m | 240.5 | 175 | 42087.5 |  |  | základní | 0 | 0 | 0 | 0 | 0.044 | 10.582 | 4 | K | 2 | ROZPOCET | 42087.5 | 0 | 0 | 0 | 0 | 1 | 42087.5 | 4 | -374110477
22 | K | 857241131 | Montáž litinových tvarovek jednoosých hrdlových otevřený výkop s integrovaným těsněním DN 80 | kus | 6 | 448 | 2688 |  |  | základní | 0 | 0 | 0 | 0 | 0 | 0 | 4 | K | 2 | ROZPOCET | 2688 | 0 | 0 | 0 | 0 | 1 | 2688 | 4 | -1084225430
23 | M | 31951003 | Spojka potrubí hrdlová multitoleranční DN 80/80 jištěná proti posuvu hrdlo-hrdlo GG / PE | kus | 2 | 2958 | 5916 |  |  | základní | 0 | 0 | 0.008 | 0.016 | 0 | 0 | 8 | M | 2 | ROZPOCET | 5916 | 0 | 0 | 0 | 0 | 1 | 5916 | 4 | -975803250
24 | M | 31951004 | Spojka potrubí hrdlová multitoleranční DN 80/80 jištěná proti posuvu příruba-hrdlo GG / GG | kus | 1 | 2958 | 2958 |  |  | základní | 0 | 0 | 0.01 | 0.01 | 0 | 0 | 8 | M | 2 | ROZPOCET | 2958 | 0 | 0 | 0 | 0 | 1 | 2958 | 4 | 1051710515
25 | M | 55253509 | tvarovka přírubová litinová s přírubovou odbočkou,práškový epoxid tl 250µm T-kus DN 80/80 | kus | 2 | 1850 | 3700 |  |  | základní | 0 | 0 | 0.0145 | 0.029 | 0 | 0 | 8 | M | 2 | ROZPOCET | 3700 | 0 | 0 | 0 | 0 | 1 | 3700 | 4 | -1471569163
26 | M | 55254046 | koleno přírubové z tvárné litiny, práškový epoxid tl 250µm s patkou N-kus DN 80 | kus | 1 | 1457 | 1457 |  |  | základní | 0 | 0 | 0.0157 | 0.0157 | 0 | 0 | 8 | M | 2 | ROZPOCET | 1457 | 0 | 0 | 0 | 0 | 1 | 1457 | 4 | 2018386434
27 | K | 871161211 | Montáž potrubí z PE100 SDR 11 otevřený výkop svařovaných elektrotvarovkou D 32 x 3,0 mm | m | 8 | 67.3 | 538.4 |  |  | základní | 0 | 0 | 0 | 0 | 0 | 0 | 4 | K | 2 | ROZPOCET | 538.4 | 0 | 0 | 0 | 0 | 1 | 538.4 | 4 | -983886600
28 | M | 28613595 | potrubí dvouvrstvé PE100 RC - SDR 11 D 32x3,0 | m | 12 | 54 | 648 |  |  | základní | 0 | 0 | 0.00028 | 0.00336 | 0 | 0 | 8 | M | 2 | ROZPOCET | 648 | 0 | 0 | 0 | 0 | 1 | 648 | 4 | -1097642261
29 | M | 28615969 | elektrospojka SDR11 PE 100 PN16 D 32mm | kus | 10 | 361.8 | 3618 |  |  | základní | 0 | 0 | 5e-05 | 0.0005 | 0 | 0 | 8 | M | 2 | ROZPOCET | 3618 | 0 | 0 | 0 | 0 | 1 | 3618 | 4 | -1121134250
30 | K | 871241211 | Montáž potrubí z PE100 SDR 11 otevřený výkop svařovaných elektrotvarovkou D 90 x 8,2 mm | m | 240.5 | 122 | 29341 |  |  | základní | 0 | 0 | 0 | 0 | 0 | 0 | 4 | K | 2 | ROZPOCET | 29341 | 0 | 0 | 0 | 0 | 1 | 29341 | 4 | 1745522717
31 | M | 28613556 | potrubí dvouvrstvé PE100 RC SDR11 (PN 16) D 90x8,2 mm (DN 80 mm) dl 6,0 m | m | 244.11 | 196 | 47845.56 |  |  | základní | 0 | 0 | 0.00214 | 0.5224 | 0 | 0 | 8 | M | 2 | ROZPOCET | 47845.56 | 0 | 0 | 0 | 0 | 1 | 47845.56 | 4 | -1719667027
32 | K | 877241101 | Montáž tvarovek a elektrospojek na vodovodním potrubí z PE trub D 90 (DN 80) | kus | 51 | 262 | 13362 |  |  | základní | 0 | 0 | 0 | 0 | 0 | 0 | 4 | K | 2 | ROZPOCET | 13362 | 0 | 0 | 0 | 0 | 1 | 13362 | 4 | 972130452
33 | M | 28615974 | elektrospojka SDR11 PE 100 PN16 D 90mm | kus | 51 | 207 | 10557 |  |  | základní | 0 | 0 | 0.00039 | 0.01989 | 0 | 0 | 8 | M | 2 | ROZPOCET | 10557 | 0 | 0 | 0 | 0 | 1 | 10557 | 4 | 264368597
34 | M | 28654368 | Lemový nákružek PE 100, SDR 11 - typ A, D 90 (DN 80) vč. otočné příruby PE-ocel PN 16 | kus | 4 | 532 | 2128 |  |  | základní | 0 | 0 | 0.0036 | 0.0144 | 0 | 0 | 8 | M | 2 | ROZPOCET | 2128 | 0 | 0 | 0 | 0 | 1 | 2128 | 4 | 1711498889
35 | K | 877241110 | Montáž elektrokolen 45°, 60° na vodovodním potrubí z PE trub d 90 | kus | 4 | 248 | 992 |  |  | základní | 0 | 0 | 0 | 0 | 0 | 0 | 4 | K | 2 | ROZPOCET | 992 | 0 | 0 | 0 | 0 | 1 | 992 | 4 | -1549639409
36 | M | 28614841 | koleno 45° SDR11 PE 100 PN16 D 90mm | kus | 3 | 1048.8 | 3146.4 |  |  | základní | 0 | 0 | 0.00058 | 0.00174 | 0 | 0 | 8 | M | 2 | ROZPOCET | 3146.4 | 0 | 0 | 0 | 0 | 1 | 3146.4 | 4 | 980447617
37 | M | 28614815 | koleno 60° SDR11 PE 100 PN16 D 90mm | kus | 1 | 1640 | 1640 |  |  | základní | 0 | 0 | 0.0007 | 0.0007 | 0 | 0 | 8 | M | 2 | ROZPOCET | 1640 | 0 | 0 | 0 | 0 | 1 | 1640 | 4 | -2127366088
38 | K | 877241126 | Montáž elektro navrtávacích T-kusů ventil a 360° otočná odbočka na vodovodním potrubí z PE trub d 90/32 | kus | 18 | 668.8 | 12038.4 |  |  | základní | 0 | 0 | 0 | 0 | 0 | 0 | 4 | K | 2 | ROZPOCET | 12038.4 | 0 | 0 | 0 | 0 | 1 | 12038.4 | 4 | 649980112
39 | M | 28614074 | tvarovka T-kus navrtávací s ventilem, s odbočkou 360° D 90-32mm | kus | 18 | 2948.6 | 53074.8 |  |  | základní | 0 | 0 | 0.0021 | 0.0378 | 0 | 0 | 8 | M | 2 | ROZPOCET | 53074.8 | 0 | 0 | 0 | 0 | 1 | 53074.8 | 4 | -1983885981
40 | K | 891241112 | Montáž vodovodních šoupátek otevřený výkop DN 80 | kus | 1 | 915 | 915 |  |  | základní | 0 | 0 | 0.00086 | 0.00086 | 0 | 0 | 4 | K | 2 | ROZPOCET | 915 | 0 | 0 | 0 | 0 | 1 | 915 | 4 | 58240002
41 | M | 42221303 | Šoupátko pitná voda z tvár. litiny, PN16 D 90 (DN 80), válc. vřeteno z nerez. oceli, těžká antikoroz. ochrana | kus | 1 | 2213 | 2213 |  |  | základní | 0 | 0 | 0.018 | 0.018 | 0 | 0 | 8 | M | 2 | ROZPOCET | 2213 | 0 | 0 | 0 | 0 | 1 | 2213 | 4 | -1632571555
42 | M | 42291073 | Zemní souprava teleskop. pro šoupátka DN 65-80 mm, krytí potrubí 1,40-1,80 m | kus | 1 | 529 | 529 |  |  | základní | 0 | 0 | 0.0035 | 0.0035 | 0 | 0 | 8 | M | 2 | ROZPOCET | 529 | 0 | 0 | 0 | 0 | 1 | 529 | 4 | 324370303
43 | K | 891247111 | Montáž hydrantů podzemních D 90 (DN 80) | kus | 1 | 1068 | 1068 |  |  | základní | 0 | 0 | 0.00034 | 0.00034 | 0 | 0 | 4 | K | 2 | ROZPOCET | 1068 | 0 | 0 | 0 | 0 | 1 | 1068 | 4 | -928492169
44 | M | 42273594 | hydrant podzemní D 90 (DN 80) PN16 dvojitý uzávěr s koulí, krycí výška 1500 mm, těžká antikoroz. ochrana dle GSK, vřeteno z nerez. oceli | kus | 1 | 6394.58 | 6394.58 |  |  | základní | 0 | 0 | 0.048 | 0.048 | 0 | 0 | 8 | M | 2 | ROZPOCET | 6394.58 | 0 | 0 | 0 | 0 | 1 | 6394.58 | 4 | -264674534
45 | K | 892233122 | Proplach a dezinfekce vodovodního potrubí DN od D 32 mm do D 70 mm | m | 198.5 | 24.3 | 4823.55 |  |  | základní | 0 | 0 | 0 | 0 | 0 | 0 | 4 | K | 2 | ROZPOCET | 4823.55 | 0 | 0 | 0 | 0 | 1 | 4823.55 | 4 | -616020917
46 | K | 892273122 | Proplach a dezinfekce vodovodního potrubí DN od 80 do 125 | m | 240.5 | 26.16 | 6291.48 |  |  | základní | 0 | 0 | 0 | 0 | 0 | 0 | 4 | K | 2 | ROZPOCET | 6291.48 | 0 | 0 | 0 | 0 | 1 | 6291.48 | 4 | -151192293
47 | K | 899401112 | Osazení poklopů litinových šoupátkových | kus | 19 | 434 | 8246 |  |  | základní | 0 | 0 | 0.12303 | 2.3376 | 0 | 0 | 4 | K | 2 | ROZPOCET | 8246 | 0 | 0 | 0 | 0 | 1 | 8246 | 4 | -142042890
48 | M | 42291053 | souprava zemní pro navrtávací pas se šoupátkem | kus | 18 | 697 | 12546 |  |  | základní | 0 | 0 | 0.0035 | 0.063 | 0 | 0 | 8 | M | 2 | ROZPOCET | 12546 | 0 | 0 | 0 | 0 | 1 | 12546 | 4 | -1926399224
49 | M | 42291352 | poklop litinový šoupátkový pro zemní soupravy osazení do terénu a do vozovky teleskopický | kus | 19 | 803 | 15257 |  |  | základní | 0 | 0 | 0.0133 | 0.2527 | 0 | 0 | 8 | M | 2 | ROZPOCET | 15257 | 0 | 0 | 0 | 0 | 1 | 15257 | 4 | -1868085635
50 | M | 56230636 | deska podkladová uličního poklopu ventilkového a šoupatového prům. 340 mm | kus | 19 | 67.2 | 1276.8 |  |  | základní | 0 | 0 | 0.0009 | 0.0171 | 0 | 0 | 8 | M | 2 | ROZPOCET | 1276.8 | 0 | 0 | 0 | 0 | 1 | 1276.8 | 4 | -310675855
51 | K | 899401113 | Osazení poklopů litinových hydrantových | kus | 1 | 835 | 835 |  |  | základní | 0 | 0 | 0.32906 | 0.32906 | 0 | 0 | 4 | K | 2 | ROZPOCET | 835 | 0 | 0 | 0 | 0 | 1 | 835 | 4 | 179097002
52 | M | 42291452 | poklop litinový - hydrantový DN 80 teleskopický | kus | 1 | 1634.15 | 1634.15 |  |  | základní | 0 | 0 | 0.0295 | 0.0295 | 0 | 0 | 8 | M | 2 | ROZPOCET | 1634.15 | 0 | 0 | 0 | 0 | 1 | 1634.15 | 4 | 1620986059
53 | M | 56230638 | deska podkladová uličního poklopu hydrantového 530x420 mm | kus | 1 | 148 | 148 |  |  | základní | 0 | 0 | 0.0019 | 0.0019 | 0 | 0 | 8 | M | 2 | ROZPOCET | 148 | 0 | 0 | 0 | 0 | 1 | 148 | 4 | 373267403
54 | K | 899711111 | Orientační tabulky na konstrukci oplocení | kus | 2 | 350 | 700 |  |  | základní | 0 | 0 | 0.00011 | 0.00022 | 0 | 0 | 4 | K | 2 | ROZPOCET | 700 | 0 | 0 | 0 | 0 | 1 | 700 | 4 | 982508192
55 | K | 899721111 | Signalizační vodič CY 4mm na potrubí PVC/PE do DN 150 mm | m | 248.5 | 18 | 4473 |  |  | základní | 0 | 0 | 0.00019 | 0.047215 | 0 | 0 | 4 | K | 2 | ROZPOCET | 4473 | 0 | 0 | 0 | 0 | 1 | 4473 | 4 | 584277536
56 | K | 899722113 | Krytí potrubí z plastů výstražnou fólií z PVC 34cm | m | 248.5 | 10 | 2485 |  |  | základní | 0 | 0 | 9e-05 | 0.022365 | 0 | 0 | 4 | K | 2 | ROZPOCET | 2485 | 0 | 0 | 0 | 0 | 1 | 2485 | 4 | -1542539408
| D | 998 | Přesun hmot |  |  |  | 42433.18 |  |  |  |  | 0 |  | 0 |  | 0 | 1 | D | 2 | ROZPOCET | [6 empty] | 42433.18
57 | K | 998276101 | Přesun hmot pro trubní vedení z trub z plastických hmot otevřený výkop | t | 112.02 | 378.8 | 42433.18 |  |  | základní | 0 | 0 | 0 | 0 | 0 | 0 | 4 | K | 3 | ROZPOCET | 42433.18 | 0 | 0 | 0 | 0 | 1 | 42433.18 | 4 | 1087812783
| D | 997 | Přesun sutě |  |  |  | 2428.43 |  |  |  |  | 0 |  | 0 |  | 0 | 1 | D | 2 | ROZPOCET | [6 empty] | 2428.43
58 | K | 997006512 | Vodorovné doprava suti s naložením a složením na skládku do 1 km | t | 10.58 | 150.15 | 1588.59 |  |  | základní | 0 | 0 | 0 | 0 | 0 | 0 | 4 | K | 3 | ROZPOCET | 1588.59 | 0 | 0 | 0 | 0 | 1 | 1588.59 | 4 | -224953903
59 | K | 997006519 | Příplatek k vodorovnému přemístění suti na skládku ZKD 1 km přes 1 km | t | 63.48 | 13.23 | 839.84 |  |  | základní | 0 | 0 | 0 | 0 | 0 | 0 | 4 | K | 3 | ROZPOCET | 839.84 | 0 | 0 | 0 | 0 | 1 | 839.84 | 4 | 87131285

## SO 02.2 - Přeložení vodov...
{d4d0e920-072e-48fe-ad8b-951a8217ce33}
2
| KRYCÍ LIST SOUPISU PRACÍ | [7 empty] | v --- níže se nacházejí doplnkové a pomocné údaje k sestavám --- v | [8 empty] | False
Stavba:
Kanalizace Staré Město - ul. Pode Břehy a U Chodníčku - PŘELOŽKY VŘ
Objekt:
SO 02.2 - Přeložení vodovodního řadu
| KSO: |  | 827 21 11 |  |  | CC-CZ:
| Místo: |  | Staré Město |  |  | Datum: | 18. 11. 2020
| Zadavatel: |  |  |  |  | IČ: | 00576948
|  | Obec Staré Město |  |  |  | DIČ: | CZ00576948
| Zhotovitel: |  |  |  |  | IČ: | 45193665
|  | SmVaK Ostrava a.s. |  |  |  | DIČ: | CZ45193665
| Projektant: |  |  |  |  | IČ: | 13640241
|  | Miloš Kopecký |  |  |  | DIČ: | 5511121297
| Zpracovatel: |  |  |  |  | IČ: | 13640241
|  | Miloš Kopecký |  |  |  | DIČ:
Poznámka:
| Cena bez DPH | [5 empty] | 89933.74
|  |  | Základ daně |  |  | Sazba daně | Výše daně
| DPH | základní | 89933.74 |  |  | 21% | 18886.09
|  | snížená | 0 |  |  | 15% | 0
|  | zákl. přenesená | 0 |  |  | 21% | 0
|  | sníž. přenesená | 0 |  |  | 15% | 0
|  | nulová | 0 |  |  | 0% | 0
| Cena s DPH |  |  | v | CZK |  | 108819.83
| Projektant |  |  | Zpracovatel
| Datum a podpis: |  | Razítko | Datum a podpis: |  |  | Razítko
| Objednavatel |  |  | Zhotovitel
| Datum a podpis: |  | Razítko | Datum a podpis: |  |  | Razítko
REKAPITULACE ČLENĚNÍ SOUPISU PRACÍ
Stavba:
Kanalizace Staré Město - ul. Pode Břehy a U Chodníčku - PŘELOŽKY VŘ
Objekt:
SO 02.2 - Přeložení vodovodního řadu
Místo: |  |  | Staré Město |  |  | Datum: | 18. 11. 2020
Zadavatel: |  |  | Obec Staré Město |  |  | Projektant: | Miloš Kopecký
Zhotovitel: |  |  | SmVaK Ostrava a.s. |  |  | Zpracovatel: | Miloš Kopecký
Kód dílu - Popis | [6 empty] | Cena celkem [CZK]
Náklady ze soupisu prací | [6 empty] | 89933.74 | [11 empty] | -1
| HSV - Práce a dodávky HSV | [5 empty] | 89933.74
| 1 - Zemní práce | [5 empty] | 51453.61
| 4 - Vodorovné konstrukce | [5 empty] | 1030.44
| 8 - Trubní vedení | [5 empty] | 37449.69
| 998 - Přesun hmot | [5 empty] | 4200.89
| 997 - Přesun sutě | [5 empty] | 142.31
SOUPIS PRACÍ
Stavba:
Kanalizace Staré Město - ul. Pode Břehy a U Chodníčku - PŘELOŽKY VŘ
Objekt:
SO 02.2 - Přeložení vodovodního řadu
Místo: |  |  | Staré Město |  |  | Datum: | 18. 11. 2020
Zadavatel: |  |  | Obec Staré Město |  |  | Projektant: | Miloš Kopecký
Zhotovitel: |  |  | SmVaK Ostrava a.s. |  |  | Zpracovatel: | Miloš Kopecký
PČ | Typ | Kód | Popis | MJ | Množství | J.cena [CZK] | Cena celkem [CZK] | Cenová soustava |  | DPH | J. Nh [h] | Nh celkem [h] | J. hmotnost [t] | Hmotnost celkem [t] | J. suť [t] | Suť Celkem [t]
Náklady soupisu celkem | [6 empty] | 89933.74 |  |  |  |  | 0 |  | 11.0899 |  | 0.6248 |  | D | -1 | [7 empty] | 89933.74
| D | HSV | Práce a dodávky HSV |  |  |  | 89933.74 |  |  |  |  | 0 |  | 11.0899 |  | 0.6248 | 1 | D | 0 | ROZPOCET | [6 empty] | 89933.74
| D | 1 | Zemní práce |  |  |  | 51453.61 |  |  |  |  | 0 |  | 10.8868 |  | 0 | 1 | D | 1 | ROZPOCET | [6 empty] | 51453.61
1 | K | 115101201 | Čerpání vody na dopravní výšku do 10 m průměrný přítok do 500 l/min | hod | 24 | 36.45 | 874.8 |  |  | základní | 0 | 0 | 0 | 0 | 0 | 0 | 4 | K | 2 | ROZPOCET | 874.8 | 0 | 0 | 0 | 0 | 1 | 874.8 | 4 | 833282437
2 | K | 115101301 | Pohotovost čerpací soupravy pro dopravní výšku do 10 m přítok do 500 l/min | den | 3 | 21.95 | 65.85 |  |  | základní | 0 | 0 | 0 | 0 | 0 | 0 | 4 | K | 2 | ROZPOCET | 65.85 | 0 | 0 | 0 | 0 | 1 | 65.85 | 4 | -764971258
3 | K | 130001101 | Příplatek za ztížení vykopávky v blízkosti podzemního vedení | m3 | 8.52 | 488.58 | 4162.7 |  |  | základní | 0 | 0 | 0 | 0 | 0 | 0 | 4 | K | 2 | ROZPOCET | 4162.7 | 0 | 0 | 0 | 0 | 1 | 4162.7 | 4 | -399621626
4 | K | 132254101 | Hloubení rýh zapažených š do 800 mm v hornině třídy těžitelnosti I, skupiny 3 objem do 20 m3 strojně | m3 | 19.06 | 1140 | 21728.4 |  |  | základní | 0 | 0 | 0 | 0 | 0 | 0 | 4 | K | 2 | ROZPOCET | 21728.4 | 0 | 0 | 0 | 0 | 1 | 21728.4 | 4 | 1950045632
5 | K | 132212111 | Hloubení rýh š do 800 mm v soudržných horninách třídy těžitelnosti I, skupiny 3 ručně | m3 | 1.8 | 1342 | 2415.6 |  |  | základní | 0 | 0 | 0 | 0 | 0 | 0 | 4 | K | 2 | ROZPOCET | 2415.6 | 0 | 0 | 0 | 0 | 1 | 2415.6 | 4 | -388033939
6 | K | 151811131 | Osazení pažicího boxu hl výkopu do 4 m š do 1,2 m | m2 | 46.29 | 70 | 3240.3 |  |  | základní | 0 | 0 | 0.00058 | 0.026848 | 0 | 0 | 4 | K | 2 | ROZPOCET | 3240.3 | 0 | 0 | 0 | 0 | 1 | 3240.3 | 4 | -554240763
7 | K | 151811231 | Odstranění pažicího boxu hl výkopu do 4 m š do 1,2 m | m2 | 46.29 | 44.45 | 2057.59 |  |  | základní | 0 | 0 | 0 | 0 | 0 | 0 | 4 | K | 2 | ROZPOCET | 2057.59 | 0 | 0 | 0 | 0 | 1 | 2057.59 | 4 | 865732737
8 | K | 162451105 | Vodorovné přemístění do 1500 m výkopku/sypaniny z horniny třídy těžitelnosti I, skupiny 1 až 3 | m3 | 26.68 | 93.52 | 2495.11 |  |  | základní | 0 | 0 | 0 | 0 | 0 | 0 | 4 | K | 2 | ROZPOCET | 2495.11 | 0 | 0 | 0 | 0 | 1 | 2495.11 | 4 | 1677668079
9 | K | 162751114 | Vodorovné přemístění do 7000 m výkopku/sypaniny z horniny třídy těžitelnosti I, skupiny 1 až 3 | m3 | 5.72 | 206 | 1178.32 |  |  | základní | 0 | 0 | 0 | 0 | 0 | 0 | 4 | K | 2 | ROZPOCET | 1178.32 | 0 | 0 | 0 | 0 | 1 | 1178.32 | 4 | -900238405
10 | K | 167151111 | Nakládání výkopku z hornin třídy těžitelnosti I, skupiny 1 až 3 přes 100 m3 | m3 | 19.06 | 45.49 | 867.04 |  |  | základní | 0 | 0 | 0 | 0 | 0 | 0 | 4 | K | 2 | ROZPOCET | 867.04 | 0 | 0 | 0 | 0 | 1 | 867.04 | 4 | 1085469535
11 | K | 171201201 | Uložení sypaniny na skládky | m3 | 19.06 | 20.35 | 387.87 |  |  | základní | 0 | 0 | 0 | 0 | 0 | 0 | 4 | K | 2 | ROZPOCET | 387.87 | 0 | 0 | 0 | 0 | 1 | 387.87 | 4 | -1532857646
12 | K | 171201231 | Poplatek za uložení zeminy a kamení na recyklační skládce (skládkovné) kód odpadu 17 05 04 | t | 10.87 | 300 | 3261 |  |  | základní | 0 | 0 | 0 | 0 | 0 | 0 | 4 | K | 2 | ROZPOCET | 3261 | 0 | 0 | 0 | 0 | 1 | 3261 | 4 | 1023708344
13 | K | 174101101 | Zásyp jam, šachet rýh nebo kolem objektů sypaninou se zhutněním | m3 | 19.06 | 127 | 2420.62 |  |  | základní | 0 | 0 | 0 | 0 | 0 | 0 | 4 | K | 2 | ROZPOCET | 2420.62 | 0 | 0 | 0 | 0 | 1 | 2420.62 | 4 | 843774473
14 | M | 58343959 | kamenivo drcené hrubé frakce 32/63 | t | 10.86 | 320 | 3475.2 |  |  | základní | 0 | 0 | 1 | 10.86 | 0 | 0 | 8 | M | 2 | ROZPOCET | 3475.2 | 0 | 0 | 0 | 0 | 1 | 3475.2 | 4 | -2124981148
15 | K | 174211101 | Zásyp jam, šachet rýh nebo kolem objektů sypaninou bez zhutnění ručně | m3 | 1.8 | 76.4 | 137.52 |  |  | základní | 0 | 0 | 0 | 0 | 0 | 0 | 4 | K | 2 | ROZPOCET | 137.52 | 0 | 0 | 0 | 0 | 1 | 137.52 | 4 | 1170893935
16 | K | 175151101 | Obsypání potrubí strojně sypaninou bez prohození, uloženou do 3 m | m3 | 6.09 | 197.4 | 1202.17 |  |  | základní | 0 | 0 | 0 | 0 | 0 | 0 | 4 | K | 2 | ROZPOCET | 1202.17 | 0 | 0 | 0 | 0 | 1 | 1202.17 | 4 | 548794242
17 | K | 175111209 | Příplatek k obsypání objektu za ruční prohození sypaniny, uložené do 3 m | m3 | 6.09 | 243.6 | 1483.52 |  |  | základní | 0 | 0 | 0 | 0 | 0 | 0 | 4 | K | 2 | ROZPOCET | 1483.52 | 0 | 0 | 0 | 0 | 1 | 1483.52 | 4 | -384856147
| D | 4 | Vodorovné konstrukce |  |  |  | 1030.44 |  |  |  |  | 0 |  | 0 |  | 0 | 1 | D | 1 | ROZPOCET | [6 empty] | 1030.44
18 | K | 451595111 | Lože pod potrubí otevřený výkop z prohozeného výkopku | m3 | 1.55 | 664.8 | 1030.44 |  |  | základní | 0 | 0 | 0 | 0 | 0 | 0 | 4 | K | 2 | ROZPOCET | 1030.44 | 0 | 0 | 0 | 0 | 1 | 1030.44 | 4 | 114485039
| D | 8 | Trubní vedení |  |  |  | 37449.69 |  |  |  |  | 0 |  | 0.20304 |  | 0.6248 | 1 | D | 1 | ROZPOCET | [6 empty] | 37449.69
19 | K | 850265121 | Výřez nebo výsek na potrubí z trub litinových tlakových nebo plastických hmot do DN 100 | kus | 2 | 3500 | 7000 |  |  | základní | 0 | 0 | 0 | 0 | 0 | 0 | 4 | K | 2 | ROZPOCET | 7000 | 0 | 0 | 0 | 0 | 1 | 7000 | 4 | 661087302
20 | K | 850311811 | Bourání stávajícího potrubí z trub litinových DN 150 | m | 14.2 | 165 | 2343 |  |  | základní | 0 | 0 | 0 | 0 | 0.044 | 0.6248 | 4 | K | 2 | ROZPOCET | 2343 | 0 | 0 | 0 | 0 | 1 | 2343 | 4 | -844176659
21 | K | 857241131 | Montáž litinových tvarovek jednoosých hrdlových otevřený výkop s integrovaným těsněním DN 80 | kus | 2 | 448 | 896 |  |  | základní | 0 | 0 | 0 | 0 | 0 | 0 | 4 | K | 2 | ROZPOCET | 896 | 0 | 0 | 0 | 0 | 1 | 896 | 4 | 1791139987
22 | M | 55259203 | tvarovka hrdlová multitoleranční z tvárné litiny DN 80/80 pro spojení potrubí GG 80/PE100 RC, s jištěním proti posunu | kus | 2 | 2958 | 5916 |  |  | základní | 0 | 0 | 0.0112 | 0.0224 | 0 | 0 | 8 | M | 2 | ROZPOCET | 5916 | 0 | 0 | 0 | 0 | 1 | 5916 | 4 | -406955252
23 | K | 871161211 | Montáž potrubí z PE100 SDR 11 otevřený výkop svařovaných elektrotvarovkou D 32 x 3,0 mm | m | 1 | 67.3 | 67.3 |  |  | základní | 0 | 0 | 0 | 0 | 0 | 0 | 4 | K | 2 | ROZPOCET | 67.3 | 0 | 0 | 0 | 0 | 1 | 67.3 | 4 | 950862131
24 | M | 28613595 | potrubí dvouvrstvé PE100 RC - SDR 11 D 32x3,0 | m | 1.1 | 54 | 59.4 |  |  | základní | 0 | 0 | 0.00028 | 0.000308 | 0 | 0 | 8 | M | 2 | ROZPOCET | 59.4 | 0 | 0 | 0 | 0 | 1 | 59.4 | 4 | -1000028310
25 | M | 28615969 | elektrospojka SDR11 PE 100 PN16 D 32mm | kus | 1 | 361.8 | 361.8 |  |  | základní | 0 | 0 | 5e-05 | 5e-05 | 0 | 0 | 8 | M | 2 | ROZPOCET | 361.8 | 0 | 0 | 0 | 0 | 1 | 361.8 | 4 | -411037992
26 | K | 871241211 | Montáž potrubí z PE100 SDR 11 otevřený výkop svařovaných elektrotvarovkou D 90 x 8,2 mm | m | 14.2 | 122 | 1732.4 |  |  | základní | 0 | 0 | 0 | 0 | 0 | 0 | 4 | K | 2 | ROZPOCET | 1732.4 | 0 | 0 | 0 | 0 | 1 | 1732.4 | 4 | 1824542288
27 | M | 28613556 | potrubí dvouvrstvé PE100 RC SDR11 (PN 16) D 90x8,2 mm (DN 80 mm) dl 6,00 m | m | 14.41 | 196 | 2824.36 |  |  | základní | 0 | 0 | 0.00214 | 0.030837 | 0 | 0 | 8 | M | 2 | ROZPOCET | 2824.36 | 0 | 0 | 0 | 0 | 1 | 2824.36 | 4 | 195290200
28 | K | 877241101 | Montáž elektrospojek na vodovodním potrubí z PE trub d 90 | kus | 3 | 262 | 786 |  |  | základní | 0 | 0 | 0 | 0 | 0 | 0 | 4 | K | 2 | ROZPOCET | 786 | 0 | 0 | 0 | 0 | 1 | 786 | 4 | 574881447
29 | M | 28615974 | elektrospojka SDR11 PE 100 PN16 D 90mm | kus | 3 | 207 | 621 |  |  | základní | 0 | 0 | 0.00039 | 0.00117 | 0 | 0 | 8 | M | 2 | ROZPOCET | 621 | 0 | 0 | 0 | 0 | 1 | 621 | 4 | 1595764011
30 | K | 877241110 | Montáž elektrokolen 45° na vodovodním potrubí z PE trub d 90 | kus | 2 | 248 | 496 |  |  | základní | 0 | 0 | 0 | 0 | 0 | 0 | 4 | K | 2 | ROZPOCET | 496 | 0 | 0 | 0 | 0 | 1 | 496 | 4 | -1822531487
31 | M | 28614841 | koleno 45° SDR11 PE 100 PN16 D 90mm | kus | 2 | 1048.8 | 2097.6 |  |  | základní | 0 | 0 | 0.00058 | 0.00116 | 0 | 0 | 8 | M | 2 | ROZPOCET | 2097.6 | 0 | 0 | 0 | 0 | 1 | 2097.6 | 4 | 91548571
32 | K | 877241126 | Montáž elektro navrtávacích T-kusů ventil a 360° otočná odbočka na vodovodním potrubí z PE trub d 90/32 | kus | 1 | 668.8 | 668.8 |  |  | základní | 0 | 0 | 0 | 0 | 0 | 0 | 4 | K | 2 | ROZPOCET | 668.8 | 0 | 0 | 0 | 0 | 1 | 668.8 | 4 | -1825716248
33 | M | 28614074 | tvarovka T-kus navrtávací s ventilem, s odbočkou 360° D 90-32mm | kus | 1 | 2948.6 | 2948.6 |  |  | základní | 0 | 0 | 0.0021 | 0.0021 | 0 | 0 | 8 | M | 2 | ROZPOCET | 2948.6 | 0 | 0 | 0 | 0 | 1 | 2948.6 | 4 | -792677335
34 | K | 892233122 | Proplach a dezinfekce vodovodního potrubí DN od D 32 mm do D 70 mm | m | 61.2 | 24.3 | 1487.16 |  |  | základní | 0 | 0 | 0 | 0 | 0 | 0 | 4 | K | 2 | ROZPOCET | 1487.16 | 0 | 0 | 0 | 0 | 1 | 1487.16 | 4 | 1795243689
35 | K | 892273122 | Proplach a dezinfekce vodovodního potrubí DN od 80 do 125 | m | 14.2 | 26.16 | 371.47 |  |  | základní | 0 | 0 | 0 | 0 | 0 | 0 | 4 | K | 2 | ROZPOCET | 371.47 | 0 | 0 | 0 | 0 | 1 | 371.47 | 4 | 1899649329
36 | K | 899401112 | Osazení poklopů litinových šoupátkových | kus | 1 | 434 | 434 |  |  | základní | 0 | 0 | 0.12303 | 0.12303 | 0 | 0 | 4 | K | 2 | ROZPOCET | 434 | 0 | 0 | 0 | 0 | 1 | 434 | 4 | -459132471
37 | M | 42291053 | souprava zemní pro navrtávací pas se šoupátkem | kus | 1 | 697 | 697 |  |  | základní | 0 | 0 | 0.0035 | 0.0035 | 0 | 0 | 8 | M | 2 | ROZPOCET | 697 | 0 | 0 | 0 | 0 | 1 | 697 | 4 | 849719734
38 | M | 42291352 | poklop litinový šoupátkový pro zemní soupravy osazení do terénu a do vozovky teleskopický | kus | 1 | 803 | 803 |  |  | základní | 0 | 0 | 0.0133 | 0.0133 | 0 | 0 | 8 | M | 2 | ROZPOCET | 803 | 0 | 0 | 0 | 0 | 1 | 803 | 4 | -574369651
39 | M | 56230636 | deska podkladová uličního poklopu ventilkového a šoupatového prům. 340 mm | kus | 1 | 67.2 | 67.2 |  |  | základní | 0 | 0 | 0.0009 | 0.0009 | 0 | 0 | 8 | M | 2 | ROZPOCET | 67.2 | 0 | 0 | 0 | 0 | 1 | 67.2 | 4 | -1474221462
40 | K | 899721111 | Signalizační vodič CY 4mm na potrubí PVC/PE do DN 150 mm | m | 15.3 | 18 | 275.4 |  |  | základní | 0 | 0 | 0.00019 | 0.002907 | 0 | 0 | 4 | K | 2 | ROZPOCET | 275.4 | 0 | 0 | 0 | 0 | 1 | 275.4 | 4 | 751565513
41 | K | 899722113 | Krytí potrubí z plastů výstražnou fólií z PVC 34cm | m | 15.3 | 10 | 153 |  |  | základní | 0 | 0 | 9e-05 | 0.001377 | 0 | 0 | 4 | K | 2 | ROZPOCET | 153 | 0 | 0 | 0 | 0 | 1 | 153 | 4 | -1690682511
| D | 998 | Přesun hmot |  |  |  | 4200.89 |  |  |  |  | 0 |  | 0 |  | 0 | 1 | D | 2 | ROZPOCET | [6 empty] | 4200.89
42 | K | 998276101 | Přesun hmot pro trubní vedení z trub z plastických hmot otevřený výkop | t | 11.09 | 378.8 | 4200.89 |  |  | základní | 0 | 0 | 0 | 0 | 0 | 0 | 4 | K | 3 | ROZPOCET | 4200.89 | 0 | 0 | 0 | 0 | 1 | 4200.89 | 4 | 381388767
| D | 997 | Přesun sutě |  |  |  | 142.31 |  |  |  |  | 0 |  | 0 |  | 0 | 1 | D | 2 | ROZPOCET | [6 empty] | 142.31
43 | K | 997006512 | Vodorovné doprava suti s naložením a složením na skládku do 1 km | t | 0.62 | 150.15 | 93.09 |  |  | základní | 0 | 0 | 0 | 0 | 0 | 0 | 4 | K | 3 | ROZPOCET | 93.09 | 0 | 0 | 0 | 0 | 1 | 93.09 | 4 | -293583816
44 | K | 997006519 | Příplatek k vodorovnému přemístění suti na skládku ZKD 1 km přes 1 km | t | 3.72 | 13.23 | 49.22 |  |  | základní | 0 | 0 | 0 | 0 | 0 | 0 | 4 | K | 3 | ROZPOCET | 49.22 | 0 | 0 | 0 | 0 | 1 | 49.22 | 4 | -1641938568

## VRN - Vedlejší a ostatní ...
{562a6af9-b9c9-461a-a9ac-258c386b9039}
2
| KRYCÍ LIST SOUPISU PRACÍ | [7 empty] | v --- níže se nacházejí doplnkové a pomocné údaje k sestavám --- v | [8 empty] | False
Stavba:
Kanalizace Staré Město - ul. Pode Břehy a U Chodníčku - PŘELOŽKY VŘ
Objekt:
VRN - Vedlejší a ostatní náklady
| KSO: |  | 827 21 11 |  |  | CC-CZ:
| Místo: |  | Staré Město |  |  | Datum: | 18. 11. 2020
| Zadavatel: |  |  |  |  | IČ: | 00576948
|  | Obec Staré Město |  |  |  | DIČ: | CZ00576948
| Zhotovitel: |  |  |  |  | IČ: | 45193665
|  | SmVaK Ostrava a.s. |  |  |  | DIČ: | CZ45193665
| Projektant: |  |  |  |  | IČ: | 13640241
|  | Miloš Kopecký |  |  |  | DIČ: | 5511121297
| Zpracovatel: |  |  |  |  | IČ: | 13640241
|  | Miloš Kopecký |  |  |  | DIČ:
Poznámka:
| Cena bez DPH | [5 empty] | 11061.82
|  |  | Základ daně |  |  | Sazba daně | Výše daně
| DPH | základní | 11061.82 |  |  | 21% | 2322.98
|  | snížená | 0 |  |  | 15% | 0
|  | zákl. přenesená | 0 |  |  | 21% | 0
|  | sníž. přenesená | 0 |  |  | 15% | 0
|  | nulová | 0 |  |  | 0% | 0
| Cena s DPH |  |  | v | CZK |  | 13384.8
| Projektant |  |  | Zpracovatel
| Datum a podpis: |  | Razítko | Datum a podpis: |  |  | Razítko
| Objednavatel |  |  | Zhotovitel
| Datum a podpis: |  | Razítko | Datum a podpis: |  |  | Razítko
REKAPITULACE ČLENĚNÍ SOUPISU PRACÍ
Stavba:
Kanalizace Staré Město - ul. Pode Břehy a U Chodníčku - PŘELOŽKY VŘ
Objekt:
VRN - Vedlejší a ostatní náklady
Místo: |  |  | Staré Město |  |  | Datum: | 18. 11. 2020
Zadavatel: |  |  | Obec Staré Město |  |  | Projektant: | Miloš Kopecký
Zhotovitel: |  |  | SmVaK Ostrava a.s. |  |  | Zpracovatel: | Miloš Kopecký
Kód dílu - Popis | [6 empty] | Cena celkem [CZK]
Náklady ze soupisu prací | [6 empty] | 11061.82 | [11 empty] | -1
SOUPIS PRACÍ
Stavba:
Kanalizace Staré Město - ul. Pode Břehy a U Chodníčku - PŘELOŽKY VŘ
Objekt:
VRN - Vedlejší a ostatní náklady
Místo: |  |  | Staré Město |  |  | Datum: | 18. 11. 2020
Zadavatel: |  |  | Obec Staré Město |  |  | Projektant: | Miloš Kopecký
Zhotovitel: |  |  | SmVaK Ostrava a.s. |  |  | Zpracovatel: | Miloš Kopecký
PČ | Typ | Kód | Popis | MJ | Množství | J.cena [CZK] | Cena celkem [CZK] | Cenová soustava |  | DPH | J. Nh [h] | Nh celkem [h] | J. hmotnost [t] | Hmotnost celkem [t] | J. suť [t] | Suť Celkem [t]
Náklady soupisu celkem | [6 empty] | 11061.82 |  |  |  |  | 0 |  | 0 |  | 0 |  | D | -1 | [7 empty] | 11061.82
1 | K | 012103000 | Geodetické práce před výstavbou | m | 1549.4 | 2 | 3098.8 |  |  | základní | 0 | 0 | 0 | 0 | 0 | 0 | 1024 | K | 0 | ROZPOCET | 3098.8 | 0 | 0 | 0 | 0 | 1 | 3098.8 | 1024 | -1296726462
2 | K | 012303000 | Geodetické práce po výstavbě | m | 1549.4 | 3.3 | 5113.02 |  |  | základní | 0 | 0 | 0 | 0 | 0 | 0 | 1024 | K | 0 | ROZPOCET | 5113.02 | 0 | 0 | 0 | 0 | 1 | 5113.02 | 1024 | 2079620625
3 | K | 013244000 | Dokumentace pro provádění stavby | sou | 1 | 0 | 0 |  |  | základní | 0 | 0 | 0 | 0 | 0 | 0 | 1024 | K | 0 | ROZPOCET | 0 | 0 | 0 | 0 | 0 | 1 | 0 | 1024 | -1471090832
4 | K | 013254000 | Dokumentace skutečného provedení stavby | sou | 1 | 850 | 850 |  |  | základní | 0 | 0 | 0 | 0 | 0 | 0 | 1024 | K | 0 | ROZPOCET | 850 | 0 | 0 | 0 | 0 | 1 | 850 | 1024 | -1056162185
5 | K | 030001000 | Zařízení staveniště | sou | 1 | 2000 | 2000 |  |  | základní | 0 | 0 | 0 | 0 | 0 | 0 | 1024 | K | 0 | ROZPOCET | 2000 | 0 | 0 | 0 | 0 | 1 | 2000 | 1024 | 981973373
6 | K | 034303000 | Dopravní značení na staveništi | sou | 1 | 0 | 0 |  |  | základní | 0 | 0 | 0 | 0 | 0 | 0 | 1024 | K | 0 | ROZPOCET | 0 | 0 | 0 | 0 | 0 | 1 | 0 | 1024 | 19656781
7 | K | 071002000 | Provoz investora, třetích osob | sou | 1 | 0 | 0 |  |  | základní | 0 | 0 | 0 | 0 | 0 | 0 | 1024 | K | 0 | ROZPOCET | 0 | 0 | 0 | 0 | 0 | 1 | 0 | 1024 | 1739316290
8 | K | 091504000 | Náklady související s propagační činnosti | … | 1 | 0 | 0 |  |  | základní | 0 | 0 | 0 | 0 | 0 | 0 | 1024 | K | 0 | ROZPOCET | 0 | 0 | 0 | 0 | 0 | 1 | 0 | 1024 | -1654035876