## Rozpočet - vybrané sloupce
Slepý stavební rozpočet
Název stavby: |  | Rekonstrukce hřbitovní zdi kolem kostela sv. Mikuláše v Hynčicích |  | Doba výstavby: |  | Objednatel:
Druh stavby: |  |  |  | Začátek výstavby: | 21.02.2018 | Projektant:
Lokalita: |  | Hynčice, Město Albrehctice |  | Konec výstavby: |  | Zhotovitel:
JKSO: |  |  |  | Zpracováno dne: | 21.02.2018 | Zpracoval:
Č | Objekt | Kód | Zkrácený popis / Varianta |  |  |  | M.j. | Rozměry | Množství | Jednotková cena (Kč) | Náklady celkem (Kč) | RTS komentář
|  |  | Oprava hřbitovní zdi | [7 empty] | 0
|  | 0 | Všeobecné konstrukce a práce | [7 empty] | 0
1 | SO101 | 001.R001VD | Osazení obrubníku - ocelový plechový obrubník pozinkovaný výška 100 mm (200 mm s klíny), tl. 20 mm |  |  |  | m | 172,20 | 172.2 |  | 0 |  | 0 | 0
Poznámka: |  |  | Osazení obrubníku - ocelový plechový obrubník pozinkovaný výška 100 mm (200 mm s klíny), tl. 20 mm (celková délka 172,20 m). Do ceny jsou započítány veškeré náklady na montáž, dodoávku a spojovací prostředky obrubníku.
2 | SO101 | 001.R002VD | REPROFILACE PODHLEDŮ, SVISLÝCH PLOCH SANAČNÍ MALTOU JEDNOVRST TL 20MM |  |  |  | m2 | 180*0,9 | 162 |  | 0 |  | 0 | 0
Poznámka: |  |  | položka zahrnuje: dodávku veškerého materiálu potřebného pro předepsanou úpravu v předepsané kvalitě nutné vyspravení podkladu, případně zatření spar zdiva položení vrstvy v předepsané tloušťce potřebná lešení a podpěrné konstrukce
3 | SO101 | 001.R003VD | OČIŠTĚNÍ ZDIVA OTRYSKÁNÍM TLAKOVOU VODOU DO 1000 BARŮ |  |  |  | m2 | 180*0,9 | 162 |  | 0 |  | 0 | 0
Poznámka: |  |  | položka zahrnuje očištění předepsaným způsobem včetně odklizení vzniklého odpadu
4 | SO101 | 001.R004VD | SPOJOVACÍ MŮSTEK MEZI STARÝM A NOVÝM BETONEM |  |  |  | m2 | 180*0,9 | 162 |  | 0 |  | 0 | 0
Poznámka: |  |  | položka zahrnuje: dodávku veškerého materiálu potřebného pro předepsanou úpravu v předepsané kvalitě nutné vyspravení podkladu, případně zatření spar zdiva položení vrstvy v předepsané tloušťce potřebná lešení a podpěrné konstrukce
5 | SO101 | 001.R005VD | SJEDNOCUJÍCÍ STĚRKA JEMNOU MALTOU TL CCA 2MM |  |  |  | m2 | 180*0,9 | 162 |  | 0 |  | 0 | 0
Poznámka: |  |  | položka zahrnuje: dodávku veškerého materiálu potřebného pro předepsanou úpravu v předepsané kvalitě nutné vyspravení podkladu, případně zatření spar zdiva položení vrstvy v předepsané tloušťce potřebná lešení a podpěrné konstrukce barva RAL 7035
6 | SO101 | 001.R006VD | Římsa ohradní zdi z břidlice tl. 50 mm |  |  |  | m2 | 60,50*0,9+(60,5*0,9*0,25) | 68.0625 |  | 0 |  | 0 | 0
Poznámka: |  |  | Do ceny jsou započítány veškeré náklad na rozebrání stav. krycí desky ohradní zdi z břidlice, její očištění a znovu osazení na korunu ohradní zdi do vápenné malty )včetně nákladů na dodoávku materiálu na doplnění 25% z plochy desek).
|  | 11 | Přípravné a přidružené práce | [7 empty] | 0
7 | SO101 | 111201101R00 | Odstranění křovin i s kořeny na ploše do 1000 m2 |  |  |  | m2 | 13+8,7+10,5 | 32.2 |  | 0 | Položka neobsahuje odstranění vytěženého porostu. Tyto práce se ocení samostatně buď jako spálení křovin nebo jako vodorovné přemístění na příslušnou vzdálenost. Položka je určena i pro odstranění stromů o průměru kmene do 10 cm. Součástí položky je i příp. nutné odklizení křovin a stromů na hromady do 50 m nebo s naložením na dopravní prostředek. | 0 | 0
8 | SO101 | 112100001RAA | Kácení stromů do 500 mm a odstranění pařezů |  |  |  | kus | 2 | 2 |  | 0 |  | 0 | 0
včetně odvozu, spálení větví
|  | 13 | Hloubené vykopávky | [7 empty] | 0
9 | SO101 | 132201119R00 | Příplatek za lepivost - hloubení rýh 60 cm v hor.3 |  |  |  | m3 | 0,5*0,7*169,20*0,5 | 29.61 |  | 0 | Do měrných jednotek se udává poměrné množství zeminy, které ulpí v nářadí a o které je snížen celkový výkon stroje. | 0 | 0
10 | SO101 | 132200010RAD | Hloubení nezapaž. rýh šířky do 60 cm v hornině 1-4 |  |  |  | m3 | 0,7*0,5*169,20 | 59.22 |  | 0 | V položce není kalkulován poplatek za skládku zeminy. Tyto náklady se oceňují individuálně podle místních podmínek. | 0 | 0
odvoz do 15 km, uložení na skládku
Poznámka: |  |  | Výkop rýhy pro zřáízení okapového chodníku podél opěrné zdi.
|  | 16 | Přemístění výkopku | [7 empty] | 0
11 | SO101 | 162301501R00 | Vodorovné přemístění křovin do 5000 m |  |  |  | m2 | 13+8,7+10,5 | 32.2 |  | 0 | Položka se nepoužívá pro přesun do 50 m, který je započten v položce pro odstranění křovin. | 0 | 0
|  | 17 | Konstrukce ze zemin | [7 empty] | 0
12 | SO101 | 175200010RAA | Obsyp objektu prohozenou zeminou |  |  |  | m3 | 169,20*0,15 | 25.38 |  | 0 |  | 0 | 0
dovoz zeminy ze vzdálenosti 50 m
Poznámka: |  |  | Obsyp obrubníku okapového chodníku vhodnou zeminou z výkopku (0,15m3/1bm)
13 | SO101 | 174101101R00 | Zásyp jam, rýh, šachet se zhutněním |  |  |  | m3 | 169,20*0,15 | 25.38 |  | 0 | Položka obsahuje strojní přemístění materiálu pro zásyp ze vzdálenosti do 10 m od okraje zásypu. | 0 | 0
14 | SO101 | 58344197 | Štěrkodrtě frakce 32-64 mm |  |  |  | t | 169,20*0,15*2,4 | 60.912 |  | 0 |  | 0 | 0
Poznámka: |  |  | Zásyp okapového chodníku ŠD fr. 32-64 mm (0,15 m3/1bm)
|  | 18 | Povrchové úpravy terénu | [7 empty] | 0
15 | SO101 | 180401212R00 | Založení trávníku lučního výsevem ve svahu do 1:2 |  |  |  | m2 | 169,20*0,5 | 84.6 |  | 0 | V položce nejsou zakalkulovány náklady na vypletí a zalévání. | 0 | 0
|  | 19 | Hloubení pro podzemní stěny, ražení a hloubení důlní | [7 empty] | 0
16 | SO101 | 199000002R00 | Poplatek za skládku horniny 1- 4 |  |  |  | m3 | 59,22-25,38 | 33.84 |  | 0 |  | 0 | 0
Poznámka: |  |  | viz. položka č. 132200010RAD - 175200010RAA
|  | 31 | Zdi podpěrné a volné | [7 empty] | 0
17 | SO101 | 311211123R00 | Zdivo nadzákladové z lomového kamene na MV |  |  |  | m3 | 1,7*0,7*10 znovu vyzdění ohradní zdi | 30.5428 |  | 0 | Položka se používá pro zdivo pod omítku. Pokud je zdivo určeno jako pohledové, oceňuje se navíc příplatek za lícování zdiva položkami 311 21-1128 nebo -1129 a spárování položkami souboru 627 45 Spárování. | 0 | 0
[8 empty] | 17,755*1,05 kapličky + márnice | 18.6427 |  |  |  | 0 | 0
Poznámka: |  |  | Znovu vyzdění vybouraných zadních částí zdiva kapliček a márnice. (předpoklád se doplnení 5% kamene) kubatura viz. položka 962022391R00
18 | SO101 | 311211128R00 | Příplatek za jednostranné lícování zdiva |  |  |  | m3 | 18,64275 | 18.6427 |  | 0 | Položka se používá pro lícování nadzákladového zdiva z lomového kamene. | 0 | 0
|  | 32 | Zdi přehradní a opěrné | [7 empty] | 0
19 | SO101 | 327215191R00 | Zdivo nadzákladové, příplatek za zakřivení líce |  |  |  | m3 | 18,64275 | 18.6427 |  | 0 |  | 0 | 0
|  | 62 | Úprava povrchů vnější | [7 empty] | 0
20 | SO101 | 622904115R00 | Očištění fasád tlakovou vodou složitost 3 - 5 |  |  |  | m2 | 870,5475 | 870.55 |  | 0 |  | 0 | 0
Poznámka: |  |  | Očištění stav. omítek kapliček, márnice, ohrní zdi.
21 | SO101 | 622421111R00 | Omítka vnější stěn, MV, hrubá nezatřená |  |  |  | m2 | 870,5475 | 870.55 |  | 0 |  | 0 | 0
Poznámka: |  |  | Kapličky zastavení křížové cesty č. 1 a č. 2: -Štukaterské dotvoření a doplnění říms a plistrů dle dobových fotografií -Nanesení hrubé vápenné omítky v tl. 20 - 50 mm Márnice: -Štukaterské dotvoření a doplnění říms a plistrů dle dobových fotografií -Nanesení hrubé vápenné omítky v tl. 20 - 50 mm Ohradní zeď: - Nanesení hrubé vápenné omítky v tl. 20 - 50 mm
22 | SO101 | 622421132R00 | Omítka vnější stěn, MVC, hladká, složitost 3 |  |  |  | m2 | 870,5475 | 870.55 |  | 0 |  | 0 | 0
Poznámka: |  |  | Kapličky zastavení křížové cesty č. 1 a č. 2: -Celoplošné sjednocení povrchu zdi hladkou vápennou omítku v tl. 10 mm Márnice: -Celoplošné sjednocení povrchu zdi hladkou vápennou omítku v tl. 10 mm Ohradní zeď: - Celoplošné sjednocení povrchu zdi hladkou vápennou omítku v tl. 10 mm
|  | 63 | Podlahy a podlahové konstrukce | [7 empty] | 0
23 | SO101 | 639571311R00 | Okapový chodník - textilie proti prorůstání |  |  |  | m2 | 169,20*1,65*1,05 | 293.139 |  | 0 |  | 0 | 0
Poznámka: |  |  | Dodávka a montáž + 5% ztrátné
24 | SO101 | 639571215R00 | Kačírek pro okapový chodník tl. 150 mm |  |  |  | m2 | 169,20*0,0625 | 10.575 |  | 0 | Bez obrubníku. | 0 | 0
Poznámka: |  |  | Do ceny jsou započítány i náklady na dodání říčního štěrku fr. 16-22 mm (spotřeba 0,0625 m3/1bm)
|  | 711 | Izolace proti vodě | [7 empty] | 0
25 | SO101 | 711212201R00 | Penetrace hloubková 0,25 l/m2 |  |  |  | m2 | 5,85*4,7*0,5+5,85*4,7 márnice | 870.5475 |  | 0 |  | 0 | 0
[8 empty] | 180*2,1*0,5+180*2,1 ohradní zeď | 567 |  |  |  | 0 | 0
[8 empty] | 3,4*3,2*0,5*14+3,4*3,2*14 kaplička č.2 | 228.48 |  |  |  | 0 | 0
[8 empty] | 5,50*4,1*0,5+5,5*4,1 kaplička č.1 | 33.825 |  |  |  | 0 | 0
Poznámka: |  |  | Do ceny josou započítány veškeré náklady na dodávku práce a materiálu pro hloubkovou penetraci. - penetrace:neutrální disperze ze syntetických živic s malám množstvím pigmentových přísad
|  | 712 | Izolace střech (živičné krytiny) | [7 empty] | 0
26 | SO101 | 712831101RZ1 | Samostatné vytažení izolace, pásy na sucho |  |  |  | m2 | 129,0918 | 129.09 |  | 0 |  | 0 | 0
1 vrstva - včetně dodávky A 330/H
|  | 762 | Konstrukce tesařské | [7 empty] | 0
27 | SO101 | 762341210RT2 | Montáž bednění střech rovných, prkna hrubá na sraz |  |  |  | m2 | 129,0918 | 129.09 |  | 0 |  | 0 | 0
včetně dodávky řeziva, prkna tl. 24 mm
28 | SO101 | 762342203RT2 | Montáž laťování střech, vzdálenost latí 22 - 36 cm |  |  |  | m2 | 2*1,5*1,1 kaple č.1 | 40.512 |  | 0 |  | 0 | 0
včetně dodávky řeziva, latě 3/5 cm
[8 empty] | 14*2*1,84*0,65 kaplě č.2 | 33.488 |  |  |  | 0 | 0
[8 empty] | 4,9*2*0,38 štít márnice | 3.724 |  |  |  | 0 | 0
Poznámka: |  |  | Do ceny jsou započítány i náklady na spojovací prostředky (šrouby se zapuštěnou hlavou pro přichycení ke zdivu)
29 | SO101 | 762331811R00 | Demontáž konstrukcí krovů z hranolů do 120 cm2 |  |  |  | m | 10*3,7 zastřešení márnice | 137.8 |  | 0 | Demontáž vázaných konstrukcí krovů jakýchkoliv soustav o sklonu do 60 stupňů z hranolů,hranolků nebo fošen. | 0 | 0
[8 empty] | 4*1,8*14 zastřešení kapliček | 100.8 |  |  |  | 0 | 0
Poznámka: |  |  | Do ceny jsou započítány i náklady na rozebrání bednění zastřešení kapliček a márnice. Odstranění pozednic u zastřešení kapliček.
30 | SO101 | 762332110RT4 | Montáž vázaných krovů pravidelných do 120 cm2 |  |  |  | m | ((4*1,785)+(2*0,865)+(4*0,79)+(2*2,6)+(2*1,095))*14 kapličky č.2 | 308.88 |  | 0 | Položka je určena pro montáž vázaných konstrukcí krovů střech pultových, sedlových, valbových, stanových čtvercového nebo obdélníkového půdorysu. | 0 | 0
včetně dodávky řeziva, hranoly 10/10 a 80/60
[8 empty] | 10*3,7 márnice | 37 |  |  |  | 0 | 0
Poznámka: |  |  | Do ceny jsou započítány veškeré náklady na zhotovení střešní konstrukce kapliček (včetně pozednic), včetěn spojovacích prostředů a kotvívích prostředků a materiálu ke zdivu. Cena zahrnuje veškeré náklady na výměnu krokoví na střeše márnice. (do ceny jsou započítány i náklady na zhotovní tesařských spojů)
|  | 764 | Konstrukce klempířské | [7 empty] | 0
31 | SO101 | 764231420R00 | Lemování Ti Zn plechem zdí,tvrdá krytina,rš 250 mm |  |  |  | m | 2*14*1,58 Kapličky č.2 | 54.24 |  | 0 | Položka je kalkulována včetně lemování rohů a ukončení před požární zdí. | 0 | 0
[8 empty] | 2*5 márnice | 10 |  |  |  | 0 | 0
Poznámka: |  |  | Do ceny jsou započítány i náklady na dodávku plechů a spojovacích prostředků.
|  | 765 | Krytina tvrdá | [7 empty] | 0
32 | SO101 | 765342211RT2 | Krytina z břidlice 20x20 cm stř.složit. jedn.krytí |  |  |  | m2 | 14*2*0,25+2,1 Překrytí vyčnívajících říms z půdorysu střechy, márnice a kapliček | 138.1918 |  | 0 | Položka je určena pro zastřešení přírodní břidlicí střech složitých s jednoduchým krytím, na předem připravený podklad. Bezpečný sklon střechy pro daný druh krytí a formát a velikost kamene, bez spolupůsobení dalších vrstev střešního pláště, je roven nebo větší než 45°. Zastřešení nad 60°se stanoví individuálně. V položce je započítán prořez a ztratné pro břidlici v této výši: 70÷100 ks/m2 15% 50÷70 ks/m2 10% 30÷50 ks/m2 7% do 30 ks/m2 5% | 0 | 0
sklon střechy od 30° do 45°
[8 empty] | (1,9*1,305+1,84*1,305)*14 zastřešení dřev. kce kaple č.2 | 68.3298 |  |  |  | 0 | 0
[8 empty] | 21,50+4,9*0,38 Márnice | 23.362 |  |  |  | 0 | 0
[8 empty] | (1,5*1,1+1,56*1,1) střecha kaple č.1 | 3.366 |  |  |  | 0 | 0
[8 empty] | (1,9*0,65+1,84*0,65)*14 zastřešení štítu kaple č.2 | 34.034 |  |  |  | 0 | 0
Poznámka: |  |  | Včetně dodávky materiálu a spojovacích prostředků. Překrytí vyčnívajících říms z půdorysu střechy bude usazeno do lože z vápenné malty (do ceny jsou započítány i náklady na maltu)
33 | SO101 | 765900030RAA | Demontáž vláknocementové krytiny |  |  |  | m2 | 129,0918 | 129.09 |  | 0 | V položce není kalkulován poplatek za skládku pro vybouranou suť. Tyto náklady se oceňují individuálně podle místních podmínek. Orientační hmotnost vybouraných konstrukcí je 0,014 t/m2 konstrukce. | 0 | 0
čtverce
Poznámka: |  |  | Odstranění stav. eternitové krytin z kapliček a márnice.
|  | 96 | Bourání konstrukcí | [7 empty] | 0
34 | SO101 | 962032241R00 | Bourání zdiva z cihel pálených na MC |  |  |  | m3 | 0,5*0,5*0,35 Kaplička č.2 - 5 | 1.6125 |  | 0 | V položce není kalkulována manipulace se sutí, která se oceňuje samostatně položkami souboru 979. | 0 | 0
[8 empty] | 2*1*0,5 Kaplička č.2 - 8 | 1 |  |  |  | 0 | 0
[8 empty] | 0,7*0,5*1 Zdiv márnice | 0.35 |  |  |  | 0 | 0
[8 empty] | 0,5*0,5*0,7 Kaplička č.2 - 3 | 0.175 |  |  |  | 0 | 0
Poznámka: |  |  | Vybourání stav. poškozeného zdiva kapliček a márnice.
35 | SO101 | 962022391R00 | Bourání zdiva nadzákladového kamenného na MVC |  |  |  | m3 | 1,7*0,7*10 přezdění části ohradní zdi mezi kapličou 11 a 12 | 29.655 |  | 0 | V položce není kalkulována manipulace se sutí, která se oceňuje samostatně položkami souboru 979. | 0 | 0
[8 empty] | 4,7*0,65 márnice | 3.055 |  |  |  | 0 | 0
[8 empty] | 2,1*0,5*14 kapličky č.2 | 14.7 |  |  |  | 0 | 0
Poznámka: |  |  | Rozberání stav. zdiva kapliček a márnice pod zastřešením výšky 0,5 m. Rozebráne zdivo bude uloženo v místě stavby a zpětně použito na znovu vyzdění zadní části kapliček a márnice. (jednotlivé kameny budou očištěny)
|  | 97 | Prorážení otvorů a ostatní bourací práce | [7 empty] | 0
36 | SO101 | 978015361R00 | Otlučení omítek vnějších MVC v složit.5-7 do 50 % |  |  |  | m2 | 5,85*4,7*0,5 márnice | 290.1825 |  | 0 | S vyškrabáním spár, s očištěním zdiva. V položce není kalkulována manipulace se sutí, která se oceňuje samostatně položkami souboru 979. | 0 | 0
[8 empty] | 180*2,1*0,5 ohradní zeď | 189 |  |  |  | 0 | 0
[8 empty] | 3,4*3,2*0,5*14 kaplička č.2 | 76.16 |  |  |  | 0 | 0
[8 empty] | 5,5*4,1*0,5 kaplička č.1 | 11.275 |  |  |  | 0 | 0
Poznámka: |  |  | oklepání stávajících poškozených omítek ohradní zdi, kapliček a márnice
|  | S | Přesuny sutí | [7 empty] | 0
37 | SO101 | 979012112R00 | Svislá doprava suti na výšku do 3,5 m |  |  |  | t | 137,8*0,01*0,6 dřevo ze střešních kcí. | 20.214 |  | 0 |  | 0 | 0
[8 empty] | 129,09*0,0198 krytina z eternitu | 2.556 |  |  |  | 0 | 0
[8 empty] | 290,182*0,03*1,6 Otlučená omítka | 13.9287 |  |  |  | 0 | 0
[8 empty] | 1,6125*1,8 Naložení cihelné suti (962032241R00) | 2.9025 |  |  |  | 0 | 0
Poznámka: |  |  | Naložení vybourané suti na dopravní prostředek.
38 | SO101 | 979082318R00 | Vodorovná doprava suti a hmot po suchu do 6000 m |  |  |  | t | 137,8*0,01*0,6 dřevo z dřevěných kcí. | 20.2365 |  | 0 |  | 0 | 0
[8 empty] | 129,09*0,0198 eternit | 2.556 |  |  |  | 0 | 0
[8 empty] | 290,182*0,03*1,6 otlučená omítka | 13.9287 |  |  |  | 0 | 0
[8 empty] | 1,625*1,8 Cihlená suť | 2.925 |  |  |  | 0 | 0
39 | SO101 | 979093111R00 | Uložení suti na skládku bez zhutnění |  |  |  | t | 137,8*0,01*0,6 dřevo z dřevených kcí. | 20.2365 |  | 0 | V položce jsou zakalkulovány i náklady na hrubé urovnání. | 0 | 0
[8 empty] | 129,09*0,0198 eternit | 2.556 |  |  |  | 0 | 0
[8 empty] | 290,182*0,03*1,6 otlučená omítka | 13.9287 |  |  |  | 0 | 0
[8 empty] | 1,625*1,8 cihlená suť | 2.925 |  |  |  | 0 | 0
40 | SO101 | 979990105R00 | Poplatek za skládku suti - cihelné výrobky |  |  |  | t | 1,625*1,8 cihel. suť | 2.925 |  | 0 | Střešní krytina, cihly, obklady atd. Položka je určena pro suť o velikosti kusu do 30x30 cm (technologický materiál určený k recyklaci). . | 0 | 0
41 | SO101 | 979990103R00 | Poplatek za skládku suti - MV |  |  |  | t | 290,182*0,03*1,6 | 13.9287 |  | 0 | Položka je určena pro suť o velikosti kusu do 30x30 cm (technologický materiál určený k recyklaci). | 0 | 0
42 | SO101 | 979990201R00 | Poplatek za skládku suti -azbestocementové výrobky |  |  |  | t | 129,09*0,0198 etenit | 2.556 |  | 0 | až 4000 Kč/t podle lokality | 0 | 0
43 | SO101 | 979990161R00 | Poplatek za skládku suti - dřevo |  |  |  | t | 137,8*0,01*0,6 dřevo z dřevěných kcí. | 0.8268 |  | 0 |  | 0 | 0
|  |  | Vedlejší rozpočtové náklady | [7 empty] | 0
|  | 0 | Všeobecné konstrukce a práce | [7 empty] | 0
44 | VRN | 001.11VRNVD | PD skutečného provedení stavby |  |  |  | komplet | 1 | 1 |  | 0 |  | 0 | 0
Poznámka: |  |  | Vyhotovení dokumentace skutečného provedení stavby a její předání v požadované formě a množství dle SoD.Geodetické zaměření skutečného provedení díla včetně výškopisu a polohopisu a nově položených IS, v rozsahu nezbytném pro zápis změn do katastru nemovitostí.
45 | VRN | 001.3VRNVD | Vytýčení stávajících inženýrských sítí a objektů, jejich ochrana po dobu výstavby, případná aktualizace příslušných vyjádření správců sítí. |  |  |  | soubor |  | 1 |  | 0 |  | 0 | 0
Poznámka: |  |  | Vytýčení stávajících inženýrských sítí a objektů, jejich ochrana po dobu výstavby, případná aktualizace příslušných vyjádření správců sítí.
46 | VRN | 001.5VRNVD | Zajištění veškerých předepsaných atest |  |  |  | soubor | 1 | 1 |  | 0 |  | 0 | 0
Poznámka: |  |  | Zajištění veškerých předepsaných atestů, zkoušek a revizí dle příslušných norem a dalších předpisů a nařízení platných v ČR, kterými bude prokázáno dosažení předepsané kvality a parametrů dokončeného díla a které nejsou obsaženy v položkovém seznamu prací.
47 | VRN | 001.6VRNVD | Evidence likvidace odpadů ve stanoveném rozsahu dle zákona č. 185/2001 Sb., o odpadech, v platném znění |  |  |  | soubor |  | 1 |  | 0 |  | 0 | 0
Poznámka: |  |  | Evidence likvidace odpadů ve stanoveném rozsahu dle zákona č. 185/2001 Sb., o odpadech, v platném znění
48 | VRN | 001.7VD | Vypracování plánu BOZP |  |  |  | soubor |  | 1 |  | 0 |  | 0 | 0
Poznámka: |  |  | Před zahájením prací spolupráce s koordinátorem bezpečnosti a ochrany zdraví při práci na staveništi /zajišťuje stavebník/ a vypracování plánu bezpečnosti a ochrany zdraví při práci na staveništi dle aktuálních skutečností.
49 | VRN | 001.8VRNVD | Fotodokumentace |  |  |  | komplet | 1 | 1 |  | 0 |  | 0 | 0
Poznámka: |  |  | Fotodokumentace celkového průběhu výstavby, včetně zajištění fotodokumentace veškerých konstrukcí, které budou v průběhu výstavby skryty nebo zakryty. Zajištění fotodokumentace stávajícího stavu přístupových komunikací.
50 | VRN | 001.9VRNVD | Uvedení dotčených stávajících zelených ploch do původního stavu |  |  |  | komplet |  | 1 |  | 0 |  | 0 | 0
Poznámka: |  |  | Uvedení dotčených stávajících zelených ploch do původního stavu - vegetační úpravy ohumusováním tl. 50 mm, osetím trávou, zaválcováním, závlaha.
51 | VRN | 001VRNVD | Zařízení staveniště |  |  |  | soubor | 1 | 1 |  | 0 |  | 0 | 0
Poznámka: |  |  | Do ceny jsou započítány veškeré náklady na zřízení zařízení staveniště, jeho provoz po dobu výstvby a likvidace po ukončení výstavby. Položka zahrnuje náklady na veškeré bezpečnostní označení stavby apod.
[10 empty] | Celkem: | 0

## Krycí list rozpočtu
Krycí list slepého rozpočtu
Název stavby: |  | Rekonstrukce hřbitovní zdi kolem kostela sv. Mikuláše v Hynčicích |  | Objednatel: |  |  | IČ/DIČ:
Druh stavby: |  |  |  | Projektant: |  |  | IČ/DIČ:
Lokalita: |  | Hynčice, Město Albrehctice |  | Zhotovitel: |  |  | IČ/DIČ:
Začátek výstavby: |  | 21.02.2018 |  | Konec výstavby: |  |  | Položek: | 51
JKSO: |  |  |  | Zpracoval: |  |  | Datum: | 21.02.2018
Rozpočtové náklady v Kč
A | Základní rozpočtové náklady |  | B | Doplňkové náklady |  | C | Náklady na umístění stavby (NUS)
HSV | Dodávky | 0 | Práce přesčas |  | 0 | Zařízení staveniště |  | 0
| Montáž | 0 | Bez pevné podl. |  | 0 | Mimostav. doprava |  | 0
PSV | Dodávky | 0 | Kulturní památka |  | 0 | Územní vlivy |  | 0
| Montáž | 0 |  |  |  | Provozní vlivy |  | 0
"M" | Dodávky | 0 |  |  |  | Ostatní |  | 0
| Montáž | 0 |  |  |  | NUS z rozpočtu |  | 0
Ostatní materiál |  | 0
Přesun hmot a sutí |  | 0
ZRN celkem |  | 0 | DN celkem |  | 0 | NUS celkem |  | 0
|  |  | DN celkem z obj. |  | 0 | NUS celkem z obj. |  | 0
ORN celkem
[6 empty] | ORN celkem z obj. |  | 0
Základ 0% |  | 0
Základ 15% |  | 0 | DPH 15% |  | 0 | Celkem bez DPH |  | 0
Základ 21% |  | 0 | DPH 21% |  | 0 | Celkem včetně DPH |  | 0
Projektant |  |  | Objednatel |  |  | Zhotovitel
Datum, razítko a podpis |  |  | Datum, razítko a podpis |  |  | Datum, razítko a podpis
Poznámka:

## Stavební rozpočet (hidden)
Slepý stavební rozpočet
Název stavby: |  |  | Rekonstrukce hřbitovní zdi kolem kostela sv. Mikuláše v Hynčicích | Doba výstavby: |  |  |  | Objednatel:
Druh stavby: |  |  |  | Začátek výstavby: |  | 21.02.2018 |  | Projektant:
Lokalita: |  |  | Hynčice, Město Albrehctice | Konec výstavby: |  |  |  | Zhotovitel:
JKSO: |  |  |  | Zpracováno dne: |  | 21.02.2018 |  | Zpracoval:
Č | Objekt | Kód | Zkrácený popis / Varianta | M.j. | Množství | Jednot. | Náklady (Kč) |  |  | Hmotnost (t) |  | Cenová
|  |  | Rozměry |  |  | cena (Kč) | Dodávka | Montáž | Celkem | Jednot. | Celkem | soustava | Přesuny | Typ skupiny | HSV mat | HSV prac | PSV mat | PSV prac | Mont mat | Mont prac | Ostatní mat.
| SO101 |  | Oprava hřbitovní zdi |  |  |  | 0 | 0 | 0 |  | 328.7633
| SO101 | 0 | Všeobecné konstrukce a práce |  |  |  | 0 | 0 | 0 |  | 0 | [10 empty] | SO101 | [7 empty] | 0 | 0 | 0
1 | SO101 | 001.R001VD | Osazení obrubníku - ocelový plechový obrubník pozinkovaný výška 100 mm (200 mm s klíny), tl. 20 mm | m | 172.2 | 0 | 0 | 0 | 0 | 0 | 0 |  | 0 |  | 0 | 0 | 0 | 0 | 0 | 0 | 0 | SO101 | 0 | 0 | 0 | 15 | 0 | 0 | 1 |  |  |  | 0 | 0 | 0_ | SO101_0_ | SO101_ | 0 | 0 | 0 | 0
|  | Poznámka: | Osazení obrubníku - ocelový plechový obrubník pozinkovaný výška 100 mm (200 mm s klíny), tl. 20 mm (celková délka 172,20 m). Do ceny jsou započítány veškeré náklady na montáž, dodoávku a spojovací prostředky obrubníku.
2 | SO101 | 001.R002VD | REPROFILACE PODHLEDŮ, SVISLÝCH PLOCH SANAČNÍ MALTOU JEDNOVRST TL 20MM | m2 | 162 | 0 | 0 | 0 | 0 | 0 | 0 |  | 0 |  | 0 | 0 | 0 | 0 | 0 | 0 | 0 | SO101 | 0 | 0 | 0 | 15 | 0 | 0 | 1 |  |  |  | 0 | 0 | 0_ | SO101_0_ | SO101_ | 0 | 0 | 0 | 0
|  | Poznámka: | položka zahrnuje: dodávku veškerého materiálu potřebného pro předepsanou úpravu v předepsané kvalitě nutné vyspravení podkladu, případně zatření spar zdiva položení vrstvy v předepsané tloušťce potřebná lešení a podpěrné konstrukce
3 | SO101 | 001.R003VD | OČIŠTĚNÍ ZDIVA OTRYSKÁNÍM TLAKOVOU VODOU DO 1000 BARŮ | m2 | 162 | 0 | 0 | 0 | 0 | 0 | 0 |  | 0 |  | 0 | 0 | 0 | 0 | 0 | 0 | 0 | SO101 | 0 | 0 | 0 | 15 | 0 | 0 | 1 |  |  |  | 0 | 0 | 0_ | SO101_0_ | SO101_ | 0 | 0 | 0 | 0
|  | Poznámka: | položka zahrnuje očištění předepsaným způsobem včetně odklizení vzniklého odpadu
4 | SO101 | 001.R004VD | SPOJOVACÍ MŮSTEK MEZI STARÝM A NOVÝM BETONEM | m2 | 162 | 0 | 0 | 0 | 0 | 0 | 0 |  | 0 |  | 0 | 0 | 0 | 0 | 0 | 0 | 0 | SO101 | 0 | 0 | 0 | 15 | 0 | 0 | 1 |  |  |  | 0 | 0 | 0_ | SO101_0_ | SO101_ | 0 | 0 | 0 | 0
|  | Poznámka: | položka zahrnuje: dodávku veškerého materiálu potřebného pro předepsanou úpravu v předepsané kvalitě nutné vyspravení podkladu, případně zatření spar zdiva položení vrstvy v předepsané tloušťce potřebná lešení a podpěrné konstrukce
5 | SO101 | 001.R005VD | SJEDNOCUJÍCÍ STĚRKA JEMNOU MALTOU TL CCA 2MM | m2 | 162 | 0 | 0 | 0 | 0 | 0 | 0 |  | 0 |  | 0 | 0 | 0 | 0 | 0 | 0 | 0 | SO101 | 0 | 0 | 0 | 15 | 0 | 0 | 1 |  |  |  | 0 | 0 | 0_ | SO101_0_ | SO101_ | 0 | 0 | 0 | 0
|  | Poznámka: | položka zahrnuje: dodávku veškerého materiálu potřebného pro předepsanou úpravu v předepsané kvalitě nutné vyspravení podkladu, případně zatření spar zdiva položení vrstvy v předepsané tloušťce potřebná lešení a podpěrné konstrukce barva RAL 7035
6 | SO101 | 001.R006VD | Římsa ohradní zdi z břidlice tl. 50 mm | m2 | 68.0625 | 0 | 0 | 0 | 0 | 0 | 0 |  | 0 |  | 0 | 0 | 0 | 0 | 0 | 0 | 0 | SO101 | 0 | 0 | 0 | 15 | 0 | 0 | 1 |  |  |  | 0 | 0 | 0_ | SO101_0_ | SO101_ | 0 | 0 | 0 | 0
|  | Poznámka: | Do ceny jsou započítány veškeré náklad na rozebrání stav. krycí desky ohradní zdi z břidlice, její očištění a znovu osazení na korunu ohradní zdi do vápenné malty )včetně nákladů na dodoávku materiálu na doplnění 25% z plochy desek).
| SO101 | 11 | Přípravné a přidružené práce |  |  |  | 0 | 0 | 0 |  | 0.00608 | [10 empty] | SO101 | [7 empty] | 0 | 0 | 0
7 | SO101 | 111201101R00 | Odstranění křovin i s kořeny na ploše do 1000 m2 | m2 | 32.2 | 0 | 0 | 0 | 0 | 0 | 0 | RTS II / 2017 | 0 |  | 0 | 0 | 0 | 0 | 0 | 0 | 0 | SO101 | 0 | 0 | 0 | 15 | 0 | 0 | 1 |  |  |  | 0 | 0 | 11_ | SO101_1_ | SO101_ | 0 | 0 | 0 | 0
|  | RTS komentář: | Položka neobsahuje odstranění vytěženého porostu. Tyto práce se ocení samostatně buď jako spálení křovin nebo jako vodorovné přemístění na příslušnou vzdálenost. Položka je určena i pro odstranění stromů o průměru kmene do 10 cm. Součástí položky je i příp. nutné odklizení křovin a stromů na hromady do 50 m nebo s naložením na dopravní prostředek.
8 | SO101 | 112100001RAA | Kácení stromů do 500 mm a odstranění pařezů | kus | 2 | 0 | 0 | 0 | 0 | 0.00304 | 0.00608 | RTS II / 2017 | 0 |  | 0 | 0 | 0 | 0 | 0 | 0 | 0 | SO101 | 0 | 0 | 0 | 15 | 0 | 0 | 1 |  |  |  | 0 | 0 | 11_ | SO101_1_ | SO101_ | 0 | 0 | 0 | 0.00608
včetně odvozu, spálení větví
| SO101 | 13 | Hloubené vykopávky |  |  |  | 0 | 0 | 0 |  | 0 | [10 empty] | SO101 | [7 empty] | 0 | 0 | 0
9 | SO101 | 132201119R00 | Příplatek za lepivost - hloubení rýh 60 cm v hor.3 | m3 | 29.61 | 0 | 0 | 0 | 0 | 0 | 0 | RTS II / 2017 | 0 |  | 0 | 0 | 0 | 0 | 0 | 0 | 0 | SO101 | 0 | 0 | 0 | 15 | 0 | 0 | 1 |  |  |  | 0 | 0 | 13_ | SO101_1_ | SO101_ | 0 | 0 | 0 | 0
|  | RTS komentář: | Do měrných jednotek se udává poměrné množství zeminy, které ulpí v nářadí a o které je snížen celkový výkon stroje.
10 | SO101 | 132200010RAD | Hloubení nezapaž. rýh šířky do 60 cm v hornině 1-4 | m3 | 59.22 | 0 | 0 | 0 | 0 | 0 | 0 | RTS II / 2017 | 0 |  | 0 | 0 | 0 | 0 | 0 | 0 | 0 | SO101 | 0 | 0 | 0 | 15 | 0 | 0 | 1 |  |  |  | 0 | 0 | 13_ | SO101_1_ | SO101_ | 0 | 0 | 0 | 0
odvoz do 15 km, uložení na skládku
|  | RTS komentář: | V položce není kalkulován poplatek za skládku zeminy. Tyto náklady se oceňují individuálně podle místních podmínek.
|  | Poznámka: | Výkop rýhy pro zřáízení okapového chodníku podél opěrné zdi.
| SO101 | 16 | Přemístění výkopku |  |  |  | 0 | 0 | 0 |  | 0 | [10 empty] | SO101 | [7 empty] | 0 | 0 | 0
11 | SO101 | 162301501R00 | Vodorovné přemístění křovin do 5000 m | m2 | 32.2 | 0 | 0 | 0 | 0 | 0 | 0 | RTS II / 2017 | 0 |  | 0 | 0 | 0 | 0 | 0 | 0 | 0 | SO101 | 0 | 0 | 0 | 15 | 0 | 0 | 1 |  |  |  | 0 | 0 | 16_ | SO101_1_ | SO101_ | 0 | 0 | 0 | 0
|  | RTS komentář: | Položka se nepoužívá pro přesun do 50 m, který je započten v položce pro odstranění křovin.
| SO101 | 17 | Konstrukce ze zemin |  |  |  | 0 | 0 | 0 |  | 60.912 | [10 empty] | SO101 | [7 empty] | 0 | 0 | 0
12 | SO101 | 175200010RAA | Obsyp objektu prohozenou zeminou | m3 | 25.38 | 0 | 0 | 0 | 0 | 0 | 0 | RTS II / 2017 | 0 |  | 0 | 0 | 0 | 0 | 0 | 0 | 0 | SO101 | 0 | 0 | 0 | 15 | 0 | 0 | 1 |  |  |  | 0 | 0 | 17_ | SO101_1_ | SO101_ | 0 | 0 | 0 | 0
dovoz zeminy ze vzdálenosti 50 m
|  | Poznámka: | Obsyp obrubníku okapového chodníku vhodnou zeminou z výkopku (0,15m3/1bm)
13 | SO101 | 174101101R00 | Zásyp jam, rýh, šachet se zhutněním | m3 | 25.38 | 0 | 0 | 0 | 0 | 0 | 0 | RTS II / 2017 | 0 |  | 0 | 0 | 0 | 0 | 0 | 0 | 0 | SO101 | 0 | 0 | 0 | 15 | 0 | 0 | 1 |  |  |  | 0 | 0 | 17_ | SO101_1_ | SO101_ | 0 | 0 | 0 | 0
|  | RTS komentář: | Položka obsahuje strojní přemístění materiálu pro zásyp ze vzdálenosti do 10 m od okraje zásypu.
14 | SO101 | 58344197 | Štěrkodrtě frakce 32-64 mm | t | 60.912 | 0 | 0 | 0 | 0 | 1 | 60.912 | RTS II / 2017 | 0 |  | 0 | 0 | 0 | 0 | 0 | 0 | 0 | SO101 | 0 | 0 | 0 | 15 | 0 | 0 | 1 |  |  |  | 0 | 0 | 17_ | SO101_1_ | SO101_ | 0 | 0 | 0 | 60.912
|  | Poznámka: | Zásyp okapového chodníku ŠD fr. 32-64 mm (0,15 m3/1bm)
| SO101 | 18 | Povrchové úpravy terénu |  |  |  | 0 | 0 | 0 |  | 0 | [10 empty] | SO101 | [7 empty] | 0 | 0 | 0
15 | SO101 | 180401212R00 | Založení trávníku lučního výsevem ve svahu do 1:2 | m2 | 84.6 | 0 | 0 | 0 | 0 | 0 | 0 | RTS II / 2017 | 0 |  | 0 | 0 | 0 | 0 | 0 | 0 | 0 | SO101 | 0 | 0 | 0 | 15 | 0 | 0 | 1 |  |  |  | 0 | 0 | 18_ | SO101_1_ | SO101_ | 0 | 0 | 0 | 0
|  | RTS komentář: | V položce nejsou zakalkulovány náklady na vypletí a zalévání.
| SO101 | 19 | Hloubení pro podzemní stěny, ražení a hloubení důlní |  |  |  | 0 | 0 | 0 |  | 0 | [10 empty] | SO101 | [7 empty] | 0 | 0 | 0
16 | SO101 | 199000002R00 | Poplatek za skládku horniny 1- 4 | m3 | 33.84 | 0 | 0 | 0 | 0 | 0 | 0 | RTS II / 2017 | 0 |  | 0 | 0 | 0 | 0 | 0 | 0 | 0 | SO101 | 0 | 0 | 0 | 15 | 0 | 0 | 1 |  |  |  | 0 | 0 | 19_ | SO101_1_ | SO101_ | 0 | 0 | 0 | 0
|  | Poznámka: | viz. položka č. 132200010RAD - 175200010RAA
| SO101 | 31 | Zdi podpěrné a volné |  |  |  | 0 | 0 | 0 |  | 81.963 | [10 empty] | SO101 | [7 empty] | 0 | 0 | 0
17 | SO101 | 311211123R00 | Zdivo nadzákladové z lomového kamene na MV | m3 | 30.5428 | 0 | 0 | 0 | 0 | 2.68355 | 81.963 | RTS II / 2017 | 0 |  | 0 | 0 | 0 | 0 | 0 | 0 | 0 | SO101 | 0 | 0 | 0 | 15 | 0 | 0 | 1 |  |  |  | 0 | 0 | 31_ | SO101_3_ | SO101_ | 0 | 0 | 0 | 81.963
|  | RTS komentář: | Položka se používá pro zdivo pod omítku. Pokud je zdivo určeno jako pohledové, oceňuje se navíc příplatek za lícování zdiva položkami 311 21-1128 nebo -1129 a spárování položkami souboru 627 45 Spárování.
|  | Poznámka: | Znovu vyzdění vybouraných zadních částí zdiva kapliček a márnice. (předpoklád se doplnení 5% kamene) kubatura viz. položka 962022391R00
18 | SO101 | 311211128R00 | Příplatek za jednostranné lícování zdiva | m3 | 18.6427 | 0 | 0 | 0 | 0 | 0 | 0 | RTS II / 2017 | 0 |  | 0 | 0 | 0 | 0 | 0 | 0 | 0 | SO101 | 0 | 0 | 0 | 15 | 0 | 0 | 1 |  |  |  | 0 | 0 | 31_ | SO101_3_ | SO101_ | 0 | 0 | 0 | 0
|  | RTS komentář: | Položka se používá pro lícování nadzákladového zdiva z lomového kamene.
| SO101 | 32 | Zdi přehradní a opěrné |  |  |  | 0 | 0 | 0 |  | 0 | [10 empty] | SO101 | [7 empty] | 0 | 0 | 0
19 | SO101 | 327215191R00 | Zdivo nadzákladové, příplatek za zakřivení líce | m3 | 18.6427 | 0 | 0 | 0 | 0 | 0 | 0 | RTS II / 2017 | 0 |  | 0 | 0 | 0 | 0 | 0 | 0 | 0 | SO101 | 0 | 0 | 0 | 15 | 0 | 0 | 1 |  |  |  | 0 | 0 | 32_ | SO101_3_ | SO101_ | 0 | 0 | 0 | 0
| SO101 | 62 | Úprava povrchů vnější |  |  |  | 0 | 0 | 0 |  | 81.1266 | [10 empty] | SO101 | [7 empty] | 0 | 0 | 0
20 | SO101 | 622904115R00 | Očištění fasád tlakovou vodou složitost 3 - 5 | m2 | 870.55 | 0 | 0 | 0 | 0 | 0.00002 | 0.017411 | RTS II / 2017 | 0 |  | 0 | 0 | 0 | 0 | 0 | 0 | 0 | SO101 | 0 | 0 | 0 | 15 | 0 | 0 | 1 |  |  |  | 0 | 0 | 62_ | SO101_6_ | SO101_ | 0 | 0 | 0 | 0.017411
|  | Poznámka: | Očištění stav. omítek kapliček, márnice, ohrní zdi.
21 | SO101 | 622421111R00 | Omítka vnější stěn, MV, hrubá nezatřená | m2 | 870.55 | 0 | 0 | 0 | 0 | 0.04145 | 36.0843 | RTS II / 2017 | 0 |  | 0 | 0 | 0 | 0 | 0 | 0 | 0 | SO101 | 0 | 0 | 0 | 15 | 0 | 0 | 1 |  |  |  | 0 | 0 | 62_ | SO101_6_ | SO101_ | 0 | 0 | 0 | 36.0843
|  | Poznámka: | Kapličky zastavení křížové cesty č. 1 a č. 2: -Štukaterské dotvoření a doplnění říms a plistrů dle dobových fotografií -Nanesení hrubé vápenné omítky v tl. 20 - 50 mm Márnice: -Štukaterské dotvoření a doplnění říms a plistrů dle dobových fotografií -Nanesení hrubé vápenné omítky v tl. 20 - 50 mm Ohradní zeď: - Nanesení hrubé vápenné omítky v tl. 20 - 50 mm
22 | SO101 | 622421132R00 | Omítka vnější stěn, MVC, hladká, složitost 3 | m2 | 870.55 | 0 | 0 | 0 | 0 | 0.05172 | 45.0248 | RTS II / 2017 | 0 |  | 0 | 0 | 0 | 0 | 0 | 0 | 0 | SO101 | 0 | 0 | 0 | 15 | 0 | 0 | 1 |  |  |  | 0 | 0 | 62_ | SO101_6_ | SO101_ | 0 | 0 | 0 | 45.0248
|  | Poznámka: | Kapličky zastavení křížové cesty č. 1 a č. 2: -Celoplošné sjednocení povrchu zdi hladkou vápennou omítku v tl. 10 mm Márnice: -Celoplošné sjednocení povrchu zdi hladkou vápennou omítku v tl. 10 mm Ohradní zeď: - Celoplošné sjednocení povrchu zdi hladkou vápennou omítku v tl. 10 mm
| SO101 | 63 | Podlahy a podlahové konstrukce |  |  |  | 0 | 0 | 0 |  | 2.538 | [10 empty] | SO101 | [7 empty] | 0 | 0 | 0
23 | SO101 | 639571311R00 | Okapový chodník - textilie proti prorůstání | m2 | 293.139 | 0 | 0 | 0 | 0 | 0 | 0 | RTS II / 2017 | 0 |  | 0 | 0 | 0 | 0 | 0 | 0 | 0 | SO101 | 0 | 0 | 0 | 15 | 0 | 0 | 1 |  |  |  | 0 | 0 | 63_ | SO101_6_ | SO101_ | 0 | 0 | 0 | 0
|  | Poznámka: | Dodávka a montáž + 5% ztrátné
24 | SO101 | 639571215R00 | Kačírek pro okapový chodník tl. 150 mm | m2 | 10.575 | 0 | 0 | 0 | 0 | 0.24 | 2.538 | RTS II / 2017 | 0 |  | 0 | 0 | 0 | 0 | 0 | 0 | 0 | SO101 | 0 | 0 | 0 | 15 | 0 | 0 | 1 |  |  |  | 0 | 0 | 63_ | SO101_6_ | SO101_ | 0 | 0 | 0 | 2.538
|  | RTS komentář: | Bez obrubníku.
|  | Poznámka: | Do ceny jsou započítány i náklady na dodání říčního štěrku fr. 16-22 mm (spotřeba 0,0625 m3/1bm)
| SO101 | 711 | Izolace proti vodě |  |  |  | 0 | 0 | 0 |  | 0.18281 | [10 empty] | SO101 | [7 empty] | 0 | 0 | 0
25 | SO101 | 711212201R00 | Penetrace hloubková 0,25 l/m2 | m2 | 870.5475 | 0 | 0 | 0 | 0 | 0.00021 | 0.18281 | RTS II / 2017 | 0 |  | 0 | 0 | 0 | 0 | 0 | 0 | 0 | SO101 | 0 | 0 | 0 | 15 | 0 | 0 | 7 |  |  |  | 0 | 0 | 711_ | SO101_71_ | SO101_ | 0 | 0 | 0 | 0.18281
|  | Poznámka: | Do ceny josou započítány veškeré náklady na dodávku práce a materiálu pro hloubkovou penetraci. - penetrace:neutrální disperze ze syntetických živic s malám množstvím pigmentových přísad
| SO101 | 712 | Izolace střech (živičné krytiny) |  |  |  | 0 | 0 | 0 |  | 0.15491 | [10 empty] | SO101 | [7 empty] | 0 | 0 | 0
26 | SO101 | 712831101RZ1 | Samostatné vytažení izolace, pásy na sucho | m2 | 129.09 | 0 | 0 | 0 | 0 | 0.0012 | 0.15491 | RTS II / 2017 | 0 |  | 0 | 0 | 0 | 0 | 0 | 0 | 0 | SO101 | 0 | 0 | 0 | 15 | 0 | 0 | 7 |  |  |  | 0 | 0 | 712_ | SO101_71_ | SO101_ | 0 | 0 | 0 | 0.15491
1 vrstva - včetně dodávky A 330/H
| SO101 | 762 | Konstrukce tesařské |  |  |  | 0 | 0 | 0 |  | 5.2627 | [10 empty] | SO101 | [7 empty] | 0 | 0 | 0
27 | SO101 | 762341210RT2 | Montáž bednění střech rovných, prkna hrubá na sraz | m2 | 129.09 | 0 | 0 | 0 | 0 | 0.01452 | 1.8744 | RTS II / 2017 | 0 |  | 0 | 0 | 0 | 0 | 0 | 0 | 0 | SO101 | 0 | 0 | 0 | 15 | 0 | 0 | 7 |  |  |  | 0 | 0 | 762_ | SO101_76_ | SO101_ | 0 | 0 | 0 | 1.8744
včetně dodávky řeziva, prkna tl. 24 mm
28 | SO101 | 762342203RT2 | Montáž laťování střech, vzdálenost latí 22 - 36 cm | m2 | 40.512 | 0 | 0 | 0 | 0 | 0.00275 | 0.11141 | RTS II / 2017 | 0 |  | 0 | 0 | 0 | 0 | 0 | 0 | 0 | SO101 | 0 | 0 | 0 | 15 | 0 | 0 | 7 |  |  |  | 0 | 0 | 762_ | SO101_76_ | SO101_ | 0 | 0 | 0 | 0.11141
včetně dodávky řeziva, latě 3/5 cm
|  | Poznámka: | Do ceny jsou započítány i náklady na spojovací prostředky (šrouby se zapuštěnou hlavou pro přichycení ke zdivu)
29 | SO101 | 762331811R00 | Demontáž konstrukcí krovů z hranolů do 120 cm2 | m | 137.8 | 0 | 0 | 0 | 0 | 0.008 | 1.1024 | RTS II / 2017 | 0 |  | 0 | 0 | 0 | 0 | 0 | 0 | 0 | SO101 | 0 | 0 | 0 | 15 | 0 | 0 | 7 |  |  |  | 0 | 0 | 762_ | SO101_76_ | SO101_ | 0 | 0 | 0 | 1.1024
|  | RTS komentář: | Demontáž vázaných konstrukcí krovů jakýchkoliv soustav o sklonu do 60 stupňů z hranolů,hranolků nebo fošen.
|  | Poznámka: | Do ceny jsou započítány i náklady na rozebrání bednění zastřešení kapliček a márnice. Odstranění pozednic u zastřešení kapliček.
30 | SO101 | 762332110RT4 | Montáž vázaných krovů pravidelných do 120 cm2 | m | 308.88 | 0 | 0 | 0 | 0 | 0.00704 | 2.1745 | RTS II / 2017 | 0 |  | 0 | 0 | 0 | 0 | 0 | 0 | 0 | SO101 | 0 | 0 | 0 | 15 | 0 | 0 | 7 |  |  |  | 0 | 0 | 762_ | SO101_76_ | SO101_ | 0 | 0 | 0 | 2.1745
včetně dodávky řeziva, hranoly 10/10 a 80/60
|  | RTS komentář: | Položka je určena pro montáž vázaných konstrukcí krovů střech pultových, sedlových, valbových, stanových čtvercového nebo obdélníkového půdorysu.
|  | Poznámka: | Do ceny jsou započítány veškeré náklady na zhotovení střešní konstrukce kapliček (včetně pozednic), včetěn spojovacích prostředů a kotvívích prostředků a materiálu ke zdivu. Cena zahrnuje veškeré náklady na výměnu krokoví na střeše márnice. (do ceny jsou započítány i náklady na zhotovní tesařských spojů)
| SO101 | 764 | Konstrukce klempířské |  |  |  | 0 | 0 | 0 |  | 0.076478 | [10 empty] | SO101 | [7 empty] | 0 | 0 | 0
31 | SO101 | 764231420R00 | Lemování Ti Zn plechem zdí,tvrdá krytina,rš 250 mm | m | 54.24 | 0 | 0 | 0 | 0 | 0.00141 | 0.076478 | RTS II / 2017 | 0 |  | 0 | 0 | 0 | 0 | 0 | 0 | 0 | SO101 | 0 | 0 | 0 | 15 | 0 | 0 | 7 |  |  |  | 0 | 0 | 764_ | SO101_76_ | SO101_ | 0 | 0 | 0 | 0.076478
|  | RTS komentář: | Položka je kalkulována včetně lemování rohů a ukončení před požární zdí.
|  | Poznámka: | Do ceny jsou započítány i náklady na dodávku plechů a spojovacích prostředků.
| SO101 | 765 | Krytina tvrdá |  |  |  | 0 | 0 | 0 |  | 5.8752 | [10 empty] | SO101 | [7 empty] | 0 | 0 | 0
32 | SO101 | 765342211RT2 | Krytina z břidlice 20x20 cm stř.složit. jedn.krytí | m2 | 138.1918 | 0 | 0 | 0 | 0 | 0.02925 | 4.0421 | RTS II / 2017 | 0 |  | 0 | 0 | 0 | 0 | 0 | 0 | 0 | SO101 | 0 | 0 | 0 | 15 | 0 | 0 | 7 |  |  |  | 0 | 0 | 765_ | SO101_76_ | SO101_ | 0 | 0 | 0 | 4.0421
sklon střechy od 30° do 45°
|  | RTS komentář: | Položka je určena pro zastřešení přírodní břidlicí střech složitých s jednoduchým krytím, na předem připravený podklad. Bezpečný sklon střechy pro daný druh krytí a formát a velikost kamene, bez spolupůsobení dalších vrstev střešního pláště, je roven nebo větší než 45°. Zastřešení nad 60°se stanoví individuálně. V položce je započítán prořez a ztratné pro břidlici v této výši: 70÷100 ks/m2 15% 50÷70 ks/m2 10% 30÷50 ks/m2 7% do 30 ks/m2 5%
|  | Poznámka: | Včetně dodávky materiálu a spojovacích prostředků. Překrytí vyčnívajících říms z půdorysu střechy bude usazeno do lože z vápenné malty (do ceny jsou započítány i náklady na maltu)
33 | SO101 | 765900030RAA | Demontáž vláknocementové krytiny | m2 | 129.09 | 0 | 0 | 0 | 0 | 0.0142 | 1.8331 | RTS II / 2017 | 0 |  | 0 | 0 | 0 | 0 | 0 | 0 | 0 | SO101 | 0 | 0 | 0 | 15 | 0 | 0 | 7 |  |  |  | 0 | 0 | 765_ | SO101_76_ | SO101_ | 0 | 0 | 0 | 1.8331
čtverce
|  | RTS komentář: | V položce není kalkulován poplatek za skládku pro vybouranou suť. Tyto náklady se oceňují individuálně podle místních podmínek. Orientační hmotnost vybouraných konstrukcí je 0,014 t/m2 konstrukce.
|  | Poznámka: | Odstranění stav. eternitové krytin z kapliček a márnice.
| SO101 | 96 | Bourání konstrukcí |  |  |  | 0 | 0 | 0 |  | 77.3172 | [10 empty] | SO101 | [7 empty] | 0 | 0 | 0
34 | SO101 | 962032241R00 | Bourání zdiva z cihel pálených na MC | m3 | 1.6125 | 0 | 0 | 0 | 0 | 1.95128 | 3.1464 | RTS II / 2017 | 0 |  | 0 | 0 | 0 | 0 | 0 | 0 | 0 | SO101 | 0 | 0 | 0 | 15 | 0 | 0 | 1 |  |  |  | 0 | 0 | 96_ | SO101_9_ | SO101_ | 0 | 0 | 0 | 3.1464
|  | RTS komentář: | V položce není kalkulována manipulace se sutí, která se oceňuje samostatně položkami souboru 979.
|  | Poznámka: | Vybourání stav. poškozeného zdiva kapliček a márnice.
35 | SO101 | 962022391R00 | Bourání zdiva nadzákladového kamenného na MVC | m3 | 29.655 | 0 | 0 | 0 | 0 | 2.50112 | 74.1707 | RTS II / 2017 | 0 |  | 0 | 0 | 0 | 0 | 0 | 0 | 0 | SO101 | 0 | 0 | 0 | 15 | 0 | 0 | 1 |  |  |  | 0 | 0 | 96_ | SO101_9_ | SO101_ | 0 | 0 | 0 | 74.1707
|  | RTS komentář: | V položce není kalkulována manipulace se sutí, která se oceňuje samostatně položkami souboru 979.
|  | Poznámka: | Rozberání stav. zdiva kapliček a márnice pod zastřešením výšky 0,5 m. Rozebráne zdivo bude uloženo v místě stavby a zpětně použito na znovu vyzdění zadní části kapliček a márnice. (jednotlivé kameny budou očištěny)
| SO101 | 97 | Prorážení otvorů a ostatní bourací práce |  |  |  | 0 | 0 | 0 |  | 13.3484 | [10 empty] | SO101 | [7 empty] | 0 | 0 | 0
36 | SO101 | 978015361R00 | Otlučení omítek vnějších MVC v složit.5-7 do 50 % | m2 | 290.1825 | 0 | 0 | 0 | 0 | 0.046 | 13.3484 | RTS II / 2017 | 0 |  | 0 | 0 | 0 | 0 | 0 | 0 | 0 | SO101 | 0 | 0 | 0 | 15 | 0 | 0 | 1 |  |  |  | 0 | 0 | 97_ | SO101_9_ | SO101_ | 0 | 0 | 0 | 13.3484
|  | RTS komentář: | S vyškrabáním spár, s očištěním zdiva. V položce není kalkulována manipulace se sutí, která se oceňuje samostatně položkami souboru 979.
|  | Poznámka: | oklepání stávajících poškozených omítek ohradní zdi, kapliček a márnice
| SO101 | S | Přesuny sutí |  |  |  | 0 | 0 | 0 |  | 0 | [10 empty] | SO101 | [7 empty] | 0 | 0 | 0
37 | SO101 | 979012112R00 | Svislá doprava suti na výšku do 3,5 m | t | 20.214 | 0 | 0 | 0 | 0 | 0 | 0 | RTS II / 2017 | 0 |  | 0 | 0 | 0 | 0 | 0 | 0 | 0 | SO101 | 0 | 0 | 0 | 15 | 0 | 0 | 5 |  |  |  | 0 | 0 | S_ | SO101_9_ | SO101_ | 0 | 0 | 0 | 0
|  | Poznámka: | Naložení vybourané suti na dopravní prostředek.
38 | SO101 | 979082318R00 | Vodorovná doprava suti a hmot po suchu do 6000 m | t | 20.2365 | 0 | 0 | 0 | 0 | 0 | 0 | RTS II / 2017 | 0 |  | 0 | 0 | 0 | 0 | 0 | 0 | 0 | SO101 | 0 | 0 | 0 | 15 | 0 | 0 | 5 |  |  |  | 0 | 0 | S_ | SO101_9_ | SO101_ | 0 | 0 | 0 | 0
39 | SO101 | 979093111R00 | Uložení suti na skládku bez zhutnění | t | 20.2365 | 0 | 0 | 0 | 0 | 0 | 0 | RTS II / 2017 | 0 |  | 0 | 0 | 0 | 0 | 0 | 0 | 0 | SO101 | 0 | 0 | 0 | 15 | 0 | 0 | 5 |  |  |  | 0 | 0 | S_ | SO101_9_ | SO101_ | 0 | 0 | 0 | 0
|  | RTS komentář: | V položce jsou zakalkulovány i náklady na hrubé urovnání.
40 | SO101 | 979990105R00 | Poplatek za skládku suti - cihelné výrobky | t | 2.925 | 0 | 0 | 0 | 0 | 0 | 0 | RTS II / 2017 | 0 |  | 0 | 0 | 0 | 0 | 0 | 0 | 0 | SO101 | 0 | 0 | 0 | 15 | 0 | 0 | 5 |  |  |  | 0 | 0 | S_ | SO101_9_ | SO101_ | 0 | 0 | 0 | 0
|  | RTS komentář: | Střešní krytina, cihly, obklady atd. Položka je určena pro suť o velikosti kusu do 30x30 cm (technologický materiál určený k recyklaci). .
41 | SO101 | 979990103R00 | Poplatek za skládku suti - MV | t | 13.9287 | 0 | 0 | 0 | 0 | 0 | 0 | RTS II / 2017 | 0 |  | 0 | 0 | 0 | 0 | 0 | 0 | 0 | SO101 | 0 | 0 | 0 | 15 | 0 | 0 | 5 |  |  |  | 0 | 0 | S_ | SO101_9_ | SO101_ | 0 | 0 | 0 | 0
|  | RTS komentář: | Položka je určena pro suť o velikosti kusu do 30x30 cm (technologický materiál určený k recyklaci).
42 | SO101 | 979990201R00 | Poplatek za skládku suti -azbestocementové výrobky | t | 2.556 | 0 | 0 | 0 | 0 | 0 | 0 | RTS II / 2017 | 0 |  | 0 | 0 | 0 | 0 | 0 | 0 | 0 | SO101 | 0 | 0 | 0 | 15 | 0 | 0 | 5 |  |  |  | 0 | 0 | S_ | SO101_9_ | SO101_ | 0 | 0 | 0 | 0
|  | RTS komentář: | až 4000 Kč/t podle lokality
43 | SO101 | 979990161R00 | Poplatek za skládku suti - dřevo | t | 0.8268 | 0 | 0 | 0 | 0 | 0 | 0 | RTS II / 2017 | 0 |  | 0 | 0 | 0 | 0 | 0 | 0 | 0 | SO101 | 0 | 0 | 0 | 15 | 0 | 0 | 5 |  |  |  | 0 | 0 | S_ | SO101_9_ | SO101_ | 0 | 0 | 0 | 0
| VRN |  | Vedlejší rozpočtové náklady |  |  |  | 0 | 0 | 0 |  | 0
| VRN | 0 | Všeobecné konstrukce a práce |  |  |  | 0 | 0 | 0 |  | 0 | [10 empty] | VRN | [7 empty] | 0 | 0 | 0
44 | VRN | 001.11VRNVD | PD skutečného provedení stavby | komplet | 1 | 0 | 0 | 0 | 0 | 0 | 0 |  | 0 |  | 0 | 0 | 0 | 0 | 0 | 0 | 0 | VRN | 0 | 0 | 0 | 15 | 0 | 0 | 1 |  |  |  | 0 | 0 | 0_ | VRN_0_ | VRN_ | 0 | 0 | 0 | 0
|  | Poznámka: | Vyhotovení dokumentace skutečného provedení stavby a její předání v požadované formě a množství dle SoD.Geodetické zaměření skutečného provedení díla včetně výškopisu a polohopisu a nově položených IS, v rozsahu nezbytném pro zápis změn do katastru nemovitostí.
45 | VRN | 001.3VRNVD | Vytýčení stávajících inženýrských sítí a objektů, jejich ochrana po dobu výstavby, případná aktualizace příslušných vyjádření správců sítí. | soubor | 1 | 0 | 0 | 0 | 0 | 0 | 0 |  | 0 |  | 0 | 0 | 0 | 0 | 0 | 0 | 0 | VRN | 0 | 0 | 0 | 15 | 0 | 0 | 1 |  |  |  | 0 | 0 | 0_ | VRN_0_ | VRN_ | 0 | 0 | 0 | 0
|  | Poznámka: | Vytýčení stávajících inženýrských sítí a objektů, jejich ochrana po dobu výstavby, případná aktualizace příslušných vyjádření správců sítí.
46 | VRN | 001.5VRNVD | Zajištění veškerých předepsaných atest | soubor | 1 | 0 | 0 | 0 | 0 | 0 | 0 |  | 0 |  | 0 | 0 | 0 | 0 | 0 | 0 | 0 | VRN | 0 | 0 | 0 | 15 | 0 | 0 | 1 |  |  |  | 0 | 0 | 0_ | VRN_0_ | VRN_ | 0 | 0 | 0 | 0
|  | Poznámka: | Zajištění veškerých předepsaných atestů, zkoušek a revizí dle příslušných norem a dalších předpisů a nařízení platných v ČR, kterými bude prokázáno dosažení předepsané kvality a parametrů dokončeného díla a které nejsou obsaženy v položkovém seznamu prací.
47 | VRN | 001.6VRNVD | Evidence likvidace odpadů ve stanoveném rozsahu dle zákona č. 185/2001 Sb., o odpadech, v platném znění | soubor | 1 | 0 | 0 | 0 | 0 | 0 | 0 |  | 0 |  | 0 | 0 | 0 | 0 | 0 | 0 | 0 | VRN | 0 | 0 | 0 | 15 | 0 | 0 | 1 |  |  |  | 0 | 0 | 0_ | VRN_0_ | VRN_ | 0 | 0 | 0 | 0
|  | Poznámka: | Evidence likvidace odpadů ve stanoveném rozsahu dle zákona č. 185/2001 Sb., o odpadech, v platném znění
48 | VRN | 001.7VD | Vypracování plánu BOZP | soubor | 1 | 0 | 0 | 0 | 0 | 0 | 0 |  | 0 |  | 0 | 0 | 0 | 0 | 0 | 0 | 0 | VRN | 0 | 0 | 0 | 15 | 0 | 0 | 1 |  |  |  | 0 | 0 | 0_ | VRN_0_ | VRN_ | 0 | 0 | 0 | 0
|  | Poznámka: | Před zahájením prací spolupráce s koordinátorem bezpečnosti a ochrany zdraví při práci na staveništi /zajišťuje stavebník/ a vypracování plánu bezpečnosti a ochrany zdraví při práci na staveništi dle aktuálních skutečností.
49 | VRN | 001.8VRNVD | Fotodokumentace | komplet | 1 | 0 | 0 | 0 | 0 | 0 | 0 |  | 0 |  | 0 | 0 | 0 | 0 | 0 | 0 | 0 | VRN | 0 | 0 | 0 | 15 | 0 | 0 | 1 |  |  |  | 0 | 0 | 0_ | VRN_0_ | VRN_ | 0 | 0 | 0 | 0
|  | Poznámka: | Fotodokumentace celkového průběhu výstavby, včetně zajištění fotodokumentace veškerých konstrukcí, které budou v průběhu výstavby skryty nebo zakryty. Zajištění fotodokumentace stávajícího stavu přístupových komunikací.
50 | VRN | 001.9VRNVD | Uvedení dotčených stávajících zelených ploch do původního stavu | komplet | 1 | 0 | 0 | 0 | 0 | 0 | 0 |  | 0 |  | 0 | 0 | 0 | 0 | 0 | 0 | 0 | VRN | 0 | 0 | 0 | 15 | 0 | 0 | 1 |  |  |  | 0 | 0 | 0_ | VRN_0_ | VRN_ | 0 | 0 | 0 | 0
|  | Poznámka: | Uvedení dotčených stávajících zelených ploch do původního stavu - vegetační úpravy ohumusováním tl. 50 mm, osetím trávou, zaválcováním, závlaha.
51 | VRN | 001VRNVD | Zařízení staveniště | soubor | 1 | 0 | 0 | 0 | 0 | 0 | 0 |  | 0 |  | 0 | 0 | 0 | 0 | 0 | 0 | 0 | VRN | 0 | 0 | 0 | 15 | 0 | 0 | 1 |  |  |  | 0 | 0 | 0_ | VRN_0_ | VRN_ | 0 | 0 | 0 | 0
|  | Poznámka: | Do ceny jsou započítány veškeré náklady na zřízení zařízení staveniště, jeho provoz po dobu výstvby a likvidace po ukončení výstavby. Položka zahrnuje náklady na veškeré bezpečnostní označení stavby apod.
[7 empty] | Celkem: |  | 0
Poznámka: