## Pokyny pro vyplnění
Pokyny pro vyplnění
Ve všech listech tohoto souboru můžete měnit pouze buňky s modrým pozadím. Jedná se o tyto údaje : - údaje o firmě - jednotkové ceny položek zadané na maximálně dvě desetinná místa

## Stavba
#RTSROZP# | Soupis stavebních prací, dodávek a služeb
| Stavba: |  | 106 | TECHNICKÁ A DOPRAVNÍ INFRASTRUKTURA OLŠÍČKA, VRACOV, v k.ú. Vracov
| Zadavatel |  | Město Vracov |  |  |  | IČO: | 00285498
|  |  | náměstí Míru 202 |  |  |  | DIČ:
|  | 69642 | Vracov-Vracov
| Projektant: |  | Prost Hodonín, s.r.o. |  |  |  | IČO: | 60701366
|  |  | Brněnská 4062/3a |  |  |  | DIČ: | CZ60701366
|  | 69501 | Hodonín
| Zhotovitel: | [5 empty] | IČO:
DIČ:
Vypracoval:
| Rozpis ceny | [6 empty] | Celkem
HSV | HSV | [6 empty] | 0
PSV | PSV | [6 empty] | 0
MON | MON | [6 empty] | 0
VN | Vedlejší náklady | [6 empty] | 0
ON | Ostatní náklady | [6 empty] | 0
| Celkem | [6 empty] | 0
Rekapitulace daní
| Základ pro sníženou DPH |  |  | 15 | % | 0 |  |  | CZK
| Snížená DPH |  |  | 15 | % | 0 |  |  | CZK
| Základ pro základní DPH |  |  | 21 | % | 0 |  |  | CZK
| Základní DPH |  |  | 21 | % | 0 |  |  | CZK
0 | Zaokrouhlení |  |  |  |  | 0 |  |  | CZK
0 | Cena celkem bez DPH |  |  |  |  | 0 |  |  | CZK
| Cena celkem s DPH |  |  |  |  | 0 |  |  | CZK
|  | v |  |  | dne |  | 2026-07-30
|  |  | Za zhotovitele |  |  |  | Za objednatele
Rekapitulace dílčích částí
#CASTI>> | Číslo | Název |  |  | Základ pro sníženou DPH | Základ pro základní DPH | DPH celkem | Cena celkem | %
1 | Stavba |  |  |  | 0 | 0 |  | 0
2 | 00-ON a VN 1 Etapa | Ostatní a vedlejší náklady 1 etapa |  |  | 0 | 0 |  | 0
3 | 1 | Ostatní a vedlejší náklady 1 etapa |  |  | 0 | 0 |  | 0
2 | 01 SO.01 1 etapa | KOMUNIKACE A PARKOVACÍ PLOCHY-I etapa |  |  | 0 | 0 |  | 0
3 | 1 | Komunikace a parkovací plochy 1 etapa |  |  | 0 | 0 |  | 0
2 | 03 SO.03 1 etapa | Vodovod- I.etapa |  |  | 0 | 0 |  | 0
3 | 2 | SO.03.01 - Vodovod- I.etapa |  |  | 0 | 0 |  | 0
2 | 04 SO.04 1 Etapa | Dešťová kanalizace 1.etapa |  |  | 0 | 0 |  | 0
3 | 1 | Dešťová kanalizace 1-etapa |  |  | 0 | 0 |  | 0
2 | 05 SO.05 1 Etapa | Splašková kanalizace 1.etapa |  |  | 0 | 0 |  | 0
3 | 1 | Gravitační kanalizace |  |  | 0 | 0 |  | 0
3 | 2 | Strojní část čerpací stanice |  |  | 0 | 0 |  | 0
3 | 3 | Čerpací stanice |  |  | 0 | 0 |  | 0
3 | 4 | Elektro-technologická část |  |  | 0 | 0 |  | 0
3 | 5 | Výtlak |  |  | 0 | 0 |  | 0
2 | 06 SO.06 1 Etapa | Plynovod 1 Etapa |  |  | 0 | 0 |  | 0
3 | 1-1.Etapa | Plynovod -1 etapa |  |  | 0 | 0 |  | 0
2 | 07 SO.07 1 Etapa | veřejné osvětlení 1.Etapa |  |  | 0 | 0 |  | 0
3 | 1-Etapa | Elektromontáž - veřejné osvětlení - 1.etapa |  |  | 0 | 0 |  | 0
3 | 2-1 Etapa | Zemni práce - 1.etapa |  |  | 0 | 0 |  | 0
2 | 10 SO.10 1 Etapa | Elektronické komunikace 1. etapa |  |  | 0 | 0 |  | 0
3 | 1-1 Etapa | Datové rozvody - 1.etapa |  |  | 0 | 0 |  | 0
3 | 2-1 Etapa | Místní rozhlas- 1.etapa |  |  | 0 | 0 |  | 0
3 | 3 1 Etapa | Zemni práce - 1.etapa |  |  | 0 | 0 |  | 0
| Celkem za stavbu |  |  |  | 0 | 0 | 0 | 0 | 0
Popis rozpočtu: 1 - Ostatní a vedlejší náklady 1 etapa
| Soupis stavebních prací, dodávek a služeb | [8 empty] | Soupis stavebních prací, dodávek a služeb
| zpracovaný podle zákona č. 134/2016Sb., o veřejných zakázkách | [8 empty] | zpracovaný podle zákona č. 134/2016Sb., o veřejných zakázkách
| a ve znění vyhlášky Ministerstva pro místní rozvoj č. 169/2016Sb., | [8 empty] | a ve znění vyhlášky Ministerstva pro místní rozvoj č. 169/2016Sb.,
| pro veřejnou zakázku na stavební práce | [8 empty] | pro veřejnou zakázku na stavební práce
Popis rozpočtu: 1 - Komunikace a parkovací plochy 1 etapa
| Soupis stavebních prací, dodávek a služeb | [8 empty] | Soupis stavebních prací, dodávek a služeb
| zpracovaný podle zákona č. 134/2016Sb., o veřejných zakázkách | [8 empty] | zpracovaný podle zákona č. 134/2016Sb., o veřejných zakázkách
| a ve znění vyhlášky Ministerstva pro místní rozvoj č. 169/2016Sb., | [8 empty] | a ve znění vyhlášky Ministerstva pro místní rozvoj č. 169/2016Sb.,
| pro veřejnou zakázku na stavební práce | [8 empty] | pro veřejnou zakázku na stavební práce
Popis rozpočtu: 3 1 Etapa - Zemni práce - 1.etapa
| Sdělovací rozvody budou vedeny ve společném výkopu s rozvody VO, zde jsou rozpočtovány pouze zemní práce mimo společnou trasu. | [8 empty] | Sdělovací rozvody budou vedeny ve společném výkopu s rozvody VO, zde jsou rozpočtovány pouze zemní práce mimo společnou trasu.
Rekapitulace dílů
| Číslo | Název |  |  | Typ dílu |  |  | Celkem | %
| 000VD | 0 Všeobecné konstrukce a práce |  |  | HSV |  |  | 0
| 1 | Zemní práce |  |  | HSV |  |  | 0
| 1.1 | Zemní práce - odvodnění |  |  | HSV |  |  | 0
| 11 | Přípravné a přidružené práce |  |  | HSV |  |  | 0
| 119 | Ostatní |  |  | HSV |  |  | 0
| 12 | Odkopávky a prokopávky |  |  | HSV |  |  | 0
| 13 | Hloubené vykopávky |  |  | HSV |  |  | 0
| 14 | Ražení a hloubení tunelářské |  |  | HSV |  |  | 0
| 15 | Roubení |  |  | HSV |  |  | 0
| 16 | Přemístění výkopku |  |  | HSV |  |  | 0
| 17 | Konstrukce ze zemin |  |  | HSV |  |  | 0
| 18 | Povrchové úpravy terénu |  |  | HSV |  |  | 0
| 1a | Ostatní materiál |  |  | HSV |  |  | 0
| 2 | Zakládání |  |  | HSV |  |  | 0
| 3 | Svislé a kompletní konstrukce |  |  | HSV |  |  | 0
| 4 | Vodorovné konstrukce |  |  | HSV |  |  | 0
| 45 | Podkladní a vedlejší konstrukce (kromě vozovek a železničního svršku) |  |  | HSV |  |  | 0
| 46 | Zpevněné plochy |  |  | HSV |  |  | 0
| 5 | Komunikace pozemní |  |  | HSV |  |  | 0
| 56 | Podkladní vrstvy komunikací a zpevněných ploch |  |  | HSV |  |  | 0
| 56 | Podkladní vrstvy komunikací, letišť a ploch |  |  | HSV |  |  | 0
| 57 | Kryty pozemních komunikací, letišť a ploch z kameniva nebo živičné |  |  | HSV |  |  | 0
| 57 | Kryty štěrkových a živičných komunikací |  |  | HSV |  |  | 0
| 59 | Dlažby a předlažby komunikací |  |  | HSV |  |  | 0
| 59 | Kryty pozemních komunikací, letišť a ploch dlážděných (předlažby) |  |  | HSV |  |  | 0
| 8 | Trubní vedení |  |  | HSV |  |  | 0
| 87 | Potrubí z trub plastických, skleněných a čedičových |  |  | HSV |  |  | 0
| 87 | Potrubí z trub z plastických hmot |  |  | HSV |  |  | 0
| 89 | Ostatní konstrukce na trubním vedení |  |  | HSV |  |  | 0
| 891VD | Ostatní konstrukce a práce na trubním vedení |  |  | HSV |  |  | 0
| 9 | Ostatní konstrukce a práce, bourání |  |  | HSV |  |  | 0
| 9 | Ostatní konstrukce a práce-bourání |  |  | HSV |  |  | 0
| 91 | Doplňující konstrukce a práce na pozemních komunikacích a zpevněných plochách |  |  | HSV |  |  | 0
| 91 | Doplňující práce na komunikaci |  |  | HSV |  |  | 0
| 93 | Dokončovací práce inženýrských staveb |  |  | HSV |  |  | 0
| 93 | Vedlejší náklady |  |  | HSV |  |  | 0
| 96 | Bourání konstrukcí |  |  | HSV |  |  | 0
| 97 | Prorážení otvorů a ostatní bourací práce |  |  | HSV |  |  | 0
| 99 | Přesuny hmot a sutí |  |  | HSV |  |  | 0
| 99 | Staveništní přesun hmot |  |  | HSV |  |  | 0
| 99.1 | Sanace pláně |  |  | HSV |  |  | 0
| 998 | Přesun hmot |  |  | HSV |  |  | 0
| Automatizo | Automatizovaný systém řízení ČS |  |  | HSV |  |  | 0
| EZS | EZS |  |  | HSV |  |  | 0
| Mont mater | Montážní materiál |  |  | HSV |  |  | 0
| N01 | Čerpecí stanice-strojní část |  |  | HSV |  |  | 0
| Ostatní do | Ostatní dodávky ČS |  |  | HSV |  |  | 0
| přidružené | Přidružené práce ČS |  |  | HSV |  |  | 0
| Rozvaděč R | Rozvaděč RM1 |  |  | HSV |  |  | 0
| S | Přesuny sutí |  |  | HSV |  |  | 0
| VRN | Vedlejší rozpočtové náklady |  |  | HSV |  |  | 0
| 711 | Izolace proti vodě, vlhkosti a plynům |  |  | PSV |  |  | 0
| 722 | Zdravotechnika - vnitřní vodovod |  |  | PSV |  |  | 0
| 764 | Konstrukce klempířské |  |  | PSV |  |  | 0
| 767 | Konstrukce zámečnické |  |  | PSV |  |  | 0
| 783 | Dokončovací práce - nátěry |  |  | PSV |  |  | 0
| M21 | Elektromontáže |  |  | MON |  |  | 0
| M22 | Elektronické komunikace |  |  | MON |  |  | 0
| M23 |  |  |  | MON |  |  | 0
| M46 | Zemní práce při montážích |  |  | MON |  |  | 0
| 997 | Přesun sutě |  |  | PSU |  |  | 0
| D96 | Přesuny suti a vybouraných hmot |  |  | PSU |  |  | 0
| VN | Vedlejší náklady |  |  | VN |  |  | 0
| ON | Ostatní náklady |  |  | ON |  |  | 0
| Cena celkem | [6 empty] | 0 | 0
Note on C13: PSČ
Note on D11: Název
Note on D12: Ulice
Note on D13: Ulice
Note on I11: IČO
Note on I12: DIČ

## VzorPolozky (hidden)
Položkový rozpočet
S:
O:
R:

## 00-ON a VN 1 Etapa 1 Naklady
Soupis vedlejších a ostatních nákladů | [25 empty] | #TypZaznamu#
S: | 106a | Technická a dopravní infrastruktura Ilšíčka Vracov 1 etapa | [23 empty] | STA
O: | 00-ON a VN 1 Etapa | Ostatní a vedlejší náklady 1 etapa | [20 empty] | NAK |  |  | OBJ
R: | 1 | Ostatní a vedlejší náklady 1 etapa | [23 empty] | ROZ
P.č. | Číslo položky | Název položky | MJ | množství | cena / MJ | Celkem | Dodávka | Dodávka celk. | Montáž | Montáž celk. | DPH | cena s DPH | hmotnost / MJ | hmotnost celk.(t) | dem. hmotnost / MJ | dem. hmotnost celk.(t) | Ceník | Cen. soustava / platnost | Cenová úroveň | Nhod / MJ | Nhod celk. | Dodavatel
Díl: | VN | Vedlejší náklady |  |  |  | 0 |  | 0 |  | 0 |  | 0 |  | 0 |  | 0 |  |  |  |  | 0 |  |  |  |  | DIL
1 | 005111021R | Vytyčení inženýrských sítí | ks | 1 |  | 0 |  | 0 |  | 0 | 21 | 0 | 0 | 0 | 0 | 0 |  | RTS 21/ I | Indiv | 0 | 0 |  |  |  |  | POL99_8
|  | Zaměření a vytýčení stávajících inženýrských sítí v místě stavby z hlediska jejich ochrany při provádění stavby. | [23 empty] | POP
2 | 005111020R | Vytyčení stavby | Soubor | 1 |  | 0 |  | 0 |  | 0 | 21 | 0 | 0 | 0 | 0 | 0 |  | RTS 21/ I | Indiv | 0 | 0 |  |  |  |  | POL99_8
|  | Geodetické zaměření rohů stavby, stabilizace bodů a sestavení laviček. | [23 empty] | POP
|  | Vyhotovení protokolu o vytyčení stavby se seznamem souřadnic vytyčených bodů a jejich polohopisnými (S-JTSK) a výškopisnými (Bpv) hodnotami. | [23 empty] | POP
3 | 005121 R | Zařízení staveniště | Soubor | 1 |  | 0 |  | 0 |  | 0 | 21 | 0 | 0 | 0 | 0 | 0 |  | RTS 21/ I | Indiv | 0 | 0 |  |  |  |  | POL99_8
|  | Veškeré náklady spojené s vybudováním, provozem a odstraněním zařízení staveniště. | [23 empty] | POP
4 | 005121 R021 | Transfer živočichů | Soubor | 1 |  | 0 |  | 0 |  | 0 | 21 | 0 | 0 | 0 | 0 | 0 |  | Vlastní | Indiv | 0 | 0 |  |  |  |  | POL99_8
5 | 005121 R201 | Záchranný transfér snědku hřebenitého odbornou osobou cca 10 ks | Soubor | 1 |  | 0 |  | 0 |  | 0 | 21 | 0 | 0 | 0 | 0 | 0 |  | Vlastní | Indiv | 0 | 0 |  |  |  |  | POL99_8
Díl: | ON | Ostatní náklady |  |  |  | 0 |  | 0 |  | 0 |  | 0 |  | 0 |  | 0 |  |  |  |  | 0 |  |  |  |  | DIL
6 | 005211030R | Dočasná dopravní opatření | Soubor | 1 |  | 0 |  | 0 |  | 0 | 21 | 0 | 0 | 0 | 0 | 0 |  | RTS 21/ I | Indiv | 0 | 0 |  |  |  |  | POL99_8
|  | Náklady na vyhotovení návrhu dočasného dopravního značení, jeho projednání s dotčenými orgány a organizacemi, dodání dopravních značek a světelné signalizace, jejich rozmístění a přemísťování a jejich údržba v průběhu výstavby včetně následného odstranění po ukončení stavebních prací. | [23 empty] | POP | Náklady na vyhotovení návrhu dočasného dopravního značení, jeho projednání s dotčenými orgány a organizacemi, dodání dopravních značek a světelné signalizace, jejich rozmístění a přemísťování a jejich údržba v průběhu výstavby včetně následného odstranění po ukončení stavebních prací.
7 | 005211020R | Ochrana stávaj. inženýrských sítí na staveništi | Soubor | 1 |  | 0 |  | 0 |  | 0 | 21 | 0 | 0 | 0 | 0 | 0 |  | RTS 21/ I | Indiv | 0 | 0 |  |  |  |  | POL99_8
|  | Náklady na přezkoumání podkladů objednatele o stavu inženýrských sítí probíhajících staveništěm nebo dotčenými stavbou i mimo území staveniště, kontrola vytýčení jejich skutečné trasy a provedení ochranných opatření pro zabezpečení stávajících inženýrských sítí. | [23 empty] | POP | Náklady na přezkoumání podkladů objednatele o stavu inženýrských sítí probíhajících staveništěm nebo dotčenými stavbou i mimo území staveniště, kontrola vytýčení jejich skutečné trasy a provedení ochranných opatření pro zabezpečení stávajících inženýrských sítí.
8 | 005211040R | Užívání veřejných ploch a prostranství | ks | 1 |  | 0 |  | 0 |  | 0 | 21 | 0 | 0 | 0 | 0 | 0 |  | RTS 21/ I | Indiv | 0 | 0 |  |  |  |  | POL99_8
|  | Náklady a poplatky spojené s užíváním veřejných ploch a prostranství, pokud jsou stavebními pracemi nebo souvisejícími činnostmi dotčeny, a to včetně užívání ploch v souvislosti s uložením stavebního materiálu nebo stavebního odpadu. | [23 empty] | POP | Náklady a poplatky spojené s užíváním veřejných ploch a prostranství, pokud jsou stavebními pracemi nebo souvisejícími činnostmi dotčeny, a to včetně užívání ploch v souvislosti s uložením stavebního materiálu nebo stavebního odpadu.
9 | 00523 R | Přípravné a průzkumné služby či práce | Soubor | 1 |  | 0 |  | 0 |  | 0 | 21 | 0 | 0 | 0 | 0 | 0 |  | RTS 21/ I | Indiv | 0 | 0 |  |  |  |  | POL99_8
|  | Náklady zhotovitele, související s prováděním zkoušek a revizí předepsaných technickými normami nebo objednatelem a které jsou pro provedení díla nezbytné. | [23 empty] | POP | Náklady zhotovitele, související s prováděním zkoušek a revizí předepsaných technickými normami nebo objednatelem a které jsou pro provedení díla nezbytné.
10 | 005241020R | Geodetické zaměření skutečného provedení | Soubor | 1 |  | 0 |  | 0 |  | 0 | 21 | 0 | 0 | 0 | 0 | 0 |  | RTS 21/ I | Indiv | 0 | 0 |  |  |  |  | POL99_8
|  | Náklady na provedení skutečného zaměření stavby v rozsahu nezbytném pro zápis změny do katastru nemovitostí. | [23 empty] | POP
11 | 005241010R | Dokumentace skutečného provedení | Soubor | 1 |  | 0 |  | 0 |  | 0 | 21 | 0 | 0 | 0 | 0 | 0 |  | RTS 21/ I | Indiv | 0 | 0 |  |  |  |  | POL99_8
|  | Náklady na vyhotovení dokumentace skutečného provedení stavby a její předání objednateli v požadované formě a požadovaném počtu. | [23 empty] | POP
12 | 00512227 | Kompletační činnost zhotovitele stavby | soubor | 1 |  | 0 |  | 0 |  | 0 | 21 | 0 | 0 | 0 | 0 | 0 |  | Vlastní | Indiv | 0 | 0 |  |  |  |  | POL99_8
13 | 005241010R10 | laboratorní analýza pitné vody | Soubor | 1 |  | 0 |  | 0 |  | 0 | 21 | 0 | 0 | 0 | 0 | 0 |  | Vlastní | Indiv | 0 | 0 |  |  |  |  | POL99_8
14 | 005241020R202 | Odborný zoologický dohled podle vyj.MěÚ Kyjov z 21.8.2020 čl.8 a11 | Soubor | 1 |  | 0 |  | 0 |  | 0 | 21 | 0 | 0 | 0 | 0 | 0 |  | Vlastní | Indiv | 0 | 0 |  |  |  |  | POL99_8
15 | 005281010R1 | Propagace-náklady ny informační tabuli | Soubor | 1 |  | 0 |  | 0 |  | 0 | 21 | 0 | 0 | 0 | 0 | 0 |  | Vlastní | Indiv | 0 | 0 |  |  |  |  | POL99_8
|  | Náklady spojené s povinnou publicitou, pokud ji objednatel požaduje. Zahrnuje zejména náklady na propagační a informační billboardy, tabule, internetovou propagaci, tiskoviny apod. | [23 empty] | POP | Náklady spojené s povinnou publicitou, pokud ji objednatel požaduje. Zahrnuje zejména náklady na propagační a informační billboardy, tabule, internetovou propagaci, tiskoviny apod.
16 | 00551212 | Archeologicky průzkum | soubor | 1 |  | 0 |  | 0 |  | 0 | 21 | 0 | 0 | 0 | 0 | 0 |  | Vlastní | Indiv | 0 | 0 |  |  |  |  | POL99_8
17 | V_100001T | Statická zátěžová zkouška podloží | Soubor | 1 |  | 0 |  | 0 |  | 0 | 21 | 0 | 0 | 0 | 0 | 0 |  | Vlastní | Indiv | 0 | 0 |  |  |  |  | POL99_8
18 | V_100022T | Bezpečnostní a hygienická opatření na staveništi | soub | 1 |  | 0 |  | 0 |  | 0 | 21 | 0 | 0 | 0 | 0 | 0 |  | Vlastní | Indiv | 0 | 0 |  |  |  |  | POL99_8
|  | Náklady na nepřetržitou ochranu staveniště před vstupem nepovolaných osob, včetně příslušného značení, náklady na oplocení staveniště či na jeho osvětlení, náklady na vypracování potřebné dokumentace pro provoz staveniště z hlediska požární ochrany (požární řád a poplachová směrnice) a z hlediska provozu staveniště (provozně dopravní řád). | [23 empty] | POP | Náklady na nepřetržitou ochranu staveniště před vstupem nepovolaných osob, včetně příslušného značení, náklady na oplocení staveniště či na jeho osvětlení, náklady na vypracování potřebné dokumentace pro provoz staveniště z hlediska požární ochrany (požární řád a poplachová směrnice) a z hlediska provozu staveniště (provozně dopravní řád).
[24 empty] | 15 | 21
| Celkem |  |  |  |  | 0 | [17 empty] | 0 | 0 | SUM
END

## 01 SO.01 1 etapa 1 Pol
Položkový soupis prací a dodávek | [25 empty] | #TypZaznamu#
S: | 106a | Technická a dopravní infrastruktura Ilšíčka Vracov 1 etapa | [23 empty] | STA
O: | 01 SO.01 1 etapa | KOMUNIKACE A PARKOVACÍ PLOCHY-I etapa | [20 empty] | STA |  |  | OBJ
R: | 1 | Komunikace a parkovací plochy 1 etapa | [23 empty] | ROZ
P.č. | Číslo položky | Název položky | MJ | množství | cena / MJ | Celkem | Dodávka | Dodávka celk. | Montáž | Montáž celk. | DPH | cena s DPH | hmotnost / MJ | hmotnost celk.(t) | dem. hmotnost / MJ | dem. hmotnost celk.(t) | Ceník | Cen. soustava / platnost | Cenová úroveň | Nhod / MJ | Nhod celk. | Dodavatel
Díl: | 1 | Zemní práce |  |  |  | 0 |  | 0 |  | 0 |  | 0 |  | 424 |  | 0 |  |  |  |  | 539.29 |  |  |  |  | DIL
1 | 121101102R00 | Sejmutí ornice s přemístěním na vzdálenost přes 50 do 100 m | m3 | 225 |  | 0 |  | 0 |  | 0 | 21 | 0 | 0 | 0 | 0 | 0 | 800-1 | RTS 21/ I | RTS 21/ I | 0.032 | 7.2 |  |  |  |  | POL1_
|  | nebo lesní půdy, s vodorovným přemístěním na hromady v místě upotřebení nebo na dočasné či trvalé skládky se složením | [23 empty] | SPI
|  | 1125,00*0,20 |  | 225 | [21 empty] | VV | 0
2 | 122101103R00 | Odkopávky a prokopávky nezapažené v horninách 1 a 2 přes 1 000 do 10 000 m3 | m3 | 1999.05 |  | 0 |  | 0 |  | 0 | 21 | 0 | 0 | 0 | 0 | 0 | 800-1 | RTS 21/ I | RTS 21/ I | 0.078 | 155.93 |  |  |  |  | POL1_
|  | s přehozením výkopku na vzdálenost do 3 m nebo s naložením na dopravní prostředek, | [23 empty] | SPI
|  | odstranění drnu : | [23 empty] | VV | 0
|  | 13327,00*0,15 |  | 1999.05 | [21 empty] | VV | 0
3 | 122202203R00 | Odkopávky a prokopávky pro silnice v hornině 3 přes 1 000 do 10 000 m3 | m3 | 2085.1152 |  | 0 |  | 0 |  | 0 | 21 | 0 | 0 | 0 | 0 | 0 | 800-1 | RTS 21/ I | RTS 21/ I | 0.12 | 250.21 |  |  |  |  | POL1_
|  | s přemístěním výkopku v příčných profilech na vzdálenost do 15 m nebo s naložením na dopravní prostředek. | [23 empty] | SPI
|  | S1 : | [23 empty] | VV | 0
|  | 4385,00*1,20*(0,54-0,15)*0,7 |  | 1436.526 | [21 empty] | VV | 0
|  | S1.1 : | [23 empty] | VV | 0
|  | 215,00*1,20*(0,61-0,15)*0,7 |  | 83.076 | [21 empty] | VV | 0
|  | S1.2 : | [23 empty] | VV | 0
|  | 1045,00*1,20*(0,54-0,15)*0,7 |  | 342.342 | [21 empty] | VV | 0
|  | S2 : | [23 empty] | VV | 0
|  | 984,00*1,20*(0,42-0,15)*0,7 |  | 223.1712 | [21 empty] | VV | 0
4 | 122202209R00 | Odkopávky a prokopávky pro silnice v hornině 3 příplatek za lepivost horniny | m3 | 2085.1152 |  | 0 |  | 0 |  | 0 | 21 | 0 | 0 | 0 | 0 | 0 | 800-1 | RTS 21/ I | RTS 21/ I | 0 | 0 |  |  |  |  | POL1_
|  | s přemístěním výkopku v příčných profilech na vzdálenost do 15 m nebo s naložením na dopravní prostředek. | [23 empty] | SPI
5 | 131201112R00 | Hloubení nezapažených jam a zářezů do 1000 m3, v hornině 3, hloubení strojně | m3 | 121.035 |  | 0 |  | 0 |  | 0 | 21 | 0 | 0 | 0 | 0 | 0 | 800-1 | RTS 21/ I | RTS 21/ I | 0.11 | 13.31 |  |  |  |  | POL1_
|  | kromě zářezů se šikmými stěnami pro podzemní vedení, s urovnáním dna do předepsaného profilu a spádu, s případným nutným přemístěním ve výkopišti a dále buď s přemístěním výkopku na přilehlém terénu na vzdálenost do 3 m od okraje jámy nebo s naložením na dopravní prostředek, | [23 empty] | SPI |  | kromě zářezů se šikmými stěnami pro podzemní vedení, s urovnáním dna do předepsaného profilu a spádu, s případným nutným přemístěním ve výkopišti a dále buď s přemístěním výkopku na přilehlém terénu na vzdálenost do 3 m od okraje jámy nebo s naložením na dopravní prostředek,
|  | tůňka : | [23 empty] | VV | 0
|  | 14,25*2,00*1,60 |  | 45.6 | [21 empty] | VV | 0
|  | 14,25*(1,90*1,40)/2*2 |  | 37.905 | [21 empty] | VV | 0
|  | 5,56*(4,50*1,50)/2*2 |  | 37.53 | [21 empty] | VV | 0
6 | 131201119R00 | Hloubení nezapažených jam a zářezů příplatek za lepivost, v hornině 3, | m3 | 121.035 |  | 0 |  | 0 |  | 0 | 21 | 0 | 0 | 0 | 0 | 0 | 800-1 | RTS 21/ I | RTS 21/ I | 0 | 0 |  |  |  |  | POL1_
|  | kromě zářezů se šikmými stěnami pro podzemní vedení, s urovnáním dna do předepsaného profilu a spádu, s případným nutným přemístěním ve výkopišti a dále buď s přemístěním výkopku na přilehlém terénu na vzdálenost do 3 m od okraje jámy nebo s naložením na dopravní prostředek, | [23 empty] | SPI |  | kromě zářezů se šikmými stěnami pro podzemní vedení, s urovnáním dna do předepsaného profilu a spádu, s případným nutným přemístěním ve výkopišti a dále buď s přemístěním výkopku na přilehlém terénu na vzdálenost do 3 m od okraje jámy nebo s naložením na dopravní prostředek,
7 | 162301102R00 | Vodorovné přemístění výkopku z horniny 1 až 4, na vzdálenost přes 500 do 1 000 m | m3 | 2102.6001 |  | 0 |  | 0 |  | 0 | 21 | 0 | 0 | 0 | 0 | 0 | 800-1 | RTS 21/ I | RTS 21/ I | 0.011 | 23.13 |  |  |  |  | POL1_
|  | po suchu, bez naložení výkopku, avšak se složením bez rozhrnutí, zpáteční cesta vozidla. | [23 empty] | SPI
8 | 162701105R00 | Vodorovné přemístění výkopku z horniny 1 až 4, na vzdálenost přes 9 000 do 10 000 m | m3 | 2102.6001 |  | 0 |  | 0 |  | 0 | 21 | 0 | 0 | 0 | 0 | 0 | 800-1 | RTS 21/ I | RTS 21/ I | 0 | 0 |  |  |  |  | POL1_
|  | po suchu, bez naložení výkopku, avšak se složením bez rozhrnutí, zpáteční cesta vozidla. | [23 empty] | SPI
|  | 2085,1152*0,5 |  | 1042.5576 | [21 empty] | VV | 0
|  | 1999,05*0,5 |  | 999.525 | [21 empty] | VV | 0
|  | 121,035*0,5 |  | 60.5175 | [21 empty] | VV | 0
9 | 171101105R00 | Uložení sypaniny do násypů zhutněných s uzavřením povrchu násypu z hornin soudržných s předepsanou mírou zhutnění v procentech výsledků zkoušek Proctor-Standard na 103 % PS | m3 | 212 |  | 0 |  | 0 |  | 0 | 21 | 0 | 0 | 0 | 0 | 0 | 800-1 | RTS 21/ I | RTS 21/ I | 0.086 | 18.23 |  |  |  |  | POL1_
|  | s rozprostřením sypaniny ve vrstvách a s hrubým urovnáním, | [23 empty] | SPI
|  | násypy pod komunikace : | [23 empty] | VV | 0
|  | 212,00 |  | 212 | [21 empty] | VV | 0
10 | 174101101R00 | Zásyp sypaninou se zhutněním jam, šachet, rýh nebo kolem objektů v těchto vykopávkách | m3 | 270 |  | 0 |  | 0 |  | 0 | 21 | 0 | 0 | 0 | 0 | 0 | 800-1 | RTS 21/ I | RTS 21/ I | 0 | 0 |  |  |  |  | POL1_
|  | z jakékoliv horniny s uložením výkopku po vrstvách, | [23 empty] | SPI
|  | zásyp stáv.jámy : | [23 empty] | VV | 0
|  | 270,00 |  | 270 | [21 empty] | VV | 0
11 | 175101201R00 | Obsyp objektů bez prohození sypaniny | m3 | 67.2 |  | 0 |  | 0 |  | 0 | 21 | 0 | 0 | 0 | 0 | 0 | 800-1 | RTS 21/ I | RTS 21/ I | 0 | 0 |  |  |  |  | POL1_
|  | sypaninou z vhodných hornin tř. 1 - 4 nebo materiálem, uloženým ve vzdálenosti do 30 m od vnějšího kraje objektu, pro jakoukoliv míru zhutnění, | [23 empty] | SPI |  | sypaninou z vhodných hornin tř. 1 - 4 nebo materiálem, uloženým ve vzdálenosti do 30 m od vnějšího kraje objektu, pro jakoukoliv míru zhutnění,
|  | 350,00*0,30*0,20 |  | 21 | [21 empty] | VV | 0
|  | 770,00*0,30*0,20 |  | 46.2 | [21 empty] | VV | 0
12 | 175101209R00 | Obsyp objektů příplatek za prohození sypaniny | m3 | 67.2 |  | 0 |  | 0 |  | 0 | 21 | 0 | 0 | 0 | 0 | 0 | 800-1 | RTS 21/ I | RTS 21/ I | 0.997 | 67 |  |  |  |  | POL1_
|  | sypaninou z vhodných hornin tř. 1 - 4 nebo materiálem, uloženým ve vzdálenosti do 30 m od vnějšího kraje objektu, pro jakoukoliv míru zhutnění, | [23 empty] | SPI |  | sypaninou z vhodných hornin tř. 1 - 4 nebo materiálem, uloženým ve vzdálenosti do 30 m od vnějšího kraje objektu, pro jakoukoliv míru zhutnění,
13 | 181101102R00 | Úprava pláně v zářezech v hornině 1 až 4, se zhutněním | m2 | 7954.8 |  | 0 |  | 0 |  | 0 | 21 | 0 | 0 | 0 | 0 | 0 | 800-1 | RTS 21/ I | RTS 21/ I | 0 | 0 |  |  |  |  | POL1_
|  | vyrovnáním výškových rozdílů, ploch vodorovných a ploch do sklonu 1 : 5. | [23 empty] | SPI
|  | S1 : | [23 empty] | VV | 0
|  | 4385,00*1,20 |  | 5262 | [21 empty] | VV | 0
|  | S1.1 : | [23 empty] | VV | 0
|  | 215,00*1,20 |  | 258 | [21 empty] | VV | 0
|  | S1.2 : | [23 empty] | VV | 0
|  | 1045,00*1,20 |  | 1254 | [21 empty] | VV | 0
|  | S2 : | [23 empty] | VV | 0
|  | 984,00*1,20 |  | 1180.8 | [21 empty] | VV | 0
14 | 199000002R00 | Poplatky za skládku horniny 1- 4, skupina 17 05 04 z Katalogu odpadů | m3 | 2102.6001 |  | 0 |  | 0 |  | 0 | 21 | 0 | 0 | 0 | 0 | 0 | 800-1 | RTS 21/ I | RTS 21/ I | 0 | 0 |  |  |  |  | POL1_
15 | 289971231R00 | Zřízení vrstvy z geotextilie na upraveném povrchu sklon přes 1:2,5 do 1:1, šířka od 0 do 3 m | m2 | 75 |  | 0 |  | 0 |  | 0 | 21 | 0 | 0 | 0 | 0 | 0 | 800-2 | RTS 21/ I | RTS 21/ I | 0.057 | 4.28 |  |  |  |  | POL1_
|  | tůňka : | [23 empty] | VV | 0
|  | 15,00*2,50*2 |  | 75 | [21 empty] | VV | 0
16 | 181101101T01 | Úprava pláně v zářezech v hor. 1-4, bez zhutnění, vč.případného dodání materiálu | m2 | 1600 |  | 0 |  | 0 |  | 0 | 21 | 0 | 0 | 0 | 0 | 0 |  | Vlastní | Import | 0 | 0 |  |  |  |  | POL1_
|  | písčitý plácek : | [23 empty] | VV | 0
|  | 1600,00 |  | 1600 | [21 empty] | VV | 0
17 | 685913T10 | Uložení sypaniny na skládku | m3 | 4205.5152 |  | 0 |  | 0 |  | 0 | 21 | 0 | 0 | 0 | 0 | 0 |  | Vlastní | Kalkul | 0 | 0 |  |  |  |  | POL1_
|  | Uložení sypaniny na skládku | [23 empty] | POP
|  | 1999,05 |  | 1999.05 | [21 empty] | VV | 0
|  | 2085,115200 |  | 2085.1152 | [21 empty] | VV | 0
|  | 121,35 |  | 121.35 | [21 empty] | VV | 0
18 | 693660192T1 | biodegradační textilie zabraňující erozi | m2 | 90 |  | 0 |  | 0 |  | 0 | 21 | 0 | 0 | 0 | 0 | 0 |  | Vlastní | Import | 0 | 0 |  |  |  |  | POL1_
|  | 75,00*1,20 |  | 90 | [21 empty] | VV | 0
19 | 872376T10 | Uložení sypanin do násypů strojně s rozprostřením sypaniny ve vrstvách a s hrubým urovnáním, nezhutněných jakékoliv třídy těžitelnosti | m3 | 2102.6001 |  | 0 |  | 0 |  | 0 | 21 | 0 | 0 | 0 | 0 | 0 |  | Vlastní | Kalkul | 0 | 0 |  |  |  |  | POL1_
|  | Skládka | [23 empty] | POP
20 | 58344209R | štěrkodrť frakce 0,0 až 125,0 mm; třída B | t | 424 |  | 0 |  | 0 |  | 0 | 21 | 0 | 1 | 424 | 0 | 0 | SPCM | RTS 21/ I | RTS 21/ I | 0 | 0 |  |  |  |  | POL3_
|  | 212,00*2,00 |  | 424 | [21 empty] | VV | 0
Díl: | 1.1 | Zemní práce - odvodnění |  |  |  | 0 |  | 0 |  | 0 |  | 0 |  | 0 |  | 0 |  |  |  |  | 1.16 |  |  |  |  | DIL
21 | 132201211R00 | Hloubení rýh šířky přes 60 do 200 cm do 100 m3, v hornině 3, hloubení strojně | m3 | 316.05 |  | 0 |  | 0 |  | 0 | 21 | 0 | 0 | 0 | 0 | 0 | 800-1 | RTS 21/ I | RTS 21/ I | 0 | 0 |  |  |  |  | POL1_
|  | zapažených i nezapažených, s urovnáním dna do předepsaného profilu a spádu, s případně nutným přehozením výkopku na vzdálenost do 3 m ve výkopišti, s přehozením výkopku na přilehlém terénu na vzdálenost do 5 m od podélné osy rýhy nebo s naložením výkopku na dopravní prostředek. | [23 empty] | SPI |  | zapažených i nezapažených, s urovnáním dna do předepsaného profilu a spádu, s případně nutným přehozením výkopku na vzdálenost do 3 m ve výkopišti, s přehozením výkopku na přilehlém terénu na vzdálenost do 5 m od podélné osy rýhy nebo s naložením výkopku na dopravní prostředek.
|  | přípojhky : | [23 empty] | VV | 0
|  | 1,50*0,80*1,50*20 |  | 36 | [21 empty] | VV | 0
|  | 4,00*0,80*1,50*26 |  | 124.8 | [21 empty] | VV | 0
|  | d.vp. : | [23 empty] | VV | 0
|  | 1,50*1,50*1,50*46 |  | 155.25 | [21 empty] | VV | 0
22 | 132201219R00 | Hloubení rýh šířky přes 60 do 200 cm příplatek za lepivost, v hornině 3, | m3 | 316.05 |  | 0 |  | 0 |  | 0 | 21 | 0 | 0 | 0 | 0 | 0 | 800-1 | RTS 21/ I | RTS 21/ I | 0 | 0 |  |  |  |  | POL1_
|  | zapažených i nezapažených, s urovnáním dna do předepsaného profilu a spádu, s případně nutným přehozením výkopku na vzdálenost do 3 m ve výkopišti, s přehozením výkopku na přilehlém terénu na vzdálenost do 5 m od podélné osy rýhy nebo s naložením výkopku na dopravní prostředek. | [23 empty] | SPI |  | zapažených i nezapažených, s urovnáním dna do předepsaného profilu a spádu, s případně nutným přehozením výkopku na vzdálenost do 3 m ve výkopišti, s přehozením výkopku na přilehlém terénu na vzdálenost do 5 m od podélné osy rýhy nebo s naložením výkopku na dopravní prostředek.
23 | 161101101R00 | Svislé přemístění výkopku z horniny 1 až 4, při hloubce výkopu přes 1 do 2,5 m | m3 | 158.025 |  | 0 |  | 0 |  | 0 | 21 | 0 | 0 | 0 | 0 | 0 | 800-1 | RTS 21/ I | RTS 21/ I | 0 | 0 |  |  |  |  | POL1_
|  | bez naložení do dopravní nádoby, ale s vyprázdněním dopravní nádoby na hromadu nebo na dopravní prostředek, | [23 empty] | SPI
|  | 316,05*0,50 |  | 158.025 | [21 empty] | VV | 0
24 | 162301101R00 | Vodorovné přemístění výkopku z horniny 1 až 4, na vzdálenost přes 50 do 500 m | m3 | 105.35 |  | 0 |  | 0 |  | 0 | 21 | 0 | 0 | 0 | 0 | 0 | 800-1 | RTS 21/ I | RTS 21/ I | 0.011 | 1.16 |  |  |  |  | POL1_
|  | po suchu, bez naložení výkopku, avšak se složením bez rozhrnutí, zpáteční cesta vozidla. | [23 empty] | SPI
|  | 316,05*1/3 |  | 105.35 | [21 empty] | VV | 0
25 | 162701105R00 | Vodorovné přemístění výkopku z horniny 1 až 4, na vzdálenost přes 9 000 do 10 000 m | m3 | 210.7 |  | 0 |  | 0 |  | 0 | 21 | 0 | 0 | 0 | 0 | 0 | 800-1 | RTS 21/ I | RTS 21/ I | 0 | 0 |  |  |  |  | POL1_
|  | po suchu, bez naložení výkopku, avšak se složením bez rozhrnutí, zpáteční cesta vozidla. | [23 empty] | SPI
|  | 316,05*2/3 |  | 210.7 | [21 empty] | VV | 0
26 | 174101101R00 | Zásyp sypaninou se zhutněním jam, šachet, rýh nebo kolem objektů v těchto vykopávkách | m3 | 229.544 |  | 0 |  | 0 |  | 0 | 21 | 0 | 0 | 0 | 0 | 0 | 800-1 | RTS 21/ I | RTS 21/ I | 0 | 0 |  |  |  |  | POL1_
|  | z jakékoliv horniny s uložením výkopku po vrstvách, | [23 empty] | SPI
|  | včetně strojního přemístění materiálu pro zásyp ze vzdálenosti do 10 m od okraje zásypu | [23 empty] | POP
|  | ck : | [23 empty] | VV | 0
|  | 316,05 |  | 316.05 | [21 empty] | VV | 0
|  | odpočet : | [23 empty] | VV | 0
|  | lože : | [23 empty] | VV | 0
|  | -10,72 |  | -10.72 | [21 empty] | VV | 0
|  | obsyp : | [23 empty] | VV | 0
|  | -53,60 |  | -53.6 | [21 empty] | VV | 0
|  | d.vp. : | [23 empty] | VV | 0
|  | -3,14*0,32*0,32*1,50*46 |  | -22.186 | [21 empty] | VV | 0
27 | 175101101R00 | Obsyp potrubí bez prohození sypaniny, bez dodávky obsypového materiálu | m3 | 53.6 |  | 0 |  | 0 |  | 0 | 21 | 0 | 0 | 0 | 0 | 0 | 800-1 | RTS 21/ I | RTS 21/ I | 0 | 0 |  |  |  |  | POL1_
|  | sypaninou z vhodných hornin tř. 1 - 4 nebo materiálem připraveným podél výkopu ve vzdálenosti do 3 m od jeho kraje, pro jakoukoliv hloubku výkopu a jakoukoliv míru zhutnění, | [23 empty] | SPI |  | sypaninou z vhodných hornin tř. 1 - 4 nebo materiálem připraveným podél výkopu ve vzdálenosti do 3 m od jeho kraje, pro jakoukoliv hloubku výkopu a jakoukoliv míru zhutnění,
|  | přípojky : | [23 empty] | VV | 0
|  | 1,50*0,80*0,50*20 |  | 12 | [21 empty] | VV | 0
|  | 4,00*0,80*0,50*26 |  | 41.6 | [21 empty] | VV | 0
28 | 199000002R00 | Poplatky za skládku horniny 1- 4, skupina 17 05 04 z Katalogu odpadů | m3 | 210.7 |  | 0 |  | 0 |  | 0 | 21 | 0 | 0 | 0 | 0 | 0 | 800-1 | RTS 21/ I | RTS 21/ I | 0 | 0 |  |  |  |  | POL1_
29 | 451573111R00 | Lože pod potrubí, stoky a drobné objekty z písku a štěrkopísku do 65 mm | m3 | 10.72 |  | 0 |  | 0 |  | 0 | 21 | 0 | 0 | 0 | 0 | 0 | 827-1 | RTS 21/ I | RTS 21/ I | 0 | 0 |  |  |  |  | POL1_
|  | v otevřeném výkopu, | [23 empty] | SPI
|  | přípojky : | [23 empty] | VV | 0
|  | 1,50*0,80*0,10*20 |  | 2.4 | [21 empty] | VV | 0
|  | 4,00*0,80*0,10*26 |  | 8.32 | [21 empty] | VV | 0
30 | 58337306R | štěrkopísek frakce 0,0 až 8,0 mm; třída B | T | 106.12 |  | 0 |  | 0 |  | 0 | 21 | 0 | 0 | 0 | 0 | 0 | SPCM | RTS 21/ I | RTS 21/ I | 0 | 0 |  |  |  |  | POL3_
|  | 53,06*2,00 |  | 106.12 | [21 empty] | VV | 0
31 | 58344197R | štěrkodrť frakce 0,0 až 63,0 mm; třída A | T | 459.08 |  | 0 |  | 0 |  | 0 | 21 | 0 | 0 | 0 | 0 | 0 | SPCM | RTS 21/ I | RTS 21/ I | 0 | 0 |  |  |  |  | POL3_
|  | 229,54*2,00 |  | 459.08 | [21 empty] | VV | 0
Díl: | 11 | Přípravné a přidružené práce |  |  |  | 0 |  | 0 |  | 0 |  | 0 |  | 0.01 |  | 0 |  |  |  |  | 1381.56 |  |  |  |  | DIL
32 | 112201102R00 | Odstranění pařezů pod úrovní terénu vykopáním o průměru přes 300 do 500 mm | kus | 50 |  | 0 |  | 0 |  | 0 | 21 | 0 | 5e-05 | 0 | 0 | 0 | 800-1 | RTS 21/ I | RTS 21/ I | 1.655 | 82.75 |  |  |  |  | POL1_
|  | s jejich vykopáním nebo vytrháním, s přesekáním kořenů a s případným nutným přemístěním pařezů na hromady do vzdálenosti do 50 m nebo s naložením na dopravní prostředek, | [23 empty] | SPI |  | s jejich vykopáním nebo vytrháním, s přesekáním kořenů a s případným nutným přemístěním pařezů na hromady do vzdálenosti do 50 m nebo s naložením na dopravní prostředek,
|  | 16+34 |  | 50 | [21 empty] | VV | 0
33 | 112201103R00 | Odstranění pařezů pod úrovní terénu vykopáním o průměru přes 500 do 700 mm | kus | 123 |  | 0 |  | 0 |  | 0 | 21 | 0 | 0.0001 | 0.01 | 0 | 0 | 800-1 | RTS 21/ I | RTS 21/ I | 2.562 | 315.13 |  |  |  |  | POL1_
|  | s jejich vykopáním nebo vytrháním, s přesekáním kořenů a s případným nutným přemístěním pařezů na hromady do vzdálenosti do 50 m nebo s naložením na dopravní prostředek, | [23 empty] | SPI |  | s jejich vykopáním nebo vytrháním, s přesekáním kořenů a s případným nutným přemístěním pařezů na hromady do vzdálenosti do 50 m nebo s naložením na dopravní prostředek,
|  | 42+81 |  | 123 | [21 empty] | VV | 0
34 | 112201104R00 | Odstranění pařezů pod úrovní terénu vykopáním o průměru přes 700 do 900 mm | kus | 22 |  | 0 |  | 0 |  | 0 | 21 | 0 | 0.0001 | 0 | 0 | 0 | 800-1 | RTS 21/ I | RTS 21/ I | 4.553 | 100.17 |  |  |  |  | POL1_
|  | s jejich vykopáním nebo vytrháním, s přesekáním kořenů a s případným nutným přemístěním pařezů na hromady do vzdálenosti do 50 m nebo s naložením na dopravní prostředek, | [23 empty] | SPI |  | s jejich vykopáním nebo vytrháním, s přesekáním kořenů a s případným nutným přemístěním pařezů na hromady do vzdálenosti do 50 m nebo s naložením na dopravní prostředek,
35 | 113106241R00 | Rozebrání vozovek a ploch s jakoukoliv výplní spár v jakékoliv ploše, ze silničních panelů jakýchkoliv rozměrů, kladených do jakéhokoliv lože a se spárami zalitými živicí nebo cementovou maltou | m2 | 114 |  | 0 |  | 0 |  | 0 | 21 | 0 | 0 | 0 | 0 | 0 | 822-1 | RTS 21/ I | RTS 21/ I | 0.062 | 7.07 |  |  |  |  | POL1_
|  | s přemístěním hmot na skládku na vzdálenost do 3 m nebo s naložením na dopravní prostředek | [23 empty] | SPI
|  | maltou | [23 empty] | POP
36 | 113107420R00 | Odstranění podkladů nebo krytů z kameniva těženého, v ploše jednotlivě nad 50 m2, tloušťka vrstvy 200 mm | m2 | 147.5 |  | 0 |  | 0 |  | 0 | 21 | 0 | 0 | 0 | 0 | 0 | 822-1 | RTS 21/ I | RTS 21/ I | 0.048 | 7.08 |  |  |  |  | POL1_
|  | asf.komunikace : | [23 empty] | VV | 0
|  | 147,50 |  | 147.5 | [21 empty] | VV | 0
37 | 113107620R00 | Odstranění podkladů nebo krytů z kameniva hrubého drceného, v ploše jednotlivě nad 50 m2, tloušťka vrstvy 200 mm | m2 | 2270.5 |  | 0 |  | 0 |  | 0 | 21 | 0 | 0 | 0 | 0 | 0 | 822-1 | RTS 21/ I | RTS 21/ I | 0 | 0 |  |  |  |  | POL1_
|  | asf.komunikace : | [23 empty] | VV | 0
|  | 147,50 |  | 147.5 | [21 empty] | VV | 0
|  | bet.plocha pro bioodpad : | [23 empty] | VV | 0
|  | 2123,00 |  | 2123 | [21 empty] | VV | 0
38 | 113107625R00 | Odstranění podkladů nebo krytů z kameniva hrubého drceného, v ploše jednotlivě nad 50 m2, tloušťka vrstvy 250 mm | m2 | 2212 |  | 0 |  | 0 |  | 0 | 21 | 0 | 0 | 0 | 0 | 0 | 822-1 | RTS 21/ I | RTS 21/ I | 0.0945 | 209.03 |  |  |  |  | POL1_
|  | panely : | [23 empty] | VV | 0
|  | 114,00 |  | 114 | [21 empty] | VV | 0
|  | štěrková cesta : | [23 empty] | VV | 0
|  | 2098,00 |  | 2098 | [21 empty] | VV | 0
39 | 113108410R00 | Odstranění podkladů nebo krytů živičných, v ploše jednotlivě nad 50 m2, tloušťka vrstvy 100 mm | m2 | 147.5 |  | 0 |  | 0 |  | 0 | 21 | 0 | 0 | 0 | 0 | 0 | 822-1 | RTS 21/ I | RTS 21/ I | 0.07 | 10.33 |  |  |  |  | POL1_
40 | 113109415R00 | Odstranění podkladů nebo krytů z betonu prostého, v ploše jednotlivě nad 50 m2, tloušťka vrstvy 150 mm | m2 | 2123 |  | 0 |  | 0 |  | 0 | 21 | 0 | 0 | 0 | 0 | 0 | 822-1 | RTS 21/ I | RTS 21/ I | 0.045 | 95.54 |  |  |  |  | POL1_
|  | bet.plocha pro bioodpad : | [23 empty] | VV | 0
|  | 2123,00 |  | 2123 | [21 empty] | VV | 0
41 | 113201111R00 | Vytrhání obrub chodníkových ležatých | m | 28 |  | 0 |  | 0 |  | 0 | 21 | 0 | 0 | 0 | 0 | 0 | 822-1 | RTS 21/ I | RTS 21/ I | 0 | 0 |  |  |  |  | POL1_
|  | s vybouráním lože, s přemístěním hmot na skládku na vzdálenost do 3 m nebo naložením na dopravní prostředek | [23 empty] | SPI
|  | přídlažba : | [23 empty] | VV | 0
|  | 28,00 |  | 28 | [21 empty] | VV | 0
42 | 113202111R00 | Vytrhání obrub z krajníků nebo obrubníků stojatých | m | 28 |  | 0 |  | 0 |  | 0 | 21 | 0 | 0 | 0 | 0 | 0 | 822-1 | RTS 21/ I | RTS 21/ I | 0.123 | 3.44 |  |  |  |  | POL1_
|  | s vybouráním lože, s přemístěním hmot na skládku na vzdálenost do 3 m nebo naložením na dopravní prostředek | [23 empty] | SPI
43 | 112201119R0012 | Odstranění pařezů o průměru nad 90 cm | kus | 20 |  | 0 |  | 0 |  | 0 | 21 | 0 | 0 | 0 | 0 | 0 |  | Vlastní | RTS 21/ I | 27.551 | 551.02 |  |  |  |  | POL1_
44 | 11231OA01T | ŠTĚPKOVÁNÍ PAŘEZŮ | KUS | 215 |  | 0 |  | 0 |  | 0 | 21 | 0 | 0 | 0 | 0 | 0 |  | Vlastní | Indiv | 0 | 0 |  |  |  |  | POL2_
|  | 50+123+22+20 |  | 215 | [21 empty] | VV | 0
Díl: | 18 | Povrchové úpravy terénu |  |  |  | 0 |  | 0 |  | 0 |  | 0 |  | 0 |  | 0 |  |  |  |  | 0 |  |  |  |  | DIL
45 | 132201111R00 | Hloubení rýh šířky do 60 cm do 100 m3, v hornině 3, hloubení strojně | m3 | 91.68 |  | 0 |  | 0 |  | 0 | 21 | 0 | 0 | 0 | 0 | 0 | 800-1 | RTS 21/ I | RTS 21/ I | 0 | 0 |  |  |  |  | POL1_
|  | zapažených i nezapažených s urovnáním dna do předepsaného profilu a spádu, s přehozením výkopku na přilehlém terénu na vzdálenost do 3 m od podélné osy rýhy nebo s naložením výkopku na dopravní prostředek. | [23 empty] | SPI |  | zapažených i nezapažených s urovnáním dna do předepsaného profilu a spádu, s přehozením výkopku na přilehlém terénu na vzdálenost do 3 m od podélné osy rýhy nebo s naložením výkopku na dopravní prostředek.
|  | 382,00*0,30*0,80 |  | 91.68 | [21 empty] | VV | 0
46 | 132201119R00 | Hloubení rýh šířky do 60 cm příplatek za lepivost, v hornině 3, | m3 | 91.68 |  | 0 |  | 0 |  | 0 | 21 | 0 | 0 | 0 | 0 | 0 | 800-1 | RTS 21/ I | RTS 21/ I | 0 | 0 |  |  |  |  | POL1_
|  | zapažených i nezapažených s urovnáním dna do předepsaného profilu a spádu, s přehozením výkopku na přilehlém terénu na vzdálenost do 3 m od podélné osy rýhy nebo s naložením výkopku na dopravní prostředek. | [23 empty] | SPI |  | zapažených i nezapažených s urovnáním dna do předepsaného profilu a spádu, s přehozením výkopku na přilehlém terénu na vzdálenost do 3 m od podélné osy rýhy nebo s naložením výkopku na dopravní prostředek.
47 | 161101101R00 | Svislé přemístění výkopku z horniny 1 až 4, při hloubce výkopu přes 1 do 2,5 m | m3 | 91.68 |  | 0 |  | 0 |  | 0 | 21 | 0 | 0 | 0 | 0 | 0 | 800-1 | RTS 21/ I | RTS 21/ I | 0 | 0 |  |  |  |  | POL1_
|  | bez naložení do dopravní nádoby, ale s vyprázdněním dopravní nádoby na hromadu nebo na dopravní prostředek, | [23 empty] | SPI
48 | 174101101R00 | Zásyp sypaninou se zhutněním jam, šachet, rýh nebo kolem objektů v těchto vykopávkách | m3 | 91.68 |  | 0 |  | 0 |  | 0 | 21 | 0 | 0 | 0 | 0 | 0 | 800-1 | RTS 21/ I | RTS 21/ I | 0 | 0 |  |  |  |  | POL1_
|  | z jakékoliv horniny s uložením výkopku po vrstvách, | [23 empty] | SPI
|  | včetně strojního přemístění materiálu pro zásyp ze vzdálenosti do 10 m od okraje zásypu | [23 empty] | POP
49 | 182951111T01 | Položení folie proti prorůstání, včetně dodávky | m2 | 382 |  | 0 |  | 0 |  | 0 | 21 | 0 | 0 | 0 | 0 | 0 |  | Vlastní | Import | 0 | 0 |  |  |  |  | POL1_
|  | 382,00*1,00 |  | 382 | [21 empty] | VV | 0
50 | 184201114T01 | Výsadba stromů a keřů s balem s dodávkou dřevin Výsadba stromu s balem, v rovině, výšky do 200 cm,, vč.dodávky | kus | 32 |  | 0 |  | 0 |  | 0 | 21 | 0 | 0 | 0 | 0 | 0 |  | Vlastní | Import | 0 | 0 |  |  |  |  | POL1_
|  | vč.folie proti prorůstání | [23 empty] | POP
|  | vysokokmenná jabloň : | [23 empty] | VV | 0
|  | 19,00 |  | 19 | [21 empty] | VV | 0
|  | vysokokmenná meruňka : | [23 empty] | VV | 0
|  | 2,00 |  | 2 | [21 empty] | VV | 0
|  | vysokokmenná trešeň : | [23 empty] | VV | 0
|  | 2,00 |  | 2 | [21 empty] | VV | 0
|  | vysokokmenná slivoň : | [23 empty] | VV | 0
|  | 4,00 |  | 4 | [21 empty] | VV | 0
|  | vysokokmenná hrušeň : | [23 empty] | VV | 0
|  | 5,00 |  | 5 | [21 empty] | VV | 0
Díl: | 3 | Svislé a kompletní konstrukce |  |  |  | 0 |  | 0 |  | 0 |  | 0 |  | 0 |  | 0 |  |  |  |  | 8.55 |  |  |  |  | DIL
51 | 348942121R00 | Zábradlí ocelové osazení do vynechaných otvorů, ze dvou vodorovných trubek průměru 51 mm | m | 15.8 |  | 0 |  | 0 |  | 0 | 21 | 0 | 0 | 0 | 0 | 0 | 831-2 | RTS 21/ I | RTS 21/ I | 0.541 | 8.55 |  |  |  |  | POL1_
|  | přímé nebo v oblouku výšky 1,10 m, ze sloupků z válcovaných tyčí I č.10 - 12 | [23 empty] | SPI
|  | vč.povrchové úpravy | [23 empty] | POP
|  | propustek : | [23 empty] | VV | 0
|  | 7,90*2 |  | 15.8 | [21 empty] | VV | 0
Díl: | 46 | Zpevněné plochy |  |  |  | 0 |  | 0 |  | 0 |  | 0 |  | 0 |  | 0 |  |  |  |  | 53.2 |  |  |  |  | DIL
52 | 451311811R00 | Podklad pod dlažbu z betonu vodostavebního tloušťka do 100 mm | m2 | 39.2 |  | 0 |  | 0 |  | 0 | 21 | 0 | 0 | 0 | 0 | 0 | 832-1 | RTS 21/ I | RTS 21/ I | 0.166 | 6.51 |  |  |  |  | POL1_
|  | propustek : | [23 empty] | VV | 0
|  | 4,90*8,00 |  | 39.2 | [21 empty] | VV | 0
53 | 465513127R00 | Dlažba z lomového kamene dlažba z kamene lomařsky upraveného na cementovou maltu, s vyspárováním cementovou maltou, tloušťka 200 mm, | m2 | 39.2 |  | 0 |  | 0 |  | 0 | 21 | 0 | 0 | 0 | 0 | 0 | 832-1 | RTS 21/ I | RTS 21/ I | 1.191 | 46.69 |  |  |  |  | POL1_
|  | lomařsky upraveného pro dlažbu | [23 empty] | SPI
Díl: | 56 | Podkladní vrstvy komunikací a zpevněných ploch |  |  |  | 0 |  | 0 |  | 0 |  | 0 |  | 0 |  | 0 |  |  |  |  | 677.79 |  |  |  |  | DIL
54 | 564811111RT2 | Podklad ze štěrkodrti s rozprostřením a zhutněním frakce 0-32 mm, tloušťka po zhutnění 50 mm | m2 | 7954.8 |  | 0 |  | 0 |  | 0 | 21 | 0 | 0 | 0 | 0 | 0 | 822-1 | RTS 21/ I | RTS 21/ I | 0.021 | 167.05 |  |  |  |  | POL1_
|  | tl. (250+50 mm) = 250-270, 250-300 mm v projektu : | [23 empty] | VV | 0
|  | S1 : | [23 empty] | VV | 0
|  | 4385,00*1,20 |  | 5262 | [21 empty] | VV | 0
|  | S1.1 : | [23 empty] | VV | 0
|  | 215,00*1,20 |  | 258 | [21 empty] | VV | 0
|  | S1.2 : | [23 empty] | VV | 0
|  | 1045,00*1,20 |  | 1254 | [21 empty] | VV | 0
|  | S2 : | [23 empty] | VV | 0
|  | 984,00*1,20 |  | 1180.8 | [21 empty] | VV | 0
55 | 564871111RT2 | Podklad ze štěrkodrti s rozprostřením a zhutněním frakce 0-32 mm, tloušťka po zhutnění 250 mm | m2 | 7954.8 |  | 0 |  | 0 |  | 0 | 21 | 0 | 0 | 0 | 0 | 0 | 822-1 | RTS 21/ I | RTS 21/ I | 0.027 | 214.78 |  |  |  |  | POL1_
|  | S1 : | [23 empty] | VV | 0
|  | 4385,00*1,20 |  | 5262 | [21 empty] | VV | 0
|  | S1.1 : | [23 empty] | VV | 0
|  | 215,00*1,20 |  | 258 | [21 empty] | VV | 0
|  | S1.2 : | [23 empty] | VV | 0
|  | 1045,00*1,20 |  | 1254 | [21 empty] | VV | 0
|  | S2 : | [23 empty] | VV | 0
|  | 984,00*1,20 |  | 1180.8 | [21 empty] | VV | 0
56 | 565151211R00 | Podklad z kameniva obaleného asfaltem ACP 16+ až ACP 22+, v pruhu šířky přes 3 m, třídy 1, tloušťka po zhutnění 70 mm | m2 | 4385 |  | 0 |  | 0 |  | 0 | 21 | 0 | 0 | 0 | 0 | 0 | 822-1 | RTS 21/ I | RTS 21/ I | 0.029 | 127.17 |  |  |  |  | POL1_
|  | s rozprostřením a zhutněním | [23 empty] | SPI
|  | S1 : | [23 empty] | VV | 0
|  | 4385,00 |  | 4385 | [21 empty] | VV | 0
57 | 567122114R00 | Podklad z kameniva zpevněného cementem SC C8/10, tloušťka po zhutnění 150 mm | m2 | 6491.75 |  | 0 |  | 0 |  | 0 | 21 | 0 | 0 | 0 | 0 | 0 | 822-1 | RTS 21/ I | RTS 21/ I | 0.026 | 168.79 |  |  |  |  | POL1_
|  | bez dilatačních spár, s rozprostřením a zhutněním, ošetřením povrchu podkladu vodou | [23 empty] | SPI
|  | S1 : | [23 empty] | VV | 0
|  | 4385,00*1,15 |  | 5042.75 | [21 empty] | VV | 0
|  | S1.1 : | [23 empty] | VV | 0
|  | 215,00*1,15 |  | 247.25 | [21 empty] | VV | 0
|  | S1.2 : | [23 empty] | VV | 0
|  | 1045,00*1,15 |  | 1201.75 | [21 empty] | VV | 0
Díl: | 57 | Kryty štěrkových a živičných komunikací |  |  |  | 0 |  | 0 |  | 0 |  | 0 |  | 0 |  | 0 |  |  |  |  | 118.4 |  |  |  |  | DIL
58 | 573111112R00 | Postřik živičný infiltrační s posypem kamenivem v množství 1 kg/m2 | m2 | 4385 |  | 0 |  | 0 |  | 0 | 21 | 0 | 0 | 0 | 0 | 0 | 822-1 | RTS 21/ I | RTS 21/ I | 0.004 | 17.54 |  |  |  |  | POL1_
|  | z asfaltu silničního | [23 empty] | SPI
|  | S1 : | [23 empty] | VV | 0
|  | 4385,00 |  | 4385 | [21 empty] | VV | 0
59 | 573231111R00 | Postřik živičný spojovací bez posypu kamenivem ze silniční emulze, v množství od 0,5 do 0,7 kg/m2 | m2 | 4385 |  | 0 |  | 0 |  | 0 | 21 | 0 | 0 | 0 | 0 | 0 | 822-1 | RTS 21/ I | RTS 21/ I | 0.002 | 8.77 |  |  |  |  | POL1_
|  | S1 : | [23 empty] | VV | 0
|  | 4385,00 |  | 4385 | [21 empty] | VV | 0
60 | 577142212R00 | Beton asfaltový s rozprostřením a zhutněním v pruhu šířky přes 3 m, ACO 8 nebo ACO 11 nebo ACO 16, tloušťky 50 mm, plochy přes 1000 m2 | m2 | 4385 |  | 0 |  | 0 |  | 0 | 21 | 0 | 0 | 0 | 0 | 0 | 822-1 | RTS 21/ I | RTS 21/ I | 0.021 | 92.09 |  |  |  |  | POL1_
|  | S1 : | [23 empty] | VV | 0
|  | 4385,00 |  | 4385 | [21 empty] | VV | 0
Díl: | 59 | Dlažby a předlažby komunikací |  |  |  | 0 |  | 0 |  | 0 |  | 0 |  | 0 |  | 0 |  |  |  |  | 29.88 |  |  |  |  | DIL
61 | 591241111R00 | Kladení dlažby z kostek drobných z kamene, do lože z cementové malty tloušťky 50 mm | m2 | 21.008 |  | 0 |  | 0 |  | 0 | 21 | 0 | 0 | 0 | 0 | 0 | 822-1 | RTS 21/ I | RTS 21/ I | 1.208 | 25.38 |  |  |  |  | POL1_
|  | s provedením lože do 50 mm, s vyplněním spár, s dvojím beraněním a se smetením přebytečného materiálu na krajnici | [23 empty] | SPI
|  | kom.04.1a, b : | [23 empty] | VV | 0
|  | 13,13*0,40*2 |  | 10.504 | [21 empty] | VV | 0
|  | kom.04.2a, b : | [23 empty] | VV | 0
|  | 13,13*0,40*2 |  | 10.504 | [21 empty] | VV | 0
62 | 596215040R00 | Kladení zámkové dlažby do drtě tloušťka dlažby 80 mm, tloušťka lože 40 mm | m2 | 2029 |  | 0 |  | 0 |  | 0 | 21 | 0 | 0 | 0 | 0 | 0 | 822-1 | RTS 21/ I | RTS 21/ I | 0 | 0 |  |  |  |  | POL1_
|  | s provedením lože z kameniva drceného, s vyplněním spár, s dvojitým hutněním a se smetením přebytečného materiálu na krajnici. S dodáním hmot pro lože a výplň spár. | [23 empty] | SPI |  | s provedením lože z kameniva drceného, s vyplněním spár, s dvojitým hutněním a se smetením přebytečného materiálu na krajnici. S dodáním hmot pro lože a výplň spár.
|  | S1.2 : | [23 empty] | VV | 0
|  | 1045,00 |  | 1045 | [21 empty] | VV | 0
|  | S2 : | [23 empty] | VV | 0
|  | 984,00 |  | 984 | [21 empty] | VV | 0
63 | 596215061R00 | Kladení zámkové dlažby do drtě tloušťka dlažby 100 mm, tloušťka lože 40 mm | m2 | 215 |  | 0 |  | 0 |  | 0 | 21 | 0 | 0 | 0 | 0 | 0 | 822-1 | RTS 21/ I | RTS 21/ I | 0 | 0 |  |  |  |  | POL1_
|  | s provedením lože z kameniva drceného, s vyplněním spár, s dvojitým hutněním a se smetením přebytečného materiálu na krajnici. S dodáním hmot pro lože a výplň spár. | [23 empty] | SPI |  | s provedením lože z kameniva drceného, s vyplněním spár, s dvojitým hutněním a se smetením přebytečného materiálu na krajnici. S dodáním hmot pro lože a výplň spár.
|  | S1.1 : | [23 empty] | VV | 0
|  | 215,00 |  | 215 | [21 empty] | VV | 0
64 | 596291113R00 | Řezání zámkové dlažby tloušťky 80 mm | m | 20 |  | 0 |  | 0 |  | 0 | 21 | 0 | 0 | 0 | 0 | 0 | 822-1 | RTS 21/ I | RTS 21/ I | 0 | 0 |  |  |  |  | POL1_
65 | 596291115R00 | Řezání zámkové dlažby tloušťky 100 mm | m | 10 |  | 0 |  | 0 |  | 0 | 21 | 0 | 0 | 0 | 0 | 0 | 822-1 | RTS 21/ I | RTS 21/ I | 0.45 | 4.5 |  |  |  |  | POL1_
66 | 5924511911T1 | dlažba betonová dvouvrstvá; červená; tl. 100,0 mm | m2 | 217.15 |  | 0 |  | 0 |  | 0 | 21 | 0 | 0 | 0 | 0 | 0 |  | Vlastní | Import | 0 | 0 |  |  |  |  | POL1_
|  | 215,00*1,01 |  | 217.15 | [21 empty] | VV | 0
67 | 58380120.AR | kostka dlažební materiálová skupina I/2 (žula); tř. I.; 8/10 cm | m2 | 21.21 |  | 0 |  | 0 |  | 0 | 21 | 0 | 0 | 0 | 0 | 0 | SPCM | RTS 21/ I | RTS 21/ I | 0 | 0 |  |  |  |  | POL3_
|  | 21,00*1,01 |  | 21.21 | [21 empty] | VV | 0
68 | 592451170R | dlažba betonová dvouvrstvá; obdélník; šedá; l = 200 mm; š = 100 mm; tl. 80,0 mm | m2 | 1055.45 |  | 0 |  | 0 |  | 0 | 21 | 0 | 0 | 0 | 0 | 0 | SPCM | RTS 21/ I | RTS 21/ I | 0 | 0 |  |  |  |  | POL3_
|  | 1045,00*1,01 |  | 1055.45 | [21 empty] | VV | 0
69 | 592451178R | dlažba betonová dvouvrstvá; obdélník; dlaždice bez fazety; šedá; l = 200 mm; š = 100 mm; tl. 80,0 mm | m2 | 993.84 |  | 0 |  | 0 |  | 0 | 21 | 0 | 0 | 0 | 0 | 0 | SPCM | RTS 21/ I | RTS 21/ I | 0 | 0 |  |  |  |  | POL3_
|  | 984,00*1,01 |  | 993.84 | [21 empty] | VV | 0
Díl: | 87 | Potrubí z trub z plastických hmot |  |  |  | 0 |  | 0 |  | 0 |  | 0 |  | 0 |  | 0 |  |  |  |  | 10.72 |  |  |  |  | DIL
70 | 871353121R00 | Montáž potrubí z trub z plastů těsněných gumovým kroužkem DN 200 mm | m | 134 |  | 0 |  | 0 |  | 0 | 21 | 0 | 0 | 0 | 0 | 0 | 827-1 | RTS 21/ I | RTS 21/ I | 0.08 | 10.72 |  |  |  |  | POL1_
|  | v otevřeném výkopu ve sklonu do 20 %, | [23 empty] | SPI
|  | 1,50*20 |  | 30 | [21 empty] | VV | 0
|  | 4,00*26 |  | 104 | [21 empty] | VV | 0
71 | 286111911T01 | Trubka kanalizační PVC KG SN 10 DN 200/1000, hladká, s hrdlem, červenohnědá | kus | 146.462 |  | 0 |  | 0 |  | 0 | 21 | 0 | 0 | 0 | 0 | 0 |  | Vlastní | Import | 0 | 0 |  |  |  |  | POL1_
|  | 134,00*1,093 |  | 146.462 | [21 empty] | VV | 0
Díl: | 89 | Ostatní konstrukce na trubním vedení |  |  |  | 0 |  | 0 |  | 0 |  | 0 |  | 0 |  | 0 |  |  |  |  | 312.69 |  |  |  |  | DIL
72 | 895941311RT2 | Zřízení vpusti kanalizační uliční z betonových dílců včetně dodávky dílců pro uliční vpusti TBV pro typ UVB-50 | kus | 46 |  | 0 |  | 0 |  | 0 | 21 | 0 | 0 | 0 | 0 | 0 | 827-1 | RTS 21/ I | RTS 21/ I | 5.024 | 231.1 |  |  |  |  | POL1_
|  | včetně zřízení lože ze štěrkopísku, | [23 empty] | SPI
73 | 899103111RT2 | Osazení poklopů litinových a ocelových včetně dodávky poklopu litinového s rámem kruhového D 600 mm | kus | 1 |  | 0 |  | 0 |  | 0 | 21 | 0 | 0 | 0 | 0 | 0 | 827-1 | RTS 21/ I | RTS 21/ I | 1.314 | 1.31 |  |  |  |  | POL1_
74 | 899203111RT3 | Osazení mříží litinových včetně dodání mříže 500 x 500 mm, únosnost D400 | kus | 46 |  | 0 |  | 0 |  | 0 | 21 | 0 | 0 | 0 | 0 | 0 | 827-1 | RTS 21/ I | RTS 21/ I | 1.689 | 77.69 |  |  |  |  | POL1_
|  | včetně rámů a košů na bahno, | [23 empty] | SPI
75 | 899401112R00 | Osazení poklopů litinových šoupátkových | kus | 3 |  | 0 |  | 0 |  | 0 | 21 | 0 | 0 | 0 | 0 | 0 | 827-1 | RTS 21/ I | RTS 21/ I | 0.863 | 2.59 |  |  |  |  | POL1_
|  | včetně podezdění | [23 empty] | SPI
76 | 899103211T00 | Demontáž poklopu/mříže litina+rám do 150 kg | kus | 4 |  | 0 |  | 0 |  | 0 | 21 | 0 | 0 | 0 | 0 | 0 |  | Vlastní | Import | 0 | 0 |  |  |  |  | POL1_
77 | 42200750R | poklop uliční typ šoupátkový; šedá litina; použití pro vodu; vnitř.pr.D = 127 mm; D = 270,0 mm; výška 265 mm; pro: šoupátka | kus | 3 |  | 0 |  | 0 |  | 0 | 21 | 0 | 0 | 0 | 0 | 0 | SPCM | RTS 21/ I | RTS 21/ I | 0 | 0 |  |  |  |  | POL3_
Díl: | 91 | Doplňující práce na komunikaci |  |  |  | 0 |  | 0 |  | 0 |  | 0 |  | 0 |  | 0 |  |  |  |  | 1387.47 |  |  |  |  | DIL
78 | 599141111R00 | Vyplnění spár mezi silničními panely živičnou zálivkou | m | 40 |  | 0 |  | 0 |  | 0 | 21 | 0 | 0 | 0 | 0 | 0 | 822-1 | RTS 21/ I | RTS 21/ I | 0.046 | 1.84 |  |  |  |  | POL1_
|  | jakékoliv tloušťky a vyčištění spár | [23 empty] | SPI
79 | 914001121R00 | Osazení a montáž svislých dopravních značek sloupek, do betonového základu a AL patky, | kus | 17 |  | 0 |  | 0 |  | 0 | 21 | 0 | 0 | 0 | 0 | 0 | 822-1 | RTS 21/ I | RTS 21/ I | 0.918 | 15.61 |  |  |  |  | POL1_
80 | 914001125R00 | Osazení a montáž svislých dopravních značek značka, na sloupek,sloup, konzolu nebo objekt, | kus | 7 |  | 0 |  | 0 |  | 0 | 21 | 0 | 0 | 0 | 0 | 0 | 822-1 | RTS 21/ I | RTS 21/ I | 0.2 | 1.4 |  |  |  |  | POL1_
81 | 915711111R00 | Vodorovné značení krytů stříkané barvou, bílou, dělicích čar šířky 120 mm | m | 990 |  | 0 |  | 0 |  | 0 | 21 | 0 | 0 | 0 | 0 | 0 | 822-1 | RTS 21/ I | RTS 21/ I | 0.022 | 21.78 |  |  |  |  | POL1_
82 | 915721111R00 | Vodorovné značení krytů stříkané barvou, bílou, stopčar, zeber, stínů, šipek, nápisů, přechodů apod. | m2 | 3 |  | 0 |  | 0 |  | 0 | 21 | 0 | 0 | 0 | 0 | 0 | 822-1 | RTS 21/ I | RTS 21/ I | 0.311 | 0.93 |  |  |  |  | POL1_
|  | V10f : | [23 empty] | VV | 0
|  | 3,00 |  | 3 | [21 empty] | VV | 0
83 | 915791111R00 | Předznačení pro vodorovné značení pro dělící čáry, vodící proužky | m | 990 |  | 0 |  | 0 |  | 0 | 21 | 0 | 0 | 0 | 0 | 0 | 822-1 | RTS 21/ I | RTS 21/ I | 0.012 | 11.88 |  |  |  |  | POL1_
|  | stříkané barvou nebo prováděné z nátěrových hmot | [23 empty] | SPI
84 | 915791112R00 | Předznačení pro vodorovné značení pro stopčáry, zebry,stíny, šipky, nápisy, přechody | m2 | 3 |  | 0 |  | 0 |  | 0 | 21 | 0 | 0 | 0 | 0 | 0 | 822-1 | RTS 21/ I | RTS 21/ I | 0.125 | 0.38 |  |  |  |  | POL1_
|  | stříkané barvou nebo prováděné z nátěrových hmot | [23 empty] | SPI
85 | 917862111R00 | Osazení silničního nebo chodníkového betonového obrubníku stojatého, s boční opěrou z betonu prostého, do lože z betonu prostého C 12/15 | m | 2104 |  | 0 |  | 0 |  | 0 | 21 | 0 | 0 | 0 | 0 | 0 | 822-1 | RTS 21/ I | RTS 21/ I | 0.272 | 572.29 |  |  |  |  | POL1_
|  | S dodáním hmot pro lože tl. 80-100 mm. | [23 empty] | SPI
|  | 15/15 : | [23 empty] | VV | 0
|  | 6,00+5,00+10,00*4+7,00*2 |  | 65 | [21 empty] | VV | 0
|  | 33,00+5,00*4+10,00*4+35,00+5,00*5+7,00+73,00+17,00+12,00+16,00+5,00+5,00+40,00+5,00 |  | 333 | [21 empty] | VV | 0
|  | 7,00*2+10,00*2+5,00+10,00*2+5,00+5,00 |  | 69 | [21 empty] | VV | 0
|  | 5,00*25 |  | 125 | [21 empty] | VV | 0
|  | 5,00*6+12,00 |  | 42 | [21 empty] | VV | 0
|  | Mezisoučet |  | 634 | [21 empty] | VV | 1
|  | přechodový : | [23 empty] | VV | 0
|  | 60,00+68,00+18,00 |  | 146 | [21 empty] | VV | 0
|  | 15/25 : | [23 empty] | VV | 0
|  | 1976-769,00+46,00+12,00 |  | 1265 | [21 empty] | VV | 0
|  | oblouky : | [23 empty] | VV | 0
|  | 59,00 |  | 59 | [21 empty] | VV | 0
86 | 917932121RT2 | Osazení silniční přídlažby z betonových dlaždic o rozměru 500x250 mm, , lože z betonu C16/20, včetně dodávky přídlažby | m | 1967 |  | 0 |  | 0 |  | 0 | 21 | 0 | 0 | 0 | 0 | 0 | 822-1 | RTS 21/ I | RTS 21/ I | 0.26 | 511.42 |  |  |  |  | POL1_
|  | (41,00+45,00+35,00+40,50+44,00+211,00+107,00+128,00+65,00+245,00+5,50*4)*2 |  | 1967 | [21 empty] | VV | 0
87 | 918101111R00 | Lože pod obrubníky, krajníky nebo obruby z betonu prostého C 12/15 | m3 | 126.24 |  | 0 |  | 0 |  | 0 | 21 | 0 | 0 | 0 | 0 | 0 | 822-1 | RTS 21/ I | RTS 21/ I | 1.442 | 182.04 |  |  |  |  | POL1_
|  | z dlažebních kostek z betonu prostého | [23 empty] | SPI
|  | 2104,00*0,06 |  | 126.24 | [21 empty] | VV | 0
88 | 919411121R00 | Čelo propustku z prostého betonu z trub DN 600 až 800 mm | kus | 2 |  | 0 |  | 0 |  | 0 | 21 | 0 | 0 | 0 | 0 | 0 | 822-1 | RTS 21/ I | RTS 21/ I | 15.049 | 30.1 |  |  |  |  | POL1_
|  | zdivo základu, zdivo nadzákladové z betonu prostého C -8/10, římsa z betonu železového C 12/15, zřízení bednění a jeho odstranění | [23 empty] | SPI
|  | beton C25/30 XC2,XF2 : | [23 empty] | VV | 0
|  | 2,00 |  | 2 | [21 empty] | VV | 0
89 | 919521111R00 | Zřízení propustku z trub betonových nebo ŽB DN 800 mm | m | 11 |  | 0 |  | 0 |  | 0 | 21 | 0 | 0 | 0 | 0 | 0 | 822-1 | RTS 21/ I | RTS 21/ I | 2.964 | 32.6 |  |  |  |  | POL1_
|  | včetně podkladní vrstvy ze štěrkopísku a podkladní vrstvy (lože) z betonu prostého, uložení trub. Bez dodání trub. | [23 empty] | SPI
90 | 919731122R00 | Zarovnání styčné plochy podkladu nebo krytu živičné, tloušťky přes 50 do 100 mm | m | 40 |  | 0 |  | 0 |  | 0 | 21 | 0 | 0 | 0 | 0 | 0 | 822-1 | RTS 21/ I | RTS 21/ I | 0.093 | 3.72 |  |  |  |  | POL1_
|  | podél vybourané části komunikace nebo zpevněné plochy | [23 empty] | SPI
91 | 919735112R00 | Řezání stávajících krytů nebo podkladů živičných, hloubky přes 50 do 100 mm | m | 40 |  | 0 |  | 0 |  | 0 | 21 | 0 | 0 | 0 | 0 | 0 | 822-1 | RTS 21/ I | RTS 21/ I | 0.037 | 1.48 |  |  |  |  | POL1_
|  | včetně spotřeby vody | [23 empty] | SPI
|  | 15,00+25,00 |  | 40 | [21 empty] | VV | 0
92 | 40445254T1 | Značka dopr.infor.velkoplošné IZ8a,b 1m2 pozink | kus | 4 |  | 0 |  | 0 |  | 0 | 21 | 0 | 0 | 0 | 0 | 0 |  | Vlastní | Import | 0 | 0 |  |  |  |  | POL1_
93 | 40444972.AR | značka dopravní silniční svislá; upravující přednost P2-P3; tvar čtverec; 500 mm; štít z pozink.plechu s dvoj.ohybem,retroref.folie I.tř.; záruka 7 let | kus | 4 |  | 0 |  | 0 |  | 0 | 21 | 0 | 0 | 0 | 0 | 0 | SPCM | RTS 21/ I | RTS 21/ I | 0 | 0 |  |  |  |  | POL3_
94 | 40444999.AR | značka dopravní silniční svislá; upravující přednost P6; tvar osmiúhelník; 700 mm; štít z pozink.plechu s dvoj.ohybem,retroref.folie I.tř.; záruka 7 let | kus | 3 |  | 0 |  | 0 |  | 0 | 21 | 0 | 0 | 0 | 0 | 0 | SPCM | RTS 21/ I | RTS 21/ I | 0 | 0 |  |  |  |  | POL3_
95 | 40445020.AR | značka dopravní silniční svislá; zákazová B1-B34; tvar kruh; 500 mm; štít z pozink.plechu s dvoj.ohybem,retroref.folie I.tř.; záruka 7 let | kus | 2 |  | 0 |  | 0 |  | 0 | 21 | 0 | 0 | 0 | 0 | 0 | SPCM | RTS 21/ I | RTS 21/ I | 0 | 0 |  |  |  |  | POL3_
96 | 40445141.AR | značka dopravní silniční svislá; dodatková tabule E1-E2; tvar čtverec; 500 mm; štít z pozink.plechu s dvoj.ohybem,retroref.folie I.tř.; záruka 7 let | kus | 7 |  | 0 |  | 0 |  | 0 | 21 | 0 | 0 | 0 | 0 | 0 | SPCM | RTS 21/ I | RTS 21/ I | 0 | 0 |  |  |  |  | POL3_
97 | 40445243R | značka dopravní silniční svislá; informativní provozní IP8a-13d; tvar obdélník; 500x700 mm; pozink s dvoj.lisov.ohybem, reflexní folie tř.1; záruka 7 let | kus | 3 |  | 0 |  | 0 |  | 0 | 21 | 0 | 0 | 0 | 0 | 0 | SPCM | RTS 21/ I | RTS 21/ I | 0 | 0 |  |  |  |  | POL3_
98 | 59217027R | obrubník silniční oblouk vnější; r 1 000 mm; materiál beton; l = 763,5 mm; š = 150,0 mm; h = 250,0 mm; barva přírodní | kus | 59.59 |  | 0 |  | 0 |  | 0 | 21 | 0 | 0 | 0 | 0 | 0 | SPCM | RTS 21/ I | RTS 21/ I | 0 | 0 |  |  |  |  | POL3_
|  | 59,00*1,01 |  | 59.59 | [21 empty] | VV | 0
99 | 59217488R | obrubník silniční materiál beton; l = 1000,0 mm; š = 150,0 mm; h = 250,0 mm; barva šedá | kus | 1277.65 |  | 0 |  | 0 |  | 0 | 21 | 0 | 0 | 0 | 0 | 0 | SPCM | RTS 21/ I | RTS 21/ I | 0 | 0 |  |  |  |  | POL3_
|  | 1265,00*1,01 |  | 1277.65 | [21 empty] | VV | 0
100 | 59217490R | obrubník silniční nájezdový; materiál beton; l = 1000,0 mm; š = 150,0 mm; h = 150,0 mm; barva šedá | kus | 640.34 |  | 0 |  | 0 |  | 0 | 21 | 0 | 0 | 0 | 0 | 0 | SPCM | RTS 21/ I | RTS 21/ I | 0 | 0 |  |  |  |  | POL3_
|  | 634,00*1,01 |  | 640.34 | [21 empty] | VV | 0
101 | 59217491R | obrubník silniční přechodový pravý; materiál beton; l = 1000,0 mm; š = 150,0 mm; výškový rozsah h = 150 až 250 mm; barva šedá | kus | 73.73 |  | 0 |  | 0 |  | 0 | 21 | 0 | 0 | 0 | 0 | 0 | SPCM | RTS 21/ I | RTS 21/ I | 0 | 0 |  |  |  |  | POL3_
|  | 73,00*1,01 |  | 73.73 | [21 empty] | VV | 0
102 | 59217492R | obrubník silniční přechodový levý; materiál beton; l = 1000,0 mm; š = 150,0 mm; výškový rozsah h = 150 až 250 mm; barva šedá | kus | 73.73 |  | 0 |  | 0 |  | 0 | 21 | 0 | 0 | 0 | 0 | 0 | SPCM | RTS 21/ I | RTS 21/ I | 0 | 0 |  |  |  |  | POL3_
|  | 73,00*1,01 |  | 73.73 | [21 empty] | VV | 0
103 | 59223130R | trouba betonová hrdlová TBH; Di = 800,0 mm; l = 2 500 mm; Fn 140,5 kN/m | kus | 5.05 |  | 0 |  | 0 |  | 0 | 21 | 0 | 0 | 0 | 0 | 0 | SPCM | RTS 21/ I | RTS 21/ I | 0 | 0 |  |  |  |  | POL3_
|  | 5,00*1,01 |  | 5.05 | [21 empty] | VV | 0
Díl: | 93 | Dokončovací práce inženýrských staveb |  |  |  | 0 |  | 0 |  | 0 |  | 0 |  | 0 |  | 0 |  |  |  |  | 0.54 |  |  |  |  | DIL
104 | 935112111R00 | Osazení příkopového žlabu se zřízením lože tl. 100 mm z betonu C 8/10, z betonových příkopových tvárnic, šířky do 500 mm | m | 2.9 |  | 0 |  | 0 |  | 0 | 21 | 0 | 0 | 0 | 0 | 0 | 822-1 | RTS 21/ I | RTS 21/ I | 0.186 | 0.54 |  |  |  |  | POL1_
|  | s vyplněním a zatřením spár cementovou maltou, se zřízením lože tl. 10 cm | [23 empty] | SPI
|  | propustek : | [23 empty] | VV | 0
|  | 2,90 |  | 2.9 | [21 empty] | VV | 0
105 | 59227513.AR | žlab odvodňovací TBZ; beton; l = 330,0 mm; š = 650 mm; h = 160,0 mm | kus | 9.09 |  | 0 |  | 0 |  | 0 | 21 | 0 | 0 | 0 | 0 | 0 | SPCM | RTS 21/ I | RTS 21/ I | 0 | 0 |  |  |  |  | POL3_
|  | 9,00*1,01 |  | 9.09 | [21 empty] | VV | 0
106 | 59227630R | deska meliorační beton; l = 500,0 mm; š = 500 mm; h = 100,0 mm | kus | 12.12 |  | 0 |  | 0 |  | 0 | 21 | 0 | 0 | 0 | 0 | 0 | SPCM | RTS 21/ I | RTS 21/ I | 0 | 0 |  |  |  |  | POL3_
|  | 12,00*1,01 |  | 12.12 | [21 empty] | VV | 0
Díl: | 96 | Bourání konstrukcí |  |  |  | 0 |  | 0 |  | 0 |  | 0 |  | 0 |  | 0 |  |  |  |  | 60.79 |  |  |  |  | DIL
107 | 962041211R00 | Bourání mostního zdiva a pilířů bourání mostních zdí a pilířů, z betonu prostého | m3 | 5.4 |  | 0 |  | 0 |  | 0 | 21 | 0 | 0 | 0 | 0 | 0 | 821-1 | RTS 21/ I | RTS 21/ I | 5.236 | 28.27 |  |  |  |  | POL1_
|  | čela propustku : | [23 empty] | VV | 0
|  | 6,00*0,30*1,50*2 |  | 5.4 | [21 empty] | VV | 0
108 | 966008113R00 | Bourání trubního propustku z trub DN přes 500 do 800 mm | m | 5 |  | 0 |  | 0 |  | 0 | 21 | 0 | 0 | 0 | 0 | 0 | 822-1 | RTS 21/ I | RTS 21/ I | 6.503 | 32.52 |  |  |  |  | POL1_
|  | s odklizením a uložením vybouraného materiálu na skládku na vzdálenost do 3 m nebo s naložením na dopravní prostředek | [23 empty] | SPI
109 | 96001 | Vybourání ocelové brány a ocel.kůlů | soubor | 1 |  | 0 |  | 0 |  | 0 | 21 | 0 | 0 | 0 | 0 | 0 |  | Vlastní | Import | 0 | 0 |  |  |  |  | POL1_
Díl: | 99 | Staveništní přesun hmot |  |  |  | 0 |  | 0 |  | 0 |  | 0 |  | 0 |  | 0 |  |  |  |  | 195.08 |  |  |  |  | DIL
110 | 998225111R0012 | Přesun hmot komunikací a letišť, kryt živičný jakékoliv délky objektu | t | 12192.5751 |  | 0 |  | 0 |  | 0 | 21 | 0 | 0 | 0 | 0 | 0 |  | Vlastní | Indiv | 0.016 | 195.08 |  |  |  |  | POL1_
Díl: | 99.1 | Sanace pláně |  |  |  | 0 |  | 0 |  | 0 |  | 0 |  | 0 |  | 0 |  |  |  |  | 789.95 |  |  |  |  | DIL
111 | 122202203R00 | Odkopávky a prokopávky pro silnice v hornině 3 přes 1 000 do 10 000 m3 | m3 | 1668.618 |  | 0 |  | 0 |  | 0 | 21 | 0 | 0 | 0 | 0 | 0 | 800-1 | RTS 21/ I | RTS 21/ I | 0.12 | 200.23 |  |  |  |  | POL1_
|  | s přemístěním výkopku v příčných profilech na vzdálenost do 15 m nebo s naložením na dopravní prostředek. | [23 empty] | SPI
|  | Začátek provozního součtu | [23 empty] | VV
|  | S1 : | [23 empty] | VV | 2
|  | 4385,00*1,20 |  | 5262 | [21 empty] | VV | 2
|  | S1.1 : | [23 empty] | VV | 2
|  | 215,00*1,20 |  | 258 | [21 empty] | VV | 2
|  | S1.2 : | [23 empty] | VV | 2
|  | 1045,00*1,20 |  | 1254 | [21 empty] | VV | 2
|  | S2 : | [23 empty] | VV | 2
|  | 984,00*1,20 |  | 1180.8 | [21 empty] | VV | 2
|  | Mezisoučet |  | 7954.8 | [21 empty] | VV | 3
|  | Konec provozního součtu | [23 empty] | VV
|  | 7945,80*0,30*0,7 |  | 1668.618 | [21 empty] | VV | 0
112 | 122202209R00 | Odkopávky a prokopávky pro silnice v hornině 3 příplatek za lepivost horniny | m3 | 1668.618 |  | 0 |  | 0 |  | 0 | 21 | 0 | 0 | 0 | 0 | 0 | 800-1 | RTS 21/ I | RTS 21/ I | 0 | 0 |  |  |  |  | POL1_
|  | s přemístěním výkopku v příčných profilech na vzdálenost do 15 m nebo s naložením na dopravní prostředek. | [23 empty] | SPI
113 | 162301102R00 | Vodorovné přemístění výkopku z horniny 1 až 4, na vzdálenost přes 500 do 1 000 m | m3 | 834.309 |  | 0 |  | 0 |  | 0 | 21 | 0 | 0 | 0 | 0 | 0 | 800-1 | RTS 21/ I | RTS 21/ I | 0.011 | 9.18 |  |  |  |  | POL1_
|  | po suchu, bez naložení výkopku, avšak se složením bez rozhrnutí, zpáteční cesta vozidla. | [23 empty] | SPI
|  | Položka pořadí 114 : 834,30900 |  | 834.309 | [21 empty] | VV | 5
114 | 162701105R00 | Vodorovné přemístění výkopku z horniny 1 až 4, na vzdálenost přes 9 000 do 10 000 m | m3 | 834.309 |  | 0 |  | 0 |  | 0 | 21 | 0 | 0 | 0 | 0 | 0 | 800-1 | RTS 21/ I | RTS 21/ I | 0 | 0 |  |  |  |  | POL1_
|  | po suchu, bez naložení výkopku, avšak se složením bez rozhrnutí, zpáteční cesta vozidla. | [23 empty] | SPI
|  | 2383,74*0,35 |  | 834.309 | [21 empty] | VV | 0
115 | 199000002R00 | Poplatky za skládku horniny 1- 4, skupina 17 05 04 z Katalogu odpadů | m3 | 834.309 |  | 0 |  | 0 |  | 0 | 21 | 0 | 0 | 0 | 0 | 0 | 800-1 | RTS 21/ I | RTS 21/ I | 0 | 0 |  |  |  |  | POL1_
|  | 2383,74*0,35 |  | 834.309 | [21 empty] | VV | 0
116 | 289971212R00 | Zřízení vrstvy z geotextilie na upraveném povrchu sklon do 1:5, šířka přes 3 do 6 m | m2 | 15891.6 |  | 0 |  | 0 |  | 0 | 21 | 0 | 0 | 0 | 0 | 0 | 800-2 | RTS 21/ I | RTS 21/ I | 0.031 | 492.64 |  |  |  |  | POL1_
|  | 7945,80*2 |  | 15891.6 | [21 empty] | VV | 0
117 | 564871111T01 | Podklad ze štěrkodrti po zhutnění tloušťky 30 cm, fr. 0-125 mm | m2 | 7248.8 |  | 0 |  | 0 |  | 0 | 21 | 0 | 0 | 0 | 0 | 0 |  | Vlastní | Import | 0 | 0 |  |  |  |  | POL1_
|  | -706 |  | -706 | [21 empty] | VV | 0
|  | S1 : | [23 empty] | VV | 0
|  | 4385,00*1,20 |  | 5262 | [21 empty] | VV | 0
|  | S1.1 : | [23 empty] | VV | 0
|  | 215,00*1,20 |  | 258 | [21 empty] | VV | 0
|  | S1.2 : | [23 empty] | VV | 0
|  | 1045,00*1,20 |  | 1254 | [21 empty] | VV | 0
|  | S2 : | [23 empty] | VV | 0
|  | 984,00*1,20 |  | 1180.8 | [21 empty] | VV | 0
118 | 685913T10 | Uložení sypaniny na skládku | m3 | 1668.618 |  | 0 |  | 0 |  | 0 | 21 | 0 | 0 | 0 | 0 | 0 |  | Vlastní | Kalkul | 0 | 0 |  |  |  |  | POL1_
|  | Uložení sypaniny na skládku | [23 empty] | POP
|  | Položka pořadí 111 : 1668,61800 |  | 1668.618 | [21 empty] | VV | 5
119 | 69370522T1 | Geotextilie separační | m2 | 9534.96 |  | 0 |  | 0 |  | 0 | 21 | 0 | 0 | 0 | 0 | 0 |  | Vlastní | Import | 0 | 0 |  |  |  |  | POL1_
|  | 7945,80*1,20 |  | 9534.96 | [21 empty] | VV | 0
120 | 69370522T2 | Geotextilie tahová | m2 | 9534.96 |  | 0 |  | 0 |  | 0 | 21 | 0 | 0 | 0 | 0 | 0 |  | Vlastní | Import | 0 | 0 |  |  |  |  | POL1_
|  | 7945,80*1,20 |  | 9534.96 | [21 empty] | VV | 0
121 | 872376T10 | Uložení sypanin do násypů strojně s rozprostřením sypaniny ve vrstvách a s hrubým urovnáním, nezhutněných jakékoliv třídy těžitelnosti | m3 | 834.309 |  | 0 |  | 0 |  | 0 | 21 | 0 | 0 | 0 | 0 | 0 |  | Vlastní | Kalkul | 0 | 0 |  |  |  |  | POL1_
|  | Skládka | [23 empty] | POP
|  | Položka pořadí 114 : 834,30900 |  | 834.309 | [21 empty] | VV | 5
122 | 998222011R0012 | Přesun hmot pozemních komunikací, kryt z kameniva jakékoliv délky objektu | t | 4395.0952 |  | 0 |  | 0 |  | 0 | 21 | 0 | 0 | 0 | 0 | 0 |  | Vlastní | Indiv | 0.02 | 87.9 |  |  |  |  | POL1_
Díl: | D96 | Přesuny suti a vybouraných hmot |  |  |  | 0 |  | 0 |  | 0 |  | 0 |  | 0 |  | 0 |  |  |  |  | 0 |  |  |  |  | DIL
123 | 979082213R00 | Vodorovná doprava suti po suchu bez naložení, ale se složením a hrubým urovnáním na vzdálenost do 1 km | t | 3160.037 |  | 0 |  | 0 |  | 0 | 21 | 0 | 0 | 0 | 0 | 0 | 822-1 | RTS 21/ I | RTS 21/ I | 0 | 0 |  |  |  |  | POL1_
|  | Demontážní hmotnosti z položek s pořadovými čísly: : | [23 empty] | VV | 0
|  | 29,30,31,32,33,34,35,36,66,99,100, : | [23 empty] | VV | 0
|  | Součet: : 3160,03700 |  | 3160.037 | [21 empty] | VV | 0
124 | 979082219R00 | Vodorovná doprava suti po suchu příplatek k ceně za každý další i započatý 1 km přes 1 km | t | 28440.333 |  | 0 |  | 0 |  | 0 | 21 | 0 | 0 | 0 | 0 | 0 | 822-1 | RTS 21/ I | RTS 21/ I | 0 | 0 |  |  |  |  | POL1_
|  | Demontážní hmotnosti z položek s pořadovými čísly: : | [23 empty] | VV | 0
|  | 29,30,31,32,33,34,35,36,66,99,100, : | [23 empty] | VV | 0
|  | Součet: : 28440,33300 |  | 28440.333 | [21 empty] | VV | 0
125 | 979990001R00 | Poplatek za skládku stavební suti, skupina 17 09 04 z Katalogu odpadů | t | 3160.037 |  | 0 |  | 0 |  | 0 | 21 | 0 | 0 | 0 | 0 | 0 | 801-3 | RTS 20/ I | Import | 0 | 0 |  |  |  |  | POL1_
|  | Demontážní hmotnosti z položek s pořadovými čísly: : | [23 empty] | VV | 0
|  | 29,30,31,32,33,34,35,36,66,99,100, : | [23 empty] | VV | 0
|  | Součet: : 3160,03700 |  | 3160.037 | [21 empty] | VV | 0
[24 empty] | 15 | 21
| Celkem |  |  |  |  | 0 | [17 empty] | 0 | 0 | SUM
JKSO:
| 822.29 | komunikace pozemní ostatní | [23 empty] | JKSO
| 1 m2 | kryt (materiál konstrukce krytu) z kameniva obalovaného živicí | [23 empty] | JKSOChar
JKSOAkce
END

## 03 SO.03 1 etapa 2 Pol
Položkový soupis prací a dodávek | [25 empty] | #TypZaznamu#
S: | 106a | Technická a dopravní infrastruktura Ilšíčka Vracov 1 etapa | [23 empty] | STA
O: | 03 SO.03 1 etapa | Vodovod- I.etapa | [20 empty] | STA |  |  | OBJ
R: | 2 | SO.03.01 - Vodovod- I.etapa | [23 empty] | ROZ
P.č. | Číslo položky | Název položky | MJ | množství | cena / MJ | Celkem | Dodávka | Dodávka celk. | Montáž | Montáž celk. | DPH | cena s DPH | hmotnost / MJ | hmotnost celk.(t) | dem. hmotnost / MJ | dem. hmotnost celk.(t) | Ceník | Cen. soustava / platnost | Cenová úroveň | Nhod / MJ | Nhod celk. | Dodavatel
Díl: | 1 | Zemní práce |  |  |  | 0 |  | 0 |  | 0 |  | 0 |  | 0 |  | 0 |  |  |  |  | 0 |  |  |  |  | DIL
1 | 119001421 | Dočasné zajištění podzemního potrubí nebo vedení ve výkopišti ve stavu i poloze, ve kterých byla na, začátku zemních prací a to s podepřením, vzepřením nebo vyvěšením, příp. s ochranným bedněním, se | m | 1 |  | 0 |  | 0 |  | 0 | 21 | 0 | 0 | 0 | 0 | 0 |  | Vlastní | Import | 0 | 0 |  |  |  |  | POL1_
|  | zřízením a odstraněním zajišťovací konstrukce, s opotřebením hmot kabelů a kabelových tratí z volně ložených kabelů a to do 3 kabelů | [23 empty] | POP
|  | Poznámka k souboru cen: | [23 empty] | POP
|  | 1. Ceny nelze použít pro dočasné zajištění potrubí v provozu pod tlakem přes 1 MPa a potrubí nebo jiných vedení v provozu u nichž investor zakazuje použít při vykopávce kovové nástroje nebo nářadí. | [23 empty] | POP |  | 1. Ceny nelze použít pro dočasné zajištění potrubí v provozu pod tlakem přes 1 MPa a potrubí nebo jiných vedení v provozu u nichž investor zakazuje použít při vykopávce kovové nástroje nebo nářadí.
|  | 2. Ztížení vykopávky v blízkosti vedení, potrubí a stok ve výkopišti nebo podél jeho stěn se oceňuje cenami souboru cen 120 00- . . a 130 00- . . Příplatky za ztížení vykopávky. | [23 empty] | POP |  | 2. Ztížení vykopávky v blízkosti vedení, potrubí a stok ve výkopišti nebo podél jeho stěn se oceňuje cenami souboru cen 120 00- . . a 130 00- . . Příplatky za ztížení vykopávky.
2 | 119003211 | Pomocné konstrukce při zabezpečení výkopu svislé ocelové mobilní oplocení, výšky do 1,5 m panely s, reflexními signalizačními pruhy zřízení | m | 10 |  | 0 |  | 0 |  | 0 | 21 | 0 | 0 | 0 | 0 | 0 |  | Vlastní | Import | 0 | 0 |  |  |  |  | POL1_
|  | Poznámka k souboru cen: | [23 empty] | POP
|  | 1. V ceně zřízení -2121, -2131, -2411, -3211, -3212, -3213, -3215, -3217, -3141, -3223, -3227 jsou započteny i náklady na opotřebení. | [23 empty] | POP
|  | 2. V ceně zřízení mobilního oplocení -3211, -3213, -3217, -3223, -3227 je zahrnuto i opotřebení betonové patky, vzpěry, spojky. | [23 empty] | POP
|  | 3. Položku -2411 lze použít pouze pro šířku výkopu do 1,0 m. | [23 empty] | POP
|  | 4. V položce -3131 jsou započteny i náklady na dřevěný sloupek. | [23 empty] | POP
|  | 5. U položek -2311, -4111, -4121 je uvažováno se 100% opotřebením. Bezpečný vlez nebo výlez se zpravidla umisťuje po 20 m délky výkopu. | [23 empty] | POP
|  | 6. Položky tohoto souboru cen jsou určeny k ocenění pomocných konstrukcí sloužících k zabezpečení výkopů (BOZP) na veřejných prostranstvích (v obcích, na komunikacích apod.). Položky nelze užít k ocenění zařízení staveniště, pokud se toto oceňuje pomocí VRN. | [23 empty] | POP |  | 6. Položky tohoto souboru cen jsou určeny k ocenění pomocných konstrukcí sloužících k zabezpečení výkopů (BOZP) na veřejných prostranstvích (v obcích, na komunikacích apod.). Položky nelze užít k ocenění zařízení staveniště, pokud se toto oceňuje pomocí VRN.
3 | 119003212 | Pomocné konstrukce při zabezpečení výkopu svislé ocelové mobilní oplocení, výšky do 1,5 m panely s, reflexními signalizačními pruhy odstranění | m | 10 |  | 0 |  | 0 |  | 0 | 21 | 0 | 0 | 0 | 0 | 0 |  | Vlastní | Import | 0 | 0 |  |  |  |  | POL1_
|  | Poznámka k souboru cen: | [23 empty] | POP
|  | 1. V ceně zřízení -2121, -2131, -2411, -3211, -3212, -3213, -3215, -3217, -3141, -3223, -3227 jsou započteny i náklady na opotřebení. | [23 empty] | POP
|  | 2. V ceně zřízení mobilního oplocení -3211, -3213, -3217, -3223, -3227 je zahrnuto i opotřebení betonové patky, vzpěry, spojky. | [23 empty] | POP
|  | 3. Položku -2411 lze použít pouze pro šířku výkopu do 1,0 m. | [23 empty] | POP
|  | 4. V položce -3131 jsou započteny i náklady na dřevěný sloupek. | [23 empty] | POP
|  | 5. U položek -2311, -4111, -4121 je uvažováno se 100% opotřebením. Bezpečný vlez nebo výlez se zpravidla umisťuje po 20 m délky výkopu. | [23 empty] | POP
|  | 6. Položky tohoto souboru cen jsou určeny k ocenění pomocných konstrukcí sloužících k zabezpečení výkopů (BOZP) na veřejných prostranstvích (v obcích, na komunikacích apod.). Položky nelze užít k ocenění zařízení staveniště, pokud se toto oceňuje pomocí VRN. | [23 empty] | POP |  | 6. Položky tohoto souboru cen jsou určeny k ocenění pomocných konstrukcí sloužících k zabezpečení výkopů (BOZP) na veřejných prostranstvích (v obcích, na komunikacích apod.). Položky nelze užít k ocenění zařízení staveniště, pokud se toto oceňuje pomocí VRN.
4 | 132251101 | Hloubení nezapažených rýh šířky do 800 mm strojně s urovnáním dna do předepsaného profilu a spádu v, hornině třídy těžitelnosti I skupiny 3 do 20 m3 | m3 | 178.605 |  | 0 |  | 0 |  | 0 | 21 | 0 | 0 | 0 | 0 | 0 |  | Vlastní | Import | 0 | 0 |  |  |  |  | POL1_
|  | Poznámka k souboru cen: | [23 empty] | POP
|  | 1. V cenách jsou započteny i náklady na přehození výkopku na přilehlém terénu na vzdálenost do 3 m od podélné osy rýhy nebo naložení na dopravní prostředek. | [23 empty] | POP |  | 1. V cenách jsou započteny i náklady na přehození výkopku na přilehlém terénu na vzdálenost do 3 m od podélné osy rýhy nebo naložení na dopravní prostředek.
|  | Rýha_20 "rýhy pro chráničky : | [23 empty] | VV | 0
|  | 178,605 |  | 178.6 | [21 empty] | VV | 0
5 | 132251255 | Hloubení nezapažených rýh šířky přes 800 do 2 000 mm strojně s urovnáním dna do předepsaného profilu, a spádu v hornině třídy těžitelnosti I skupiny 3 přes 500 do 1 000 m3 | m3 | 973.276 |  | 0 |  | 0 |  | 0 | 21 | 0 | 0 | 0 | 0 | 0 |  | Vlastní | Import | 0 | 0 |  |  |  |  | POL1_
|  | Poznámka k souboru cen: | [23 empty] | POP
|  | 1. V cenách jsou započteny i náklady na případné nutné přemístění výkopku ve výkopišti na vzdálenost do 3 m a na přehození výkopku na přilehlém terénu na vzdálenost do 3 m od osy rýhy nebo naložení na dopravní prostředek. | [23 empty] | POP |  | 1. V cenách jsou započteny i náklady na případné nutné přemístění výkopku ve výkopišti na vzdálenost do 3 m a na přehození výkopku na přilehlém terénu na vzdálenost do 3 m od osy rýhy nebo naložení na dopravní prostředek.
|  | Rýha : | [23 empty] | VV | 0
|  | 973,276 |  | 973.28 | [21 empty] | VV | 0
6 | 139001101 | Příplatek k cenám hloubených vykopávek za ztížení vykopávky v blízkosti podzemního vedení nebo, výbušnin pro jakoukoliv třídu horniny | m3 | 1.584 |  | 0 |  | 0 |  | 0 | 21 | 0 | 0 | 0 | 0 | 0 |  | Vlastní | Import | 0 | 0 |  |  |  |  | POL1_
|  | Poznámka k souboru cen: | [23 empty] | POP
|  | 1. Cena je určena: | [23 empty] | POP
|  | a) pro podzemní vedení procházející hloubenou vykopávkou nebo uložené ve stěně výkopu při jakékoliv hloubce vedení pod původním terénem nebo jeho výšce nade dnem výkopu a jakémkoliv směru vedení ke stranám výkopu; | [23 empty] | POP |  | a) pro podzemní vedení procházející hloubenou vykopávkou nebo uložené ve stěně výkopu při jakékoliv hloubce vedení pod původním terénem nebo jeho výšce nade dnem výkopu a jakémkoliv směru vedení ke stranám výkopu;
|  | b) pro výbušniny nezaložené dodavatelem. | [23 empty] | POP
|  | 2. Cenu lze použít i tehdy, narazí-li se na vedení nebo výbušninu až při vykopávce a to pro zbývající objem výkopu, který je projektantem nebo investorem označen, v němž by toto nebo jiné nepředvídané vedení nebo výbušnina mohlo být uloženo. | [23 empty] | POP |  | 2. Cenu lze použít i tehdy, narazí-li se na vedení nebo výbušninu až při vykopávce a to pro zbývající objem výkopu, který je projektantem nebo investorem označen, v němž by toto nebo jiné nepředvídané vedení nebo výbušnina mohlo být uloženo.
|  | 3. Množství ztížení vykopávky v blízkosti | [23 empty] | POP
|  | a) podzemního vedení, jehož půdorysná a výšková poloha | [23 empty] | POP
|  | - je v projektu uvedena, se určí jako objem myšleného hranolu, jehož průřez je pravidelný čtyřúhelník jehož horní vodorovná a obě svislé strany jsou ve vzdálenosti 0,5 m a dolní vodorovná hrana ve vzdálenosti 1 m od přilehlého vnějšího líce vedení, příp. jeho obalu a délka se rovná osové délce vedení ve výkopišti nebo délce vedení ve stěně výkopu. Vymezí-li projekt větší prostor, v němž je nutno při vykopávce postupovat opatrně, lze použít cena pro celý objem výkopu v tomto prostoru. Od takto zjištěného množství se odečítá objem vedení i s příp. se vyskytujícím obalem; | [23 empty] | POP |  | - je v projektu uvedena, se určí jako objem myšleného hranolu, jehož průřez je pravidelný čtyřúhelník jehož horní vodorovná a obě svislé strany jsou ve vzdálenosti 0,5 m a dolní vodorovná hrana ve vzdálenosti 1 m od přilehlého vnějšího líce vedení, příp. jeho obalu a délka se rovná osové délce vedení ve výkopišti nebo délce vedení ve stěně výkopu. Vymezí-li projekt větší prostor, v němž je nutno při vykopávce postupovat opatrně, lze použít cena pro celý objem výkopu v tomto prostoru. Od takto zjištěného množství se odečítá objem vedení i s příp. se vyskytujícím obalem;
|  | - není v projektu uvedena, avšak která podle projektu nebo sdělení investora jsou pravděpodobně ve výkopišti uložena, se rovná objemu výkopu, který je projektantem nebo investorem označen. | [23 empty] | POP |  | - není v projektu uvedena, avšak která podle projektu nebo sdělení investora jsou pravděpodobně ve výkopišti uložena, se rovná objemu výkopu, který je projektantem nebo investorem označen.
|  | b) výbušniny, určí vždy projektant nebo investor, ať je v projektu uvedeno či neuvedeno. | [23 empty] | POP
|  | 4. Je-li vedení uloženo ve výkopišti tak, že se vykopávka v celém výše popsaném objemu nevykopává, např. blízko stěn nebo dna výkopu, oceňuje se ztížení vykopávky jen pro tu část objemu, v níž se ztížená vykopávka provádí. | [23 empty] | POP |  | 4. Je-li vedení uloženo ve výkopišti tak, že se vykopávka v celém výše popsaném objemu nevykopává, např. blízko stěn nebo dna výkopu, oceňuje se ztížení vykopávky jen pro tu část objemu, v níž se ztížená vykopávka provádí.
|  | 5. Jsou-li ve výkopišti dvě vedení položena tak blízko sebe, že se výše uvedené objemy pro obě vedení pronikají, určí se množství ztížení vykopávky tak, aby se pronik započetl jen jednou. | [23 empty] | POP |  | 5. Jsou-li ve výkopišti dvě vedení položena tak blízko sebe, že se výše uvedené objemy pro obě vedení pronikají, určí se množství ztížení vykopávky tak, aby se pronik započetl jen jednou.
|  | 6. Objem ztížení vykopávky se od celkového objemu výkopu neodečítá. | [23 empty] | POP
|  | 7. Dočasné zajištění různých podzemních vedení ve výkopišti se oceňuje cenami souboru cen 119 00-14 Dočasné zajištění podzemního potrubí nebo vedení ve výkopišti. | [23 empty] | POP |  | 7. Dočasné zajištění různých podzemních vedení ve výkopišti se oceňuje cenami souboru cen 119 00-14 Dočasné zajištění podzemního potrubí nebo vedení ve výkopišti.
|  | 1,6*1,1*0,9*1 : | [23 empty] | VV | 0
|  | 1,584 |  | 1.58 | [21 empty] | VV | 0
7 | 151811131 | Zřízení pažicích boxů pro pažení a rozepření stěn rýh podzemního vedení hloubka výkopu do 4 m, šířka, do 1,2 m | m2 | 2162.836 |  | 0 |  | 0 |  | 0 | 21 | 0 | 0 | 0 | 0 | 0 |  | Vlastní | Import | 0 | 0 |  |  |  |  | POL1_
|  | Poznámka k souboru cen: | [23 empty] | POP
|  | 1. Množství měrných jednotek pažicích boxů se určuje vm2 celkové zapažené plochy (započítávají se obě strany výkopu). | [23 empty] | POP
|  | Pažení | [23 empty] | POP
8 | 151811231 | Odstranění pažicích boxů pro pažení a rozepření stěn rýh podzemního vedení hloubka výkopu do 4 m,, šířka do 1,2 m | m2 | 2162.836 |  | 0 |  | 0 |  | 0 | 21 | 0 | 0 | 0 | 0 | 0 |  | Vlastní | Import | 0 | 0 |  |  |  |  | POL1_
|  | Pažení | [23 empty] | POP
|  | Vodorovné přemístění výkopku nebo sypaniny po suchu na obvyklém dopravním prostředku, bez naložení výkopku, avšak se složením bez rozhrnutí z horniny třídy těžitelnosti I skupiny 1 až 3 na vzdálenost přes 50 do 500 m | [23 empty] | POP |  | Vodorovné přemístění výkopku nebo sypaniny po suchu na obvyklém dopravním prostředku, bez naložení výkopku, avšak se složením bez rozhrnutí z horniny třídy těžitelnosti I skupiny 1 až 3 na vzdálenost přes 50 do 500 m
|  | Poznámka k souboru cen: | [23 empty] | POP
|  | 1. Přemísťuje-li se výkopek z dočasných skládek vzdálených do 50 m, neoceňuje se nakládání výkopku, i když se provádí. Toto ustanovení neplatí, vylučuje-li projekt použití dozeru. | [23 empty] | POP |  | 1. Přemísťuje-li se výkopek z dočasných skládek vzdálených do 50 m, neoceňuje se nakládání výkopku, i když se provádí. Toto ustanovení neplatí, vylučuje-li projekt použití dozeru.
|  | 2. Ceny nelze použít, předepisuje-li projekt přemístit výkopek na místo nepřístupné obvyklým dopravním prostředkům; toto přemístění se oceňuje individuálně. | [23 empty] | POP |  | 2. Ceny nelze použít, předepisuje-li projekt přemístit výkopek na místo nepřístupné obvyklým dopravním prostředkům; toto přemístění se oceňuje individuálně.
9 | 171251101 | Uložení sypanin do násypů strojně s rozprostřením sypaniny ve vrstvách a s hrubým urovnáním, nezhutněných jakékoliv třídy těžitelnosti | m3 | 392.696 |  | 0 |  | 0 |  | 0 | 21 | 0 | 0 | 0 | 0 | 0 |  | Vlastní | Import | 0 | 0 |  |  |  |  | POL1_
|  | Poznámka k souboru cen: | [23 empty] | POP
|  | 1. Ceny lze použít i pro uložení sypaniny s předepsaným zhutněním na trvalé skládky, do koryt vodotečí a do prohlubní terénu. | [23 empty] | POP
|  | 2. Cenu 25-1101 lze použít i pro: | [23 empty] | POP
|  | a) rozprostření zbylého výkopu na místě po zásypu jam a rýh pro podzemní vedení a zářezů pro podzemní vedení; toto množství se určí v m3 uloženého výkopku, měřeného v rostlém stavu, | [23 empty] | POP |  | a) rozprostření zbylého výkopu na místě po zásypu jam a rýh pro podzemní vedení a zářezů pro podzemní vedení; toto množství se určí v m3 uloženého výkopku, měřeného v rostlém stavu,
|  | b) uložení výkopku do násypů pod vodou. | [23 empty] | POP
|  | 3. Ceny nelze použít: | [23 empty] | POP
|  | a) pro uložení sypaniny do hrází; uložení netříděné sypaniny do hrází se oceňuje cenami souboru cen 171 uložení netříděných sypanin do hrází, | [23 empty] | POP |  | a) pro uložení sypaniny do hrází; uložení netříděné sypaniny do hrází se oceňuje cenami souboru cen 171 uložení netříděných sypanin do hrází,
|  | b) pro uložení sypaniny do ochranných valů nebo těch jejich částí, jejichž šířka je menší než 3 m. Toto uložení se oceňuje cenami souboru cen 175 Obsyp objektů. | [23 empty] | POP |  | b) pro uložení sypaniny do ochranných valů nebo těch jejich částí, jejichž šířka je menší než 3 m. Toto uložení se oceňuje cenami souboru cen 175 Obsyp objektů.
|  | 4. V cenách není započteno hutnění boků násypů. Toto hutnění se oceňuje cenami souboru cen 171 15-11 Hutnění boků násypů z hornin soudržných a sypkých. | [23 empty] | POP |  | 4. V cenách není započteno hutnění boků násypů. Toto hutnění se oceňuje cenami souboru cen 171 15-11 Hutnění boků násypů z hornin soudržných a sypkých.
10 | 174101101 | Zásyp sypaninou z jakékoliv horniny strojně s uložením výkopku ve vrstvách se zhutněním jam, šachet,, rýh nebo kolem objektů v těchto vykopávkách | m3 | 737.845 |  | 0 |  | 0 |  | 0 | 21 | 0 | 0 | 0 | 0 | 0 |  | Vlastní | Import | 0 | 0 |  |  |  |  | POL1_
|  | Poznámka k souboru cen: | [23 empty] | POP
|  | 1. Ceny nelze použít pro zásyp rýh pro drenážní trativody pro lesnicko-technické meliorace a zemědělské. Zásyp těchto rýh se oceňuje cenami souboru cen 174 Zásyp rýh pro drény. | [23 empty] | POP |  | 1. Ceny nelze použít pro zásyp rýh pro drenážní trativody pro lesnicko-technické meliorace a zemědělské. Zásyp těchto rýh se oceňuje cenami souboru cen 174 Zásyp rýh pro drény.
|  | 2. V cenách je započteno přemístění sypaniny ze vzdálenosti 10 m od kraje výkopu nebo zasypávaného prostoru, měřeno k těžišti skládky. | [23 empty] | POP
|  | 3. Objem zásypu je rozdíl objemu výkopu a objemu do něho vestavěných konstrukcí nebo uložených vedení i sjejich obklady a podklady. Objem potrubí do DN 180, příp. i s obalem, se od objemu zásypu neodečítá. Pro stanovení objemu zásypu se od objemu výkopu odečítá i objem obsypu potrubí oceňovaný cenami souboru cen 175 Obsyp potrubí, přichází-li v úvahu . | [23 empty] | POP |  | 3. Objem zásypu je rozdíl objemu výkopu a objemu do něho vestavěných konstrukcí nebo uložených vedení i sjejich obklady a podklady. Objem potrubí do DN 180, příp. i s obalem, se od objemu zásypu neodečítá. Pro stanovení objemu zásypu se od objemu výkopu odečítá i objem obsypu potrubí oceňovaný cenami souboru cen 175 Obsyp potrubí, přichází-li v úvahu .
|  | 4. Odklizení zbylého výkopku po provedení zásypu zářezů se šikmými stěnami pro podzemní vedení nebo zásypu jam a rýh pro podzemní vedení se oceňuje cenami souboru cen 167 Nakládání výkopku nebo sypaniny a 162 Vodorovné přemístění výkopku. | [23 empty] | POP |  | 4. Odklizení zbylého výkopku po provedení zásypu zářezů se šikmými stěnami pro podzemní vedení nebo zásypu jam a rýh pro podzemní vedení se oceňuje cenami souboru cen 167 Nakládání výkopku nebo sypaniny a 162 Vodorovné přemístění výkopku.
|  | 5. Rozprostření zbylého výkopku podél výkopu a nad výkopem po provedení zásypů zářezů se šikmými stěnami pro podzemní vedení nebo zásypu jam a rýh pro podzemní vedení se oceňuje cenami souborů cen 171 Uložení sypaniny do násypů. | [23 empty] | POP |  | 5. Rozprostření zbylého výkopku podél výkopu a nad výkopem po provedení zásypů zářezů se šikmými stěnami pro podzemní vedení nebo zásypu jam a rýh pro podzemní vedení se oceňuje cenami souborů cen 171 Uložení sypaniny do násypů.
|  | 6. V cenách nejsou zahrnuty náklady na prohození sypaniny, tyto náklady se oceňují cenou 17411-1109 Příplatek za prohození sypaniny. | [23 empty] | POP
|  | Zásyp | [23 empty] | POP
|  | Rýha_20-13*10,5*0,39*0,7 "zásyp rýhy pro chráničky : | [23 empty] | VV | 0
|  | 737,845 |  | 737.85 | [21 empty] | VV | 0
11 | 175111101 | Obsypání potrubí ručně sypaninou z vhodných hornin třídy těžitelnosti I a II, skupiny 1 až 4 nebo, materiálem připraveným podél výkopu ve vzdálenosti do 3 m od jeho kraje pro jakoukoliv hloubku | m3 | 37.265 |  | 0 |  | 0 |  | 0 | 21 | 0 | 0 | 0 | 0 | 0 |  | Vlastní | Import | 0 | 0 |  |  |  |  | POL1_
|  | výkopu a míru zhutnění bez prohození sypaniny | [23 empty] | POP
|  | Poznámka k souboru cen: | [23 empty] | POP
|  | 1. Objem obsypu na 1 m délky potrubí se rovná šířce dna výkopu násobené součtem vnějšího průměru potrubí příp. i s obalem a projektované tloušťky obsypu nad, případně i pod potrubím. Pro odečítání objemu potrubí se započítávají všechny vestavěné konstrukce nebo uložené vedení i s jejich obklady a podklady (tento objem se nazývá objemem horniny vytlačené konstrukcí). | [23 empty] | POP |  | 1. Objem obsypu na 1 m délky potrubí se rovná šířce dna výkopu násobené součtem vnějšího průměru potrubí příp. i s obalem a projektované tloušťky obsypu nad, případně i pod potrubím. Pro odečítání objemu potrubí se započítávají všechny vestavěné konstrukce nebo uložené vedení i s jejich obklady a podklady (tento objem se nazývá objemem horniny vytlačené konstrukcí).
|  | 2. Vcenách nejsou zahrnuty náklady na nakupovanou sypaninu. Tato se oceňuje ve specifikaci. | [23 empty] | POP
|  | Poznámka k položce: | [23 empty] | POP
|  | obsyp chrániček | [23 empty] | POP
|  | 0,39*0,7*10,5*13 : | [23 empty] | VV | 0
|  | 37,265 |  | 37.27 | [21 empty] | VV | 0
12 | 175111109 | Obsypání potrubí ručně sypaninou z vhodných hornin třídy těžitelnosti I a II, skupiny 1 až 4 nebo, materiálem připraveným podél výkopu ve vzdálenosti do 3 m od jeho kraje pro jakoukoliv hloubku | m3 | 37.265 |  | 0 |  | 0 |  | 0 | 21 | 0 | 0 | 0 | 0 | 0 |  | Vlastní | Import | 0 | 0 |  |  |  |  | POL1_
|  | výkopu a míru zhutnění Příplatek k ceně za prohození sypaniny | [23 empty] | POP
13 | 175151101 | Obsypání potrubí strojně sypaninou z vhodných třídy těžitelnosti I a II, skupiny 1 až 4 nebo, materiálem připraveným podél výkopu ve vzdálenosti do 3 m od jeho kraje, pro jakoukoliv hloubku | m3 | 309.296 |  | 0 |  | 0 |  | 0 | 21 | 0 | 0 | 0 | 0 | 0 |  | Vlastní | Import | 0 | 0 |  |  |  |  | POL1_
|  | výkopu a míru zhutnění bez prohození sypaniny | [23 empty] | POP
14 | 58331200 | štěrkopísek netříděný zásypový | t | 650.821 |  | 0 |  | 0 |  | 0 | 21 | 0 | 0 | 0 | 0 | 0 |  | Vlastní | Import | 0 | 0 |  |  |  |  | POL1_
|  | Obsyp*1,67*1,2*1,05 : | [23 empty] | VV | 0
|  | 650,821 |  | 650.82 | [21 empty] | VV | 0
Díl: | 4 | Vodorovné konstrukce |  |  |  | 0 |  | 0 |  | 0 |  | 0 |  | 0 |  | 0 |  |  |  |  | 0 |  |  |  |  | DIL
15 | 451573111 | Lože pod potrubí, stoky a drobné objekty v otevřeném výkopu z písku a štěrkopísku do 63 mm | m3 | 75.438 |  | 0 |  | 0 |  | 0 | 21 | 0 | 0 | 0 | 0 | 0 |  | Vlastní | Import | 0 | 0 |  |  |  |  | POL1_
|  | Poznámka k souboru cen: | [23 empty] | POP
|  | 1. Ceny -1111 a -1192 lze použít i pro zřízení sběrných vrstev nad drenážními trubkami. | [23 empty] | POP
|  | 2. V cenách -5111 a -1192 jsou započteny i náklady na prohození výkopku získaného při zemních pracích. | [23 empty] | POP
|  | Lože | [23 empty] | POP
16 | 451595111 | Lože pod potrubí, stoky a drobné objekty v otevřeném výkopu z prohozeného výkopku | m3 | 9.555 |  | 0 |  | 0 |  | 0 | 21 | 0 | 0 | 0 | 0 | 0 |  | Vlastní | Import | 0 | 0 |  |  |  |  | POL1_
|  | 10,5*0,7*0,1*13 : | [23 empty] | VV | 0
|  | 9,555 |  | 9.55 | [21 empty] | VV | 0
17 | 452313131 | Podkladní a zajišťovací konstrukce zbetonu prostého v otevřeném výkopu bloky pro potrubí zbetonu tř., C 12/15 | m3 | 0.98 |  | 0 |  | 0 |  | 0 | 21 | 0 | 0 | 0 | 0 | 0 |  | Vlastní | Import | 0 | 0 |  |  |  |  | POL1_
|  | Poznámka k souboru cen: | [23 empty] | POP
|  | 1. Ceny -1131 až -1181 a -1192 lze použít i pro ochrannou vrstvu pod železobetonové konstrukce. | [23 empty] | POP
|  | 2. Ceny -2131 až -2181 a -2192 jsou určeny pro jakékoliv úkosy sedel. | [23 empty] | POP
|  | "B4" 0,35*0,3*0,2*16 : | [23 empty] | VV | 0
|  | "B2" 0,42*0,28*0,425*0 : | [23 empty] | VV | 0
|  | "B5" (0,5*0,5-0,09*0,09*3,14)*0,15*11 : | [23 empty] | VV | 0
|  | "B6" (0,66*0,55-0,2*0,3)*0,15*6 : | [23 empty] | VV | 0
|  | 0,98 |  | 0.98 | [21 empty] | VV | 0
18 | 452353101 | Bednění podkladních a zajišťovacích konstrukcí v otevřeném výkopu bloků pro potrubí | m2 | 11.628 |  | 0 |  | 0 |  | 0 | 21 | 0 | 0 | 0 | 0 | 0 |  | Vlastní | Import | 0 | 0 |  |  |  |  | POL1_
|  | "B4" (0,35+0,3)*0,15*4*16 : | [23 empty] | VV | 0
|  | "B2-1" (0,425*0,28*2+0,09*0,42)*0 : | [23 empty] | VV | 0
|  | "B5"(0,5*0,15*4+0,18*3,14*0,15)*11 : | [23 empty] | VV | 0
|  | "B6" 0,66+0,55*0,15*6 : | [23 empty] | VV | 0
|  | 11,628 |  | 11.63 | [21 empty] | VV | 0
19 | 452368113 | Výztuž podkladních desek, bloků nebo pražců v otevřeném výkopu z betonářské oceli 10 505 (R) nebo, BSt 500 | t | 0.127 |  | 0 |  | 0 |  | 0 | 21 | 0 | 0 | 0 | 0 | 0 |  | Vlastní | Import | 0 | 0 |  |  |  |  | POL1_
|  | 11*0,007+0,0083*6 : | [23 empty] | VV | 0
|  | 0,127 |  | 0.13 | [21 empty] | VV | 0
Díl: | 8 | Trubní vedení |  |  |  | 0 |  | 0 |  | 0 |  | 0 |  | 0 |  | 0 |  |  |  |  | 16.58 |  |  |  |  | DIL
20 | 857242121 | Montáž litinových tvarovek na potrubí litinovém tlakovém jednoosých na potrubí z trub přírubových v, otevřeném výkopu, kanálu nebo v šachtě DN 80 | kus | 8 |  | 0 |  | 0 |  | 0 | 21 | 0 | 0 | 0 | 0 | 0 |  | Vlastní | Import | 0 | 0 |  |  |  |  | POL1_
|  | Poznámka k souboru cen: | [23 empty] | POP
|  | 1. V cenách souboru cen nejsou započteny náklady na: | [23 empty] | POP
|  | a) dodání tvarovek; tyto se oceňují ve specifikaci, | [23 empty] | POP
|  | b) podkladní konstrukci ze štěrkopísku - podkladní vrstva ze štěrkopísku se oceňuje cenou 564 28-111 Podklad ze štěrkopísku. | [23 empty] | POP
|  | 2. V cenách 857 ..-1141, -1151, -3141 a -3151 nejsou započteny náklady nadodání těsnících nebo zámkových kroužků; tyto se oceňují ve specifikaci. | [23 empty] | POP |  | 2. V cenách 857 ..-1141, -1151, -3141 a -3151 nejsou započteny náklady nadodání těsnících nebo zámkových kroužků; tyto se oceňují ve specifikaci.
21 | 552506420 | koleno přírubové s patkou PP litinové DN 80 | kus | 6 |  | 0 |  | 0 |  | 0 | 21 | 0 | 0 | 0 | 0 | 0 |  | Vlastní | Import | 0 | 0 |  |  |  |  | POL1_
22 | 55253617 | přechod přírubový litinový PN10/16 FFR-kus dl 200mm DN 150/100 | kus | 1 |  | 0 |  | 0 |  | 0 | 21 | 0 | 0 | 0 | 0 | 0 |  | Vlastní | Import | 0 | 0 |  |  |  |  | POL1_
23 | 55253241 | trouba přírubová litinová vodovodní PN10/16 DN 80 dl 500mm | kus | 1 |  | 0 |  | 0 |  | 0 | 21 | 0 | 0 | 0 | 0 | 0 |  | Vlastní | Import | 0 | 0 |  |  |  |  | POL1_
24 | 857244122 | Montáž litinových tvarovek na potrubí litinovém tlakovém odbočných na potrubí z trub přírubových, votevřeném výkopu, kanálu nebo v šachtě DN 80 | kus | 1 |  | 0 |  | 0 |  | 0 | 21 | 0 | 0 | 0 | 0 | 0 |  | Vlastní | Import | 0 | 0 |  |  |  |  | POL1_
25 | 55253510 | tvarovka přírubová litinová vodovodní s přírubovou odbočkou PN10/40 T-kus DN 80/80 | kus | 1 |  | 0 |  | 0 |  | 0 | 21 | 0 | 0 | 0 | 0 | 0 |  | Vlastní | Import | 0 | 0 |  |  |  |  | POL1_
26 | 871241151 | Montáž vodovodního potrubí zplastů v otevřeném výkopu z polyetylenu PE 100 svařovaných na tupo SDR, 17/PN10 D 90 x 5,4 mm | m | 283.5 |  | 0 |  | 0 |  | 0 | 21 | 0 | 0 | 0 | 0 | 0 |  | Vlastní | Import | 0 | 0 |  |  |  |  | POL1_
|  | Chráničky : | [23 empty] | VV | 0
|  | 283,5 |  | 283.5 | [21 empty] | VV | 0
27 | 28613844 | trubka vodovodní HDPE-100 D 90x5,4mm PN10 | m | 287.753 |  | 0 |  | 0 |  | 0 | 21 | 0 | 0 | 0 | 0 | 0 |  | Vlastní | Import | 0 | 0 |  |  |  |  | POL1_
|  | Poznámka k položce: | [23 empty] | POP
|  | chráničky pro vodovodní přípojky | [23 empty] | POP
|  | 283,5*1,015 'Přepočtené koeficientem množství : | [23 empty] | VV | 0
|  | 287,753 |  | 287.75 | [21 empty] | VV | 0
28 | 871241221 | Montáž vodovodního potrubí zplastů v otevřeném výkopu z polyetylenu PE 100 svařovaných, elektrotvarovkou SDR 17/PN10 D 90 x 5,4 mm | m | 77 |  | 0 |  | 0 |  | 0 | 21 | 0 | 0 | 0 | 0 | 0 |  | Vlastní | Import | 0 | 0 |  |  |  |  | POL1_
|  | Poznámka k souboru cen: | [23 empty] | POP
|  | 1. V cenách potrubí nejsou započteny náklady na: | [23 empty] | POP
|  | a) dodání potrubí; potrubí se oceňuje ve specifikaci; ztratné lze dohodnout u trub polyetylénových ve výši 1,5 %; u trub z tvrdého PVC ve výši 3 %, | [23 empty] | POP |  | a) dodání potrubí; potrubí se oceňuje ve specifikaci; ztratné lze dohodnout u trub polyetylénových ve výši 1,5 %; u trub z tvrdého PVC ve výši 3 %,
|  | 2. Ceny -1211 jsou určeny i pro plošné kolektory primárních okruhů tepelných čerpadel. | [23 empty] | POP
|  | Potr_PE90 : | [23 empty] | VV | 0
|  | 77 |  | 77 | [21 empty] | VV | 0
29 | 28613575 | potrubí dvouvrstvé PE100 RC SDR17 90x5,4 dl 12m | m | 78.155 |  | 0 |  | 0 |  | 0 | 21 | 0 | 0 | 0 | 0 | 0 |  | Vlastní | Import | 0 | 0 |  |  |  |  | POL3_
|  | Potr_PE90 | [23 empty] | POP
|  | 77*1,015 'Přepočtené koeficientem množství : | [23 empty] | VV | 0
|  | 78,155 |  | 78.16 | [21 empty] | VV | 0
30 | 871251221 | Montáž vodovodního potrubí zplastů v otevřeném výkopu z polyetylenu PE 100 svařovaných, elektrotvarovkou SDR 17/PN10 D 110 x 6,6 mm | m | 761.2 |  | 0 |  | 0 |  | 0 | 21 | 0 | 0 | 0 | 0 | 0 |  | Vlastní | Import | 0 | 0 |  |  |  |  | POL1_
|  | Poznámka k souboru cen: | [23 empty] | POP
|  | 1. V cenách potrubí nejsou započteny náklady na: | [23 empty] | POP
|  | a) dodání potrubí; potrubí se oceňuje ve specifikaci; ztratné lze dohodnout u trub polyetylénových ve výši 1,5 %; u trub z tvrdého PVC ve výši 3 %, | [23 empty] | POP |  | a) dodání potrubí; potrubí se oceňuje ve specifikaci; ztratné lze dohodnout u trub polyetylénových ve výši 1,5 %; u trub z tvrdého PVC ve výši 3 %,
|  | 2. Ceny -1211 jsou určeny i pro plošné kolektory primárních okruhů tepelných čerpadel. | [23 empty] | POP
|  | Potr_PE110 : | [23 empty] | VV | 0
|  | 761,2 |  | 761.2 | [21 empty] | VV | 0
31 | 28613130 | trubka vodovodní PE100 PN 10 SDR17 110x6,6mm | m | 761.2 |  | 0 |  | 0 |  | 0 | 21 | 0 | 0 | 0 | 0 | 0 |  | Vlastní | Import | 0 | 0 |  |  |  |  | POL1_
|  | Potr_PE110 : | [23 empty] | VV | 0
|  | 761,2 |  | 761.2 | [21 empty] | VV | 0
32 | 877241101 | Montáž tvarovek na vodovodním plastovém potrubí z polyetylenu PE 100 elektrotvarovek SDR 11/PN16, spojek, oblouků nebo redukcí d 90 | kus | 15 |  | 0 |  | 0 |  | 0 | 21 | 0 | 0 | 0 | 0 | 0 |  | Vlastní | Import | 0 | 0 |  |  |  |  | POL1_
|  | Poznámka k souboru cen: | [23 empty] | POP
|  | 1. V cenách montáže tvarovek nejsou započteny náklady na dodání tvarovek. Tyto náklady se oceňují ve specifikaci. | [23 empty] | POP
33 | 28615974 | elektrospojka SDR11 PE 100 PN16 D 90mm | kus | 15 |  | 0 |  | 0 |  | 0 | 21 | 0 | 0 | 0 | 0 | 0 |  | Vlastní | Import | 0 | 0 |  |  |  |  | POL1_
|  | 16-1 "kladečské schéma : | [23 empty] | VV | 0
|  | 15 |  | 15 | [21 empty] | VV | 0
34 | 28654368 | příruba volná k lemovému nákružku z polypropylénu 90 | kus | 11 |  | 0 |  | 0 |  | 0 | 21 | 0 | 0 | 0 | 0 | 0 |  | Vlastní | Import | 0 | 0 |  |  |  |  | POL1_
35 | 28653135 | nákružek lemový PE 100 SDR11 90mm | kus | 11 |  | 0 |  | 0 |  | 0 | 21 | 0 | 0 | 0 | 0 | 0 |  | Vlastní | Import | 0 | 0 |  |  |  |  | POL3_
36 | 877261101 | Montáž tvarovek na vodovodním plastovém potrubí z polyetylenu PE 100 elektrotvarovek SDR 11/PN16, spojek, oblouků nebo redukcí d 110 | kus | 72 |  | 0 |  | 0 |  | 0 | 21 | 0 | 0 | 0 | 0 | 0 |  | Vlastní | Import | 0 | 0 |  |  |  |  | POL1_
37 | 28615975 | elektrospojka SDR11 PE 100 PN16 D 110mm | kus | 71 |  | 0 |  | 0 |  | 0 | 21 | 0 | 0 | 0 | 0 | 0 |  | Vlastní | Import | 0 | 0 |  |  |  |  | POL1_
|  | 95 "kladečské schéma : | [23 empty] | VV | 0
|  | -24 "II.etapa : | [23 empty] | VV | 0
|  | 71 |  | 71 | [21 empty] | VV | 0
38 | 28614978 | elektroredukce PE 100 PN16 D 110-90mm | kus | 1 |  | 0 |  | 0 |  | 0 | 21 | 0 | 0 | 0 | 0 | 0 |  | Vlastní | Import | 0 | 0 |  |  |  |  | POL1_
39 | 877261110 | Montáž tvarovek na vodovodním plastovém potrubí z polyetylenu PE 100 elektrotvarovek SDR 11/PN16, kolen 45° d 110 | kus | 11 |  | 0 |  | 0 |  | 0 | 21 | 0 | 0 | 0 | 0 | 0 |  | Vlastní | Import | 0 | 0 |  |  |  |  | POL1_
40 | 28614949 | elektrokoleno 45° PE 100 PN16 D 110mm | kus | 6 |  | 0 |  | 0 |  | 0 | 21 | 0 | 0 | 0 | 0 | 0 |  | Vlastní | Import | 0 | 0 |  |  |  |  | POL1_
41 | 28614589 | elektrozáslepka SDR11 PE 100 PN16 D 125mm KIT | kus | 2 |  | 0 |  | 0 |  | 0 | 21 | 0 | 0 | 0 | 0 | 0 |  | Vlastní | Import | 0 | 0 |  |  |  |  | POL1_
42 | R3 | elektrokoleno 30° PE 100 PN16 D 110mm | kus | 3 |  | 0 |  | 0 |  | 0 | 21 | 0 | 0 | 0 | 0 | 0 |  | Vlastní | Import | 0 | 0 |  |  |  |  | POL1_
43 | 877261113 | Montáž tvarovek na vodovodním plastovém potrubí z polyetylenu PE 100 elektrotvarovek SDR 11/PN16, T-kusů d 110 | kus | 8 |  | 0 |  | 0 |  | 0 | 21 | 0 | 0 | 0 | 0 | 0 |  | Vlastní | Import | 0 | 0 |  |  |  |  | POL1_
44 | R2 | elektrotvarovka T-kus redokuvaný PE 100 PN16 D 110/90mm | kus | 5 |  | 0 |  | 0 |  | 0 | 21 | 0 | 0 | 0 | 0 | 0 |  | Vlastní | Import | 0 | 0 |  |  |  |  | POL1_
45 | 28614961 | elektrotvarovka T-kus rovnoramenný PE 100 PN16 D 110mm | kus | 3 |  | 0 |  | 0 |  | 0 | 21 | 0 | 0 | 0 | 0 | 0 |  | Vlastní | Import | 0 | 0 |  |  |  |  | POL1_
46 | 891241112 | Montáž vodovodních armatur na potrubí šoupátek nebo klapek uzavíracích v otevřeném výkopu nebo, všachtách s osazením zemní soupravy (bez poklopů) DN 80 | kus | 8 |  | 0 |  | 0 |  | 0 | 21 | 0 | 0 | 0 | 0 | 0 |  | Vlastní | Import | 0 | 0 |  |  |  |  | POL1_
47 | 42221303 | šoupátko pitná voda litina GGG 50 krátká stavební dl PN10/16 DN 80x180mm | kus | 8 |  | 0 |  | 0 |  | 0 | 21 | 0 | 0 | 0 | 0 | 0 |  | Vlastní | Import | 0 | 0 |  |  |  |  | POL1_
48 | 42291073 | souprava zemní pro šoupátka DN 65-80mm Rd 1,5m | kus | 7 |  | 0 |  | 0 |  | 0 | 21 | 0 | 0 | 0 | 0 | 0 |  | Vlastní | Import | 0 | 0 |  |  |  |  | POL1_
49 | 42291079 | souprava zemní pro šoupátka DN 65-80mm Rd 2,0m | kus | 1 |  | 0 |  | 0 |  | 0 | 21 | 0 | 0 | 0 | 0 | 0 |  | Vlastní | Import | 0 | 0 |  |  |  |  | POL1_
50 | 891241811 | Demontáž vodovodních armatur na potrubí šoupátek nebo klapek uzavíracích v otevřeném výkopu nebo, všachtách DN 80 | kus | 1 |  | 0 |  | 0 |  | 0 | 21 | 0 | 0 | 0 | 0 | 0 |  | Vlastní | Import | 0 | 0 |  |  |  |  | POL1_
51 | 891247111 | Montáž vodovodních armatur na potrubí hydrantů podzemních (bez osazení poklopů) DN 80 | kus | 6 |  | 0 |  | 0 |  | 0 | 21 | 0 | 0 | 0 | 0 | 0 |  | Vlastní | Import | 0 | 0 |  |  |  |  | POL1_
52 | 42273594 | hydrant podzemní DN 80 PN 16 dvojitý uzávěr s koulí krycí v 1500mm | kus | 6 |  | 0 |  | 0 |  | 0 | 21 | 0 | 0 | 0 | 0 | 0 |  | Vlastní | Import | 0 | 0 |  |  |  |  | POL1_
53 | 891261112 | Montáž vodovodních armatur na potrubí šoupátek nebo klapek uzavíracích v otevřeném výkopu nebo, všachtách s osazením zemní soupravy (bez poklopů) DN 100 | kus | 3 |  | 0 |  | 0 |  | 0 | 21 | 0 | 0 | 0 | 0 | 0 |  | Vlastní | Import | 0 | 0 |  |  |  |  | POL1_
54 | 42291074 | souprava zemní pro šoupátka DN 100-150mm Rd 1,5m | kus | 3 |  | 0 |  | 0 |  | 0 | 21 | 0 | 0 | 0 | 0 | 0 |  | Vlastní | Import | 0 | 0 |  |  |  |  | POL1_
55 | 42221304 | šoupátko pitná voda litina GGG 50 krátká stavební dl PN10/16 DN 100x190mm | kus | 3 |  | 0 |  | 0 |  | 0 | 21 | 0 | 0 | 0 | 0 | 0 |  | Vlastní | Import | 0 | 0 |  |  |  |  | POL1_
56 | 892241111 | Tlakové zkoušky vodou na potrubí DN do 80 | m | 77 |  | 0 |  | 0 |  | 0 | 21 | 0 | 0 | 0 | 0 | 0 |  | Vlastní | Import | 0 | 0 |  |  |  |  | POL1_
|  | Potr_PE90 : | [23 empty] | VV | 0
|  | 77 |  | 77 | [21 empty] | VV | 0
57 | 892271111 | Tlakové zkoušky vodou na potrubí DN 100 nebo 125 | m | 761.2 |  | 0 |  | 0 |  | 0 | 21 | 0 | 0 | 0 | 0 | 0 |  | Vlastní | Import | 0 | 0 |  |  |  |  | POL1_
|  | Potr_PE110 : | [23 empty] | VV | 0
|  | 761,2 |  | 761.2 | [21 empty] | VV | 0
58 | 892273122 | Proplach a dezinfekce vodovodního potrubí DN od 80 do 125 | m | 838.2 |  | 0 |  | 0 |  | 0 | 21 | 0 | 0 | 0 | 0 | 0 |  | Vlastní | Import | 0 | 0 |  |  |  |  | POL1_
|  | Potrubi : | [23 empty] | VV | 0
|  | 838,2 |  | 838.2 | [21 empty] | VV | 0
59 | 892372111 | Tlakové zkoušky vodou zabezpečení konců potrubí při tlakových zkouškách DN do 300 | kus | 2 |  | 0 |  | 0 |  | 0 | 21 | 0 | 0 | 0 | 0 | 0 |  | Vlastní | Import | 0 | 0 |  |  |  |  | POL1_
60 | 899401112 | Osazení poklopů litinových šoupátkových | kus | 11 |  | 0 |  | 0 |  | 0 | 21 | 0 | 0 | 0 | 0 | 0 |  | Vlastní | Import | 0.863 | 9.49 |  |  |  |  | POL1_
61 | 422913520 | poklop litinový šoupátkový pro zemní soupravy osazení do terénu a do vozovky | kus | 11 |  | 0 |  | 0 |  | 0 | 21 | 0 | 0 | 0 | 0 | 0 |  | Vlastní | Import | 0 | 0 |  |  |  |  | POL1_
62 | 899401113 | Osazení poklopů litinových hydrantových | kus | 6 |  | 0 |  | 0 |  | 0 | 21 | 0 | 0 | 0 | 0 | 0 |  | Vlastní | Import | 1.182 | 7.09 |  |  |  |  | POL1_
63 | 42291452 | poklop litinový hydrantový DN 80 | kus | 6 |  | 0 |  | 0 |  | 0 | 21 | 0 | 0 | 0 | 0 | 0 |  | Vlastní | Import | 0 | 0 |  |  |  |  | POL3_
64 | 899713111 | Orientační tabulky na vodovodních a kanalizačních řadech na sloupku ocelovém nebo betonovém | kus | 10 |  | 0 |  | 0 |  | 0 | 21 | 0 | 0 | 0 | 0 | 0 |  | Vlastní | Import | 0 | 0 |  |  |  |  | POL1_
65 | 55283902 | trubka ocelová bezešvá hladká jakost 11 353 48,3x3,2mm | m | 22 |  | 0 |  | 0 |  | 0 | 21 | 0 | 0 | 0 | 0 | 0 |  | Vlastní | Import | 0 | 0 |  |  |  |  | POL1_
66 | 899721111 | Signalizační vodič na potrubí DN do 150 mm | m | 838.2 |  | 0 |  | 0 |  | 0 | 21 | 0 | 0 | 0 | 0 | 0 |  | Vlastní | Import | 0 | 0 |  |  |  |  | POL1_
|  | Potrubi : | [23 empty] | VV | 0
|  | 838,2 |  | 838.2 | [21 empty] | VV | 0
67 | 899722112 | Krytí potrubí z plastů výstražnou fólií z PVC šířky 25 cm | m | 838.2 |  | 0 |  | 0 |  | 0 | 21 | 0 | 0 | 0 | 0 | 0 |  | Vlastní | Import | 0 | 0 |  |  |  |  | POL1_
|  | Potrubi : | [23 empty] | VV | 0
|  | 838,2 |  | 838.2 | [21 empty] | VV | 0
68 | R4 | Demontáž hydrantu podzemkního DN80 | kus | 1 |  | 0 |  | 0 |  | 0 | 21 | 0 | 0 | 0 | 0 | 0 |  | Vlastní | Import | 0 | 0 |  |  |  |  | POL1_
Díl: | 9 | Ostatní konstrukce a práce-bourání |  |  |  | 0 |  | 0 |  | 0 |  | 0 |  | 0 |  | 0 |  |  |  |  | 0 |  |  |  |  | DIL
69 | 916111123 | Osazení silniční obruby z dlažebních kostek v jedné řadě s ložem tl. přes 50 do 100 mm, s vyplněním, a zatřením spár cementovou maltou z drobných kostek s boční opěrou z betonu prostého, do lože z | m | 17.898 |  | 0 |  | 0 |  | 0 | 21 | 0 | 0 | 0 | 0 | 0 |  | Vlastní | Import | 0 | 0 |  |  |  |  | POL1_
|  | betonu prostého téže značky | [23 empty] | POP
|  | 0,3*3,14*11+0,4*3,14*6 "odláždění kolem poklopů : | [23 empty] | VV | 0
|  | 17,898 |  | 17.9 | [21 empty] | VV | 0
70 | 58381007 | kostka dlažební žula drobná 8/10 | m2 | 0.394 |  | 0 |  | 0 |  | 0 | 21 | 0 | 0 | 0 | 0 | 0 |  | Vlastní | Import | 0 | 0 |  |  |  |  | POL1_
|  | (0,3*3,14*11+0,4*3,14*6)*0,022 : | [23 empty] | VV | 0
|  | 0,394 |  | 0.39 | [21 empty] | VV | 0
Díl: | 99 | Přesuny hmot a sutí |  |  |  | 0 |  | 0 |  | 0 |  | 0 |  | 0 |  | 0 |  |  |  |  | 0 |  |  |  |  | DIL
71 | 998274101 | Přesun hmot pro trubní vedení hloubené z trub betonových nebo železobetonových pro vodovody nebo, kanalizace v otevřeném výkopu dopravní vzdálenost do 15 m | t | 663.538 |  | 0 |  | 0 |  | 0 | 21 | 0 | 0 | 0 | 0 | 0 |  | Vlastní | Import | 0 | 0 |  |  |  |  | POL1_
72 | 998276101 | Přesun hmot pro trubní vedení hloubené ztrub z plastických hmot nebo sklolaminátových pro vodovody, nebo kanalizace v otevřeném výkopu dopravní vzdálenost do 15 m | t | 0.536 |  | 0 |  | 0 |  | 0 | 21 | 0 | 0 | 0 | 0 | 0 |  | Vlastní | Import | 0 | 0 |  |  |  |  | POL1_
Díl: | 997 | Přesun sutě |  |  |  | 0 |  | 0 |  | 0 |  | 0 |  | 0 |  | 0 |  |  |  |  | 0 |  |  |  |  | DIL
73 | 997221551 | Vodorovná doprava suti bez naložení, ale se složením a s hrubým urovnáním ze sypkých materiálů, na, vzdálenost do 1km | t | 0.017 |  | 0 |  | 0 |  | 0 | 21 | 0 | 0 | 0 | 0 | 0 |  | Vlastní | Import | 0 | 0 |  |  |  |  | POL1_
74 | 997221559 | Vodorovná doprava suti bez naložení, ale se složením a s hrubým urovnáním Příplatek kceně za každý, další i započatý 1 km přes 1 km | t | 0.221 |  | 0 |  | 0 |  | 0 | 21 | 0 | 0 | 0 | 0 | 0 |  | Vlastní | Import | 0 | 0 |  |  |  |  | POL1_
|  | 0,017*13 'Přepočtené koeficientem množství : | [23 empty] | VV | 0
|  | 0,221 |  | 0.22 | [21 empty] | VV | 0
Díl: | 783 | Dokončovací práce - nátěry |  |  |  | 0 |  | 0 |  | 0 |  | 0 |  | 0 |  | 0 |  |  |  |  | 0 |  |  |  |  | DIL
75 | 783314201 | Základní antikorozní nátěr zámečnických konstrukcí jednonásobný syntetický standardní | m2 | 3.316 |  | 0 |  | 0 |  | 0 | 21 | 0 | 0 | 0 | 0 | 0 |  | Vlastní | Import | 0 | 0 |  |  |  |  | POL1_
|  | 10*2,2*0,048*3,14 : | [23 empty] | VV | 0
|  | 3,316 |  | 3.32 | [21 empty] | VV | 0
76 | 783317101 | Krycí nátěr (email) zámečnických konstrukcí jednonásobný syntetický standardní | m2 | 3.316 |  | 0 |  | 0 |  | 0 | 21 | 0 | 0 | 0 | 0 | 0 |  | Vlastní | Import | 0 | 0 |  |  |  |  | POL1_
|  | 10*2,2*0,048*3,14 : | [23 empty] | VV | 0
|  | 3,316 |  | 3.32 | [21 empty] | VV | 0
Díl: | VRN | Vedlejší rozpočtové náklady |  |  |  | 0 |  | 0 |  | 0 |  | 0 |  | 0 |  | 0 |  |  |  |  | 0 |  |  |  |  | DIL
77 | 011503000 | Stavební průzkum bez rozlišení | … | 1 |  | 0 |  | 0 |  | 0 | 21 | 0 | 0 | 0 | 0 | 0 |  | Vlastní | Import | 0 | 0 |  |  |  |  | POL1_
78 | 043103000 | Zkoušky bez rozlišení | … | 1 |  | 0 |  | 0 |  | 0 | 21 | 0 | 0 | 0 | 0 | 0 |  | Vlastní | Import | 0 | 0 |  |  |  |  | POL1_
79 | 043194000 | Ostatní zkoušky | … | 1 |  | 0 |  | 0 |  | 0 | 21 | 0 | 0 | 0 | 0 | 0 |  | Vlastní | Import | 0 | 0 |  |  |  |  | POL1_
[24 empty] | 15 | 21
| Celkem |  |  |  |  | 0 | [17 empty] | 0 | 0 | SUM
JKSO:
| 827.1 | Vodovody trubní | [23 empty] | JKSO
| 1 m | potrubí z trub z plastických hmot a sklolaminátu | [23 empty] | JKSOChar
JKSOAkce
END

## 04 SO.04 1 Etapa 1 Pol
Položkový soupis prací a dodávek | [25 empty] | #TypZaznamu#
S: | 106a | Technická a dopravní infrastruktura Ilšíčka Vracov 1 etapa | [23 empty] | STA
O: | 04 SO.04 1 Etapa | Dešťová kanalizace 1.etapa | [20 empty] | STA |  |  | OBJ
R: | 1 | Dešťová kanalizace 1-etapa | [23 empty] | ROZ
P.č. | Číslo položky | Název položky | MJ | množství | cena / MJ | Celkem | Dodávka | Dodávka celk. | Montáž | Montáž celk. | DPH | cena s DPH | hmotnost / MJ | hmotnost celk.(t) | dem. hmotnost / MJ | dem. hmotnost celk.(t) | Ceník | Cen. soustava / platnost | Cenová úroveň | Nhod / MJ | Nhod celk. | Dodavatel
Díl: | 1 | Zemní práce |  |  |  | 0 |  | 0 |  | 0 |  | 0 |  | 0 |  | 0 |  |  |  |  | 0 |  |  |  |  | DIL
1 | 122251101 | Odkopávky a prokopávky nezapažené strojně v hornině třídy těžitelnosti I skupiny 3 do 20 m3 | m3 | 49.728 |  | 0 |  | 0 |  | 0 | 21 | 0 | 0 | 0 | 0 | 0 |  | Vlastní | Import | 0 | 0 |  |  |  |  | POL1_
2 | 132151255 | Hloubení nezapažených rýh šířky přes 800 do 2 000 mm strojně s urovnáním dna do předepsaného profilu, a spádu v hornině třídy těžitelnosti I skupiny 1 a 2 přes 500 do 1 000 m3 | m3 | 465.474 |  | 0 |  | 0 |  | 0 | 21 | 0 | 0 | 0 | 0 | 0 |  | Vlastní | Import | 0 | 0 |  |  |  |  | POL1_
3 | 760429T10 | Zřízení pažicích boxů pro pažení a rozepření stěn rýh podzemního vedení hloubka výkopu do 4 m, šířka, do 1,2 m | m2 | 190.4 |  | 0 |  | 0 |  | 0 | 21 | 0 | 0 | 0 | 0 | 0 |  | Vlastní | Import | 0 | 0 |  |  |  |  | POL1_
4 | 760432T10 | Odstranění pažicích boxů pro pažení a rozepření stěn rýh podzemního vedení hloubka výkopu do 4 m,, šířka do 1,2 m | m2 | 190.4 |  | 0 |  | 0 |  | 0 | 21 | 0 | 0 | 0 | 0 | 0 |  | Vlastní | Import | 0 | 0 |  |  |  |  | POL1_
5 | 872373T10 | Vodorovné přemístění výkopku nebo sypaniny po suchu na obvyklém dopravním prostředku, bez naložení, výkopku, avšak se složením bez rozhrnutí z horniny třídy těžitelnosti I skupiny 1 až 3 na vzdálenost | m3 | 458.008 |  | 0 |  | 0 |  | 0 | 21 | 0 | 0 | 0 | 0 | 0 |  | Vlastní | Import | 0 | 0 |  |  |  |  | POL1_
|  | přes 50 do 500 m | [23 empty] | POP
|  | Skládka | [23 empty] | POP
6 | 872376T10 | Uložení sypanin do násypů strojně s rozprostřením sypaniny ve vrstvách a s hrubým urovnáním, nezhutněných jakékoliv třídy těžitelnosti | m3 | 471.712 |  | 0 |  | 0 |  | 0 | 21 | 0 | 0 | 0 | 0 | 0 |  | Vlastní | Import | 0 | 0 |  |  |  |  | POL1_
|  | Skládka | [23 empty] | POP
7 | 872379T10 | Zásyp sypaninou z jakékoliv horniny strojně s uložením výkopku ve vrstvách se zhutněním jam, šachet,, rýh nebo kolem objektů v těchto vykopávkách | m3 | 43.49 |  | 0 |  | 0 |  | 0 | 21 | 0 | 0 | 0 | 0 | 0 |  | Vlastní | Import | 0 | 0 |  |  |  |  | POL1_
|  | Zásyp | [23 empty] | POP
8 | 872382T10 | Obsypání potrubí strojně sypaninou z vhodných třídy těžitelnosti I a II, skupiny 1 až 4 nebo, materiálem připraveným podél výkopu ve vzdálenosti do 3 m od jeho kraje, pro jakoukoliv hloubku | m3 | 413.08 |  | 0 |  | 0 |  | 0 | 21 | 0 | 0 | 0 | 0 | 0 |  | Vlastní | Import | 0 | 0 |  |  |  |  | POL1_
|  | výkopu a míru zhutnění bez prohození sypaniny | [23 empty] | POP
9 | 872385T10 | štěrkopísek netříděný zásypový | t | 869.203 |  | 0 |  | 0 |  | 0 | 21 | 0 | 0 | 0 | 0 | 0 |  | Vlastní | Import | 0 | 0 |  |  |  |  | POL1_
Díl: | 3 | Svislé a kompletní konstrukce |  |  |  | 0 |  | 0 |  | 0 |  | 0 |  | 0 |  | 0 |  |  |  |  | 0 |  |  |  |  | DIL
10 | 359901211 | Monitoring stok (kamerový systém) jakékoli výšky nová kanalizace | m | 738.5 |  | 0 |  | 0 |  | 0 | 21 | 0 | 0 | 0 | 0 | 0 |  | Vlastní | Import | 0 | 0 |  |  |  |  | POL1_
|  | Potr_300 | [23 empty] | POP
Díl: | 4 | Vodorovné konstrukce |  |  |  | 0 |  | 0 |  | 0 |  | 0 |  | 0 |  | 0 |  |  |  |  | 164.26 |  |  |  |  | DIL
11 | 451313521 | Podkladní vrstva z betonu prostého pod dlažbu se zvýšenými nároky na prostředí tl. přes 100 do 150, mm | m2 | 69.28 |  | 0 |  | 0 |  | 0 | 21 | 0 | 0 | 0 | 0 | 0 |  | Vlastní | Import | 0.336 | 23.28 |  |  |  |  | POL1_
12 | 872388T10 | Lože pod potrubí, stoky a drobné objekty v otevřeném výkopu z písku a štěrkopísku do 63 mm | m3 | 66.465 |  | 0 |  | 0 |  | 0 | 21 | 0 | 0 | 0 | 0 | 0 |  | Vlastní | Import | 0 | 0 |  |  |  |  | POL1_
13 | 452112111 | Osazení betonových dílců prstenců nebo rámů pod poklopy a mříže, výšky do 100 mm | kus | 27 |  | 0 |  | 0 |  | 0 | 21 | 0 | 0 | 0 | 0 | 0 |  | Vlastní | Import | 0 | 0 |  |  |  |  | POL1_
14 | PFB1120100OZ | Prstenec šachtový vyrovnávací 63/4 | kus | 2 |  | 0 |  | 0 |  | 0 | 21 | 0 | 0 | 0 | 0 | 0 |  | Vlastní | Import | 0 | 0 |  |  |  |  | POL1_
15 | PFB1120101OZ | Prstenec šachtový vyrovnávací 63/6 | kus | 6 |  | 0 |  | 0 |  | 0 | 21 | 0 | 0 | 0 | 0 | 0 |  | Vlastní | Import | 0 | 0 |  |  |  |  | POL1_
16 | PFB1120102OZ | Prstenec šachtový vyrovnávací 63/8 | kus | 6 |  | 0 |  | 0 |  | 0 | 21 | 0 | 0 | 0 | 0 | 0 |  | Vlastní | Import | 0 | 0 |  |  |  |  | POL1_
17 | PFB1120103OZ | Prstenec šachtový vyrovnávací 63/10 | kus | 13 |  | 0 |  | 0 |  | 0 | 21 | 0 | 0 | 0 | 0 | 0 |  | Vlastní | Import | 0 | 0 |  |  |  |  | POL1_
18 | 452112121 | Osazení betonových dílců prstenců nebo rámů pod poklopy a mříže, výšky přes 100 do 200 mm | kus | 9 |  | 0 |  | 0 |  | 0 | 21 | 0 | 0 | 0 | 0 | 0 |  | Vlastní | Import | 0.56 | 5.04 |  |  |  |  | POL1_
19 | PFB1120104OZ | Prstenec šachtový vyrovnávací 63/12 | kus | 9 |  | 0 |  | 0 |  | 0 | 21 | 0 | 0 | 0 | 0 | 0 |  | Vlastní | Import | 0 | 0 |  |  |  |  | POL1_
20 | 452318510 | Zajišťovací práh z betonu prostého se zvýšenými nároky na prostředí na dně a ve svahu melioračních, kanálů s patkami nebo bez patek | m3 | 8.95 |  | 0 |  | 0 |  | 0 | 21 | 0 | 0 | 0 | 0 | 0 |  | Vlastní | Import | 2.301 | 20.59 |  |  |  |  | POL1_
21 | 465512228 | Dlažba z lomového kamene lomařsky upraveného vodorovná nebo ve sklonu na sucho, se zalitím spár, cementovou maltou MCs tl. 250 mm | m2 | 86.6 |  | 0 |  | 0 |  | 0 | 21 | 0 | 0 | 0 | 0 | 0 |  | Vlastní | Import | 1.332 | 115.35 |  |  |  |  | POL1_
Díl: | 8 | Trubní vedení |  |  |  | 0 |  | 0 |  | 0 |  | 0 |  | 0.09 |  | 0 |  |  |  |  | 75.44 |  |  |  |  | DIL
22 | 871370310 | Montáž kanalizačního potrubí z plastů z polypropylenu PP hladkého plnostěnného SN 10 DN 300 | m | 738.5 |  | 0 |  | 0 |  | 0 | 21 | 0 | 0 | 0 | 0 | 0 |  | Vlastní | Import | 0 | 0 |  |  |  |  | POL1_
|  | Potr_300 | [23 empty] | POP
23 | R1 | trubka kanalizační PP plnostěnná jednovrstvá, SN10, DN300, d315/12.1, modrá barva | m | 753.27 |  | 0 |  | 0 |  | 0 | 21 | 0 | 0 | 0 | 0 | 0 |  | Vlastní | Import | 0 | 0 |  |  |  |  | POL1_
24 | 877315231 | Montáž tvarovek na kanalizačním potrubí z trub zplastu ztvrdého PVC nebo z polypropylenu v otevřeném, výkopu víček DN 160 | kus | 26 |  | 0 |  | 0 |  | 0 | 21 | 0 | 0 | 0 | 0 | 0 |  | Vlastní | Import | 0 | 0 |  |  |  |  | POL1_
|  | Odbočky_DP | [23 empty] | POP
25 | 28611722 | víčko kanalizace plastové KG DN 160 | kus | 26 |  | 0 |  | 0 |  | 0 | 21 | 0 | 0 | 0 | 0 | 0 |  | Vlastní | Import | 0 | 0 |  |  |  |  | POL1_
26 | 877370320 | Montáž tvarovek na kanalizačním plastovém potrubí z polypropylenu PP hladkého plnostěnného odboček, DN 300 | kus | 26 |  | 0 |  | 0 |  | 0 | 21 | 0 | 0 | 0 | 0 | 0 |  | Vlastní | Import | 0 | 0 |  |  |  |  | POL1_
|  | Odbočky_DP | [23 empty] | POP
27 | R2 | odbočka kanalizační PP SN16 45° d315/160, modrá barva | kus | 26 |  | 0 |  | 0 |  | 0 | 21 | 0 | 0 | 0 | 0 | 0 |  | Vlastní | Import | 0 | 0 |  |  |  |  | POL1_
28 | 877370330 | Montáž tvarovek na kanalizačním plastovém potrubí z polypropylenu PP hladkého plnostěnného spojek, nebo redukcí DN 300 | kus | 26 |  | 0 |  | 0 |  | 0 | 21 | 0 | 0 | 0 | 0 | 0 |  | Vlastní | Import | 0 | 0 |  |  |  |  | POL1_
|  | Odbočky_DP | [23 empty] | POP
29 | R3 | spojka přesuvná kanalizační PP d315, modrá barva | kus | 26 |  | 0 |  | 0 |  | 0 | 21 | 0 | 0 | 0 | 0 | 0 |  | Vlastní | Import | 0 | 0 |  |  |  |  | POL1_
30 | 892372121T00 | Tlaková zkouška vzduchem potrubí DN 300 těsnícím vakem ucpávkovým | úsek | 23 |  | 0 |  | 0 |  | 0 | 21 | 0 | 0.00031 | 0.01 | 0 | 0 |  | Vlastní | Import | 0 | 0 |  |  |  |  | POL1_
|  | 5124 | [23 empty] | POP
31 | 894411311 | Osazení betonových nebo železobetonových dílců pro šachty skruží rovných | kus | 8 |  | 0 |  | 0 |  | 0 | 21 | 0 | 0 | 0 | 0 | 0 |  | Vlastní | Import | 2.248 | 17.98 |  |  |  |  | POL1_
32 | PFB1122103 | Skruž výšky 250 mm 100/25/12 PS | kus | 6 |  | 0 |  | 0 |  | 0 | 21 | 0 | 0 | 0 | 0 | 0 |  | Vlastní | Import | 0 | 0 |  |  |  |  | POL1_
33 | PFB1122113 | Skruž výšky 500 mm 100/50/12 PS | kus | 2 |  | 0 |  | 0 |  | 0 | 21 | 0 | 0 | 0 | 0 | 0 |  | Vlastní | Import | 0 | 0 |  |  |  |  | POL1_
34 | 894412411 | Osazení betonových nebo železobetonových dílců pro šachty skruží přechodových | kus | 11 |  | 0 |  | 0 |  | 0 | 21 | 0 | 0 | 0 | 0 | 0 |  | Vlastní | Import | 2.428 | 26.71 |  |  |  |  | POL1_
35 | PFB1121115A | Konus 100-63/58/10 KPS | kus | 11 |  | 0 |  | 0 |  | 0 | 21 | 0 | 0 | 0 | 0 | 0 |  | Vlastní | Import | 0 | 0 |  |  |  |  | POL1_
36 | 894414111 | Osazení betonových nebo železobetonových dílců pro šachty skruží základových (dno) | kus | 23 |  | 0 |  | 0 |  | 0 | 21 | 0 | 0 | 0 | 0 | 0 |  | Vlastní | Import | 0 | 0 |  |  |  |  | POL1_
|  | Poč_šach | [23 empty] | POP
37 | PFB1135102 | Dno jednolité šachtové 100/58 KOM V20 | kus | 23 |  | 0 |  | 0 |  | 0 | 21 | 0 | 0 | 0 | 0 | 0 |  | Vlastní | Import | 0 | 0 |  |  |  |  | POL1_
38 | PFB0006002OZ | Těsnění elastomerové pro spojení šachtových dílů EMT DN 1000 | kus | 30.667 |  | 0 |  | 0 |  | 0 | 21 | 0 | 0 | 0 | 0 | 0 |  | Vlastní | Import | 0 | 0 |  |  |  |  | POL1_
39 | 894414211 | Osazení betonových nebo železobetonových dílců pro šachty desek zákrytových | kus | 12 |  | 0 |  | 0 |  | 0 | 21 | 0 | 0 | 0 | 0 | 0 |  | Vlastní | Import | 0 | 0 |  |  |  |  | POL1_
40 | PFB1121601 | Deska zákrytová 100-63/17 | kus | 12 |  | 0 |  | 0 |  | 0 | 21 | 0 | 0 | 0 | 0 | 0 |  | Vlastní | Import | 0 | 0 |  |  |  |  | POL1_
41 | 899204112 | Osazení mříží litinových včetně rámů a košů na bahno pro třídu zatížení D400, E600 | kus | 24 |  | 0 |  | 0 |  | 0 | 21 | 0 | 0 | 0 | 0 | 0 |  | Vlastní | Import | 0 | 0 |  |  |  |  | POL1_
42 | KSIKDM81B | kanalizační poklop, rám samonivelační, bez vybrání pro lapač, D 400 bez odvětrání | kus | 24 |  | 0 |  | 0 |  | 0 | 21 | 0 | 0 | 0 | 0 | 0 |  | Vlastní | Import | 0 | 0 |  |  |  |  | POL1_
43 | 899623161 | Obetonování potrubí nebo zdiva stok betonem prostým v otevřeném výkopu, beton tř. C 20/25 | m3 | 9.408 |  | 0 |  | 0 |  | 0 | 21 | 0 | 0 | 0 | 0 | 0 |  | Vlastní | Import | 1.303 | 12.26 |  |  |  |  | POL1_
44 | 899643111R00 | Bednění pro obetonování potrubí v otevřeném příkopu | m2 | 19.2 |  | 0 |  | 0 |  | 0 | 21 | 0 | 0.00418 | 0.08 | 0 | 0 | 827-1 | RTS 21/ I | Import | 0.963 | 18.49 |  |  |  |  | POL1_
|  | 0,3*2*8*4 : | [23 empty] | VV | 0
|  | 19,2 |  | 19.2 | [21 empty] | VV | 0
45 | R4 | Zakrácení trubky z PP DN300 do roviny opevnění | 500 | 4 |  | 0 |  | 0 |  | 0 | 21 | 0 | 0 | 0 | 0 | 0 |  | Vlastní | Import | 0 | 0 |  |  |  |  | POL1_
Díl: | 9 | Ostatní konstrukce a práce, bourání |  |  |  | 0 |  | 0 |  | 0 |  | 0 |  | 0 |  | 0 |  |  |  |  | 0 |  |  |  |  | DIL
46 | 872475T10 | Osazení silniční obruby z dlažebních kostek v jedné řadě s ložem tl. přes 50 do 100 mm, s vyplněním, a zatřením spár cementovou maltou z drobných kostek s boční opěrou z betonu prostého, do lože z | m | 4.396 |  | 0 |  | 0 |  | 0 | 21 | 0 | 0 | 0 | 0 | 0 |  | Vlastní | Import | 0 | 0 |  |  |  |  | POL1_
|  | betonu prostého téže značky | [23 empty] | POP
|  | 0,7*3,14*2 : | [23 empty] | VV | 0
|  | 4,396 |  | 4.4 | [21 empty] | VV | 0
47 | 872478T10 | kostka dlažební žula drobná 8/10 | m2 | 0.102 |  | 0 |  | 0 |  | 0 | 21 | 0 | 0 | 0 | 0 | 0 |  | Vlastní | Import | 0 | 0 |  |  |  |  | POL1_
|  | 0,7*3,14*2*0,022*1,05 : | [23 empty] | VV | 0
|  | 0,102 |  | 0.1 | [21 empty] | VV | 0
Díl: | 998 | Přesun hmot |  |  |  | 0 |  | 0 |  | 0 |  | 0 |  | 0 |  | 0 |  |  |  |  | 0 |  |  |  |  | DIL
48 | 872481T10 | Přesun hmot pro trubní vedení hloubené z trub betonových nebo železobetonových pro vodovody nebo, kanalizace v otevřeném výkopu dopravní vzdálenost do 15 m | t | 976.361 |  | 0 |  | 0 |  | 0 | 21 | 0 | 0 | 0 | 0 | 0 |  | Vlastní | Import | 0 | 0 |  |  |  |  | POL1_
49 | 760576T10 | Přesun hmot pro trubní vedení hloubené ztrub z plastických hmot nebo sklolaminátových pro vodovody, nebo kanalizace v otevřeném výkopu dopravní vzdálenost do 15 m | t | 8.169 |  | 0 |  | 0 |  | 0 | 21 | 0 | 0 | 0 | 0 | 0 |  | Vlastní | Import | 0 | 0 |  |  |  |  | POL1_
[24 empty] | 15 | 21
| Celkem |  |  |  |  | 0 | [17 empty] | 0 | 0 | SUM
JKSO:
| 827.2 | Kanalizace trubní | [23 empty] | JKSO
| 1 m | potrubí z trub z plastických hmot a sklolaminátu | [23 empty] | JKSOChar
JKSOAkce
END

## 05 SO.05 1 Etapa 1 Pol
Položkový soupis prací a dodávek | [25 empty] | #TypZaznamu#
S: | 106a | Technická a dopravní infrastruktura Ilšíčka Vracov 1 etapa | [23 empty] | STA
O: | 05 SO.05 1 Etapa | Splašková kanalizace 1.etapa | [20 empty] | STA |  |  | OBJ
R: | 1 | Gravitační kanalizace | [23 empty] | ROZ
P.č. | Číslo položky | Název položky | MJ | množství | cena / MJ | Celkem | Dodávka | Dodávka celk. | Montáž | Montáž celk. | DPH | cena s DPH | hmotnost / MJ | hmotnost celk.(t) | dem. hmotnost / MJ | dem. hmotnost celk.(t) | Ceník | Cen. soustava / platnost | Cenová úroveň | Nhod / MJ | Nhod celk. | Dodavatel
Díl: | 1 | Zemní práce |  |  |  | 0 |  | 0 |  | 0 |  | 0 |  | 1069.18 |  | 0 |  |  |  |  | 73.08 |  |  |  |  | DIL
1 | 115101201R00 | Čerpání vody na dopravní výšku do 10 m s uvažovaným průměrným přítokem do 500 l/min | h | 360 |  | 0 |  | 0 |  | 0 | 21 | 0 | 0 | 0 | 0 | 0 | 800-1 | RTS 21/ I | Import | 0.203 | 73.08 |  |  |  |  | POL1_
|  | na vzdálenost od hladiny vody v jímce po výšku roviny proložené osou nejvyššího bodu výtlačného potrubí. Včetně odpadní potrubí v délce do 20 m. | [23 empty] | SPI |  | na vzdálenost od hladiny vody v jímce po výšku roviny proložené osou nejvyššího bodu výtlačného potrubí. Včetně odpadní potrubí v délce do 20 m.
|  | 15*24 : | [23 empty] | VV | 0
|  | 360 |  | 360 | [21 empty] | VV | 0
2 | 132151251 | Hloubení nezapažených rýh šířky přes 800 do 2 000 mm strojně s urovnáním dna do předepsaného profilu, a spádu v hornině třídy těžitelnosti I skupiny 1 a 2 do 20 m3 | m3 | 544.256 |  | 0 |  | 0 |  | 0 | 21 | 0 | 0 | 0 | 0 | 0 |  | Vlastní | Import | 0 | 0 |  |  |  |  | POL1_
|  | Rýha_příp | [23 empty] | POP
3 | 132151254 | Hloubení nezapažených rýh šířky přes 800 do 2 000 mm strojně s urovnáním dna do předepsaného profilu, a spádu v hornině třídy těžitelnosti I skupiny 1 a 2 přes 100 do 500 m3 | m3 | 1702.896 |  | 0 |  | 0 |  | 0 | 21 | 0 | 0 | 0 | 0 | 0 |  | Vlastní | Import | 0 | 0 |  |  |  |  | POL1_
|  | Rýha | [23 empty] | POP
4 | 760429T10 | Zřízení pažicích boxů pro pažení a rozepření stěn rýh podzemního vedení hloubka výkopu do 4 m, šířka, do 1,2 m | m2 | 2561.702 |  | 0 |  | 0 |  | 0 | 21 | 0 | 0 | 0 | 0 | 0 |  | Vlastní | Import | 0 | 0 |  |  |  |  | POL1_
5 | 760432T10 | Odstranění pažicích boxů pro pažení a rozepření stěn rýh podzemního vedení hloubka výkopu do 4 m,, šířka do 1,2 m | m2 | 2561.702 |  | 0 |  | 0 |  | 0 | 21 | 0 | 0 | 0 | 0 | 0 |  | Vlastní | Import | 0 | 0 |  |  |  |  | POL1_
6 | 872373T10 | Vodorovné přemístění výkopku nebo sypaniny po suchu na obvyklém dopravním prostředku, bez naložení, výkopku, avšak se složením bez rozhrnutí z horniny třídy těžitelnosti I skupiny 1 až 3 na vzdálenost | m3 | 1185.605 |  | 0 |  | 0 |  | 0 | 21 | 0 | 0 | 0 | 0 | 0 |  | Vlastní | Import | 0 | 0 |  |  |  |  | POL1_
|  | přes 50 do 500 m | [23 empty] | POP
|  | Skládka | [23 empty] | POP
7 | 171251101 | Uložení sypanin do násypů strojně s rozprostřením sypaniny ve vrstvách a s hrubým urovnáním, nezhutněných jakékoliv třídy těžitelnosti | m3 | 1185.605 |  | 0 |  | 0 |  | 0 | 21 | 0 | 0 | 0 | 0 | 0 |  | Vlastní | Import | 0 | 0 |  |  |  |  | POL1_
|  | Skládka | [23 empty] | POP
8 | 174151101 | Zásyp sypaninou z jakékoliv horniny strojně s uložením výkopku ve vrstvách se zhutněním jam, šachet,, rýh nebo kolem objektů v těchto vykopávkách | m3 | 1693.722 |  | 0 |  | 0 |  | 0 | 21 | 0 | 0 | 0 | 0 | 0 |  | Vlastní | Import | 0 | 0 |  |  |  |  | POL1_
|  | Zásyp | [23 empty] | POP
9 | 834645T10 | štěrkodrť netříděná do 100mm amfibolit | t | 1069.18 |  | 0 |  | 0 |  | 0 | 21 | 0 | 1 | 1069.18 | 0 | 0 |  | Vlastní | Import | 0 | 0 |  |  |  |  | POL1_
|  | Štěrk*1,67*1,2*1,05 : | [23 empty] | VV | 0
|  | 1069,18 |  | 1069.18 | [21 empty] | VV | 0
10 | 872382T10 | Obsypání potrubí strojně sypaninou z vhodných třídy těžitelnosti I a II, skupiny 1 až 4 nebo, materiálem připraveným podél výkopu ve vzdálenosti do 3 m od jeho kraje, pro jakoukoliv hloubku | m3 | 390.953 |  | 0 |  | 0 |  | 0 | 21 | 0 | 0 | 0 | 0 | 0 |  | Vlastní | Import | 0 | 0 |  |  |  |  | POL1_
|  | výkopu a míru zhutnění bez prohození sypaniny | [23 empty] | POP
11 | 872385T10 | štěrkopísek netříděný zásypový | t | 822.643 |  | 0 |  | 0 |  | 0 | 21 | 0 | 0 | 0 | 0 | 0 |  | Vlastní | Import | 0 | 0 |  |  |  |  | POL1_
|  | Obsyp*1,67*1,2*1,05 : | [23 empty] | VV | 0
|  | 822,643 |  | 822.64 | [21 empty] | VV | 0
Díl: | 3 | Svislé a kompletní konstrukce |  |  |  | 0 |  | 0 |  | 0 |  | 0 |  | 0 |  | 0 |  |  |  |  | 0 |  |  |  |  | DIL
12 | 359901211 | Monitoring stok (kamerový systém) jakékoli výšky nová kanalizace | m | 491 |  | 0 |  | 0 |  | 0 | 21 | 0 | 0 | 0 | 0 | 0 |  | Vlastní | Import | 0 | 0 |  |  |  |  | POL1_
|  | Potr_250 | [23 empty] | POP
Díl: | 4 | Vodorovné konstrukce |  |  |  | 0 |  | 0 |  | 0 |  | 0 |  | 0 |  | 0 |  |  |  |  | 0 |  |  |  |  | DIL
13 | 872388T10 | Lože pod potrubí, stoky a drobné objekty v otevřeném výkopu z písku a štěrkopísku do 63 mm | m3 | 66.222 |  | 0 |  | 0 |  | 0 | 21 | 0 | 0 | 0 | 0 | 0 |  | Vlastní | Import | 0 | 0 |  |  |  |  | POL1_
14 | 872490T10 | Osazení betonových dílců prstenců nebo rámů pod poklopy a mříže, výšky do 100 mm | kus | 21 |  | 0 |  | 0 |  | 0 | 21 | 0 | 0 | 0 | 0 | 0 |  | Vlastní | Import | 0 | 0 |  |  |  |  | POL1_
15 | PFB1120100OZ | Prstenec šachtový vyrovnávací 63/4 | kus | 2 |  | 0 |  | 0 |  | 0 | 21 | 0 | 0 | 0 | 0 | 0 |  | Vlastní | Import | 0 | 0 |  |  |  |  | POL1_
16 | 872508T10 | Prstenec šachtový vyrovnávací 63/6 | kus | 2 |  | 0 |  | 0 |  | 0 | 21 | 0 | 0 | 0 | 0 | 0 |  | Vlastní | Import | 0 | 0 |  |  |  |  | POL1_
17 | 872511T10 | Prstenec šachtový vyrovnávací 63/8 | kus | 9 |  | 0 |  | 0 |  | 0 | 21 | 0 | 0 | 0 | 0 | 0 |  | Vlastní | Import | 0 | 0 |  |  |  |  | POL1_
18 | PFB1120103OZ | Prstenec šachtový vyrovnávací 63/10 | kus | 8 |  | 0 |  | 0 |  | 0 | 21 | 0 | 0 | 0 | 0 | 0 |  | Vlastní | Import | 0 | 0 |  |  |  |  | POL1_
19 | 452112121 | Osazení betonových dílců prstenců nebo rámů pod poklopy a mříže, výšky přes 100 do 200 mm | kus | 9 |  | 0 |  | 0 |  | 0 | 21 | 0 | 0 | 0 | 0 | 0 |  | Vlastní | Import | 0 | 0 |  |  |  |  | POL1_
20 | PFB1120104OZ | Prstenec šachtový vyrovnávací 63/12 | kus | 9 |  | 0 |  | 0 |  | 0 | 21 | 0 | 0 | 0 | 0 | 0 |  | Vlastní | Import | 0 | 0 |  |  |  |  | POL1_
Díl: | 8 | Trubní vedení |  |  |  | 0 |  | 0 |  | 0 |  | 0 |  | 0 |  | 0 |  |  |  |  | 0 |  |  |  |  | DIL
21 | 871310310 | Montáž kanalizačního potrubí z plastů z polypropylenu PP hladkého plnostěnného SN 10 DN 150 | m | 275.4 |  | 0 |  | 0 |  | 0 | 21 | 0 | 0 | 0 | 0 | 0 |  | Vlastní | Import | 0 | 0 |  |  |  |  | POL1_
|  | Potr_150 | [23 empty] | POP
22 | R3 | trubka kanalizační PP plnostěnná jednovrstvá, SN10, DN160, d160/6,2 | m | 280.908 |  | 0 |  | 0 |  | 0 | 21 | 0 | 0 | 0 | 0 | 0 |  | Vlastní | Import | 0 | 0 |  |  |  |  | POL1_
|  | Potr_150*1,02 : | [23 empty] | VV | 0
|  | 280,908 |  | 280.91 | [21 empty] | VV | 0
23 | 871360320 | Montáž kanalizačního potrubí z plastů z polypropylenu PP hladkého plnostěnného SN 12 DN 250 | m | 491 |  | 0 |  | 0 |  | 0 | 21 | 0 | 0 | 0 | 0 | 0 |  | Vlastní | Import | 0 | 0 |  |  |  |  | POL1_
|  | Potr_250 | [23 empty] | POP
24 | R2 | trubka kanalizační PP plnostěnná jednovrstvá, SN10, DN250, d250/9,6 | m | 491 |  | 0 |  | 0 |  | 0 | 21 | 0 | 0 | 0 | 0 | 0 |  | Vlastní | Import | 0 | 0 |  |  |  |  | POL1_
|  | Potr_250 | [23 empty] | POP
25 | 877310310 | Montáž tvarovek na kanalizačním plastovém potrubí z polypropylenu PP hladkého plnostěnného kolen DN, 150 | kus | 48 |  | 0 |  | 0 |  | 0 | 21 | 0 | 0 | 0 | 0 | 0 |  | Vlastní | Import | 0 | 0 |  |  |  |  | POL1_
26 | 28617182 | koleno kanalizační PP SN16 45° DN 150 | kus | 48 |  | 0 |  | 0 |  | 0 | 21 | 0 | 0 | 0 | 0 | 0 |  | Vlastní | Import | 0 | 0 |  |  |  |  | POL1_
|  | Odbočky_DP | [23 empty] | POP
27 | 877315231 | Montáž tvarovek na kanalizačním potrubí z trub zplastu ztvrdého PVC nebo z polypropylenu v otevřeném, výkopu víček DN 160 | kus | 48 |  | 0 |  | 0 |  | 0 | 21 | 0 | 0 | 0 | 0 | 0 |  | Vlastní | Import | 0 | 0 |  |  |  |  | POL1_
|  | Odbočky_DP | [23 empty] | POP
28 | 872493T10 | víčko kanalizace plastové KG DN 160 | kus | 48 |  | 0 |  | 0 |  | 0 | 21 | 0 | 0 | 0 | 0 | 0 |  | Vlastní | Import | 0 | 0 |  |  |  |  | POL1_
29 | 877360320 | Montáž tvarovek na kanalizačním plastovém potrubí z polypropylenu PP hladkého plnostěnného odboček, DN 250 | kus | 48 |  | 0 |  | 0 |  | 0 | 21 | 0 | 0 | 0 | 0 | 0 |  | Vlastní | Import | 0 | 0 |  |  |  |  | POL1_
30 | R4 | odbočka kanalizační PP SN16 45° d250/160 | kus | 48 |  | 0 |  | 0 |  | 0 | 21 | 0 | 0 | 0 | 0 | 0 |  | Vlastní | Import | 0 | 0 |  |  |  |  | POL1_
|  | Odbočky_DP | [23 empty] | POP
31 | 877360330 | Montáž tvarovek na kanalizačním plastovém potrubí z polypropylenu PP hladkého plnostěnného spojek, nebo redukcí DN 250 | kus | 48 |  | 0 |  | 0 |  | 0 | 21 | 0 | 0 | 0 | 0 | 0 |  | Vlastní | Import | 0 | 0 |  |  |  |  | POL1_
|  | Odbočky_DP | [23 empty] | POP
32 | R5 | spojka přesuvná kanalizační PP d250 | kus | 48 |  | 0 |  | 0 |  | 0 | 21 | 0 | 0 | 0 | 0 | 0 |  | Vlastní | Import | 0 | 0 |  |  |  |  | POL1_
|  | Odbočky_DP | [23 empty] | POP
33 | 877365231 | Montáž tvarovek na kanalizačním potrubí z trub zplastu ztvrdého PVC nebo z polypropylenu v otevřeném, výkopu víček DN 250 | kus | 1 |  | 0 |  | 0 |  | 0 | 21 | 0 | 0 | 0 | 0 | 0 |  | Vlastní | Import | 0 | 0 |  |  |  |  | POL1_
34 | 28611726 | víčko kanalizace plastové KG DN 250 | kus | 1 |  | 0 |  | 0 |  | 0 | 21 | 0 | 0 | 0 | 0 | 0 |  | Vlastní | Import | 0 | 0 |  |  |  |  | POL1_
35 | 892372121 | Tlakové zkoušky vzduchem těsnícími vaky ucpávkovými DN 300 | úsek | 18 |  | 0 |  | 0 |  | 0 | 21 | 0 | 0 | 0 | 0 | 0 |  | Vlastní | Import | 0 | 0 |  |  |  |  | POL1_
|  | Poč_šach | [23 empty] | POP
36 | 872541T10 | Osazení betonových nebo železobetonových dílců pro šachty skruží rovných | kus | 43 |  | 0 |  | 0 |  | 0 | 21 | 0 | 0 | 0 | 0 | 0 |  | Vlastní | Import | 0 | 0 |  |  |  |  | POL1_
37 | 872544T10 | Skruž výšky 250 mm 100/25/12 PS | kus | 10 |  | 0 |  | 0 |  | 0 | 21 | 0 | 0 | 0 | 0 | 0 |  | Vlastní | Import | 0 | 0 |  |  |  |  | POL1_
38 | PFB1122113 | Skruž výšky 500 mm 100/50/12 PS | kus | 13 |  | 0 |  | 0 |  | 0 | 21 | 0 | 0 | 0 | 0 | 0 |  | Vlastní | Import | 0 | 0 |  |  |  |  | POL1_
39 | PFB1122123 | Skruž výšky 1000 mm 100/100/12 PS | kus | 20 |  | 0 |  | 0 |  | 0 | 21 | 0 | 0 | 0 | 0 | 0 |  | Vlastní | Import | 0 | 0 |  |  |  |  | POL1_
40 | 894412411 | Osazení betonových nebo železobetonových dílců pro šachty skruží přechodových | kus | 18 |  | 0 |  | 0 |  | 0 | 21 | 0 | 0 | 0 | 0 | 0 |  | Vlastní | Import | 0 | 0 |  |  |  |  | POL1_
41 | PFB1121115A | Konus 100-63/58/10 KPS | kus | 18 |  | 0 |  | 0 |  | 0 | 21 | 0 | 0 | 0 | 0 | 0 |  | Vlastní | Import | 0 | 0 |  |  |  |  | POL1_
42 | 872547T10 | Osazení betonových nebo železobetonových dílců pro šachty skruží základových (dno) | kus | 14 |  | 0 |  | 0 |  | 0 | 21 | 0 | 0 | 0 | 0 | 0 |  | Vlastní | Import | 0 | 0 |  |  |  |  | POL1_
|  | Poč_šach | [23 empty] | POP
43 | PFB1135101 | Dno jednolité šachtové 100/53 KOM V15 | kus | 14 |  | 0 |  | 0 |  | 0 | 21 | 0 | 0 | 0 | 0 | 0 |  | Vlastní | Import | 0 | 0 |  |  |  |  | POL1_
44 | PFB1135102 | Dno jednolité šachtové100/58 KOM V20 | kus | 1 |  | 0 |  | 0 |  | 0 | 21 | 0 | 0 | 0 | 0 | 0 |  | Vlastní | Import | 0 | 0 |  |  |  |  | POL1_
45 | PFB1135105 | Dno jednolité šachtové 100/78 KOM V40 | kus | 2 |  | 0 |  | 0 |  | 0 | 21 | 0 | 0 | 0 | 0 | 0 |  | Vlastní | Import | 0 | 0 |  |  |  |  | POL1_
46 | PFB1135106 | Dno jednolité šachtové 100/88 KOM V50 | kus | 1 |  | 0 |  | 0 |  | 0 | 21 | 0 | 0 | 0 | 0 | 0 |  | Vlastní | Import | 0 | 0 |  |  |  |  | POL1_
47 | 872571T10 | Těsnění elastomerové pro spojení šachtových dílů DN 1000 | kus | 61 |  | 0 |  | 0 |  | 0 | 21 | 0 | 0 | 0 | 0 | 0 |  | Vlastní | Import | 0 | 0 |  |  |  |  | POL1_
48 | R1T00 | Geodetické zaměření vodovodu | ks | 2.5 |  | 0 |  | 0 |  | 0 | 21 | 0 | 0 | 0 | 0 | 0 |  | Vlastní | Import | 0 | 0 |  |  |  |  | POL1_
|  | 6000 | [23 empty] | POP
|  | KP | [23 empty] | POP
49 | 872559T10 | Osazení mříží litinových včetně rámů a košů na bahno pro třídu zatížení D400, E600 | kus | 18 |  | 0 |  | 0 |  | 0 | 21 | 0 | 0 | 0 | 0 | 0 |  | Vlastní | Import | 0 | 0 |  |  |  |  | POL1_
50 | KSIKDM81B | Kanalizační poklop, rám samonivelační, bez vybrání pro lapač, D 400 bez odvětrání | kus | 18 |  | 0 |  | 0 |  | 0 | 21 | 0 | 0 | 0 | 0 | 0 |  | Vlastní | Import | 0 | 0 |  |  |  |  | POL1_
|  | Poč_šach | [23 empty] | POP
Díl: | 998 | Přesun hmot |  |  |  | 0 |  | 0 |  | 0 |  | 0 |  | 0 |  | 0 |  |  |  |  | 0 |  |  |  |  | DIL
51 | 872481T10 | Přesun hmot pro trubní vedení hloubené z trub betonových nebo železobetonových pro vodovody nebo, kanalizace v otevřeném výkopu dopravní vzdálenost do 15 m | t | 1969.069 |  | 0 |  | 0 |  | 0 | 21 | 0 | 0 | 0 | 0 | 0 |  | Vlastní | Import | 0 | 0 |  |  |  |  | POL1_
52 | 760576T10 | Přesun hmot pro trubní vedení hloubené ztrub z plastických hmot nebo sklolaminátových pro vodovody, nebo kanalizace v otevřeném výkopu dopravní vzdálenost do 15 m | t | 0.051 |  | 0 |  | 0 |  | 0 | 21 | 0 | 0 | 0 | 0 | 0 |  | Vlastní | Import | 0 | 0 |  |  |  |  | POL1_
[24 empty] | 15 | 21
| Celkem |  |  |  |  | 0 | [17 empty] | 0 | 0 | SUM
END

## 05 SO.05 1 Etapa 2 Pol
Položkový soupis prací a dodávek | [25 empty] | #TypZaznamu#
S: | 106a | Technická a dopravní infrastruktura Ilšíčka Vracov 1 etapa | [23 empty] | STA
O: | 05 SO.05 1 Etapa | Splašková kanalizace 1.etapa | [20 empty] | STA |  |  | OBJ
R: | 2 | Strojní část čerpací stanice | [23 empty] | ROZ
P.č. | Číslo položky | Název položky | MJ | množství | cena / MJ | Celkem | Dodávka | Dodávka celk. | Montáž | Montáž celk. | DPH | cena s DPH | hmotnost / MJ | hmotnost celk.(t) | dem. hmotnost / MJ | dem. hmotnost celk.(t) | Ceník | Cen. soustava / platnost | Cenová úroveň | Nhod / MJ | Nhod celk. | Dodavatel
Díl: | N01 | Čerpecí stanice-strojní část |  |  |  | 0 |  | 0 |  | 0 |  | 0 |  | 0 |  | 0 |  |  |  |  | 0 |  |  |  |  | DIL
1 | R1 | Montáž technologie | kplt | 1 |  | 0 |  | 0 |  | 0 | 21 | 0 | 0 | 0 | 0 | 0 |  | Vlastní | Import | 0 | 0 |  |  |  |  | POL1_
2 | R3 | ponorná čerpadla, včetně spouštěcího zařízení | kus | 2 |  | 0 |  | 0 |  | 0 | 21 | 0 | 0 | 0 | 0 | 0 |  | Vlastní | Import | 0 | 0 |  |  |  |  | POL1_
3 | R6 | nerezový žebřík 5 m s teleskopickými madly | kplt | 1 |  | 0 |  | 0 |  | 0 | 21 | 0 | 0 | 0 | 0 | 0 |  | Vlastní | Import | 0 | 0 |  |  |  |  | POL1_
4 | R7 | mezistrop nerez + kompozit | kplt | 1 |  | 0 |  | 0 |  | 0 | 21 | 0 | 0 | 0 | 0 | 0 |  | Vlastní | Import | 0 | 0 |  |  |  |  | POL1_
5 | R8 | nerezové výtlačné potrubí DN 80, tvarovky, spoj. materiál | kplt | 1 |  | 0 |  | 0 |  | 0 | 21 | 0 | 0 | 0 | 0 | 0 |  | Vlastní | Import | 0 | 0 |  |  |  |  | POL1_
6 | R9 | armatury DN 80 (šoupátka EKO, zpětné klapky) | kplt | 1 |  | 0 |  | 0 |  | 0 | 21 | 0 | 0 | 0 | 0 | 0 |  | Vlastní | Import | 0 | 0 |  |  |  |  | POL1_
7 | R10 | zvedací zařízení nosnost 150 kg , vyložení 1,2 m, vč. patky | kplt | 1 |  | 0 |  | 0 |  | 0 | 21 | 0 | 0 | 0 | 0 | 0 |  | Vlastní | Import | 0 | 0 |  |  |  |  | POL1_
8 | R11 | česlicový koš se zvedacím zařízením | kplt | 1 |  | 0 |  | 0 |  | 0 | 21 | 0 | 0 | 0 | 0 | 0 |  | Vlastní | Import | 0 | 0 |  |  |  |  | POL1_
9 | R2 | Elektrotechnický rozvaděč | kus | 1 |  | 0 |  | 0 |  | 0 | 21 | 0 | 0 | 0 | 0 | 0 |  | Vlastní | Import | 0 | 0 |  |  |  |  | POL1_
10 | R4 | Zajištění revizí a dokladů pro provoz ČS dle ČSN | kplt | 1 |  | 0 |  | 0 |  | 0 | 21 | 0 | 0 | 0 | 0 | 0 |  | Vlastní | Import | 0 | 0 |  |  |  |  | POL1_
11 | R5 | Zajištění účasti na komplexní zkoušce | kplt | 1 |  | 0 |  | 0 |  | 0 | 21 | 0 | 0 | 0 | 0 | 0 |  | Vlastní | Import | 0 | 0 |  |  |  |  | POL1_
[24 empty] | 15 | 21
| Celkem |  |  |  |  | 0 | [17 empty] | 0 | 0 | SUM
END

## 05 SO.05 1 Etapa 3 Pol
Položkový soupis prací a dodávek | [25 empty] | #TypZaznamu#
S: | 106a | Technická a dopravní infrastruktura Ilšíčka Vracov 1 etapa | [23 empty] | STA
O: | 05 SO.05 1 Etapa | Splašková kanalizace 1.etapa | [20 empty] | STA |  |  | OBJ
R: | 3 | Čerpací stanice | [23 empty] | ROZ
P.č. | Číslo položky | Název položky | MJ | množství | cena / MJ | Celkem | Dodávka | Dodávka celk. | Montáž | Montáž celk. | DPH | cena s DPH | hmotnost / MJ | hmotnost celk.(t) | dem. hmotnost / MJ | dem. hmotnost celk.(t) | Ceník | Cen. soustava / platnost | Cenová úroveň | Nhod / MJ | Nhod celk. | Dodavatel
Díl: | 1 | Zemní práce |  |  |  | 0 |  | 0 |  | 0 |  | 0 |  | 0 |  | 0 |  |  |  |  | 100.37 |  |  |  |  | DIL
1 | 115101201 | Čerpání vody na dopravní výšku do 10 m s uvažovaným průměrným přítokem do 500 l/min | hod | 240 |  | 0 |  | 0 |  | 0 | 21 | 0 | 0 | 0 | 0 | 0 |  | Vlastní | Import | 0.203 | 48.72 |  |  |  |  | POL1_
|  | 10*24 : | [23 empty] | VV | 0
|  | 240 |  | 240 | [21 empty] | VV | 0
2 | 131151103 | Hloubení nezapažených jam a zářezů strojně s urovnáním dna do předepsaného profilu a spádu v hornině, třídy těžitelnosti I skupiny 1 a 2 přes 50 do 100 m3 | m3 | 74.793 |  | 0 |  | 0 |  | 0 | 21 | 0 | 0 | 0 | 0 | 0 |  | Vlastní | Import | 0 | 0 |  |  |  |  | POL1_
|  | Jáma | [23 empty] | POP
3 | 151101202 | Zřízení pažení stěn výkopu bez rozepření nebo vzepření příložné, hloubky do 8 m | m2 | 87.856 |  | 0 |  | 0 |  | 0 | 21 | 0 | 0 | 0 | 0 | 0 |  | Vlastní | Import | 0.262 | 23.02 |  |  |  |  | POL1_
|  | Paž | [23 empty] | POP
4 | 151101212 | Odstranění pažení stěn výkopu bez rozepření nebo vzepření s uložením pažin na vzdálenost do 3 m od, okraje výkopu příložné, hloubky do 8 m | m2 | 87.856 |  | 0 |  | 0 |  | 0 | 21 | 0 | 0 | 0 | 0 | 0 |  | Vlastní | Import | 0.171 | 15.02 |  |  |  |  | POL1_
|  | Paž | [23 empty] | POP
5 | 151101302 | Zřízení rozepření zapažených stěn výkopů spotřebným přepažováním při pažení příložném, hloubky do 8, m | m3 | 74.793 |  | 0 |  | 0 |  | 0 | 21 | 0 | 0 | 0 | 0 | 0 |  | Vlastní | Import | 0.142 | 10.62 |  |  |  |  | POL1_
|  | Jáma | [23 empty] | POP
6 | 151101312 | Odstranění rozepření stěn výkopů s uložením materiálu na vzdálenost do 3 m od okraje výkopu pažení, příložného, hloubky do 8 m | m3 | 74.793 |  | 0 |  | 0 |  | 0 | 21 | 0 | 0 | 0 | 0 | 0 |  | Vlastní | Import | 0.04 | 2.99 |  |  |  |  | POL1_
|  | Jáma | [23 empty] | POP
7 | 162351103 | Vodorovné přemístění výkopku nebo sypaniny po suchu na obvyklém dopravním prostředku, bez naložení, výkopku, avšak se složením bez rozhrnutí z horniny třídy těžitelnosti I skupiny 1 až 3 na vzdálenost | m3 | 17.219 |  | 0 |  | 0 |  | 0 | 21 | 0 | 0 | 0 | 0 | 0 |  | Vlastní | Import | 0 | 0 |  |  |  |  | POL1_
|  | přes 50 do 500 m | [23 empty] | POP
|  | Vytl_kub | [23 empty] | POP
8 | 171251101 | Uložení sypanin do násypů strojně s rozprostřením sypaniny ve vrstvách a s hrubým urovnáním, nezhutněných jakékoliv třídy těžitelnosti | m3 | 17.219 |  | 0 |  | 0 |  | 0 | 21 | 0 | 0 | 0 | 0 | 0 |  | Vlastní | Import | 0 | 0 |  |  |  |  | POL1_
|  | Vytl_kub | [23 empty] | POP
9 | 174151101 | Zásyp sypaninou z jakékoliv horniny strojně s uložením výkopku ve vrstvách se zhutněním jam, šachet,, rýh nebo kolem objektů v těchto vykopávkách | m3 | 57.574 |  | 0 |  | 0 |  | 0 | 21 | 0 | 0 | 0 | 0 | 0 |  | Vlastní | Import | 0 | 0 |  |  |  |  | POL1_
|  | Jáma-Vytl_kub | [23 empty] | POP
Díl: | 2 | Zakládání |  |  |  | 0 |  | 0 |  | 0 |  | 0 |  | 0 |  | 0 |  |  |  |  | 0.32 |  |  |  |  | DIL
10 | 273351121 | Bednění základů desek zřízení | m2 | 3.2 |  | 0 |  | 0 |  | 0 | 21 | 0 | 0 | 0 | 0 | 0 |  | Vlastní | Import | 0 | 0 |  |  |  |  | POL1_
|  | Bednění | [23 empty] | POP
11 | 273351122 | Bednění základů desek odstranění | m2 | 3.2 |  | 0 |  | 0 |  | 0 | 21 | 0 | 0 | 0 | 0 | 0 |  | Vlastní | Import | 0 | 0 |  |  |  |  | POL1_
|  | Bednění | [23 empty] | POP
12 | 274313611 | Základy z betonu prostého pasy betonu kamenem neprokládaného tř. C 16/20 | m3 | 0.672 |  | 0 |  | 0 |  | 0 | 21 | 0 | 0 | 0 | 0 | 0 |  | Vlastní | Import | 0.477 | 0.32 |  |  |  |  | POL1_
|  | Základ | [23 empty] | POP
Díl: | 3 | Svislé a kompletní konstrukce |  |  |  | 0 |  | 0 |  | 0 |  | 0 |  | 0 |  | 0 |  |  |  |  | 11.44 |  |  |  |  | DIL
13 | 311278221 | Zdivo z vápenopískových cihel na maltu M20, ručně zděné, formát a rozměr cihel VF 290x140x65 mm, plných, z cihel pevnosti přes P15 do P25 | m3 | 1.033 |  | 0 |  | 0 |  | 0 | 21 | 0 | 0 | 0 | 0 | 0 |  | Vlastní | Import | 0 | 0 |  |  |  |  | POL1_
|  | Zdivo | [23 empty] | POP
14 | 317322411 | Římsy nebo žlabové římsy z betonu železového (bez výztuže) tř. C 20/25 | m3 | 0.113 |  | 0 |  | 0 |  | 0 | 21 | 0 | 0 | 0 | 0 | 0 |  | Vlastní | Import | 2.678 | 0.3 |  |  |  |  | POL1_
|  | 1,51*0,75*0,1 : | [23 empty] | VV | 0
|  | 0,113 |  | 0.11 | [21 empty] | VV | 0
15 | 317351101 | Bednění klenbových pásů, říms nebo překladů klenbových pásů válcových včetně podpěrné konstrukce do, výše 4 m zřízení | m2 | 1.585 |  | 0 |  | 0 |  | 0 | 21 | 0 | 0 | 0 | 0 | 0 |  | Vlastní | Import | 1.521 | 2.41 |  |  |  |  | POL1_
|  | 1,51*0,75+(1,51+0,75)*2*0,1 : | [23 empty] | VV | 0
|  | 1,585 |  | 1.59 | [21 empty] | VV | 0
16 | 317351102 | Bednění klenbových pásů, říms nebo překladů klenbových pásů válcových včetně podpěrné konstrukce do, výše 4 m odstranění | m2 | 1.585 |  | 0 |  | 0 |  | 0 | 21 | 0 | 0 | 0 | 0 | 0 |  | Vlastní | Import | 0.67 | 1.06 |  |  |  |  | POL1_
|  | 1,51*0,75+(1,51+0,75)*2*0,1 : | [23 empty] | VV | 0
|  | 1,585 |  | 1.59 | [21 empty] | VV | 0
17 | 317362021 | Výztuž překladů, říms, žlabů, žlabových říms, klenbových pásů ze svařovaných sítí z drátů typu KARI | t | 0.006 |  | 0 |  | 0 |  | 0 | 21 | 0 | 0 | 0 | 0 | 0 |  | Vlastní | Import | 15.231 | 0.09 |  |  |  |  | POL1_
|  | 1,51*0,75*0,0055 : | [23 empty] | VV | 0
|  | 0,006 |  | 0.01 | [21 empty] | VV | 0
18 | 388129310 | Montáž dílců prefabrikovaných kanálů ze železobetonu pro rozvody se zalitím spár šířky do 30 mm, tvaru uzavřeného profilu (skříně), hmotnosti do 2,0 t | kus | 4 |  | 0 |  | 0 |  | 0 | 21 | 0 | 0 | 0 | 0 | 0 |  | Vlastní | Import | 1.896 | 7.58 |  |  |  |  | POL1_
19 | PFB3111553 | Dno 200/250 BZP - už. objem 7,850 m3 | kus | 1 |  | 0 |  | 0 |  | 0 | 21 | 0 | 0 | 0 | 0 | 0 |  | Vlastní | Import | 0 | 0 |  |  |  |  | POL1_
20 | PFB3111153 | Zákrytová deska 200/25 ZDP 1K 100 | kus | 1 |  | 0 |  | 0 |  | 0 | 21 | 0 | 0 | 0 | 0 | 0 |  | Vlastní | Import | 0 | 0 |  |  |  |  | POL1_
21 | PFB3111350 | Skruž200/175 SKP - už. objem 5,498 m3 | kus | 2 |  | 0 |  | 0 |  | 0 | 21 | 0 | 0 | 0 | 0 | 0 |  | Vlastní | Import | 0 | 0 |  |  |  |  | POL1_
22 | PFB0006006OZ | Těsnění Elastomerové těsnění samomazné | kus | 3 |  | 0 |  | 0 |  | 0 | 21 | 0 | 0 | 0 | 0 | 0 |  | Vlastní | Import | 0 | 0 |  |  |  |  | POL1_
23 | R1 | dvířka elektrorozvaděče ocelová, s povrchovou úpravou kamaxitem, rozměrů 1,5x1,15 m, uzamykatelná | kus | 2 |  | 0 |  | 0 |  | 0 | 21 | 0 | 0 | 0 | 0 | 0 |  | Vlastní | Import | 0 | 0 |  |  |  |  | POL1_
24 | R2 | poklop vstupní z kompozitů vodotěsný se zámkem 0,7x0,6 m | kus | 1 |  | 0 |  | 0 |  | 0 | 21 | 0 | 0 | 0 | 0 | 0 |  | Vlastní | Import | 0 | 0 |  |  |  |  | POL1_
25 | R3 | poklop vstupní z kompozitů vodotěsný se zámkem 1,25x0,6 m | kus | 1 |  | 0 |  | 0 |  | 0 | 21 | 0 | 0 | 0 | 0 | 0 |  | Vlastní | Import | 0 | 0 |  |  |  |  | POL1_
Díl: | 4 | Vodorovné konstrukce |  |  |  | 0 |  | 0 |  | 0 |  | 0 |  | 0 |  | 0 |  |  |  |  | 2.92 |  |  |  |  | DIL
26 | 452311131 | Podkladní a zajišťovací konstrukce zbetonu prostého v otevřeném výkopu desky pod potrubí, stoky a, drobné objekty z betonu tř. C 12/15 | m3 | 1.094 |  | 0 |  | 0 |  | 0 | 21 | 0 | 0 | 0 | 0 | 0 |  | Vlastní | Import | 1.449 | 1.59 |  |  |  |  | POL1_
|  | 2,7*2,7*0,15 : | [23 empty] | VV | 0
|  | 1,094 |  | 1.09 | [21 empty] | VV | 0
27 | 452351101 | Bednění podkladních a zajišťovacích konstrukcí v otevřeném výkopu desek nebo sedlových loží pod, potrubí, stoky a drobné objekty | m2 | 1.62 |  | 0 |  | 0 |  | 0 | 21 | 0 | 0 | 0 | 0 | 0 |  | Vlastní | Import | 0.821 | 1.33 |  |  |  |  | POL1_
|  | 2,7*0,15*4 : | [23 empty] | VV | 0
|  | 1,62 |  | 1.62 | [21 empty] | VV | 0
28 | 452368211 | Výztuž podkladních desek, bloků nebo pražců v otevřeném výkopu ze svařovaných sítí typu Kari | t | 0.033 |  | 0 |  | 0 |  | 0 | 21 | 0 | 0 | 0 | 0 | 0 |  | Vlastní | Import | 0 | 0 |  |  |  |  | POL1_
|  | 2,6*2,5*5,055*0,001 : | [23 empty] | VV | 0
|  | 0,033 |  | 0.03 | [21 empty] | VV | 0
Díl: | 5 | Komunikace pozemní |  |  |  | 0 |  | 0 |  | 0 |  | 0 |  | 0 |  | 0 |  |  |  |  | 0.27 |  |  |  |  | DIL
29 | 564861111 | Podklad ze štěrkodrti ŠD s rozprostřením a zhutněním, po zhutnění tl. 200 mm | m2 | 9.274 |  | 0 |  | 0 |  | 0 | 21 | 0 | 0 | 0 | 0 | 0 |  | Vlastní | Import | 0.029 | 0.27 |  |  |  |  | POL1_
|  | Dlažba | [23 empty] | POP
30 | 596211210 | Kladení dlažby zbetonových zámkových dlaždic komunikací pro pěší složem z kameniva těženého nebo, drceného tl. do 40 mm, s vyplněním spár sdvojitým hutněním, vibrováním a se smetením přebytečného | m2 | 9.274 |  | 0 |  | 0 |  | 0 | 21 | 0 | 0 | 0 | 0 | 0 |  | Vlastní | Import | 0 | 0 |  |  |  |  | POL1_
|  | materiálu na krajnici tl. 80 mm skupiny A, pro plochy do 50 m2 | [23 empty] | POP
|  | Dlažba | [23 empty] | POP
31 | 59245020 | dlažba tvar obdélník betonová 200x100x80mm přírodní | m2 | 9.839 |  | 0 |  | 0 |  | 0 | 21 | 0 | 0 | 0 | 0 | 0 |  | Vlastní | Import | 0 | 0 |  |  |  |  | POL3_
|  | Dlažba*1,03 | [23 empty] | POP
|  | 9,552*1,03 'Přepočtené koeficientem množství : | [23 empty] | VV | 0
|  | 9,839 |  | 9.84 | [21 empty] | VV | 0
Díl: | 9 | Ostatní konstrukce a práce, bourání |  |  |  | 0 |  | 0 |  | 0 |  | 0 |  | 0 |  | 0 |  |  |  |  | 0 |  |  |  |  | DIL
32 | 916231213 | Osazení chodníkového obrubníku betonového se zřízením lože, s vyplněním a zatřením spár cementovou, maltou stojatého s boční opěrou z betonu prostého, do lože z betonu prostého | m | 12.1 |  | 0 |  | 0 |  | 0 | 21 | 0 | 0 | 0 | 0 | 0 |  | Vlastní | Import | 0 | 0 |  |  |  |  | POL1_
|  | Obruba | [23 empty] | POP
33 | 59217017 | obrubník betonový chodníkový 1000x100x250mm | m | 13.26 |  | 0 |  | 0 |  | 0 | 21 | 0 | 0 | 0 | 0 | 0 |  | Vlastní | Import | 0 | 0 |  |  |  |  | POL1_
|  | 13*1,02 'Přepočtené koeficientem množství : | [23 empty] | VV | 0
|  | 13,26 |  | 13.26 | [21 empty] | VV | 0
Díl: | 998 | Přesun hmot |  |  |  | 0 |  | 0 |  | 0 |  | 0 |  | 0 |  | 0 |  |  |  |  | 0 |  |  |  |  | DIL
34 | 998274101 | Přesun hmot pro trubní vedení hloubené z trub betonových nebo železobetonových pro vodovody nebo, kanalizace v otevřeném výkopu dopravní vzdálenost do 15 m | t | 35.407 |  | 0 |  | 0 |  | 0 | 21 | 0 | 0 | 0 | 0 | 0 |  | Vlastní | Import | 0 | 0 |  |  |  |  | POL1_
Díl: | 711 | Izolace proti vodě, vlhkosti a plynům |  |  |  | 0 |  | 0 |  | 0 |  | 0 |  | 0 |  | 0 |  |  |  |  | 0.21 |  |  |  |  | DIL
35 | 711111001 | Provedení izolace proti zemní vlhkosti natěradly a tmely za studena na ploše vodorovné V nátěrem, penetračním | m2 | 0.816 |  | 0 |  | 0 |  | 0 | 21 | 0 | 0 | 0 | 0 | 0 |  | Vlastní | Import | 0.0275 | 0.02 |  |  |  |  | POL1_
36 | 11163150 | lak penetrační asfaltový | t | 0.001 |  | 0 |  | 0 |  | 0 | 21 | 0 | 0 | 0 | 0 | 0 |  | Vlastní | Import | 0 | 0 |  |  |  |  | POL3_
|  | 0,816*0,001 'Přepočtené koeficientem množství : | [23 empty] | VV | 0
|  | 0,001 | [23 empty] | VV | 0
37 | 711141559 | Provedení izolace proti zemní vlhkosti pásy přitavením NAIP na ploše vodorovné V | m2 | 0.816 |  | 0 |  | 0 |  | 0 | 21 | 0 | 0 | 0 | 0 | 0 |  | Vlastní | Import | 0.22991 | 0.19 |  |  |  |  | POL1_
|  | 1,36*0,6 : | [23 empty] | VV | 0
|  | 0,816 |  | 0.82 | [21 empty] | VV | 0
38 | 62832001 | pás asfaltový natavitelný oxidovaný tl 3,5mm typu V60 S35 s vložkou ze skleněné rohože, s, jemnozrnným minerálním posypem | m2 | 0.951 |  | 0 |  | 0 |  | 0 | 21 | 0 | 0 | 0 | 0 | 0 |  | Vlastní | Import | 0 | 0 |  |  |  |  | POL1_
|  | 0,816*1,1655 'Přepočtené koeficientem množství : | [23 empty] | VV | 0
|  | 0,951 |  | 0.95 | [21 empty] | VV | 0
Díl: | 764 | Konstrukce klempířské |  |  |  | 0 |  | 0 |  | 0 |  | 0 |  | 0 |  | 0 |  |  |  |  | 0 |  |  |  |  | DIL
39 | 764245411 | Oplechování horních ploch zdí a nadezdívek (atik) z titanzinkového předzvětralého plechu celoplošně, lepené přes rš 800 mm | m2 | 1.6 |  | 0 |  | 0 |  | 0 | 21 | 0 | 0 | 0 | 0 | 0 |  | Vlastní | Import | 0 | 0 |  |  |  |  | POL1_
|  | 1*1,6 : | [23 empty] | VV | 0
|  | 1,6 |  | 1.6 | [21 empty] | VV | 0
Díl: | 767 | Konstrukce zámečnické |  |  |  | 0 |  | 0 |  | 0 |  | 0 |  | 0 |  | 0 |  |  |  |  | 0 |  |  |  |  | DIL
40 | 767646422 | Montáž dveří ocelových revizních dvířek s rámem dvoukřídlových, výšky přes 1000 do 1500 mm | kus | 1 |  | 0 |  | 0 |  | 0 | 21 | 0 | 0 | 0 | 0 | 0 |  | Vlastní | Import | 0 | 0 |  |  |  |  | POL1_
41 | R1 | dvířka elektrorozvaděče ocelová, s povrchovou úpravou kamaxitem, rozměrů 1,5x1,15 m, uzamykatelná | kus | 1 |  | 0 |  | 0 |  | 0 | 21 | 0 | 0 | 0 | 0 | 0 |  | Vlastní | Import | 0 | 0 |  |  |  |  | POL1_
[24 empty] | 15 | 21
| Celkem |  |  |  |  | 0 | [17 empty] | 0 | 0 | SUM
END

## 05 SO.05 1 Etapa 4 Pol
Položkový soupis prací a dodávek | [25 empty] | #TypZaznamu#
S: | 106a | Technická a dopravní infrastruktura Ilšíčka Vracov 1 etapa | [23 empty] | STA
O: | 05 SO.05 1 Etapa | Splašková kanalizace 1.etapa | [20 empty] | STA |  |  | OBJ
R: | 4 | Elektro-technologická část | [23 empty] | ROZ
P.č. | Číslo položky | Název položky | MJ | množství | cena / MJ | Celkem | Dodávka | Dodávka celk. | Montáž | Montáž celk. | DPH | cena s DPH | hmotnost / MJ | hmotnost celk.(t) | dem. hmotnost / MJ | dem. hmotnost celk.(t) | Ceník | Cen. soustava / platnost | Cenová úroveň | Nhod / MJ | Nhod celk. | Dodavatel
Díl: | Rozvaděč R | Rozvaděč RM1 |  |  |  | 0 |  | 0 |  | 0 |  | 0 |  | 0 |  | 0 |  |  |  |  | 7.28 |  |  |  |  | DIL
1 | 1 | Plastová skříň o rozměrech v.1000 x š.750 x h.320 mm v plastovém pilíři s podstavcem, kabelovým, prostorem a stříškou o celkových rozměrech v.2000 x š.750 x h.320 mm spřístrojovým panelem, vnitřní | kus | 1 |  | 0 |  | 0 |  | 0 | 21 | 0 | 0 | 0 | 0 | 0 |  | Vlastní | Import | 7.076 | 7.08 |  |  |  |  | POL1_
|  | dveře, dozický zámek, krytím IP54/IP20, spřívody a vývody zespodu | [23 empty] | POP
2 | 2 | 3f - otočný vypínač s aretací do rozvaděče třípolohový (10 kontaktů), 32 A, 400 V, uzamykatelný | kus | 1 |  | 0 |  | 0 |  | 0 | 21 | 0 | 0 | 0 | 0 | 0 |  | Vlastní | Import | 0 | 0 |  |  |  |  | POL1_
3 | 3 | trojpólová přepěťová ochrana stupně I+II se signal. | kus | 1 |  | 0 |  | 0 |  | 0 | 21 | 0 | 0 | 0 | 0 | 0 |  | Vlastní | Import | 0 | 0 |  |  |  |  | POL3_
4 | 4 | přívodka vestavná 5-ti pólová, 400V/32A, IP67 včetně šroubovacího krytu | kus | 1 |  | 0 |  | 0 |  | 0 | 21 | 0 | 0 | 0 | 0 | 0 |  | Vlastní | Import | 0.196 | 0.2 |  |  |  |  | POL1_
5 | 5 | jednopólový jistič 6A char B | kus | 7 |  | 0 |  | 0 |  | 0 | 21 | 0 | 0 | 0 | 0 | 0 |  | Vlastní | Import | 0 | 0 |  |  |  |  | POL3_
6 | 6 | indikační svítilna 230V AC | kus | 1 |  | 0 |  | 0 |  | 0 | 21 | 0 | 0 | 0 | 0 | 0 |  | Vlastní | Import | 0 | 0 |  |  |  |  | POL1_
7 | 7 | pomocné relé 4P, 230V AC, s aretací a signal. LED, vč. patice | kus | 1 |  | 0 |  | 0 |  | 0 | 21 | 0 | 0 | 0 | 0 | 0 |  | Vlastní | Import | 0 | 0 |  |  |  |  | POL1_
8 | 8 | jednopólový jistič 10A char B | kus | 1 |  | 0 |  | 0 |  | 0 | 21 | 0 | 0 | 0 | 0 | 0 |  | Vlastní | Import | 0 | 0 |  |  |  |  | POL1_
9 | 9 | trojpólový jistič 25A char C, (3f. Zásuvka) | kus | 1 |  | 0 |  | 0 |  | 0 | 21 | 0 | 0 | 0 | 0 | 0 |  | Vlastní | Import | 0 | 0 |  |  |  |  | POL1_
10 | 10 | trojpólový jistič 6A char B | kus | 1 |  | 0 |  | 0 |  | 0 | 21 | 0 | 0 | 0 | 0 | 0 |  | Vlastní | Import | 0 | 0 |  |  |  |  | POL3_
11 | 11 | kontrolní relé pro hlídání velikosti, výpadku a sledu fází, 400V | kus | 1 |  | 0 |  | 0 |  | 0 | 21 | 0 | 0 | 0 | 0 | 0 |  | Vlastní | Import | 0 | 0 |  |  |  |  | POL1_
12 | 12 | termostat na DIN 230V,6A,0-60°C,IP30 | kus | 1 |  | 0 |  | 0 |  | 0 | 21 | 0 | 0 | 0 | 0 | 0 |  | Vlastní | Import | 0 | 0 |  |  |  |  | POL1_
13 | 13 | topné těleso do rozvaděče 230V, 150W,IP20, RM | kus | 1 |  | 0 |  | 0 |  | 0 | 21 | 0 | 0 | 0 | 0 | 0 |  | Vlastní | Import | 0 | 0 |  |  |  |  | POL1_
14 | 14 | zářivkové svítidlo do rozvaděče 230V | kus | 1 |  | 0 |  | 0 |  | 0 | 21 | 0 | 0 | 0 | 0 | 0 |  | Vlastní | Import | 0 | 0 |  |  |  |  | POL1_
15 | 15 | koncový spínač pro zářivkové svítidlo | kus | 1 |  | 0 |  | 0 |  | 0 | 21 | 0 | 0 | 0 | 0 | 0 |  | Vlastní | Import | 0 | 0 |  |  |  |  | POL1_
16 | 16 | proudový chránič 40/4p/0,03A | kus | 1 |  | 0 |  | 0 |  | 0 | 21 | 0 | 0 | 0 | 0 | 0 |  | Vlastní | Import | 0 | 0 |  |  |  |  | POL1_
17 | 17 | vestavná zásuvka 230V/16A, | kus | 1 |  | 0 |  | 0 |  | 0 | 21 | 0 | 0 | 0 | 0 | 0 |  | Vlastní | Import | 0 | 0 |  |  |  |  | POL1_
18 | 18 | vestavná zásuvka 400V/32A, | kus | 1 |  | 0 |  | 0 |  | 0 | 21 | 0 | 0 | 0 | 0 | 0 |  | Vlastní | Import | 0 | 0 |  |  |  |  | POL1_
19 | 19 | motorový spouštěč pro 1,8kW čerpadlo včetně pomocných kontaktů (2,5-4A) | kus | 2 |  | 0 |  | 0 |  | 0 | 21 | 0 | 0 | 0 | 0 | 0 |  | Vlastní | Import | 0 | 0 |  |  |  |  | POL1_
20 | 20 | stykač 9A/24V DC vč. pomocných kontaktů 1Z/0R | kus | 2 |  | 0 |  | 0 |  | 0 | 21 | 0 | 0 | 0 | 0 | 0 |  | Vlastní | Import | 0 | 0 |  |  |  |  | POL1_
21 | 21 | trojpolohový otočný ovladač 1-0-2 do panelu prům. 22mm, ovládání místně/dálkově, 2x NO kontakt | kus | 2 |  | 0 |  | 0 |  | 0 | 21 | 0 | 0 | 0 | 0 | 0 |  | Vlastní | Import | 0 | 0 |  |  |  |  | POL5_
22 | 22 | Tlačítkový spínač do panelu prům. 22mm, 1x NO kontakt | kus | 2 |  | 0 |  | 0 |  | 0 | 21 | 0 | 0 | 0 | 0 | 0 |  | Vlastní | Import | 0 | 0 |  |  |  |  | POL1_
23 | 23 | pomocné relé 4P, 24V AC, s aretací a signal. LED, vč. patice | kus | 11 |  | 0 |  | 0 |  | 0 | 21 | 0 | 0 | 0 | 0 | 0 |  | Vlastní | Import | 0 | 0 |  |  |  |  | POL1_
24 | 24 | relé hlídání vlhkosti vinutí motoru | kus | 2 |  | 0 |  | 0 |  | 0 | 21 | 0 | 0 | 0 | 0 | 0 |  | Vlastní | Import | 0 | 0 |  |  |  |  | POL1_
25 | 25 | indikační svítilna 24V AC | kus | 7 |  | 0 |  | 0 |  | 0 | 21 | 0 | 0 | 0 | 0 | 0 |  | Vlastní | Import | 0 | 0 |  |  |  |  | POL1_
26 | 26 | řadová svorkovnice pro průřez vodičů do 4mm2 | kpl | 18 |  | 0 |  | 0 |  | 0 | 21 | 0 | 0 | 0 | 0 | 0 |  | Vlastní | Import | 0 | 0 |  |  |  |  | POL1_
27 | 27 | řadová svorkovnice pro průřez vodičů 16mm2 | kus | 4 |  | 0 |  | 0 |  | 0 | 21 | 0 | 0 | 0 | 0 | 0 |  | Vlastní | Import | 0 | 0 |  |  |  |  | POL1_
28 | 28 | přepěťová ochrana stupně III 250V, 10A - se signalizací | kus | 1 |  | 0 |  | 0 |  | 0 | 21 | 0 | 0 | 0 | 0 | 0 |  | Vlastní | Import | 0 | 0 |  |  |  |  | POL1_
29 | 29 | přepěťová ochrana pro MaR 24VDC, proud ve smyčce max 60 mA | kus | 1 |  | 0 |  | 0 |  | 0 | 21 | 0 | 0 | 0 | 0 | 0 |  | Vlastní | Import | 0 | 0 |  |  |  |  | POL1_
30 | 30 | pojistková řadová svorkovnice 250V, do 5A | kus | 9 |  | 0 |  | 0 |  | 0 | 21 | 0 | 0 | 0 | 0 | 0 |  | Vlastní | Import | 0 | 0 |  |  |  |  | POL1_
31 | 31 | Pojistka trubičková T 1A/250V, 5x20 mm | kus | 9 |  | 0 |  | 0 |  | 0 | 21 | 0 | 0 | 0 | 0 | 0 |  | Vlastní | Import | 0 | 0 |  |  |  |  | POL1_
32 | 32 | Zálohovaný zdroj 230/24VDC CBI243A | kus | 1 |  | 0 |  | 0 |  | 0 | 21 | 0 | 0 | 0 | 0 | 0 |  | Vlastní | Import | 0 | 0 |  |  |  |  | POL1_
33 | 33 | bezúdržbová baterie 12V DC, 7Ah | kus | 2 |  | 0 |  | 0 |  | 0 | 21 | 0 | 0 | 0 | 0 | 0 |  | Vlastní | Import | 0 | 0 |  |  |  |  | POL5_
34 | 34 | Rázová oddělovací tlumivka 500V AC, 16A | kus | 1 |  | 0 |  | 0 |  | 0 | 21 | 0 | 0 | 0 | 0 | 0 |  | Vlastní | Import | 0 | 0 |  |  |  |  | POL1_
35 | 35 | plastová vývodka | kus | 12 |  | 0 |  | 0 |  | 0 | 21 | 0 | 0 | 0 | 0 | 0 |  | Vlastní | Import | 0 | 0 |  |  |  |  | POL1_
36 | 36 | osazení přístrojů do skříně včetně prodrátování, úložného a nosného materiálu | kpl | 1 |  | 0 |  | 0 |  | 0 | 21 | 0 | 0 | 0 | 0 | 0 |  | Vlastní | Import | 0 | 0 |  |  |  |  | POL1_
Díl: | Automatizo | Automatizovaný systém řízení ČS |  |  |  | 0 |  | 0 |  | 0 |  | 0 |  | 0 |  | 0 |  |  |  |  | 0 |  |  |  |  | DIL
37 | 37 | Řídící systém SIEMENS, CPU 1214C DC/DC/DC 30xDI, 10xDO, 2xAI, dle standardu provozovatele | kpl | 1 |  | 0 |  | 0 |  | 0 | 21 | 0 | 0 | 0 | 0 | 0 |  | Vlastní | Import | 0 | 0 |  |  |  |  | POL1_
38 | 38 | Touch panel KTP400 Basic - SIEMENS | ks | 1 |  | 0 |  | 0 |  | 0 | 21 | 0 | 0 | 0 | 0 | 0 |  | Vlastní | Import | 0 | 0 |  |  |  |  | POL1_
39 | 39 | SW do podstanice vč. oživení a odladění | kpl | 1 |  | 0 |  | 0 |  | 0 | 21 | 0 | 0 | 0 | 0 | 0 |  | Vlastní | Import | 0 | 0 |  |  |  |  | POL1_
40 | 40 | GSM/GPRS modem, vč. SW a nastavení, bez SIM karty | kpl | 1 |  | 0 |  | 0 |  | 0 | 21 | 0 | 0 | 0 | 0 | 0 |  | Vlastní | Import | 0 | 0 |  |  |  |  | POL1_
Díl: | EZS | EZS |  |  |  | 0 |  | 0 |  | 0 |  | 0 |  | 0 |  | 0 |  |  |  |  | 0 |  |  |  |  | DIL
41 | 41 | JA-101 K - ústředna, zdroj, GSM modul, skříňka | kpl | 1 |  | 0 |  | 0 |  | 0 | 21 | 0 | 0 | 0 | 0 | 0 |  | Vlastní | Import | 0 | 0 |  |  |  |  | POL1_
42 | 42 | JA-114 E - klávesnice,RFID, displej + 1 segment (odjišť./zajišť.) | ks | 1 |  | 0 |  | 0 |  | 0 | 21 | 0 | 0 | 0 | 0 | 0 |  | Vlastní | Import | 0 | 0 |  |  |  |  | POL1_
43 | 43 | SIM pro komunikaci - dodávka Jablotron | ks | 1 |  | 0 |  | 0 |  | 0 | 21 | 0 | 0 | 0 | 0 | 0 |  | Vlastní | Import | 0 | 0 |  |  |  |  | POL1_
44 | 44 | JA-118 M - Deska pro připojení 8 mag. kontaktů | kpl | 1 |  | 0 |  | 0 |  | 0 | 21 | 0 | 0 | 0 | 0 | 0 |  | Vlastní | Import | 0 | 0 |  |  |  |  | POL1_
Díl: | Ostatní do | Ostatní dodávky ČS |  |  |  | 0 |  | 0 |  | 0 |  | 0 |  | 0 |  | 0 |  |  |  |  | 0 |  |  |  |  | DIL
45 | 45 | Tenzometrický snímač hladiny, délka kabelu 15m, konzola nerez | ks | 1 |  | 0 |  | 0 |  | 0 | 21 | 0 | 0 | 0 | 0 | 0 |  | Vlastní | Import | 0 | 0 |  |  |  |  | POL1_
46 | 46 | plovákový spínač hladiny sbeznapěťovým přepínacím kontaktem včetně kabelu 15m a závaží, konzola, nerez, IP67 | kus | 1 |  | 0 |  | 0 |  | 0 | 21 | 0 | 0 | 0 | 0 | 0 |  | Vlastní | Import | 0 | 0 |  |  |  |  | POL1_
47 | 47 | magnetický kontakt dveřní | kus | 1 |  | 0 |  | 0 |  | 0 | 21 | 0 | 0 | 0 | 0 | 0 |  | Vlastní | Import | 0 | 0 |  |  |  |  | POL1_
48 | 48 | magnetický kontakt vratový na poklop | kus | 2 |  | 0 |  | 0 |  | 0 | 21 | 0 | 0 | 0 | 0 | 0 |  | Vlastní | Import | 0 | 0 |  |  |  |  | POL1_
Díl: | Mont mater | Montážní materiál |  |  |  | 0 |  | 0 |  | 0 |  | 0 |  | 0 |  | 0 |  |  |  |  | 0 |  |  |  |  | DIL
49 | 49 | Trubka korugovaná PVC d=75 mm | m | 15 |  | 0 |  | 0 |  | 0 | 21 | 0 | 0 | 0 | 0 | 0 |  | Vlastní | Import | 0 | 0 |  |  |  |  | POL1_
50 | 50 | přívodní kabel CYKY-J 5x6 | m | 25 |  | 0 |  | 0 |  | 0 | 21 | 0 | 0 | 0 | 0 | 0 |  | Vlastní | Import | 0 | 0 |  |  |  |  | POL1_
51 | 51 | Drát nerez D 8mm | m | 10 |  | 0 |  | 0 |  | 0 | 21 | 0 | 0 | 0 | 0 | 0 |  | Vlastní | Import | 0 | 0 |  |  |  |  | POL1_
52 | 52 | Vodič izolovaný směděným jádrem CY 6 zl/žl | m | 20 |  | 0 |  | 0 |  | 0 | 21 | 0 | 0 | 0 | 0 | 0 |  | Vlastní | Import | 0 | 0 |  |  |  |  | POL1_
53 | 53 | Spojovací materiál pro pospojování nerez | kpl | 1 |  | 0 |  | 0 |  | 0 | 21 | 0 | 0 | 0 | 0 | 0 |  | Vlastní | Import | 0 | 0 |  |  |  |  | POL1_
54 | 54 | Zatěsnění prostupů | ks | 4 |  | 0 |  | 0 |  | 0 | 21 | 0 | 0 | 0 | 0 | 0 |  | Vlastní | Import | 0 | 0 |  |  |  |  | POL1_
55 | 55 | Ekvipotenciální svorkovnice | ks | 1 |  | 0 |  | 0 |  | 0 | 21 | 0 | 0 | 0 | 0 | 0 |  | Vlastní | Import | 0 | 0 |  |  |  |  | POL1_
56 | 56 | Drobný elektroinstalační materiál a ostatní materiál potřebný pro dokončení díla | kpl | 1 |  | 0 |  | 0 |  | 0 | 21 | 0 | 0 | 0 | 0 | 0 |  | Vlastní | Import | 0 | 0 |  |  |  |  | POL1_
Díl: | přidružené | Přidružené práce ČS |  |  |  | 0 |  | 0 |  | 0 |  | 0 |  | 0 |  | 0 |  |  |  |  | 0 |  |  |  |  | DIL
57 | 61 | Montáž, zapojení, oživení výše uvedených zařízení, zaškolení obsluhy | kpl | 1 |  | 0 |  | 0 |  | 0 | 21 | 0 | 0 | 0 | 0 | 0 |  | Vlastní | Import | 0 | 0 |  |  |  |  | POL1_
58 | 62 | Projekt skutečného provedení (tištěný+CD) | kpl | 1 |  | 0 |  | 0 |  | 0 | 21 | 0 | 0 | 0 | 0 | 0 |  | Vlastní | Import | 0 | 0 |  |  |  |  | POL1_
59 | 63 | Komplexní zkoušky | kpl | 1 |  | 0 |  | 0 |  | 0 | 21 | 0 | 0 | 0 | 0 | 0 |  | Vlastní | Import | 0 | 0 |  |  |  |  | POL1_
60 | 64 | Výchozí revize el. zařízení | kpl | 1 |  | 0 |  | 0 |  | 0 | 21 | 0 | 0 | 0 | 0 | 0 |  | Vlastní | Import | 0 | 0 |  |  |  |  | POL1_
[24 empty] | 15 | 21
| Celkem |  |  |  |  | 0 | [17 empty] | 0 | 0 | SUM
END

## 05 SO.05 1 Etapa 5 Pol
Položkový soupis prací a dodávek | [25 empty] | #TypZaznamu#
S: | 106a | Technická a dopravní infrastruktura Ilšíčka Vracov 1 etapa | [23 empty] | STA
O: | 05 SO.05 1 Etapa | Splašková kanalizace 1.etapa | [20 empty] | STA |  |  | OBJ
R: | 5 | Výtlak | [23 empty] | ROZ
P.č. | Číslo položky | Název položky | MJ | množství | cena / MJ | Celkem | Dodávka | Dodávka celk. | Montáž | Montáž celk. | DPH | cena s DPH | hmotnost / MJ | hmotnost celk.(t) | dem. hmotnost / MJ | dem. hmotnost celk.(t) | Ceník | Cen. soustava / platnost | Cenová úroveň | Nhod / MJ | Nhod celk. | Dodavatel
Díl: | 1 | Zemní práce |  |  |  | 0 |  | 0 |  | 0 |  | 0 |  | 0 |  | 0 |  |  |  |  | 0 |  |  |  |  | DIL
1 | 132151101 | Hloubení nezapažených rýh šířky do 800 mm strojně s urovnáním dna do předepsaného profilu a spádu v, hornině třídy těžitelnosti I skupiny 1 a 2 do 20 m3 | m3 | 3.2 |  | 0 |  | 0 |  | 0 | 21 | 0 | 0 | 0 | 0 | 0 |  | Vlastní | Import | 0 | 0 |  |  |  |  | POL1_
|  | 4*1,0*0,8 "odkopání čela vtokového objektu : | [23 empty] | VV | 0
|  | 3,2 |  | 3.2 | [21 empty] | VV | 0
2 | 872601T10 | Hloubení nezapažených rýh šířky přes 800 do 2 000 mm strojně s urovnáním dna do předepsaného profilu, a spádu v hornině třídy těžitelnosti I skupiny 1 a 2 přes 100 do 500 m3 | m3 | 589.06 |  | 0 |  | 0 |  | 0 | 21 | 0 | 0 | 0 | 0 | 0 |  | Vlastní | Import | 0 | 0 |  |  |  |  | POL1_
|  | Rýha | [23 empty] | POP
3 | 139001101 | Příplatek k cenám hloubených vykopávek za ztížení vykopávky v blízkosti podzemního vedení nebo, výbušnin pro jakoukoliv třídu horniny | m3 | 0.99 |  | 0 |  | 0 |  | 0 | 21 | 0 | 0 | 0 | 0 | 0 |  | Vlastní | Import | 0 | 0 |  |  |  |  | POL1_
|  | 1,1*1,0*0,9 : | [23 empty] | VV | 0
|  | 0,99 |  | 0.99 | [21 empty] | VV | 0
4 | 139951121 | Bourání konstrukcí v hloubených vykopávkách strojně s přemístěním suti na hromady na vzdálenost do, 20 m nebo s naložením na dopravní prostředek z betonu prostého neprokládaného | m3 | 1.28 |  | 0 |  | 0 |  | 0 | 21 | 0 | 0 | 0 | 0 | 0 |  | Vlastní | Import | 0 | 0 |  |  |  |  | POL1_
|  | Bourání | [23 empty] | POP
5 | 872373T10 | Vodorovné přemístění výkopku nebo sypaniny po suchu na obvyklém dopravním prostředku, bez naložení, výkopku, avšak se složením bez rozhrnutí z horniny třídy těžitelnosti I skupiny 1 až 3 na vzdálenost | m3 | 589.06 |  | 0 |  | 0 |  | 0 | 21 | 0 | 0 | 0 | 0 | 0 |  | Vlastní | Import | 0 | 0 |  |  |  |  | POL1_
|  | přes 50 do 500 m | [23 empty] | POP
|  | Skládka | [23 empty] | POP
6 | 162751137 | Vodorovné přemístění výkopku nebo sypaniny po suchu na obvyklém dopravním prostředku, bez naložení, výkopku, avšak se složením bez rozhrnutí z horniny třídy těžitelnosti II skupiny 4 a 5 na vzdálenost | m3 | 1.28 |  | 0 |  | 0 |  | 0 | 21 | 0 | 0 | 0 | 0 | 0 |  | Vlastní | Import | 0 | 0 |  |  |  |  | POL1_
|  | přes 9 000 do 10 000 m | [23 empty] | POP
7 | 171201221 | Poplatek za uložení stavebního odpadu na skládce (skládkovné) zeminy a kamení zatříděného do, Katalogu odpadů pod kódem 17 05 04 | t | 2.816 |  | 0 |  | 0 |  | 0 | 21 | 0 | 0 | 0 | 0 | 0 |  | Vlastní | Import | 0 | 0 |  |  |  |  | POL1_
|  | Bourání*2,2 : | [23 empty] | VV | 0
|  | 2,816 |  | 2.82 | [21 empty] | VV | 0
8 | 171251201 | Uložení sypaniny na skládky nebo meziskládky bez hutnění s upravením uložené sypaniny do, předepsaného tvaru | m3 | 590.34 |  | 0 |  | 0 |  | 0 | 21 | 0 | 0 | 0 | 0 | 0 |  | Vlastní | Import | 0 | 0 |  |  |  |  | POL1_
|  | Skládka+Bourání | [23 empty] | POP
9 | 174152101 | Zásyp sypaninou z jakékoliv horniny při překopech inženýrských sítí strojně objemu do 30 m3 s, uložením výkopku ve vrstvách se zhutněním jam, šachet, rýh nebo kolem objektů v těchto vykopávkách | m3 | 593.54 |  | 0 |  | 0 |  | 0 | 21 | 0 | 0 | 0 | 0 | 0 |  | Vlastní | Import | 0 | 0 |  |  |  |  | POL1_
|  | Zásyp+Bourání | [23 empty] | POP
|  | 4*1,0*0,8 "odkopání čela vtokového objektu | [23 empty] | POP
|  | Součet : | [23 empty] | VV | 0
|  | 593,54 |  | 593.54 | [21 empty] | VV | 0
10 | 872382T10 | Obsypání potrubí strojně sypaninou z vhodných třídy těžitelnosti I a II, skupiny 1 až 4 nebo, materiálem připraveným podél výkopu ve vzdálenosti do 3 m od jeho kraje, pro jakoukoliv hloubku | m3 | 117.968 |  | 0 |  | 0 |  | 0 | 21 | 0 | 0 | 0 | 0 | 0 |  | Vlastní | Import | 0 | 0 |  |  |  |  | POL1_
|  | výkopu a míru zhutnění bez prohození sypaniny | [23 empty] | POP
11 | 872385T10 | štěrkopísek netříděný zásypový | t | 496.456 |  | 0 |  | 0 |  | 0 | 21 | 0 | 0 | 0 | 0 | 0 |  | Vlastní | Import | 0 | 0 |  |  |  |  | POL1_
|  | Obsyp*1,67*1,2*1,05 : | [23 empty] | VV | 0
|  | 496,456 |  | 496.46 | [21 empty] | VV | 0
Díl: | 4 | Vodorovné konstrukce |  |  |  | 0 |  | 0 |  | 0 |  | 0 |  | 0 |  | 0 |  |  |  |  | 0.13 |  |  |  |  | DIL
12 | 872388T10 | Lože pod potrubí, stoky a drobné objekty v otevřeném výkopu z písku a štěrkopísku do 63 mm | m3 | 31.014 |  | 0 |  | 0 |  | 0 | 21 | 0 | 0 | 0 | 0 | 0 |  | Vlastní | Import | 0 | 0 |  |  |  |  | POL1_
13 | 872490T10 | Osazení betonových dílců prstenců nebo rámů pod poklopy a mříže, výšky do 100 mm | kus | 4 |  | 0 |  | 0 |  | 0 | 21 | 0 | 0 | 0 | 0 | 0 |  | Vlastní | Import | 0 | 0 |  |  |  |  | POL1_
14 | PFB1120103OZ | Prstenec šachtový vyrovnávací 63/10 | kus | 4 |  | 0 |  | 0 |  | 0 | 21 | 0 | 0 | 0 | 0 | 0 |  | Vlastní | Import | 0 | 0 |  |  |  |  | POL1_
15 | 452313151 | Podkladní a zajišťovací konstrukce zbetonu prostého v otevřeném výkopu bloky pro potrubí zbetonu tř., C 20/25 | m3 | 0.108 |  | 0 |  | 0 |  | 0 | 21 | 0 | 0 | 0 | 0 | 0 |  | Vlastní | Import | 1.192 | 0.13 |  |  |  |  | POL1_
|  | 0,3*0,3*0,4*3 "bloky pod armatury : | [23 empty] | VV | 0
|  | 0,108 |  | 0.11 | [21 empty] | VV | 0
16 | 872394T10 | Bednění podkladních a zajišťovacích konstrukcí v otevřeném výkopu bloků pro potrubí | m2 | 1.44 |  | 0 |  | 0 |  | 0 | 21 | 0 | 0 | 0 | 0 | 0 |  | Vlastní | Import | 0 | 0 |  |  |  |  | POL1_
|  | 0,3*0,4*4*3 : | [23 empty] | VV | 0
|  | 1,44 |  | 1.44 | [21 empty] | VV | 0
Díl: | 8 | Trubní vedení |  |  |  | 0 |  | 0 |  | 0 |  | 0 |  | 0.02 |  | 0 |  |  |  |  | 0.78 |  |  |  |  | DIL
17 | 872400T10 | Montáž litinových tvarovek na potrubí litinovém tlakovém jednoosých na potrubí z trub přírubových v, otevřeném výkopu, kanálu nebo v šachtě DN 80 | kus | 4 |  | 0 |  | 0 |  | 0 | 21 | 0 | 0 | 0 | 0 | 0 |  | Vlastní | Import | 0 | 0 |  |  |  |  | POL1_
18 | R1 | bajonetová koncovka přírubová DN80 pro napojení hadice | kus | 2 |  | 0 |  | 0 |  | 0 | 21 | 0 | 0 | 0 | 0 | 0 |  | Vlastní | Import | 0 | 0 |  |  |  |  | POL1_
19 | 42273006 | montážní vložka přírubová litinová DN 80 PN 16 | kus | 2 |  | 0 |  | 0 |  | 0 | 21 | 0 | 0 | 0 | 0 | 0 |  | Vlastní | Import | 0 | 0 |  |  |  |  | POL1_
20 | 872403T10 | Montáž litinových tvarovek na potrubí litinovém tlakovém odbočných na potrubí z trub přírubových, votevřeném výkopu, kanálu nebo v šachtě DN 80 | kus | 2 |  | 0 |  | 0 |  | 0 | 21 | 0 | 0 | 0 | 0 | 0 |  | Vlastní | Import | 0 | 0 |  |  |  |  | POL1_
21 | R2 | atypická odbočná přírubová tvarovka 80/80 s odbočením pro ventil 3/4", nerezová ocel | kus | 1 |  | 0 |  | 0 |  | 0 | 21 | 0 | 0 | 0 | 0 | 0 |  | Vlastní | Import | 0 | 0 |  |  |  |  | POL1_
22 | R3 | atypická odbočná přírubová tvarovka se dvěma odbočkami 80/80, s odbočením pro ventil 3/4", nerezová, ocel | kus | 1 |  | 0 |  | 0 |  | 0 | 21 | 0 | 0 | 0 | 0 | 0 |  | Vlastní | Import | 0 | 0 |  |  |  |  | POL1_
23 | 857264122 | Montáž litinových tvarovek na potrubí litinovém tlakovém odbočných na potrubí z trub přírubových, votevřeném výkopu, kanálu nebo v šachtě DN 100 | kus | 1 |  | 0 |  | 0 |  | 0 | 21 | 0 | 0 | 0 | 0 | 0 |  | Vlastní | Import | 0 | 0 |  |  |  |  | POL1_
24 | 55259815 | přechod přírubový tvárná litina dl 200mm DN 100/80 | kus | 1 |  | 0 |  | 0 |  | 0 | 21 | 0 | 0 | 0 | 0 | 0 |  | Vlastní | Import | 0 | 0 |  |  |  |  | POL3_
25 | 871241151 | Montáž vodovodního potrubí zplastů v otevřeném výkopu z polyetylenu PE 100 svařovaných na tupo SDR, 17/PN10 D 90 x 5,4 mm | m | 512.9 |  | 0 |  | 0 |  | 0 | 21 | 0 | 0 | 0 | 0 | 0 |  | Vlastní | Import | 0 | 0 |  |  |  |  | POL1_
|  | Chráničky | [23 empty] | POP
26 | 28613575 | potrubí dvouvrstvé PE100 RC SDR17 90x5,4 dl 12m | m | 520.594 |  | 0 |  | 0 |  | 0 | 21 | 0 | 0 | 0 | 0 | 0 |  | Vlastní | Import | 0 | 0 |  |  |  |  | POL1_
|  | Potr_PE90 | [23 empty] | POP
|  | 512,9*1,015 'Přepočtené koeficientem množství : | [23 empty] | VV | 0
|  | 520,594 |  | 520.59 | [21 empty] | VV | 0
27 | 871350310 | Montáž kanalizačního potrubí z plastů z polypropylenu PP hladkého plnostěnného SN 10 DN 200 | m | 3 |  | 0 |  | 0 |  | 0 | 21 | 0 | 0 | 0 | 0 | 0 |  | Vlastní | Import | 0 | 0 |  |  |  |  | POL1_
|  | Potr_grav | [23 empty] | POP
28 | 28617012 | trubka kanalizační PP plnostěnná třívrstvá DN 200x3000mm SN10 | m | 0.961 |  | 0 |  | 0 |  | 0 | 21 | 0 | 0 | 0 | 0 | 0 |  | Vlastní | Import | 0 | 0 |  |  |  |  | POL1_
|  | 0,947*1,015 'Přepočtené koeficientem množství : | [23 empty] | VV | 0
|  | 0,961 |  | 0.96 | [21 empty] | VV | 0
29 | 877241110 | Montáž tvarovek na vodovodním plastovém potrubí z polyetylenu PE 100 elektrotvarovek SDR 11/PN16, kolen 45° d 90 | kus | 10 |  | 0 |  | 0 |  | 0 | 21 | 0 | 0 | 0 | 0 | 0 |  | Vlastní | Import | 0 | 0 |  |  |  |  | POL1_
30 | M_100185T | nákružek lemový PE 100 SDR11 90mm | kus | 6 |  | 0 |  | 0 |  | 0 | 21 | 0 | 0 | 0 | 0 | 0 |  | Vlastní | Import | 0 | 0 |  |  |  |  | POL3_
31 | 286543680T00 | příruba volná k lemovému nákružku z polypropylénu 90 | kus | 6 |  | 0 |  | 0 |  | 0 | 21 | 0 | 0.0036 | 0.02 | 0 | 0 |  | Vlastní | Import | 0 | 0 |  |  |  |  | POL1_
|  | 1533 | [23 empty] | POP
|  | MAT | [23 empty] | POP
32 | 872418T10 | elektrospojka SDR11 PE 100 PN16 D 90mm | kus | 10 |  | 0 |  | 0 |  | 0 | 21 | 0 | 0 | 0 | 0 | 0 |  | Vlastní | Import | 0 | 0 |  |  |  |  | POL1_
|  | 16-1 "kladečské schéma | [23 empty] | POP
33 | 891241222 | Montáž vodovodních armatur na potrubí šoupátek nebo klapek uzavíracích v šachtách s ručním kolečkem, DN 80 | kus | 7 |  | 0 |  | 0 |  | 0 | 21 | 0 | 0 | 0 | 0 | 0 |  | Vlastní | Import | 0 | 0 |  |  |  |  | POL1_
34 | 42221453 | šoupátko odpadní voda litina GGG 50 krátká stavební dl PN10/16 DN 80x180mm | kus | 7 |  | 0 |  | 0 |  | 0 | 21 | 0 | 0 | 0 | 0 | 0 |  | Vlastní | Import | 0 | 0 |  |  |  |  | POL1_
35 | 42210101 | kolo ruční pro DN 65-80 D 175mm | kus | 7 |  | 0 |  | 0 |  | 0 | 21 | 0 | 0 | 0 | 0 | 0 |  | Vlastní | Import | 0 | 0 |  |  |  |  | POL1_
36 | 891243321R00 | Montáž vodovodních armatur na potrubí ventilů odvzdušňovacích nebo zavzdušňovacích mechanických a plovákových přírubových na venkovních řadech, DN 80 mm | kus | 1 |  | 0 |  | 0 |  | 0 | 21 | 0 | 0.00079 | 0 | 0 | 0 | 827-1 | RTS 21/ I | Import | 0.78 | 0.78 |  |  |  |  | POL1_
37 | 42213003 | ventil odvzdušňovací/zavzdušňovací přírubový PN 16, pitná voda DN 80 | kus | 1 |  | 0 |  | 0 |  | 0 | 21 | 0 | 0 | 0 | 0 | 0 |  | Vlastní | Import | 0 | 0 |  |  |  |  | POL1_
38 | 760675T10 | Tlakové zkoušky vodou na potrubí DN do 80 | m | 512.9 |  | 0 |  | 0 |  | 0 | 21 | 0 | 0 | 0 | 0 | 0 |  | Vlastní | Import | 0 | 0 |  |  |  |  | POL1_
39 | 760684T10 | Tlakové zkoušky vodou zabezpečení konců potrubí při tlakových zkouškách DN do 300 | kus | 2 |  | 0 |  | 0 |  | 0 | 21 | 0 | 0 | 0 | 0 | 0 |  | Vlastní | Import | 0 | 0 |  |  |  |  | POL1_
40 | 894201120 | Ostatní konstrukce na trubním vedení z prostého betonu dno šachet tloušťky přes 200 mm z betonu bez, zvýšených nároků na prostředí tř. C 20/25 | m3 | 0.45 |  | 0 |  | 0 |  | 0 | 21 | 0 | 0 | 0 | 0 | 0 |  | Vlastní | Import | 0 | 0 |  |  |  |  | POL1_
|  | 1,5*1,5*0,1*2 "dno čistících šachet : | [23 empty] | VV | 0
|  | 0,45 |  | 0.45 | [21 empty] | VV | 0
41 | 872553T10 | Osazení betonových nebo železobetonových dílců pro šachty desek zákrytových | kus | 4 |  | 0 |  | 0 |  | 0 | 21 | 0 | 0 | 0 | 0 | 0 |  | Vlastní | Import | 0 | 0 |  |  |  |  | POL1_
42 | 872556T10 | Deska zákrytová 100-63/17 | kus | 2 |  | 0 |  | 0 |  | 0 | 21 | 0 | 0 | 0 | 0 | 0 |  | Vlastní | Import | 0 | 0 |  |  |  |  | POL1_
43 | PFB1121811 | Deska zákrytová 150-63/18 ZDC | kus | 2 |  | 0 |  | 0 |  | 0 | 21 | 0 | 0 | 0 | 0 | 0 |  | Vlastní | Import | 0 | 0 |  |  |  |  | POL1_
44 | 872547T10 | Osazení betonových nebo železobetonových dílců pro šachty skruží základových (dno) | kus | 4 |  | 0 |  | 0 |  | 0 | 21 | 0 | 0 | 0 | 0 | 0 |  | Vlastní | Import | 0 | 0 |  |  |  |  | POL1_
|  | Poč_šach | [23 empty] | POP
45 | PFB0006002OZ | Těsnění elastomerové pro spojení šachtových dílů EMT DN 1000 | kus | 2 |  | 0 |  | 0 |  | 0 | 21 | 0 | 0 | 0 | 0 | 0 |  | Vlastní | Import | 0 | 0 |  |  |  |  | POL1_
46 | PFB1126004 | Dno čtvercové TZZ-Q 150/160 BZC PS V120 | kus | 2 |  | 0 |  | 0 |  | 0 | 21 | 0 | 0 | 0 | 0 | 0 |  | Vlastní | Import | 0 | 0 |  |  |  |  | POL1_
47 | 872643T10 | Dno jednolité šachtové 100/53 KOM V15 | kus | 1 |  | 0 |  | 0 |  | 0 | 21 | 0 | 0 | 0 | 0 | 0 |  | Vlastní | Import | 0 | 0 |  |  |  |  | POL1_
48 | PFB1135103 | Dno jednolité šachtové 100/63 KOM V25 | kus | 1 |  | 0 |  | 0 |  | 0 | 21 | 0 | 0 | 0 | 0 | 0 |  | Vlastní | Import | 0 | 0 |  |  |  |  | POL1_
49 | 899102112 | Osazení poklopů litinových a ocelových včetně rámů pro třídu zatížení A15, A50 | kus | 2 |  | 0 |  | 0 |  | 0 | 21 | 0 | 0 | 0 | 0 | 0 |  | Vlastní | Import | 0 | 0 |  |  |  |  | POL1_
50 | 63126036 | poklop šachtový s kompozitním rámem kruhový DN 600 A15 | kus | 2 |  | 0 |  | 0 |  | 0 | 21 | 0 | 0 | 0 | 0 | 0 |  | Vlastní | Import | 0 | 0 |  |  |  |  | POL1_
51 | 899103112 | Osazení poklopů litinových a ocelových včetně rámů pro třídu zatížení B125, C250 | kus | 1 |  | 0 |  | 0 |  | 0 | 21 | 0 | 0 | 0 | 0 | 0 |  | Vlastní | Import | 0 | 0 |  |  |  |  | POL1_
52 | pořcena1 | poklop kompozitní Prefaplate B125 4 se zámkem a ventilací | kus | 1 |  | 0 |  | 0 |  | 0 | 21 | 0 | 0 | 0 | 0 | 0 |  | Vlastní | Import | 0 | 0 |  |  |  |  | POL1_
53 | 899104112 | Osazení poklopů litinových a ocelových včetně rámů pro třídu zatížení D400, E600 | kus | 2 |  | 0 |  | 0 |  | 0 | 21 | 0 | 0 | 0 | 0 | 0 |  | Vlastní | Import | 0 | 0 |  |  |  |  | POL1_
54 | 872562T10 | kanalizační poklop, rám samonivelační, bez vybrání pro lapač, D 400 bez odvětrání | kus | 2 |  | 0 |  | 0 |  | 0 | 21 | 0 | 0 | 0 | 0 | 0 |  | Vlastní | Import | 0 | 0 |  |  |  |  | POL1_
55 | 872472T10 | Signalizační vodič na potrubí DN do 150 mm | m | 512.9 |  | 0 |  | 0 |  | 0 | 21 | 0 | 0 | 0 | 0 | 0 |  | Vlastní | Import | 0 | 0 |  |  |  |  | POL1_
56 | 760708T10 | Krytí potrubí z plastů výstražnou fólií z PVC šířky 25 cm | m | 512.9 |  | 0 |  | 0 |  | 0 | 21 | 0 | 0 | 0 | 0 | 0 |  | Vlastní | Import | 0 | 0 |  |  |  |  | POL1_
57 | R4 | Napojení šachty PVC trubkou 400/0,5m a pryžovou spojkou, včetně zarovnání konce betonové trubky | kus | 1 |  | 0 |  | 0 |  | 0 | 21 | 0 | 0 | 0 | 0 | 0 |  | Vlastní | Import | 0 | 0 |  |  |  |  | POL1_
Díl: | 9 | Ostatní konstrukce a práce, bourání |  |  |  | 0 |  | 0 |  | 0 |  | 0 |  | 0 |  | 0 |  |  |  |  | 0 |  |  |  |  | DIL
58 | 872475T10 | Osazení silniční obruby z dlažebních kostek v jedné řadě s ložem tl. přes 50 do 100 mm, s vyplněním, a zatřením spár cementovou maltou z drobných kostek s boční opěrou z betonu prostého, do lože z | m | 4.396 |  | 0 |  | 0 |  | 0 | 21 | 0 | 0 | 0 | 0 | 0 |  | Vlastní | Import | 0 | 0 |  |  |  |  | POL1_
|  | betonu prostého téže značky | [23 empty] | POP
|  | 0,7*3,14*2 : | [23 empty] | VV | 0
|  | 4,396 |  | 4.4 | [21 empty] | VV | 0
59 | 872478T10 | kostka dlažební žula drobná 8/10 | m2 | 0.097 |  | 0 |  | 0 |  | 0 | 21 | 0 | 0 | 0 | 0 | 0 |  | Vlastní | Import | 0 | 0 |  |  |  |  | POL1_
|  | 0,7*3,14*0,022*2 : | [23 empty] | VV | 0
|  | 0,097 |  | 0.1 | [21 empty] | VV | 0
Díl: | 997 | Přesun sutě |  |  |  | 0 |  | 0 |  | 0 |  | 0 |  | 0 |  | 0 |  |  |  |  | 0 |  |  |  |  | DIL
60 | 997221655 | Poplatek za uložení stavebního odpadu na skládce (skládkovné) zeminy a kamení zatříděného do, Katalogu odpadů pod kódem 17 05 04 | t | 4.69 |  | 0 |  | 0 |  | 0 | 21 | 0 | 0 | 0 | 0 | 0 |  | Vlastní | Import | 0 | 0 |  |  |  |  | POL1_
Díl: | 998 | Přesun hmot |  |  |  | 0 |  | 0 |  | 0 |  | 0 |  | 0 |  | 0 |  |  |  |  | 0 |  |  |  |  | DIL
61 | 872481T10 | Přesun hmot pro trubní vedení hloubené z trub betonových nebo železobetonových pro vodovody nebo, kanalizace v otevřeném výkopu dopravní vzdálenost do 15 m | t | 518.219 |  | 0 |  | 0 |  | 0 | 21 | 0 | 0 | 0 | 0 | 0 |  | Vlastní | Import | 0 | 0 |  |  |  |  | POL1_
62 | 760576T10 | Přesun hmot pro trubní vedení hloubené ztrub z plastických hmot nebo sklolaminátových pro vodovody, nebo kanalizace v otevřeném výkopu dopravní vzdálenost do 15 m | t | 0.798 |  | 0 |  | 0 |  | 0 | 21 | 0 | 0 | 0 | 0 | 0 |  | Vlastní | Import | 0 | 0 |  |  |  |  | POL1_
Díl: | 722 | Zdravotechnika - vnitřní vodovod |  |  |  | 0 |  | 0 |  | 0 |  | 0 |  | 0 |  | 0 |  |  |  |  | 0.7 |  |  |  |  | DIL
63 | 722230112 | Armatury se dvěma závity ventily přímé sodvodňovacím ventilem G 3/4" | kus | 2 |  | 0 |  | 0 |  | 0 | 21 | 0 | 0 | 0 | 0 | 0 |  | Vlastní | Import | 0.352 | 0.7 |  |  |  |  | POL1_
Díl: | VRN | Vedlejší rozpočtové náklady |  |  |  | 0 |  | 0 |  | 0 |  | 0 |  | 0 |  | 0 |  |  |  |  | 0 |  |  |  |  | DIL
64 | 011503000 | Stavební průzkum bez rozlišení | … | 1 |  | 0 |  | 0 |  | 0 | 21 | 0 | 0 | 0 | 0 | 0 |  | Vlastní | Import | 0 | 0 |  |  |  |  | POL1_
65 | 043103000 | Zkoušky bez rozlišení | kplt | 1 |  | 0 |  | 0 |  | 0 | 21 | 0 | 0 | 0 | 0 | 0 |  | Vlastní | Import | 0 | 0 |  |  |  |  | POL1_
[24 empty] | 15 | 21
| Celkem |  |  |  |  | 0 | [17 empty] | 0 | 0 | SUM
END

## 06 SO.06 1 Etapa 1-1.Etapa Pol
Položkový soupis prací a dodávek | [25 empty] | #TypZaznamu#
S: | 106a | Technická a dopravní infrastruktura Ilšíčka Vracov 1 etapa | [23 empty] | STA
O: | 06 SO.06 1 Etapa | Plynovod 1 Etapa | [20 empty] | STA |  |  | OBJ
R: | 1-1.Etapa | Plynovod -1 etapa | [23 empty] | ROZ
P.č. | Číslo položky | Název položky | MJ | množství | cena / MJ | Celkem | Dodávka | Dodávka celk. | Montáž | Montáž celk. | DPH | cena s DPH | hmotnost / MJ | hmotnost celk.(t) | dem. hmotnost / MJ | dem. hmotnost celk.(t) | Ceník | Cen. soustava / platnost | Cenová úroveň | Nhod / MJ | Nhod celk. | Dodavatel
Díl: | 000VD | 0 Všeobecné konstrukce a práce |  |  |  | 0 |  | 0 |  | 0 |  | 0 |  | 0 |  | 0 |  |  |  |  | 0 |  |  |  |  | DIL
1 | 000102VD | Geometrický plán pro zřízení VB | m | 119 |  | 0 |  | 0 |  | 0 | 21 | 0 | 0 | 0 | 0 | 0 |  | Vlastní | Import | 0 | 0 |  |  |  |  | POL1_
|  | Geometrický plán pro zřízení VB | [23 empty] | POP
|  | uložení větve 1 v parcelách 3414/1, 3414/3, 3416/1, 3420/2 | [23 empty] | POP
2 | 0003112VD | HZS montér potrubí odborný- napojení na stávající plynovod | hod | 8 |  | 0 |  | 0 |  | 0 | 21 | 0 | 0 | 0 | 0 | 0 |  | Vlastní | Import | 0 | 0 |  |  |  |  | POL1_
|  | HZS montér potrubí odborný- napojení na stávající plynovod | [23 empty] | POP
3 | 0004212VD | HZS revizní technik specialista-plyn-výchozí revize STL plynovodu | hod | 16 |  | 0 |  | 0 |  | 0 | 21 | 0 | 0 | 0 | 0 | 0 |  | Vlastní | Import | 0 | 0 |  |  |  |  | POL1_
|  | HZS revizní technik specialista-plyn-výchozí revize STL plynovodu | [23 empty] | POP
Díl: | 11 | Přípravné a přidružené práce |  |  |  | 0 |  | 0 |  | 0 |  | 0 |  | 0.65 |  | 7.97 |  |  |  |  | 45.91 |  |  |  |  | DIL
4 | 113106121R00 | Rozebrání komunikací pro pěší s jakýmkoliv ložem a výplní spár z betonových nebo kameninových dlaždic nebo tvarovek | m2 | 17.2 |  | 0 |  | 0 |  | 0 | 21 | 0 | 0 | 0 | 0.138 | 2.37 | 822-1 | RTS 21/ I | Import | 0.16 | 2.75 |  |  |  |  | POL1_
|  | s přemístěním hmot na skládku na vzdálenost do 3 m nebo s naložením na dopravní prostředek | [23 empty] | SPI
|  | rozebrání zatravňovací dlažby v pruhu šířky 1m(8,1+9,1)*1 : | [23 empty] | VV | 0
|  | 17,2 |  | 17.2 | [21 empty] | VV | 0
5 | 113106231R00 | Rozebrání vozovek a ploch s jakoukoliv výplní spár v jakékoliv ploše, ze zámkové dlažky, kladených do lože z kameniva | m2 | 9.5 |  | 0 |  | 0 |  | 0 | 21 | 0 | 0 | 0 | 0.225 | 2.14 | 822-1 | RTS 21/ I | Import | 0.142 | 1.35 |  |  |  |  | POL1_
|  | s přemístěním hmot na skládku na vzdálenost do 3 m nebo s naložením na dopravní prostředek | [23 empty] | SPI
6 | 113107330R00 | Odstranění podkladů nebo krytů z kameniva těženého, v ploše jednotlivě do 50 m2, tloušťka vrstvy 300 mm | m2 | 0.54 |  | 0 |  | 0 |  | 0 | 21 | 0 | 0 | 0 | 0.66 | 0.36 | 822-1 | RTS 21/ I | Import | 0.627 | 0.34 |  |  |  |  | POL1_
|  | sonda nad vodovodním přivaděčem (0,6*0,9) : | [23 empty] | VV | 0
|  | 0,54 |  | 0.54 | [21 empty] | VV | 0
7 | 113108320R00 | Odstranění podkladů nebo krytů živičných, v ploše jednotlivě do 50 m2, tloušťka vrstvy 200 mm | m2 | 0.54 |  | 0 |  | 0 |  | 0 | 21 | 0 | 0 | 0 | 0.44 | 0.24 | 822-1 | RTS 21/ I | Import | 0.875 | 0.47 |  |  |  |  | POL1_
|  | sonda nad vodovod.přivaděčem (0,6*0,9) : | [23 empty] | VV | 0
|  | 0,54 |  | 0.54 | [21 empty] | VV | 0
8 | 113201111R00 | Vytrhání obrub chodníkových ležatých | m | 13 |  | 0 |  | 0 |  | 0 | 21 | 0 | 0 | 0 | 0.22 | 2.86 | 822-1 | RTS 21/ I | Import | 0.143 | 1.86 |  |  |  |  | POL1_
|  | s vybouráním lože, s přemístěním hmot na skládku na vzdálenost do 3 m nebo naložením na dopravní prostředek | [23 empty] | SPI
9 | 115001101R00 | Převedení vody při průměru potrubí DN do 100 mm | m | 65 |  | 0 |  | 0 |  | 0 | 21 | 0 | 0.00692 | 0.45 | 0 | 0 | 800-1 | RTS 21/ I | Import | 0.502 | 32.63 |  |  |  |  | POL1_
|  | získané při čerpání, potrubím nebo žlaby. Montáž, demontáž a opotřebení potrubí nebo žlabu a jeho utěsnění po dobu provozu. Včetně nutné podpěrné konstrukce. | [23 empty] | SPI |  | získané při čerpání, potrubím nebo žlaby. Montáž, demontáž a opotřebení potrubí nebo žlabu a jeho utěsnění po dobu provozu. Včetně nutné podpěrné konstrukce.
10 | 115101301R00 | Pohotovost záložní čerpací soupravy na dopravní výšku do 10 m s uvažovaným průměrným přítokem do 500 l/min | den | 6 |  | 0 |  | 0 |  | 0 | 21 | 0 | 0 | 0 | 0 | 0 | 800-1 | RTS 21/ I | Import | 0 | 0 |  |  |  |  | POL1_
|  | na vzdálenost (výšku) od hladiny vody v jímce po výšku roviny proložené osou nejvyššího bodu výtlačného potrubí. Včetně sacího a výtlačného potrubí, příp. odpadních žlabů, lešení pod čerpadlo a pod potrubí nebo pod odpadní žlaby a záložního zdroje energie. | [23 empty] | SPI |  | na vzdálenost (výšku) od hladiny vody v jímce po výšku roviny proložené osou nejvyššího bodu výtlačného potrubí. Včetně sacího a výtlačného potrubí, příp. odpadních žlabů, lešení pod čerpadlo a pod potrubí nebo pod odpadní žlaby a záložního zdroje energie.
11 | 119001401R00 | Dočasné zajištění podzemního potrubí nebo vedení ocelového potrubí DN do 200 mm | m | 3.9 |  | 0 |  | 0 |  | 0 | 21 | 0 | 0.00869 | 0.03 | 0 | 0 | 800-1 | RTS 21/ I | Import | 0.703 | 2.74 |  |  |  |  | POL1_
|  | ve výkopišti ve stavu a poloze, ve kterých byla na začátku zemních prací, a to podepřením, vzepřením nebo vyvěšením, případně s ochranným bedněním, se zřízením a odstraněním zajišťovací konstrukce a včetně opotřebení použitých materiálů, | [23 empty] | SPI |  | ve výkopišti ve stavu a poloze, ve kterých byla na začátku zemních prací, a to podepřením, vzepřením nebo vyvěšením, případně s ochranným bedněním, se zřízením a odstraněním zajišťovací konstrukce a včetně opotřebení použitých materiálů,
|  | Plynovod (1,5+0,8+0,8) vodovod (0,8) : | [23 empty] | VV | 0
|  | 3,9 |  | 3.9 | [21 empty] | VV | 0
12 | 119001421R00 | Dočasné zajištění podzemního potrubí nebo vedení kabelů do 3 kabelů | m | 6.9 |  | 0 |  | 0 |  | 0 | 21 | 0 | 0.02478 | 0.17 | 0 | 0 | 800-1 | RTS 21/ I | Import | 0.547 | 3.77 |  |  |  |  | POL1_
|  | ve výkopišti ve stavu a poloze, ve kterých byla na začátku zemních prací, a to podepřením, vzepřením nebo vyvěšením, případně s ochranným bedněním, se zřízením a odstraněním zajišťovací konstrukce a včetně opotřebení použitých materiálů, | [23 empty] | SPI |  | ve výkopišti ve stavu a poloze, ve kterých byla na začátku zemních prací, a to podepřením, vzepřením nebo vyvěšením, případně s ochranným bedněním, se zřízením a odstraněním zajišťovací konstrukce a včetně opotřebení použitých materiálů,
|  | VN (1,2+1,9+2,3), sděl (1,5) : | [23 empty] | VV | 0
|  | 6,9 |  | 6.9 | [21 empty] | VV | 0
13 | 115100001RA0 | Čerpání vody na dopravní výšku do 10 m a pohotovost záložní čerpací soupravy, přítok do 500 l | h | 24 |  | 0 |  | 0 |  | 0 | 21 | 0 | 0 | 0 | 0 | 0 | AP-HSV | RTS 21/ I | Import | 0 | 0 |  |  |  |  | POL2_
|  | na dopravní výšku do 10 m, vč. pohotovosti záložní čerpací soupravy. | [23 empty] | SPI
|  | Včetně odpadního potrubí v délce do 20 m a podpěrné konstrukce pod čerpadla a podpěrné konstrukce pod potrubí. | [23 empty] | POP
|  | odhad (3 dny po 8 hod.) : | [23 empty] | VV | 0
|  | 24 |  | 24 | [21 empty] | VV | 0
Díl: | 119 | Ostatní |  |  |  | 0 |  | 0 |  | 0 |  | 0 |  | 0 |  | 0 |  |  |  |  | 0 |  |  |  |  | DIL
14 | 119003131VD | Pomocné konstrukce při zabezpečení výkopů výstražnou páskou zřízení, včetně dodávky výstražné pásky | m | 100 |  | 0 |  | 0 |  | 0 | 21 | 0 | 0 | 0 | 0 | 0 |  | Vlastní | Import | 0 | 0 |  |  |  |  | POL1_
|  | Pomocné konstrukce při zabezpečení výkopů výstražnou páskou zřízení, včetně dodávky výstražné pásky | [23 empty] | POP
|  | ohraničení stavby v ulici Hodonínská | [23 empty] | POP
15 | 119003132VD | Pomocné konstrukce při zabezpečení výkopů výstražnou páskou odstranění | m | 100 |  | 0 |  | 0 |  | 0 | 21 | 0 | 0 | 0 | 0 | 0 |  | Vlastní | Import | 0 | 0 |  |  |  |  | POL1_
|  | Pomocné konstrukce při zabezpečení výkopů výstražnou páskou odstranění | [23 empty] | POP
Díl: | 12 | Odkopávky a prokopávky |  |  |  | 0 |  | 0 |  | 0 |  | 0 |  | 0 |  | 0 |  |  |  |  | 6.14 |  |  |  |  | DIL
16 | 121101102R00 | Sejmutí ornice s přemístěním na vzdálenost přes 50 do 100 m | m3 | 192 |  | 0 |  | 0 |  | 0 | 21 | 0 | 0 | 0 | 0 | 0 | 800-1 | RTS 21/ I | Import | 0.032 | 6.14 |  |  |  |  | POL1_
|  | nebo lesní půdy, s vodorovným přemístěním na hromady v místě upotřebení nebo na dočasné či trvalé skládky se složením | [23 empty] | SPI
|  | sejmutí ornice v rozsahu oplocených parcel (160x4x0,3) : | [23 empty] | VV | 0
|  | 192 |  | 192 | [21 empty] | VV | 0
Díl: | 13 | Hloubené vykopávky |  |  |  | 0 |  | 0 |  | 0 |  | 0 |  | 0 |  | 0 |  |  |  |  | 298.34 |  |  |  |  | DIL
17 | 130001101R00 | Příplatek k cenám za ztížené vykopávky v horninách jakékoliv třídy | m3 | 49.3282 |  | 0 |  | 0 |  | 0 | 21 | 0 | 0 | 0 | 0 | 0 | 800-1 | RTS 21/ I | Import | 1.763 | 86.97 |  |  |  |  | POL1_
|  | Příplatek k cenám hloubených vykopávek za ztížení vykopávky v blízkosti podzemního vedení nebo výbušnin pro jakoukoliv třídu horniny. | [23 empty] | SPI
18 | 132101112R00 | Hloubení rýh šířky do 60 cm nad 100 m3, v hornině 1-2, hloubení strojně | m3 | 111.5394 |  | 0 |  | 0 |  | 0 | 21 | 0 | 0 | 0 | 0 | 0 | 800-1 | RTS 21/ I | Import | 0.2 | 22.31 |  |  |  |  | POL1_
|  | zapažených i nezapažených s urovnáním dna do předepsaného profilu a spádu, s přehozením výkopku na přilehlém terénu na vzdálenost do 3 m od podélné osy rýhy nebo s naložením výkopku na dopravní prostředek. | [23 empty] | SPI |  | zapažených i nezapažených s urovnáním dna do předepsaného profilu a spádu, s přehozením výkopku na přilehlém terénu na vzdálenost do 3 m od podélné osy rýhy nebo s naložením výkopku na dopravní prostředek.
19 | 132201112R00 | Hloubení rýh šířky do 60 cm nad 100 m3, v hornině 3, hloubení strojně | m3 | 27.8848 |  | 0 |  | 0 |  | 0 | 21 | 0 | 0 | 0 | 0 | 0 | 800-1 | RTS 21/ I | Import | 0.22 | 6.13 |  |  |  |  | POL1_
|  | zapažených i nezapažených s urovnáním dna do předepsaného profilu a spádu, s přehozením výkopku na přilehlém terénu na vzdálenost do 3 m od podélné osy rýhy nebo s naložením výkopku na dopravní prostředek. | [23 empty] | SPI |  | zapažených i nezapažených s urovnáním dna do předepsaného profilu a spádu, s přehozením výkopku na přilehlém terénu na vzdálenost do 3 m od podélné osy rýhy nebo s naložením výkopku na dopravní prostředek.
20 | 132201119R00 | Hloubení rýh šířky do 60 cm příplatek za lepivost, v hornině 3, | m3 | 27.884 |  | 0 |  | 0 |  | 0 | 21 | 0 | 0 | 0 | 0 | 0 | 800-1 | RTS 21/ I | Import | 0.3898 | 10.87 |  |  |  |  | POL1_
|  | zapažených i nezapažených s urovnáním dna do předepsaného profilu a spádu, s přehozením výkopku na přilehlém terénu na vzdálenost do 3 m od podélné osy rýhy nebo s naložením výkopku na dopravní prostředek. | [23 empty] | SPI |  | zapažených i nezapažených s urovnáním dna do předepsaného profilu a spádu, s přehozením výkopku na přilehlém terénu na vzdálenost do 3 m od podélné osy rýhy nebo s naložením výkopku na dopravní prostředek.
21 | 132101212R00 | Hloubení rýh šířky přes 60 do 200 cm do 1000 m3, v hornině 1-2, hloubení strojně | m3 | 701.3205 |  | 0 |  | 0 |  | 0 | 21 | 0 | 0 | 0 | 0 | 0 | 800-1 | RTS 21/ I | Import | 0.13 | 91.17 |  |  |  |  | POL1_
|  | zapažených i nezapažených, s urovnáním dna do předepsaného profilu a spádu, s případně nutným přehozením výkopku na vzdálenost do 3 m ve výkopišti, s přehozením výkopku na přilehlém terénu na vzdálenost do 5 m od podélné osy rýhy nebo s naložením výkopku na dopravní prostředek. | [23 empty] | SPI |  | zapažených i nezapažených, s urovnáním dna do předepsaného profilu a spádu, s případně nutným přehozením výkopku na vzdálenost do 3 m ve výkopišti, s přehozením výkopku na přilehlém terénu na vzdálenost do 5 m od podélné osy rýhy nebo s naložením výkopku na dopravní prostředek.
22 | 132201212R00 | Hloubení rýh šířky přes 60 do 200 cm do 1000 m3, v hornině 3, hloubení strojně | m3 | 175.3301 |  | 0 |  | 0 |  | 0 | 21 | 0 | 0 | 0 | 0 | 0 | 800-1 | RTS 21/ I | Import | 0.16 | 28.05 |  |  |  |  | POL1_
|  | zapažených i nezapažených, s urovnáním dna do předepsaného profilu a spádu, s případně nutným přehozením výkopku na vzdálenost do 3 m ve výkopišti, s přehozením výkopku na přilehlém terénu na vzdálenost do 5 m od podélné osy rýhy nebo s naložením výkopku na dopravní prostředek. | [23 empty] | SPI |  | zapažených i nezapažených, s urovnáním dna do předepsaného profilu a spádu, s případně nutným přehozením výkopku na vzdálenost do 3 m ve výkopišti, s přehozením výkopku na přilehlém terénu na vzdálenost do 5 m od podélné osy rýhy nebo s naložením výkopku na dopravní prostředek.
23 | 132201219R00 | Hloubení rýh šířky přes 60 do 200 cm příplatek za lepivost, v hornině 3, | m3 | 175.3301 |  | 0 |  | 0 |  | 0 | 21 | 0 | 0 | 0 | 0 | 0 | 800-1 | RTS 21/ I | Import | 0.084 | 14.73 |  |  |  |  | POL1_
|  | zapažených i nezapažených, s urovnáním dna do předepsaného profilu a spádu, s případně nutným přehozením výkopku na vzdálenost do 3 m ve výkopišti, s přehozením výkopku na přilehlém terénu na vzdálenost do 5 m od podélné osy rýhy nebo s naložením výkopku na dopravní prostředek. | [23 empty] | SPI |  | zapažených i nezapažených, s urovnáním dna do předepsaného profilu a spádu, s případně nutným přehozením výkopku na vzdálenost do 3 m ve výkopišti, s přehozením výkopku na přilehlém terénu na vzdálenost do 5 m od podélné osy rýhy nebo s naložením výkopku na dopravní prostředek.
24 | 133201101R00 | Hloubení šachet v hornině 3 do 100 m3 | m3 | 10.572 |  | 0 |  | 0 |  | 0 | 21 | 0 | 0 | 0 | 0 | 0 | 800-1 | RTS 21/ I | Import | 3.131 | 33.1 |  |  |  |  | POL1_
|  | zapažených i nezapažených se svislým přemístění výkopku a urovnáním dna do předepsaného profilu a spádu, s případným nutným přemístěním výkopku ve výkopišti, s přehozením výkopku na přilehlém terénu na vzdálenost do 5 m od hrany šachty nebo s naložením na dopravní prostředek, | [23 empty] | SPI |  | zapažených i nezapažených se svislým přemístění výkopku a urovnáním dna do předepsaného profilu a spádu, s případným nutným přemístěním výkopku ve výkopišti, s přehozením výkopku na přilehlém terénu na vzdálenost do 5 m od hrany šachty nebo s naložením na dopravní prostředek,
|  | startovací šachta protlaku (1,2*2*2,5) : | [23 empty] | VV | 0
|  | koncová šachta protlaku (1,2*1,2*2,8) : | [23 empty] | VV | 0
|  | šachta nad vodovodem (0,6*0,9*1,0) : | [23 empty] | VV | 0
|  | 10,572 |  | 10.57 | [21 empty] | VV | 0
25 | 133201109R00 | Hloubení šachet v hornině 3 příplatek za lepivost horniny | m3 | 10.57 |  | 0 |  | 0 |  | 0 | 21 | 0 | 0 | 0 | 0 | 0 | 800-1 | RTS 21/ I | Import | 0.474 | 5.01 |  |  |  |  | POL1_
|  | zapažených i nezapažených se svislým přemístění výkopku a urovnáním dna do předepsaného profilu a spádu, s případným nutným přemístěním výkopku ve výkopišti, s přehozením výkopku na přilehlém terénu na vzdálenost do 5 m od hrany šachty nebo s naložením na dopravní prostředek, | [23 empty] | SPI |  | zapažených i nezapažených se svislým přemístění výkopku a urovnáním dna do předepsaného profilu a spádu, s případným nutným přemístěním výkopku ve výkopišti, s přehozením výkopku na přilehlém terénu na vzdálenost do 5 m od hrany šachty nebo s naložením na dopravní prostředek,
Díl: | 14 | Ražení a hloubení tunelářské |  |  |  | 0 |  | 0 |  | 0 |  | 0 |  | 0.09 |  | 0 |  |  |  |  | 39.85 |  |  |  |  | DIL
26 | 141721102R00 | Řízené protlačení a vtažení trub PE v hornině 1 - 4 průměru do 160 mm | m | 18 |  | 0 |  | 0 |  | 0 | 21 | 0 | 0.00522 | 0.09 | 0 | 0 | 800-1 | RTS 21/ I | Import | 2.2139 | 39.85 |  |  |  |  | POL1_
|  | Horizontálně řízené vrtání, vtažení potrubí na principu rozplavování a rozrušování zeminy pomocí vysokotlaké směsi vody a bentonitu. Případné svařování vtahovaného potrubí. | [23 empty] | SPI |  | Horizontálně řízené vrtání, vtažení potrubí na principu rozplavování a rozrušování zeminy pomocí vysokotlaké směsi vody a bentonitu. Případné svařování vtahovaného potrubí.
Díl: | 15 | Roubení |  |  |  | 0 |  | 0 |  | 0 |  | 0 |  | 2.5 |  | 0 |  |  |  |  | 630.11 |  |  |  |  | DIL
27 | 151101101R00 | Zřízení pažení a rozepření stěn rýh příložné pro jakoukoliv mezerovitost, hloubky do 2 m | m2 | 2037.35 |  | 0 |  | 0 |  | 0 | 21 | 0 | 0.00099 | 2.02 | 0 | 0 | 800-1 | RTS 21/ I | Import | 0.236 | 480.81 |  |  |  |  | POL1_
|  | pro podzemní vedení pro všechny šířky rýhy, | [23 empty] | SPI
28 | 151101111R00 | Odstranění pažení a rozepření rýh příložné , hloubky do 2 m | m2 | 2037.35 |  | 0 |  | 0 |  | 0 | 21 | 0 | 0 | 0 | 0 | 0 | 800-1 | RTS 21/ I | Import | 0.07 | 142.61 |  |  |  |  | POL1_
|  | pro podzemní vedení s uložením materiálu na vzdálenost do 3 m od kraje výkopu, | [23 empty] | SPI
29 | 151201901R00 | Zřízení pažení stěn výkopu bez rozepření, vzepření zátažné s ponecháním pažin , hloubky do 4 m | m2 | 12 |  | 0 |  | 0 |  | 0 | 21 | 0 | 0.04009 | 0.48 | 0 | 0 | 800-1 | RTS 21/ I | Import | 0.323 | 3.88 |  |  |  |  | POL1_
|  | koncová šachta protlaku (1,2*4*2,5) : | [23 empty] | VV | 0
|  | 12 |  | 12 | [21 empty] | VV | 0
30 | 151201211R00 | Odstranění pažení stěn výkopu zátažné, hloubky do 4 m | m2 | 12 |  | 0 |  | 0 |  | 0 | 21 | 0 | 0 | 0 | 0 | 0 | 800-1 | RTS 21/ I | Import | 0.171 | 2.05 |  |  |  |  | POL1_
|  | s uložením pažin na vzdálenost do 3 m od okraje výkopu, | [23 empty] | SPI
31 | 151201301R00 | Zřízení rozepření zapažených stěn výkopů při roubení zátažném, hloubky do 4 m | m3 | 3.6 |  | 0 |  | 0 |  | 0 | 21 | 0 | 0.00137 | 0 | 0 | 0 | 800-1 | RTS 21/ I | Import | 0.164 | 0.59 |  |  |  |  | POL1_
|  | s potřebným přepažováním, | [23 empty] | SPI
|  | koncová šachta protlaku (1,2*1,2*2,5) : | [23 empty] | VV | 0
|  | 3,6 |  | 3.6 | [21 empty] | VV | 0
32 | 151201311R00 | Odstranění rozepření stěn výkopů při roubení zátažném, hloubky do 4 m | m3 | 3.6 |  | 0 |  | 0 |  | 0 | 21 | 0 | 0 | 0 | 0 | 0 | 800-1 | RTS 21/ I | Import | 0.048 | 0.17 |  |  |  |  | POL1_
|  | s uložením materiálu na vzdálenost do 3 m od okraje výkopu, | [23 empty] | SPI
Díl: | 16 | Přemístění výkopku |  |  |  | 0 |  | 0 |  | 0 |  | 0 |  | 0 |  | 0 |  |  |  |  | 196.83 |  |  |  |  | DIL
33 | 161101101R00 | Svislé přemístění výkopku z horniny 1 až 4, při hloubce výkopu přes 1 do 2,5 m | m3 | 518.6094 |  | 0 |  | 0 |  | 0 | 21 | 0 | 0 | 0 | 0 | 0 | 800-1 | RTS 21/ I | Import | 0.345 | 178.92 |  |  |  |  | POL1_
|  | bez naložení do dopravní nádoby, ale s vyprázdněním dopravní nádoby na hromadu nebo na dopravní prostředek, | [23 empty] | SPI
34 | 162301102R00 | Vodorovné přemístění výkopku z horniny 1 až 4, na vzdálenost přes 500 do 1 000 m | m3 | 1627.9117 |  | 0 |  | 0 |  | 0 | 21 | 0 | 0 | 0 | 0 | 0 | 800-1 | RTS 21/ I | Import | 0.011 | 17.91 |  |  |  |  | POL1_
|  | po suchu, bez naložení výkopku, avšak se složením bez rozhrnutí, zpáteční cesta vozidla. | [23 empty] | SPI
Díl: | 17 | Konstrukce ze zemin |  |  |  | 0 |  | 0 |  | 0 |  | 0 |  | 0 |  | 0 |  |  |  |  | 661.51 |  |  |  |  | DIL
35 | 174101101R00 | Zásyp sypaninou se zhutněním jam, šachet, rýh nebo kolem objektů v těchto vykopávkách | m3 | 601.26 |  | 0 |  | 0 |  | 0 | 21 | 0 | 0 | 0 | 0 | 0 | 800-1 | RTS 21/ I | Import | 0.202 | 121.45 |  |  |  |  | POL1_
|  | z jakékoliv horniny s uložením výkopku po vrstvách, | [23 empty] | SPI
|  | včetně strojního přemístění materiálu pro zásyp ze vzdálenosti do 10 m od okraje zásypu | [23 empty] | POP
36 | 175101101R00 | Obsyp potrubí bez prohození sypaniny, bez dodávky obsypového materiálu | m3 | 340.3056 |  | 0 |  | 0 |  | 0 | 21 | 0 | 0 | 0 | 0 | 0 | 800-1 | RTS 21/ I | Import | 1.587 | 540.06 |  |  |  |  | POL1_
|  | sypaninou z vhodných hornin tř. 1 - 4 nebo materiálem připraveným podél výkopu ve vzdálenosti do 3 m od jeho kraje, pro jakoukoliv hloubku výkopu a jakoukoliv míru zhutnění, | [23 empty] | SPI |  | sypaninou z vhodných hornin tř. 1 - 4 nebo materiálem připraveným podél výkopu ve vzdálenosti do 3 m od jeho kraje, pro jakoukoliv hloubku výkopu a jakoukoliv míru zhutnění,
|  | výkopek, rýha do 60 cm (281,58*0,6*0,4) : | [23 empty] | VV | 0
|  | výkopek, rýha do 200 cm(852,27*0,8*0,4) : | [23 empty] | VV | 0
|  | 340,3056 |  | 340.31 | [21 empty] | VV | 0
Díl: | 18 | Povrchové úpravy terénu |  |  |  | 0 |  | 0 |  | 0 |  | 0 |  | 0.02 |  | 0 |  |  |  |  | 0 |  |  |  |  | DIL
37 | 181300014RA0 | Rozprostření ornice v rovině nebo svahu do 1 : 5 a osetí travou při tloušťce 300 mm, dovoz ornice ze vzdálenosti 500 m | m2 | 640 |  | 0 |  | 0 |  | 0 | 21 | 0 | 3e-05 | 0.02 | 0 | 0 | AP-HSV | RTS 21/ I | Import | 0 | 0 |  |  |  |  | POL2_
|  | vč. urovnání ornice, naložení na skládce, vodorovným přemístěním ornice na místo rozprostření, založení trávníku osetím a dodávky travního semene. | [23 empty] | SPI |  | vč. urovnání ornice, naložení na skládce, vodorovným přemístěním ornice na místo rozprostření, založení trávníku osetím a dodávky travního semene.
|  | Včetně přesunu hmot. | [23 empty] | POP
|  | 160*4 : | [23 empty] | VV | 0
|  | 640 |  | 640 | [21 empty] | VV | 0
Díl: | 1a | Ostatní materiál |  |  |  | 0 |  | 0 |  | 0 |  | 0 |  | 1982.69 |  | 0 |  |  |  |  | 420.03 |  |  |  |  | DIL
38 | 28611002VD | plynovodní potrubí z PE 100RC d 32x3,0 | m | 18 |  | 0 |  | 0 |  | 0 | 21 | 0 | 0 | 0 | 0 | 0 |  | Vlastní | Import | 0 | 0 |  |  |  |  | POL1_
|  | plynovodní potrubí z PE 100RC d 32x3,0 | [23 empty] | POP
39 | 28613001VD | plynovodní potrubí z PE 100RC d 63x5,8 | m | 501.8363 |  | 0 |  | 0 |  | 0 | 21 | 0 | 0 | 0 | 0 | 0 |  | Vlastní | Import | 0 | 0 |  |  |  |  | POL1_
|  | plynovodní potrubí z PE 100RC d 63x5,8 | [23 empty] | POP
40 | 28613007VD | plynovodní potrubí z PE 100RC d 90x5,2 | m | 694.6965 |  | 0 |  | 0 |  | 0 | 21 | 0 | 0 | 0 | 0 | 0 |  | Vlastní | Import | 0 | 0 |  |  |  |  | POL1_
|  | plynovodní potrubí z PE 100RC d 90x5,2 | [23 empty] | POP
41 | 28614001VD | plynovodní potrubí z PE 100RC d 110x6,3 | m | 48 |  | 0 |  | 0 |  | 0 | 21 | 0 | 0 | 0 | 0 | 0 |  | Vlastní | Import | 0 | 0 |  |  |  |  | POL1_
|  | plynovodní potrubí z PE 100RC d 110x6,3 | [23 empty] | POP
42 | 28614009VD | plynovodní potrubí z PE 100RC d 160x9,1 | m | 36 |  | 0 |  | 0 |  | 0 | 21 | 0 | 0 | 0 | 0 | 0 |  | Vlastní | Import | 0 | 0 |  |  |  |  | POL1_
|  | plynovodní potrubí z PE 100RC d 160x9,1 | [23 empty] | POP
43 | 28653032VD | mosazná záslepka T-145 d 32 | kus | 7 |  | 0 |  | 0 |  | 0 | 21 | 0 | 0 | 0 | 0 | 0 |  | Vlastní | Import | 0 | 0 |  |  |  |  | POL1_
|  | mosazná záslepka T-145 d 32 | [23 empty] | POP
44 | 286532125VD | mosazný kulový kohout přímý, vnitřní závit PLYN DN 32x1" | kus | 7 |  | 0 |  | 0 |  | 0 | 21 | 0 | 0 | 0 | 0 | 0 |  | Vlastní | Import | 0 | 0 |  |  |  |  | POL1_
|  | mosazný kulový kohout přímý, vnitřní závit PLYN DN 32x1" | [23 empty] | POP
45 | 28653321VD | mosazná spojka s vnějším závitem T-110 32x1" | kus | 7 |  | 0 |  | 0 |  | 0 | 21 | 0 | 0 | 0 | 0 | 0 |  | Vlastní | Import | 0 | 0 |  |  |  |  | POL1_
|  | mosazná spojka s vnějším závitem T-110 32x1" | [23 empty] | POP
46 | 553123450VD | Orientační sloupek-plyn včetně bet.základu a nátěru | kus | 14 |  | 0 |  | 0 |  | 0 | 21 | 0 | 0 | 0 | 0 | 0 |  | Vlastní | Import | 0 | 0 |  |  |  |  | POL1_
|  | Orientační sloupek-plyn včetně bet.základu a nátěru | [23 empty] | POP
47 | 615482VD | zemní souprava pro kulový khout KH T teleskop. 0,7-1,1 | KPL | 6 |  | 0 |  | 0 |  | 0 | 21 | 0 | 0 | 0 | 0 | 0 |  | Vlastní | Import | 0 | 0 |  |  |  |  | POL1_
|  | zemní souprava pro kulový khout KH T teleskop. 0,7-1,1 | [23 empty] | POP
48 | 615487VD | zemní souprava pro kulový khout KH T teleskop. 1,0-1,6 | kpl | 1 |  | 0 |  | 0 |  | 0 | 21 | 0 | 0 | 0 | 0 | 0 |  | Vlastní | Import | 0 | 0 |  |  |  |  | POL1_
|  | zemní souprava pro kulový khout KH T teleskop. 1,0-1,6 | [23 empty] | POP
49 | 615580906VD | PE tvarovka na tupo T-kus redukovaný BTR d 90/63 | kus | 1 |  | 0 |  | 0 |  | 0 | 21 | 0 | 0 | 0 | 0 | 0 |  | Vlastní | Import | 0 | 0 |  |  |  |  | POL1_
|  | PE tvarovka na tupo T-kus redukovaný BTR d 90/63 | [23 empty] | POP
50 | 615612027VD | Elektrotvarovka PE záslepka MV d 32 | kus | 9 |  | 0 |  | 0 |  | 0 | 21 | 0 | 0 | 0 | 0 | 0 |  | Vlastní | Import | 0 | 0 |  |  |  |  | POL1_
|  | Elektrotvarovka PE záslepka MV d 32 | [23 empty] | POP
51 | 615612030VD | Elektrotvarovka PE záslepka MV d 63 | kus | 1 |  | 0 |  | 0 |  | 0 | 21 | 0 | 0 | 0 | 0 | 0 |  | Vlastní | Import | 0 | 0 |  |  |  |  | POL1_
|  | Elektrotvarovka PE záslepka MV d 63 | [23 empty] | POP
52 | 615612093VD | Elektrotvarovka PE koleno 90° W90 d 32 | kus | 7 |  | 0 |  | 0 |  | 0 | 21 | 0 | 0 | 0 | 0 | 0 |  | Vlastní | Import | 0 | 0 |  |  |  |  | POL1_
|  | Elektrotvarovka PE koleno 90° W90 d 32 | [23 empty] | POP
53 | 615612098VD | Elektrotvarovka PE koleno 45° W45 d 63 | kus | 2 |  | 0 |  | 0 |  | 0 | 21 | 0 | 0 | 0 | 0 | 0 |  | Vlastní | Import | 0 | 0 |  |  |  |  | POL1_
|  | Elektrotvarovka PE koleno 45° W45 d 63 | [23 empty] | POP
54 | 615612102VD | Elektrotvarovka PE koleno 45° W45 d 90 | kus | 5 |  | 0 |  | 0 |  | 0 | 21 | 0 | 0 | 0 | 0 | 0 |  | Vlastní | Import | 0 | 0 |  |  |  |  | POL1_
|  | Elektrotvarovka PE koleno 45° W45 d 90 | [23 empty] | POP
55 | 615612103VD | Elektrotvarovka PE koleno 90° W90 d 90 | kus | 2 |  | 0 |  | 0 |  | 0 | 21 | 0 | 0 | 0 | 0 | 0 |  | Vlastní | Import | 0 | 0 |  |  |  |  | POL1_
|  | Elektrotvarovka PE koleno 90° W90 d 90 | [23 empty] | POP
56 | 615612166VD | Elektrotvarovka PE T-kus T d 90 | kus | 1 |  | 0 |  | 0 |  | 0 | 21 | 0 | 0 | 0 | 0 | 0 |  | Vlastní | Import | 0 | 0 |  |  |  |  | POL1_
|  | Elektrotvarovka PE T-kus T d 90 | [23 empty] | POP
57 | 615612677VD | Elektrotvarovka PE balonovací tvarovka SPA d 90 | kus | 1 |  | 0 |  | 0 |  | 0 | 21 | 0 | 0 | 0 | 0 | 0 |  | Vlastní | Import | 0 | 0 |  |  |  |  | POL1_
|  | Elektrotvarovka PE balonovací tvarovka SPA d 90 | [23 empty] | POP
58 | 615612682VD | Elektrotvarovka PE spojka MB d 32 | kus | 9 |  | 0 |  | 0 |  | 0 | 21 | 0 | 0 | 0 | 0 | 0 |  | Vlastní | Import | 0 | 0 |  |  |  |  | POL1_
|  | Elektrotvarovka PE spojka MB d 32 | [23 empty] | POP
59 | 615612685VD | Elektrotvarovka PE spojka MB d 63 | kus | 11 |  | 0 |  | 0 |  | 0 | 21 | 0 | 0 | 0 | 0 | 0 |  | Vlastní | Import | 0 | 0 |  |  |  |  | POL1_
|  | Elektrotvarovka PE spojka MB d 63 | [23 empty] | POP
60 | 615612687VD | Elektrotvarovka PE spojka MB d 90 | kus | 7 |  | 0 |  | 0 |  | 0 | 21 | 0 | 0 | 0 | 0 | 0 |  | Vlastní | Import | 0 | 0 |  |  |  |  | POL1_
|  | Elektrotvarovka PE spojka MB d 90 | [23 empty] | POP
61 | 615612886VD | Elektrotvarovka PE navrtávací sedlová odbočka bez vrtáku SA d 160/32 | kus | 5 |  | 0 |  | 0 |  | 0 | 21 | 0 | 0 | 0 | 0 | 0 |  | Vlastní | Import | 0 | 0 |  |  |  |  | POL1_
|  | Elektrotvarovka PE navrtávací sedlová odbočka bez vrtáku SA d 160/32 | [23 empty] | POP
62 | 615615334VD | Elektrotvarovka PE navrtávací sedlová odbočka bez vrtáku SA d 110/32 | kus | 4 |  | 0 |  | 0 |  | 0 | 21 | 0 | 0 | 0 | 0 | 0 |  | Vlastní | Import | 0 | 0 |  |  |  |  | POL1_
|  | Elektrotvarovka PE navrtávací sedlová odbočka bez vrtáku SA d 110/32 | [23 empty] | POP
63 | 615615389VD | Elektrotvarovka PE redukce MR d 63/32 | KUS | 7 |  | 0 |  | 0 |  | 0 | 21 | 0 | 0 | 0 | 0 | 0 |  | Vlastní | Import | 0 | 0 |  |  |  |  | POL1_
|  | Elektrotvarovka PE redukce MR d 63/32 | [23 empty] | POP
64 | 615615392VD | Elektrotvarovka PE redukce MR d 90/63 | kus | 2 |  | 0 |  | 0 |  | 0 | 21 | 0 | 0 | 0 | 0 | 0 |  | Vlastní | Import | 0 | 0 |  |  |  |  | POL1_
|  | Elektrotvarovka PE redukce MR d 90/63 | [23 empty] | POP
65 | 615615722VD | Elektrotvarovka PE T-kus s prodlouženým hrdlem TA d 63 | kus | 2 |  | 0 |  | 0 |  | 0 | 21 | 0 | 0 | 0 | 0 | 0 |  | Vlastní | Import | 0 | 0 |  |  |  |  | POL1_
|  | Elektrotvarovka PE T-kus s prodlouženým hrdlem TA d 63 | [23 empty] | POP
66 | 615616179VD | kulový kohout z PE-HD KH d 63 | kus | 5 |  | 0 |  | 0 |  | 0 | 21 | 0 | 0 | 0 | 0 | 0 |  | Vlastní | Import | 0 | 0 |  |  |  |  | POL1_
|  | kulový kohout z PE-HD KH d 63 | [23 empty] | POP
67 | 615616180VD | kulový kohout z PE-HD KH d 90 | kus | 2 |  | 0 |  | 0 |  | 0 | 21 | 0 | 0 | 0 | 0 | 0 |  | Vlastní | Import | 0 | 0 |  |  |  |  | POL1_
|  | kulový kohout z PE-HD KH d 90 | [23 empty] | POP
68 | 615616676VD | Elektrotvarovka PE T-kus redukovaný TA RED 90/63 | kus | 3 |  | 0 |  | 0 |  | 0 | 21 | 0 | 0 | 0 | 0 | 0 |  | Vlastní | Import | 0 | 0 |  |  |  |  | POL1_
|  | Elektrotvarovka PE T-kus redukovaný TA RED 90/63 | [23 empty] | POP
69 | 283141496R | fólie výstražná PE; síťovaná; pro plyn; žlutá; š = 340,0 mm; tl. 0,09 mm; l = 100 m | m | 2267.7 |  | 0 |  | 0 |  | 0 | 21 | 0 | 0 | 0 | 0 | 0 | SPCM | RTS 21/ I | Import | 0 | 0 |  |  |  |  | POL3_
70 | 286134344RX | Trubka tl. PE100 SDR 11 160x14,6 mm PN16, tyč 6 m/tyč 12 m | m | 18.27 |  | 0 |  | 0 |  | 0 | 21 | 0 | 0.0077 | 0.14 | 0 | 0 |  | Vlastní | Import | 0 | 0 |  |  |  |  | POL3_
71 | 34141301R | vodič CYY; silový, propojovací jednožilový; pevné uložení; jádro Cu plné holé; počet žil 1; jmen.průřez jádra 2,50 mm2; vnější průměr max 4,7 mm; izolace PVC; tl. izolace 1,2 mm; odolný proti šíření plamene | m | 1153 |  | 0 |  | 0 |  | 0 | 21 | 0 | 4e-05 | 0.05 | 0 | 0 | SPCM | RTS 21/ I | Import | 0 | 0 |  |  |  |  | POL3_
72 | 42291357R | poklop šoupátkový tvárná litina; použití pro plyn, k ochraně zemních souprav osazených na šoupátkách, čichaček na chráničkách, kulových kohoutů se zemní soupravou, k zabudování do terénu a vozovek; ochrana proti korozi asfaltový nátěr vně i uvnitř; h = 210,0 mm; vnitř.pr.D = 200 mm; D = 260,0 mm | kus | 16 |  | 0 |  | 0 |  | 0 | 21 | 0 | 0.014 | 0.22 | 0 | 0 | SPCM | RTS 21/ I | Import | 0 | 0 |  |  |  |  | POL3_
73 | 42291455R | poklop hydrantový DN 80; použití pro plyn, k ochraně měřicích vývodů izolačních spojek, aj., k zabudování do terénu a vozovek; tvárná litina; h = 310,0 mm; vnější rozměr horní ovál 372 x 267, spodní ovál 420 x 315 mm | kus | 7 |  | 0 |  | 0 |  | 0 | 21 | 0 | 0.03 | 0.21 | 0 | 0 | SPCM | RTS 21/ I | Import | 0 | 0 |  |  |  |  | POL3_
74 | 58337332R | štěrkopísek frakce 0,0 až 22,0 mm; třída C | t | 1981.2423 |  | 0 |  | 0 |  | 0 | 21 | 0 | 1 | 1981.24 | 0 | 0 | SPCM | RTS 21/ I | Import | 0 | 0 |  |  |  |  | POL3_
|  | (hutněný zásyp+obsyp)*1,67 t/m3*1,2*1,05 : | [23 empty] | VV | 0
|  | 1981,24233552 |  | 1981.24 | [21 empty] | VV | 0
75 | 59217410R | obrubník chodníkový materiál beton; l = 1000,0 mm; š = 100,0 mm; h = 250,0 mm; barva šedá | kus | 14.3 |  | 0 |  | 0 |  | 0 | 21 | 0 | 0.058 | 0.83 | 0 | 0 | SPCM | RTS 21/ I | Import | 0 | 0 |  |  |  |  | POL3_
76 | 998276101R00 | Přesun hmot pro trubní vedení z trub plastových nebo sklolaminátových v otevřeném výkopu | t | 1985.9441 |  | 0 |  | 0 |  | 0 | 21 | 0 | 0 | 0 | 0 | 0 | 827-1 | RTS 21/ I | Import | 0.2115 | 420.03 |  |  |  |  | POL7_
|  | vodovodu nebo kanalizace ražené nebo hloubené (827 1.1, 827 1.9, 827 2.1, 827 2.9), drobných objektů | [23 empty] | SPI
|  | na vzdálenost 15 m od hrany výkopu nebo od okraje šachty | [23 empty] | POP
|  | Hmotnosti z položek s pořadovými čísly: : | [23 empty] | VV | 0
|  | 9,11,12,26,27,29,31,70,71,72,73,74,75, : | [23 empty] | VV | 0
|  | Součet: : 1985,94412 |  | 1985.9441 | [21 empty] | VV | 0
Díl: | 45 | Podkladní a vedlejší konstrukce (kromě vozovek a železničního svršku) |  |  |  | 0 |  | 0 |  | 0 |  | 0 |  | 160.86 |  | 0 |  |  |  |  | 144.2 |  |  |  |  | DIL
77 | 451572111R00 | Lože pod potrubí, stoky a drobné objekty z kameniva drobného těženého 0÷4 mm | m3 | 85.0764 |  | 0 |  | 0 |  | 0 | 21 | 0 | 1.8908 | 160.86 | 0 | 0 | 827-1 | RTS 21/ I | Import | 1.695 | 144.2 |  |  |  |  | POL1_
|  | v otevřeném výkopu, | [23 empty] | SPI
|  | výkopek, rýha do 60 cm (281,58*0,6*0,1) : | [23 empty] | VV | 0
|  | výkopek, rýha do 200 cm(852,27*0,8*0,1) : | [23 empty] | VV | 0
|  | 85,0764 |  | 85.08 | [21 empty] | VV | 0
Díl: | 56 | Podkladní vrstvy komunikací, letišť a ploch |  |  |  | 0 |  | 0 |  | 0 |  | 0 |  | 1.34 |  | 0 |  |  |  |  | 0.22 |  |  |  |  | DIL
78 | 566901111R00 | Vyspravení podkladu po překopech kamenivem těženým nebo štěrkopískem | m3 | 0.54 |  | 0 |  | 0 |  | 0 | 21 | 0 | 1.6867 | 0.91 | 0 | 0 | 822-1 | RTS 21/ I | Import | 0.162 | 0.09 |  |  |  |  | POL1_
|  | pro inženýrské sítě, se zhutněním | [23 empty] | SPI
|  | zásyp sondy (0,6*0,9*1) : | [23 empty] | VV | 0
|  | 0,54 |  | 0.54 | [21 empty] | VV | 0
79 | 566903111R00 | Vyspravení podkladu po překopech kamenivem hrubým drceným | t | 0.162 |  | 0 |  | 0 |  | 0 | 21 | 0 | 1.1 | 0.18 | 0 | 0 | 822-1 | RTS 21/ I | Import | 0.163 | 0.03 |  |  |  |  | POL1_
|  | pro inženýrské sítě, se zhutněním | [23 empty] | SPI
|  | zpravení sondy (0,6*0,9*0,3) : | [23 empty] | VV | 0
|  | 0,162 |  | 0.16 | [21 empty] | VV | 0
80 | 566904111R00 | Vyspravení podkladu po překopech kamenivem obalovaným asfaltem | t | 0.2506 |  | 0 |  | 0 |  | 0 | 21 | 0 | 1 | 0.25 | 0 | 0 | 822-1 | RTS 21/ I | Import | 0.406 | 0.1 |  |  |  |  | POL1_
|  | pro inženýrské sítě, se zhutněním | [23 empty] | SPI
|  | zpravení sondy (0,6*0,9*0,2*2,32) : | [23 empty] | VV | 0
|  | 0,25056 |  | 0.25 | [21 empty] | VV | 0
Díl: | 57 | Kryty pozemních komunikací, letišť a ploch z kameniva nebo živičné |  |  |  | 0 |  | 0 |  | 0 |  | 0 |  | 0.06 |  | 0 |  |  |  |  | 0.06 |  |  |  |  | DIL
81 | 572952111R00 | Vyspravení krytu po překopech pro inženýrské sítě asfaltovým betonem, po zhutnění tloušťky 30 až 50 mm | m2 | 0.54 |  | 0 |  | 0 |  | 0 | 21 | 0 | 0.10255 | 0.06 | 0 | 0 | 822-1 | RTS 21/ I | Import | 0.111 | 0.06 |  |  |  |  | POL1_
|  | zpravení sondy (0,6*0,9) : | [23 empty] | VV | 0
|  | 0,54 |  | 0.54 | [21 empty] | VV | 0
82 | 573211111R00 | Postřik živičný spojovací bez posypu kamenivem z asfaltu silničního, v množství od 0,5 do 0,7 kg/m2 | m2 | 0.54 |  | 0 |  | 0 |  | 0 | 21 | 0 | 0.00061 | 0 | 0 | 0 | 822-1 | RTS 21/ I | Import | 0.002 | 0 |  |  |  |  | POL1_
Díl: | 59 | Kryty pozemních komunikací, letišť a ploch dlážděných (předlažby) |  |  |  | 0 |  | 0 |  | 0 |  | 0 |  | 1.24 |  | 0 |  |  |  |  | 14.87 |  |  |  |  | DIL
83 | 596215021R00 | Kladení zámkové dlažby do drtě tloušťka dlažby 60 mm, tloušťka lože 40 mm | m2 | 9.5 |  | 0 |  | 0 |  | 0 | 21 | 0 | 0.0739 | 0.7 | 0 | 0 | 822-1 | RTS 21/ I | Import | 0.452 | 4.29 |  |  |  |  | POL1_
|  | s provedením lože z kameniva drceného, s vyplněním spár, s dvojitým hutněním a se smetením přebytečného materiálu na krajnici. S dodáním hmot pro lože a výplň spár. | [23 empty] | SPI |  | s provedením lože z kameniva drceného, s vyplněním spár, s dvojitým hutněním a se smetením přebytečného materiálu na krajnici. S dodáním hmot pro lože a výplň spár.
84 | 596921111R00 | Kladení vegetačních tvárnic betonových, plocha do 50 m2 | m2 | 17.2 |  | 0 |  | 0 |  | 0 | 21 | 0 | 0.0315 | 0.54 | 0 | 0 | 822-1 | RTS 21/ I | Import | 0.615 | 10.58 |  |  |  |  | POL1_
|  | zřízení podkladního lože, položení tvárnic. | [23 empty] | SPI
Díl: | 87 | Potrubí z trub plastických, skleněných a čedičových |  |  |  | 0 |  | 0 |  | 0 |  | 0 |  | 0 |  | 0 |  |  |  |  | 31.77 |  |  |  |  | DIL
85 | 877162121R00 | Montáž elektrotvarovek Přirážka za 1 spoj elektrotvarovky, vnějšího průměru 32 mm | kus | 48 |  | 0 |  | 0 |  | 0 | 21 | 0 | 0 | 0 | 0 | 0 | 827-1 | RTS 21/ I | Import | 0.16632 | 7.98 |  |  |  |  | POL1_
|  | v otevřeném výkopu, | [23 empty] | SPI
86 | 877212121R00 | Montáž elektrotvarovek Přirážka za 1 spoj elektrotvarovky, vnějšího průměru 63 mm | kus | 40 |  | 0 |  | 0 |  | 0 | 21 | 0 | 0 | 0 | 0 | 0 | 827-1 | RTS 21/ I | Import | 0.21648 | 8.66 |  |  |  |  | POL1_
|  | v otevřeném výkopu, | [23 empty] | SPI
87 | 877242121R00 | Montáž elektrotvarovek Přirážka za 1 spoj elektrotvarovky, vnějšího průměru 90 mm | kus | 41 |  | 0 |  | 0 |  | 0 | 21 | 0 | 0 | 0 | 0 | 0 | 827-1 | RTS 21/ I | Import | 0.2832 | 11.61 |  |  |  |  | POL1_
|  | v otevřeném výkopu, | [23 empty] | SPI
88 | 877252121R00 | Montáž elektrotvarovek Přirážka za 1 spoj elektrotvarovky, vnějšího průměru 110 mm | kus | 4 |  | 0 |  | 0 |  | 0 | 21 | 0 | 0 | 0 | 0 | 0 | 827-1 | RTS 21/ I | Import | 0.32328 | 1.29 |  |  |  |  | POL1_
|  | v otevřeném výkopu, | [23 empty] | SPI
89 | 877312121R00 | Montáž elektrotvarovek Přirážka za 1 spoj elektrotvarovky, vnějšího průměru 160 mm | kus | 5 |  | 0 |  | 0 |  | 0 | 21 | 0 | 0 | 0 | 0 | 0 | 827-1 | RTS 21/ I | Import | 0.44688 | 2.23 |  |  |  |  | POL1_
|  | v otevřeném výkopu, | [23 empty] | SPI
Díl: | 891VD | Ostatní konstrukce a práce na trubním vedení |  |  |  | 0 |  | 0 |  | 0 |  | 0 |  | 0 |  | 0 |  |  |  |  | 0 |  |  |  |  | DIL
90 | R1VD | Zalití výkopu cementovou suspenzí MILKMALT včetně materiálu a dopravy | m3 | 0.54 |  | 0 |  | 0 |  | 0 | 21 | 0 | 0 | 0 | 0 | 0 |  | Vlastní | Import | 0 | 0 |  |  |  |  | POL1_
|  | Zalití výkopu cementovou suspenzí MILKMALT včetně materiálu a dopravy | [23 empty] | POP
|  | zásyp sondy (0,6*0,9*1) : | [23 empty] | VV | 0
|  | 0,54 |  | 0.54 | [21 empty] | VV | 0
Díl: | 91 | Doplňující konstrukce a práce na pozemních komunikacích a zpevněných plochách |  |  |  | 0 |  | 0 |  | 0 |  | 0 |  | 2.69 |  | 0 |  |  |  |  | 4.44 |  |  |  |  | DIL
91 | 914001111R00 | Osazení a montáž svislých dopravních značek sloupek, do betonového základu, | kus | 1 |  | 0 |  | 0 |  | 0 | 21 | 0 | 0.2508 | 0.25 | 0 | 0 | 822-1 | RTS 21/ I | Import | 0.818 | 0.82 |  |  |  |  | POL1_
92 | 917862111R00 | Osazení silničního nebo chodníkového betonového obrubníku stojatého, s boční opěrou z betonu prostého, do lože z betonu prostého C 12/15 | m | 13 |  | 0 |  | 0 |  | 0 | 21 | 0 | 0.188 | 2.44 | 0 | 0 | 822-1 | RTS 21/ I | Import | 0.272 | 3.54 |  |  |  |  | POL1_
|  | S dodáním hmot pro lože tl. 80-100 mm. | [23 empty] | SPI
93 | 919735111R00 | Řezání stávajících krytů nebo podkladů živičných, hloubky do 50 mm | m | 2.4 |  | 0 |  | 0 |  | 0 | 21 | 0 | 0 | 0 | 0 | 0 | 822-1 | RTS 21/ I | Import | 0.032 | 0.08 |  |  |  |  | POL1_
|  | včetně spotřeby vody | [23 empty] | SPI
|  | 0,7*2+1 : | [23 empty] | VV | 0
|  | 2,4 |  | 2.4 | [21 empty] | VV | 0
Díl: | 93 | Vedlejší náklady |  |  |  | 0 |  | 0 |  | 0 |  | 0 |  | 0 |  | 0 |  |  |  |  | 0 |  |  |  |  | DIL
94 | 938990021VD | Pronájem dopravního značení | den | 10 |  | 0 |  | 0 |  | 0 | 21 | 0 | 0 | 0 | 0 | 0 |  | Vlastní | Import | 0 | 0 |  |  |  |  | POL1_
|  | Pronájem dopravního značení | [23 empty] | POP
Díl: | 96 | Bourání konstrukcí |  |  |  | 0 |  | 0 |  | 0 |  | 0 |  | 0 |  | 0 |  |  |  |  | 0.25 |  |  |  |  | DIL
95 | 966006215R00 | Odstranění svislých dopr. značek včetně demontáže sloupků z AL patek | kus | 1 |  | 0 |  | 0 |  | 0 | 21 | 0 | 0 | 0 | 0 | 0 | 822-1 | RTS 21/ I | Import | 0.25 | 0.25 |  |  |  |  | POL1_
|  | s odklizením materiálu na skládku na vzdálenost do 20 m nebo s naložením na dopravní prostředek | [23 empty] | SPI
Díl: | 97 | Prorážení otvorů a ostatní bourací práce |  |  |  | 0 |  | 0 |  | 0 |  | 0 |  | 0 |  | 0 |  |  |  |  | 3.07 |  |  |  |  | DIL
96 | 979054441R00 | Očištění vybouraných obrubníků, dlaždic dlaždic, desek nebo tvarovek s původním vyplněním spár kamenivem těženým | m2 | 26.7 |  | 0 |  | 0 |  | 0 | 21 | 0 | 0 | 0 | 0 | 0 | 822-1 | RTS 21/ I | Import | 0.115 | 3.07 |  |  |  |  | POL1_
|  | krajníků, desek nebo panelů od spojovacího materiálu s odklizením a uložením očištěných hmot a spojovacího materiálu na skládku na vzdálenost do 10 m | [23 empty] | SPI |  | krajníků, desek nebo panelů od spojovacího materiálu s odklizením a uložením očištěných hmot a spojovacího materiálu na skládku na vzdálenost do 10 m
Díl: | S | Přesuny sutí |  |  |  | 0 |  | 0 |  | 0 |  | 0 |  | 0 |  | 0 |  |  |  |  | 0.33 |  |  |  |  | DIL
97 | 979083117R00 | Vodorovné přemístění suti přes 5000 m do 6000 m | t | 7.9651 |  | 0 |  | 0 |  | 0 | 21 | 0 | 0 | 0 | 0 | 0 | 800-6 | RTS 21/ I | Import | 0.042 | 0.33 |  |  |  |  | POL8_
|  | včetně naložení na dopravní prostředek a složení, | [23 empty] | SPI
|  | Demontážní hmotnosti z položek s pořadovými čísly: : | [23 empty] | VV | 0
|  | 4,5,6,7,8, : | [23 empty] | VV | 0
|  | Součet: : 7,96510 |  | 7.9651 | [21 empty] | VV | 0
98 | 979083191R00 | Vodorovné přemístění suti za každých dalších započatých 1000 m přes 6000 m | t | 7.9651 |  | 0 |  | 0 |  | 0 | 21 | 0 | 0 | 0 | 0 | 0 | 800-6 | RTS 21/ I | Import | 0 | 0 |  |  |  |  | POL8_
|  | včetně naložení na dopravní prostředek a složení, | [23 empty] | SPI
|  | Demontážní hmotnosti z položek s pořadovými čísly: : | [23 empty] | VV | 0
|  | 4,5,6,7,8, : | [23 empty] | VV | 0
|  | Součet: : 7,96510 |  | 7.9651 | [21 empty] | VV | 0
99 | 979990104R00 | Poplatek za skládku beton nad 30x30 cm, skupina 17 01 01 z Katalogu odpadů | t | 7.9651 |  | 0 |  | 0 |  | 0 | 21 | 0 | 0 | 0 | 0 | 0 | 801-3 | RTS 20/ I | Import | 0 | 0 |  |  |  |  | POL8_
|  | Demontážní hmotnosti z položek s pořadovými čísly: : | [23 empty] | VV | 0
|  | 4,5,6,7,8, : | [23 empty] | VV | 0
|  | Součet: : 7,96510 |  | 7.9651 | [21 empty] | VV | 0
100 | 979990112R00 | Poplatek za skládku obalovaný asfalt , skupina 17 09 04 z Katalogu odpadů | t | 7.9651 |  | 0 |  | 0 |  | 0 | 21 | 0 | 0 | 0 | 0 | 0 | 801-3 | RTS 21/ I | Import | 0 | 0 |  |  |  |  | POL8_
|  | Demontážní hmotnosti z položek s pořadovými čísly: : | [23 empty] | VV | 0
|  | 4,5,6,7,8, : | [23 empty] | VV | 0
|  | Součet: : 7,96510 |  | 7.9651 | [21 empty] | VV | 0
Díl: | M23 |  |  |  |  | 0 |  | 0 |  | 0 |  | 0 |  | 2.28 |  | 0 |  |  |  |  | 553.21 |  |  |  |  | DIL
101 | 230170002R00 | Příprava pro zkoušku těsnosti, DN 50 - 80 | sada | 1 |  | 0 |  | 0 |  | 0 | 21 | 0 | 0 | 0 | 0 | 0 |  | RTS 21/ I | Import | 6.71 | 6.71 |  |  |  |  | POL1_
102 | 230170012R00 | Zkouška těsnosti potrubí, DN 50 - 80 | m | 1144.35 |  | 0 |  | 0 |  | 0 | 21 | 0 | 0 | 0 | 0 | 0 |  | RTS 21/ I | Import | 0.041 | 46.92 |  |  |  |  | POL1_
103 | 230180010R00 | Montáž trub z plastických hmot PE, PP, 32 x 2,9 | m | 17.4 |  | 0 |  | 0 |  | 0 | 21 | 0 | 0 | 0 | 0 | 0 |  | RTS 21/ I | Import | 0.079 | 1.37 |  |  |  |  | POL1_
104 | 230180022R00 | Montáž trub z plastických hmot PE, PP, 63 x 5,7 | m | 449.42 |  | 0 |  | 0 |  | 0 | 21 | 0 | 0 | 0 | 0 | 0 |  | RTS 21/ I | Import | 0.127 | 57.08 |  |  |  |  | POL1_
105 | 230180027R00 | Montáž trub z plastických hmot PE, PP, 90 x 8,2 | m | 684.43 |  | 0 |  | 0 |  | 0 | 21 | 0 | 0 | 0 | 0 | 0 |  | RTS 21/ I | Import | 0.189 | 129.36 |  |  |  |  | POL1_
106 | 230180029R00 | Montáž trub z plastických hmot PE, PP, 110 x10 | m | 39.5 |  | 0 |  | 0 |  | 0 | 21 | 0 | 0 | 0 | 0 | 0 |  | RTS 21/ I | Import | 0.247 | 9.76 |  |  |  |  | POL1_
107 | 230180041R00 | Montáž trub z plastických hmot PE, PP, 160 x14,7 | m | 26.5 |  | 0 |  | 0 |  | 0 | 21 | 0 | 0 | 0 | 0 | 0 |  | RTS 21/ I | Import | 0.395 | 10.47 |  |  |  |  | POL1_
108 | 230191014R00 | Uložení chráničky ve výkopu PE 90x5,1mm | m | 72 |  | 0 |  | 0 |  | 0 | 21 | 0 | 0 | 0 | 0 | 0 |  | RTS 21/ I | Import | 0.15 | 10.8 |  |  |  |  | POL1_
109 | 230191018R00 | Uložení chráničky ve výkopu PE 110x10,0 mm | m | 39.5 |  | 0 |  | 0 |  | 0 | 21 | 0 | 0 | 0 | 0 | 0 |  | RTS 21/ I | Import | 0.2 | 7.9 |  |  |  |  | POL1_
110 | 230191029R00 | Uložení chráničky ve výkopu PE 160x14,6 mm | m | 26.5 |  | 0 |  | 0 |  | 0 | 21 | 0 | 0 | 0 | 0 | 0 |  | RTS 21/ I | Import | 0.255 | 6.76 |  |  |  |  | POL1_
111 | 230193001R00 | Nasunutí potrubní sekce do chráničky DN 50 | m | 39.5 |  | 0 |  | 0 |  | 0 | 21 | 0 | 0.02712 | 1.07 | 0 | 0 |  | RTS 21/ I | Import | 0.415 | 16.39 |  |  |  |  | POL1_
112 | 230193002R00 | Nasunutí potrubní sekce do chráničky DN 80 | m | 44.5 |  | 0 |  | 0 |  | 0 | 21 | 0 | 0.02712 | 1.21 | 0 | 0 |  | RTS 21/ I | Import | 0.461 | 20.51 |  |  |  |  | POL1_
113 | 230194003R00 | Utěsnění chráničky manžetou DN 100 | kus | 6 |  | 0 |  | 0 |  | 0 | 21 | 0 | 0 | 0 | 0 | 0 |  | RTS 21/ I | Import | 0.14 | 0.84 |  |  |  |  | POL1_
114 | 230194005R00 | Utěsnění chráničky manžetou DN 150 | kus | 10 |  | 0 |  | 0 |  | 0 | 21 | 0 | 0 | 0 | 0 | 0 |  | RTS 21/ I | Import | 0.16 | 1.6 |  |  |  |  | POL1_
115 | 230220001R00 | Montáž zemní soupravy pro šoupátka, DN 13 6580 | kus | 7 |  | 0 |  | 0 |  | 0 | 21 | 0 | 0 | 0 | 0 | 0 |  | RTS 21/ I | Import | 0.979 | 6.85 |  |  |  |  | POL1_
116 | 230220006R00 | Montáž litinového poklopu - plynovod | kus | 23 |  | 0 |  | 0 |  | 0 | 21 | 0 | 0 | 0 | 0 | 0 |  | RTS 21/ I | Import | 0.286 | 6.58 |  |  |  |  | POL1_
117 | 230220011R00 | Montáž orientačního sloupku - plynovod | kus | 14 |  | 0 |  | 0 |  | 0 | 21 | 0 | 0 | 0 | 0 | 0 |  | RTS 21/ I | Import | 0.477 | 6.68 |  |  |  |  | POL1_
|  | Montáž orientačního sloupku - plyn včetně betonového základu a nátěru | [23 empty] | POP
118 | 230220031R00 | Montáž čichačky na chráničku PN 38 6724 | kus | 7 |  | 0 |  | 0 |  | 0 | 21 | 0 | 0 | 0 | 0 | 0 |  | RTS 21/ I | Import | 0.632 | 4.42 |  |  |  |  | POL1_
119 | 230230018R00 | Hlavní tlaková zkouška vzduchem 0,6 MPa, DN 100 | m | 1144.35 |  | 0 |  | 0 |  | 0 | 21 | 0 | 0 | 0 | 0 | 0 |  | RTS 21/ I | Import | 0.165 | 188.82 |  |  |  |  | POL1_
120 | 230230076R00 | Čištění potrubí, DN 200 | m | 1144.35 |  | 0 |  | 0 |  | 0 | 21 | 0 | 0 | 0 | 0 | 0 |  | RTS 21/ I | Import | 0.0117 | 13.39 |  |  |  |  | POL1_
121 | 230220003VD | Montáž žluté výstražné fólie na plynovod | m | 2267.7 |  | 0 |  | 0 |  | 0 | 21 | 0 | 0 | 0 | 0 | 0 |  | Vlastní | Import | 0 | 0 |  |  |  |  | POL1_
|  | Montáž žluté výstražné fólie na plynovod | [23 empty] | POP
122 | 230220005VD | Montáž vytyčovacího vodiče na plynovod | m | 1153 |  | 0 |  | 0 |  | 0 | 21 | 0 | 0 | 0 | 0 | 0 |  | Vlastní | Import | 0 | 0 |  |  |  |  | POL1_
|  | Montáž vytyčovacího vodiče na plynovod | [23 empty] | POP
123 | 230240110VD | Vysušení potrubí dle TPG 702 11 do DN100 | m | 1144.35 |  | 0 |  | 0 |  | 0 | 21 | 0 | 0 | 0 | 0 | 0 |  | Vlastní | Import | 0 | 0 |  |  |  |  | POL1_
|  | Vysušení potrubí dle TPG 702 11 do DN100 | [23 empty] | POP
[24 empty] | 15 | 21
| Celkem |  |  |  |  | 0 | [17 empty] | 0 | 0 | SUM
JKSO:
| 827.52 | sítě plynovodní | [23 empty] | JKSO
| 1 m | potrubí z trub z plastických hmot a sklolaminátu | [23 empty] | JKSOChar
JKSOAkce
END

## 07 SO.07 1 Etapa 1-Etapa Pol
Položkový soupis prací a dodávek | [25 empty] | #TypZaznamu#
S: | 106a | Technická a dopravní infrastruktura Ilšíčka Vracov 1 etapa | [23 empty] | STA
O: | 07 SO.07 1 Etapa | veřejné osvětlení 1.Etapa | [20 empty] | STA |  |  | OBJ
R: | 1-Etapa | Elektromontáž - veřejné osvětlení - 1.etapa | [23 empty] | ROZ
P.č. | Číslo položky | Název položky | MJ | množství | cena / MJ | Celkem | Dodávka | Dodávka celk. | Montáž | Montáž celk. | DPH | cena s DPH | hmotnost / MJ | hmotnost celk.(t) | dem. hmotnost / MJ | dem. hmotnost celk.(t) | Ceník | Cen. soustava / platnost | Cenová úroveň | Nhod / MJ | Nhod celk. | Dodavatel
Díl: | M21 | Elektromontáže |  |  |  | 0 |  | 0 |  | 0 |  | 0 |  | 0 |  | 0 |  |  |  |  | 202.33 |  |  |  |  | DIL
1 | 871807T10 | STITEK OZNACOVACI PRO KABEL-NOVA VEDENI | KS | 92 |  | 0 |  | 0 |  | 0 | 21 | 0 | 0 | 0 | 0 | 0 |  | Vlastní | Import | 0 | 0 |  |  |  |  | POL1_
|  | NOVÁ POLOŽKA | [23 empty] | POP
|  | (ukonč. ve stož. - 2ks x počet stožárů + stávající) | [23 empty] | POP
2 | 2 | UKONC.KAB.CYKY DO 4XI0 SMRST.KONC BEZ OK | KS | 92 |  | 0 |  | 0 |  | 0 | 21 | 0 | 0 | 0 | 0 | 0 |  | Vlastní | Import | 0 | 0 |  |  |  |  | POL1_
|  | UKONC.KAB.CYKY DO 4XI0 SMRST.KONC BEZ OK | [23 empty] | POP
|  | (ukonč. ve stožárech, RVO, SKR) | [23 empty] | POP
3 | M_100020T | UKONC.-ZAP.VOD.DO 2,5mm2 SVORK.V ROZVAD. | KS | 117 |  | 0 |  | 0 |  | 0 | 21 | 0 | 0 | 0 | 0 | 0 |  | Vlastní | Import | 0 | 0 |  |  |  |  | POL3_
|  | 16,7 | [23 empty] | POP
|  | Nová položka | [23 empty] | POP
|  | (zapoj.kabelu CYKY 3Cx1,5 na svork. ve stožárech - počet osv. bodů x 3ks) | [23 empty] | POP
4 | M_100021T | UKONC.-ZAP.VOD.DO 16 MM2 SVORK.V ROZVAD. | KS | 368 |  | 0 |  | 0 |  | 0 | 21 | 0 | 0 | 0 | 0 | 0 |  | Vlastní | Import | 0 | 0 |  |  |  |  | POL3_
|  | 27,1 | [23 empty] | POP
|  | (zapojení žil kabelů na svork. ve stožárech - počet ukončení x 4ks + připojení stávajících) | [23 empty] | POP
5 | 210202016 | SVITIDLO VENKOVNÍ LED, 17W, 2800 lm, 3000K,IPmin.54, EPO, (DLE VÝPOČTU OSVĚTLENÍ) | KS | 39 |  | 0 |  | 0 |  | 0 | 21 | 0 | 0 | 0 | 0 | 0 |  | Vlastní | Import | 0 | 0 |  |  |  |  | POL1_
|  | SVITIDLO VENKOVNÍ LED, 17W, 2800 lm, 3000K,IPmin.54, EPO (DLE VÝPOČTU OSVĚTLENÍ) | [23 empty] | POP
|  | (počet nových svítidel) | [23 empty] | POP
6 | 2102042015 | STOZ.SVORKOVNICE EKM 2035, 1xE27 | kus | 39 |  | 0 |  | 0 |  | 0 | 21 | 0 | 0 | 0 | 0 | 0 |  | Vlastní | Import | 0 | 0 |  |  |  |  | POL1_
7 | 871836T10 | PATRONA POJISTKOVA A STYCNY KROUZEK 6A | KS | 39 |  | 0 |  | 0 |  | 0 | 21 | 0 | 0 | 0 | 0 | 0 |  | Vlastní | Import | 0 | 0 |  |  |  |  | POL1_
|  | NOVÁ POLOŽKA | [23 empty] | POP
|  | (počet osv. bodů) | [23 empty] | POP
8 | 210204002 | STOZAR SB6, POZINK., PROVEDENÍ BRNO | KS | 39 |  | 0 |  | 0 |  | 0 | 21 | 0 | 0 | 0 | 0 | 0 |  | Vlastní | Import | 1.6833 | 65.65 |  |  |  |  | POL1_
|  | STOZAR SB6, POZINK., PROVEDENÍ BRNO | [23 empty] | POP
|  | (počet nových sadových stožárů) | [23 empty] | POP
9 | 757595T10 | KABEL CYKY 3Cx1,5 PRO ELEKTROVÝZBROJ | M | 240 |  | 0 |  | 0 |  | 0 | 21 | 0 | 0 | 0 | 0 | 0 |  | Vlastní | Import | 0 | 0 |  |  |  |  | POL1_
|  | 27,4 | [23 empty] | POP
|  | nová položka | [23 empty] | POP
|  | (počet sadových stožárů x 8m) | [23 empty] | POP
10 | 871810T10 | KABEL CYKY 4BxI0 VOLNE ULOZENY | M | 1456 |  | 0 |  | 0 |  | 0 | 21 | 0 | 0 | 0 | 0 | 0 |  | Vlastní | Import | 0 | 0 |  |  |  |  | POL1_
|  | ZE STÁVAJÍCÍHO ROZPOČTU | [23 empty] | POP
|  | (délka trubky AROT63 pro VO + počet ukončení x 1m) | [23 empty] | POP
11 | 210010036 | TRUBKA OHEBNÁ PLAST. PVC DN63, VOLNĚ | M | 1364 |  | 0 |  | 0 |  | 0 | 21 | 0 | 0 | 0 | 0 | 0 |  | Vlastní | Import | 0.097 | 132.31 |  |  |  |  | POL1_
|  | TRUBKA OHEBNÁ PLAST. PVC DN63, VOLNĚ | [23 empty] | POP
|  | (délka trasy kabelů + počet ukončení kabelu x 2m) | [23 empty] | POP
12 | 871813T10 | PRIPL.NA ZATAHOVANI KABELU-HM.DO 2KG | M | 1364 |  | 0 |  | 0 |  | 0 | 21 | 0 | 0 | 0 | 0 | 0 |  | Vlastní | Import | 0 | 0 |  |  |  |  | POL1_
|  | NOVÁ POLOŽKA | [23 empty] | POP
|  | (délka trubky AROT63) | [23 empty] | POP
13 | Pol__13 | ROZVÁDĚČ VEŘEJNÉHO OSVĚTLENÍ RVO - přívodní část s elektroměrem, hlavní jistič 20A, třífáz., - vývodní část - 3 jištěné stykačové vývody ovládané řídicí jednotkou | KS | 1 |  | 0 |  | 0 |  | 0 | 21 | 0 | 0 | 0 | 0 | 0 |  | Vlastní | Import | 0 | 0 |  |  |  |  | POL1_
|  | ROZVÁDĚČ VEŘEJNÉHO OSVĚTLENÍ RVO - přívodní část s elektroměrem, hlavní jistič 20A třífáz., - vývodní část - 3 jištěné stykačové vývody ovládané řídicí jednotkou | [23 empty] | POP | ROZVÁDĚČ VEŘEJNÉHO OSVĚTLENÍ RVO - přívodní část s elektroměrem, hlavní jistič 20A třífáz., - vývodní část - 3 jištěné stykačové vývody ovládané řídicí jednotkou
|  | (nový rozváděč RVO, např.typ RVO S1/NKP7P/S0090) | [23 empty] | POP
14 | 210190003 | PILÍŘ ROZPOJOVACÍ PRO VO, SKR4:4 | KS | 2 |  | 0 |  | 0 |  | 0 | 21 | 0 | 0 | 0 | 0 | 0 |  | Vlastní | Import | 2 | 4 |  |  |  |  | POL1_
|  | PILÍŘ ROZPOJOVACÍ PRO VO, SKR4:4 | [23 empty] | POP
|  | (počet rozpojovacích pilířů - 4 vývody) | [23 empty] | POP
15 | 210120102R00 | Montáž patrony nožové, , do 500 V | kus | 18 |  | 0 |  | 0 |  | 0 | 21 | 0 | 0 | 0 | 0 | 0 | M21 | RTS 21/ I | Import | 0.01567 | 0.28 |  |  |  |  | POL1_
16 | 210120102R00 | Montáž patrony nožové, , do 500 V | kus | 6 |  | 0 |  | 0 |  | 0 | 21 | 0 | 0 | 0 | 0 | 0 | M21 | RTS 21/ I | Import | 0.01567 | 0.09 |  |  |  |  | POL1_
17 | 872007T10 | NATER UZEMNENI NA POVRCHU (1 X) | M | 39 |  | 0 |  | 0 |  | 0 | 21 | 0 | 0 | 0 | 0 | 0 |  | Vlastní | Import | 0 | 0 |  |  |  |  | POL1_
|  | NATER UZEMNENI NA POVRCHU (1 X) | [23 empty] | POP
|  | (počet stožárů x 1m) | [23 empty] | POP
18 | 757598T10 | SVORKA SPOJOVACI SS | KS | 88 |  | 0 |  | 0 |  | 0 | 21 | 0 | 0 | 0 | 0 | 0 |  | Vlastní | Import | 0 | 0 |  |  |  |  | POL1_
|  | 85 | [23 empty] | POP
|  | (počet odbočení ke stož. - 2ks, připojení ke stáv. - 1ks) | [23 empty] | POP
19 | 757601T10 | SVORKA PRIPOJOVACI SP | KS | 39 |  | 0 |  | 0 |  | 0 | 21 | 0 | 0 | 0 | 0 | 0 |  | Vlastní | Import | 0 | 0 |  |  |  |  | POL1_
|  | 68,8 | [23 empty] | POP
|  | (počet nových stožárů) | [23 empty] | POP
20 | 871833T10 | UZEMNENl V ZEMl·DRAT FEZN 10MM | M | 1080 |  | 0 |  | 0 |  | 0 | 21 | 0 | 0 | 0 | 0 | 0 |  | Vlastní | Import | 0 | 0 |  |  |  |  | POL1_
|  | UZEMNENl V ZEMl·DRAT FEZN 10MM | [23 empty] | POP
|  | (počet demont. stožárů x 2m) | [23 empty] | POP
21 | 871816T10 | SUSPENSE SA IV K IZOL.NATER.UZEM.A SPOJU | KS | 8 |  | 0 |  | 0 |  | 0 | 21 | 0 | 0 | 0 | 0 | 0 |  | Vlastní | Import | 0 | 0 |  |  |  |  | POL1_
|  | NOVÁ POLOŽKA | [23 empty] | POP
|  | (1 ks pro max. 5 stožárů) | [23 empty] | POP
22 | PRMCL26 | PODIL PRIDRUZENYCH VYKONU (PPV)-l% (ZRN) | KS | 0.01 |  | 0 |  | 0 |  | 0 | 21 | 0 | 0 | 0 | 0 | 0 |  | Vlastní | Indiv | 0 | 0 |  |  |  |  | POL1_
|  | PODIL PRIDRUZENYCH VYKONU (PPV)-l% (ZRN) | [23 empty] | POP
23 | 871819T10 | VYTYCENI lNZENYRSKYCH SITI | TKC | 3 |  | 0 |  | 0 |  | 0 | 21 | 0 | 0 | 0 | 0 | 0 |  | Vlastní | Import | 0 | 0 |  |  |  |  | POL1_
24 | 871822T10 | KONTROLA HODNOTY ODPORU UZEMNENI | KS | 3 |  | 0 |  | 0 |  | 0 | 21 | 0 | 0 | 0 | 0 | 0 |  | Vlastní | Import | 0 | 0 |  |  |  |  | POL1_
25 | Pol__26 | PROTOKOL O MĚŘENÍ OSVĚTLENÍ | KS | 4 |  | 0 |  | 0 |  | 0 | 21 | 0 | 0 | 0 | 0 | 0 |  | Vlastní | Import | 0 | 0 |  |  |  |  | POL1_
|  | PROTOKOL O MĚŘENÍ OSVĚTLENÍ | [23 empty] | POP
26 | 871825T10 | REVIZNI ZPRAVY ELEKTRICKYCH ZARIZENl | TKC | 5 |  | 0 |  | 0 |  | 0 | 21 | 0 | 0 | 0 | 0 | 0 |  | Vlastní | Import | 0 | 0 |  |  |  |  | POL1_
27 | 757607T10 | GZS - STAVEBNI OBJEKTY | % | 0.0325 |  | 0 |  | 0 |  | 0 | 21 | 0 | 0 | 0 | 0 | 0 |  | Vlastní | Import | 0 | 0 |  |  |  |  | POL1_
28 | 871828T10 | GEODETICKÁ ČINNOST | TKC | 9 |  | 0 |  | 0 |  | 0 | 21 | 0 | 0 | 0 | 0 | 0 |  | Vlastní | Import | 0 | 0 |  |  |  |  | POL1_
[24 empty] | 15 | 21
| Celkem |  |  |  |  | 0 | [17 empty] | 0 | 0 | SUM
JKSO:
| 828.75 | sítě kabelové osvětlovací nízkého napětí včetně sloupů a svítidel | [23 empty] | JKSO
| 1 m | umístění vedení v zemní rýze na upravený podklad | [23 empty] | JKSOChar
JKSOAkce
END

## 07 SO.07 1 Etapa 2-1 Etapa Pol
Položkový soupis prací a dodávek | [25 empty] | #TypZaznamu#
S: | 106a | Technická a dopravní infrastruktura Ilšíčka Vracov 1 etapa | [23 empty] | STA
O: | 07 SO.07 1 Etapa | veřejné osvětlení 1.Etapa | [20 empty] | STA |  |  | OBJ
R: | 2-1 Etapa | Zemni práce - 1.etapa | [23 empty] | ROZ
P.č. | Číslo položky | Název položky | MJ | množství | cena / MJ | Celkem | Dodávka | Dodávka celk. | Montáž | Montáž celk. | DPH | cena s DPH | hmotnost / MJ | hmotnost celk.(t) | dem. hmotnost / MJ | dem. hmotnost celk.(t) | Ceník | Cen. soustava / platnost | Cenová úroveň | Nhod / MJ | Nhod celk. | Dodavatel
Díl: | M46 | Zemní práce při montážích |  |  |  | 0 |  | 0 |  | 0 |  | 0 |  | 0 |  | 0 |  |  |  |  | 18.79 |  |  |  |  | DIL
1 | 872040T10 | VYTYCENI TRASY KABEL.VED.PODEL SILNICE | KM | 1 |  | 0 |  | 0 |  | 0 | 21 | 0 | 0 | 0 | 0 | 0 |  | Vlastní | Import | 0 | 0 |  |  |  |  | POL1_
|  | VYTYCENI TRASY KABEL.VED.PODEL SILNICE | [23 empty] | POP
|  | (délka trasy v zemi) | [23 empty] | POP
2 | 460030011R00 | Sejmutí drnu | m2 | 91 |  | 0 |  | 0 |  | 0 | 21 | 0 | 0 | 0 | 0 | 0 |  | RTS 21/ I | Import | 0.142 | 12.92 |  |  |  |  | POL1_
3 | 872043T10 | VYKOP JAMY PRO STOZAR VO RUCNE,ZEM.TR.3 | M3 | 15.6 |  | 0 |  | 0 |  | 0 | 21 | 0 | 0 | 0 | 0 | 0 |  | Vlastní | Import | 0 | 0 |  |  |  |  | POL1_
|  | VYKOP JAMY PRO STOZAR VO RUCNE,ZEM.TR.3 | [23 empty] | POP
|  | (počet st.délky 6m x 0,35m3) | [23 empty] | POP
4 | 872046T10 | ZAHOZ JAHY PRO STOZAR VO,ZEM.TR.3-4 | M3 | 7.8 |  | 0 |  | 0 |  | 0 | 21 | 0 | 0 | 0 | 0 | 0 |  | Vlastní | Import | 0 | 0 |  |  |  |  | POL1_
|  | ZAHOZ JAHY PRO STOZAR VO,ZEM.TR.3-4 | [23 empty] | POP
|  | (počet st.délky 6m x 0,25m3) | [23 empty] | POP
5 | 872049T10 | ODVOZ ZEMINY DO 5 KM | M3 | 9.75 |  | 0 |  | 0 |  | 0 | 21 | 0 | 0 | 0 | 0 | 0 |  | Vlastní | Import | 0 | 0 |  |  |  |  | POL1_
|  | ODVOZ ZEMINY DO 5 KM | [23 empty] | POP
|  | (počet st.délky 6m x 0,2m3) | [23 empty] | POP
6 | 460100002z | POUZDRO PRO SADOVÝ STOZAR VO | KUS | 12 |  | 0 |  | 0 |  | 0 | 21 | 0 | 0 | 0 | 0 | 0 |  | Vlastní | Import | 0 | 0 |  |  |  |  | POL1_
|  | POUZDRO PRO SADOVÝ STOZAR VO | [23 empty] | POP
|  | (počet nových stožárů) | [23 empty] | POP
7 | 460100002P | POUZDRO PRO SADOVÝ STOZAR VO V BLÍZKOSTI POTRUBÍ | KUS | 27 |  | 0 |  | 0 |  | 0 | 21 | 0 | 0 | 0 | 0 | 0 |  | Vlastní | Import | 0 | 0 |  |  |  |  | POL1_
|  | POUZDRO PRO SADOVÝ STOZAR VO V BLÍZKOSTI POTRUBÍ | [23 empty] | POP
|  | (počet nových stožárů) | [23 empty] | POP
8 | 872055T10 | PROVIZORNI UPRAVA TERENU ZEMINOU TR.3 | M2 | 1000 |  | 0 |  | 0 |  | 0 | 21 | 0 | 0 | 0 | 0 | 0 |  | Vlastní | Import | 0 | 0 |  |  |  |  | POL1_
|  | PROVIZORNI UPRAVA TERENU ZEMINOU TR.3 | [23 empty] | POP
|  | (délka trasy ve volném terénu a chodíku x 1,0m) | [23 empty] | POP
9 | 460620001R00 | Položení drnu | m2 | 91 |  | 0 |  | 0 |  | 0 | 21 | 0 | 0 | 0 | 0 | 0 |  | RTS 21/ I | Import | 0.055 | 5.01 |  |  |  |  | POL1_
10 | XB0052 | KABELOVÁ RÝHA 35X80 CM ,ZEM.TR.3 - VÝKOP RÝHY, ZÁHOZ RÝHY, KABELOVÉ LOŽE Z PÍSKU 2x10CM, FÓLIE, Š.32CM, HUTNĚNÍ ZEMINY VRSTVY 20CM, ODVOZ ZEMINY, ULOŽENÍ ZEMINY NA SKLÁDKU | M | 790 |  | 0 |  | 0 |  | 0 | 21 | 0 | 0 | 0 | 0 | 0 |  | Vlastní | Import | 0 | 0 |  |  |  |  | POL1_
|  | KABELOVÁ RÝHA 35X80 CM ,ZEM.TR.3 - VÝKOP RÝHY, ZÁHOZ RÝHY, KABELOVÉ LOŽE Z PÍSKU 2x10CM, FÓLIE Š.32CM, HUTNĚNÍ ZEMINY VRSTVY 20CM, ODVOZ ZEMINY, ULOŽENÍ ZEMINY NA SKLÁDKU | [23 empty] | POP | KABELOVÁ RÝHA 35X80 CM ,ZEM.TR.3 - VÝKOP RÝHY, ZÁHOZ RÝHY, KABELOVÉ LOŽE Z PÍSKU 2x10CM, FÓLIE Š.32CM, HUTNĚNÍ ZEMINY VRSTVY 20CM, ODVOZ ZEMINY, ULOŽENÍ ZEMINY NA SKLÁDKU
|  | (délka trasy ve volném terénu) | [23 empty] | POP
11 | XB0062 | KABELOVÁ RÝHA 50X120 CM ,ZEM.TR.3 - VÝKOP RÝHY, ZÁHOZ RÝHY, KABELOVÉ LOŽE Z PÍSKU 2x10CM, FÓLIE, Š.32CM, HUTNĚNÍ ZEMINY VRSTVY 20CM, ODVOZ ZEMINY, ULOŽENÍ ZEMINY NA SKLÁDKU | M | 210 |  | 0 |  | 0 |  | 0 | 21 | 0 | 0 | 0 | 0 | 0 |  | Vlastní | Import | 0 | 0 |  |  |  |  | POL1_
|  | KABELOVÁ RÝHA 50X120 CM ,ZEM.TR.3 - VÝKOP RÝHY, ZÁHOZ RÝHY, KABELOVÉ LOŽE Z PÍSKU 2x10CM, FÓLIE Š.32CM, HUTNĚNÍ ZEMINY VRSTVY 20CM, ODVOZ ZEMINY, ULOŽENÍ ZEMINY NA SKLÁDKU | [23 empty] | POP | KABELOVÁ RÝHA 50X120 CM ,ZEM.TR.3 - VÝKOP RÝHY, ZÁHOZ RÝHY, KABELOVÉ LOŽE Z PÍSKU 2x10CM, FÓLIE Š.32CM, HUTNĚNÍ ZEMINY VRSTVY 20CM, ODVOZ ZEMINY, ULOŽENÍ ZEMINY NA SKLÁDKU
|  | (délka trasy pod vozovkou a vjezdy - překop) | [23 empty] | POP
12 | XB0112 | ZEMNÍ PRÁCE PRO PILÍŘ SKR, ZEM.TR.3 - VÝKOP JÁMY, ZÁHOZ JÁMY, HUTNĚNÍ ZEMINY, ODVOZ ZEMINY, ULOŽENÍ, ZEMINY NA SKLÁDKU | KS | 1 |  | 0 |  | 0 |  | 0 | 21 | 0 | 0 | 0 | 0 | 0 |  | Vlastní | Import | 0 | 0 |  |  |  |  | POL1_
|  | ZEMNÍ PRÁCE PRO ROZVÁDĚČ RVO - VÝKOP JÁMY, ZÁHOZ JÁMY, HUTNĚNÍ ZEMINY, ODVOZ ZEMINY, ULOŽENÍ ZEMINY NA SKLÁDKU | [23 empty] | POP
|  | (počet rozváděčů RVO) | [23 empty] | POP
13 | XB0112 | ZEMNÍ PRÁCE PRO PILÍŘ SKR, ZEM.TR.3 - VÝKOP JÁMY, ZÁHOZ JÁMY, HUTNĚNÍ ZEMINY, ODVOZ ZEMINY, ULOŽENÍ, ZEMINY NA SKLÁDKU | KS | 2 |  | 0 |  | 0 |  | 0 | 21 | 0 | 0 | 0 | 0 | 0 |  | Vlastní | Import | 0 | 0 |  |  |  |  | POL1_
|  | ZEMNÍ PRÁCE PRO PILÍŘ SKR, ZEM.TR.3 - VÝKOP JÁMY, ZÁHOZ JÁMY, HUTNĚNÍ ZEMINY, ODVOZ ZEMINY, ULOŽENÍ ZEMINY NA SKLÁDKU | [23 empty] | POP
|  | (počet pilířů) | [23 empty] | POP
14 | 13 | PROSTUP Z PVC ROURY SVĚTL. 10,5 CM | M | 210 |  | 0 |  | 0 |  | 0 | 21 | 0 | 0 | 0 | 0 | 0 |  | Vlastní | Import | 0 | 0 |  |  |  |  | POL1_
|  | PROSTUP Z PVC ROURY SVĚTL. 10,5 CM | [23 empty] | POP
|  | (délka trasy pod vozovkou a vjezdy - překop) | [23 empty] | POP
15 | 460510031 | PROSTUP Z ROURY PEHD 110x10x6m SE ZVÝŠENOU PEVNOSTÍ | M | 10 |  | 0 |  | 0 |  | 0 | 21 | 0 | 0 | 0 | 0 | 0 |  | Vlastní | Import | 0.086 | 0.86 |  |  |  |  | POL1_
|  | PROSTUP Z ROURY PEHD 110x10x6m SE ZVÝŠENOU PEVNOSTÍ | [23 empty] | POP
|  | (délka trasy přes propustek) | [23 empty] | POP
16 | 872058T10 | KŘIŽOVATKA SE SILOVÝM KABELEM - TK ABD | KUS | 34 |  | 0 |  | 0 |  | 0 | 21 | 0 | 0 | 0 | 0 | 0 |  | Vlastní | Import | 0 | 0 |  |  |  |  | POL1_
|  | KŘIŽOVATKA SE SILOVÝM KABELEM - TK ABD | [23 empty] | POP
|  | (počet křížení se stáv. plynovodem x 2m) | [23 empty] | POP
17 | 871839T10 | ZÁKLAD BET.B10 DO 5M3 BEZ BEDN.-NAKUP.SMES | M3 | 1.2 |  | 0 |  | 0 |  | 0 | 21 | 0 | 0 | 0 | 0 | 0 |  | Vlastní | Import | 0 | 0 |  |  |  |  | POL1_
|  | NOVÁ POLOŽKA | [23 empty] | POP
|  | (podbetonování žlabů) | [23 empty] | POP
[24 empty] | 15 | 21
| Celkem |  |  |  |  | 0 | [17 empty] | 0 | 0 | SUM
JKSO:
| 828.75 | sítě kabelové osvětlovací nízkého napětí včetně sloupů a svítidel | [23 empty] | JKSO
| 1 m | umístění vedení v zemní rýze na upravený podklad | [23 empty] | JKSOChar
JKSOAkce
END

## 10 SO.10 1 Etapa 1-1 Etapa Pol
Položkový soupis prací a dodávek | [25 empty] | #TypZaznamu#
S: | 106a | Technická a dopravní infrastruktura Ilšíčka Vracov 1 etapa | [23 empty] | STA
O: | 10 SO.10 1 Etapa | Elektronické komunikace 1. etapa | [20 empty] | STA |  |  | OBJ
R: | 1-1 Etapa | Datové rozvody - 1.etapa | [23 empty] | ROZ
P.č. | Číslo položky | Název položky | MJ | množství | cena / MJ | Celkem | Dodávka | Dodávka celk. | Montáž | Montáž celk. | DPH | cena s DPH | hmotnost / MJ | hmotnost celk.(t) | dem. hmotnost / MJ | dem. hmotnost celk.(t) | Ceník | Cen. soustava / platnost | Cenová úroveň | Nhod / MJ | Nhod celk. | Dodavatel
Díl: | M22 | Elektronické komunikace |  |  |  | 0 |  | 0 |  | 0 |  | 0 |  | 0 |  | 0 |  |  |  |  | 0 |  |  |  |  | DIL
1 | 101 | OPTICKÝ ROZVÁDĚČ ZEMNÍ VČ. VÝZBROJE PRO VÝSTAVBU SÍTÍ PON, VČ. USAZENÍ | KS | 3 |  | 0 |  | 0 |  | 0 | 21 | 0 | 0 | 0 | 0 | 0 |  | Vlastní | Import | 0 | 0 |  |  |  |  | POL1_
|  | OPTICKÝ ROZVÁDĚČ ZEMNÍ VČ. VÝZBROJE PRO VÝSTAVBU SÍTÍ PON, VČ. USAZENÍ | [23 empty] | POP
2 | 102 | CHRÁNIČKA HDPE 40/33 VČ. POKLÁDKY | M | 590 |  | 0 |  | 0 |  | 0 | 21 | 0 | 0 | 0 | 0 | 0 |  | Vlastní | Import | 0 | 0 |  |  |  |  | POL1_
|  | CHRÁNIČKA HDPE 40/33 VČ. POKLÁDKY | [23 empty] | POP
3 | 103 | CHRÁNIČKA HDPE 14/10 VČ. POKLÁDKY | M | 920 |  | 0 |  | 0 |  | 0 | 21 | 0 | 0 | 0 | 0 | 0 |  | Vlastní | Import | 0 | 0 |  |  |  |  | POL1_
|  | CHRÁNIČKA HDPE 14/10 VČ. POKLÁDKY | [23 empty] | POP
4 | 104 | CHRÁNIČKA HDPE 10/5,5 VČ. POKLÁDKY | M | 3163 |  | 0 |  | 0 |  | 0 | 21 | 0 | 0 | 0 | 0 | 0 |  | Vlastní | Import | 0 | 0 |  |  |  |  | POL1_
|  | CHRÁNIČKA HDPE 10/5,5 VČ. POKLÁDKY | [23 empty] | POP
5 | 105 | CHRÁNIČKA ZEMNÍ OHEBNÁ PVC DN100 - pro mikrotrubičky VČ. POKLÁDKY | M | 1245 |  | 0 |  | 0 |  | 0 | 21 | 0 | 0 | 0 | 0 | 0 |  | Vlastní | Import | 0 | 0 |  |  |  |  | POL1_
|  | CHRÁNIČKA ZEMNÍ OHEBNÁ PVC DN100 - pro mikrotrubičky VČ. POKLÁDKY | [23 empty] | POP
6 | 106 | CHRÁNIČKA ZEMNÍ OHEBNÁ PVC DN100 - pro překopy komunikace VČ. POKLÁDKY | M | 78 |  | 0 |  | 0 |  | 0 | 21 | 0 | 0 | 0 | 0 | 0 |  | Vlastní | Import | 0 | 0 |  |  |  |  | POL1_
|  | CHRÁNIČKA ZEMNÍ OHEBNÁ PVC DN100 - pro překopy komunikace VČ. POKLÁDKY | [23 empty] | POP
7 | 107 | ZAKONČENÍ TRUBKY HDPE 40/33, PLASON, VČ.MONTÁŽE | KS | 2 |  | 0 |  | 0 |  | 0 | 21 | 0 | 0 | 0 | 0 | 0 |  | Vlastní | Import | 0 | 0 |  |  |  |  | POL1_
|  | ZAKONČENÍ TRUBKY HDPE 40/33, PLASON, VČ.MONTÁŽE | [23 empty] | POP
8 | 108 | ZAKONČENÍ TRUBKY HDPE 14/10, VČ.MONTÁŽE | KS | 4 |  | 0 |  | 0 |  | 0 | 21 | 0 | 0 | 0 | 0 | 0 |  | Vlastní | Import | 0 | 0 |  |  |  |  | POL1_
|  | ZAKONČENÍ TRUBKY HDPE 14/10, VČ.MONTÁŽE | [23 empty] | POP
9 | 109 | ZAKONČENÍ TRUBKY HDPE 10/5,5 , VČ.MONTÁŽE | KS | 98 |  | 0 |  | 0 |  | 0 | 21 | 0 | 0 | 0 | 0 | 0 |  | Vlastní | Import | 0 | 0 |  |  |  |  | POL1_
|  | ZAKONČENÍ TRUBKY HDPE 10/5,5 , VČ.MONTÁŽE | [23 empty] | POP
10 | 110 | SPOJKA CHRÁNIČKY HDPE 40/33, PLASON, VČ. MONTÁŽE | KS | 2 |  | 0 |  | 0 |  | 0 | 21 | 0 | 0 | 0 | 0 | 0 |  | Vlastní | Import | 0 | 0 |  |  |  |  | POL1_
|  | SPOJKA CHRÁNIČKY HDPE 40/33, PLASON, VČ. MONTÁŽE | [23 empty] | POP
11 | 111 | ŠTÍTKOVÁNÍ CHRÁNIČEK | KS | 126 |  | 0 |  | 0 |  | 0 | 21 | 0 | 0 | 0 | 0 | 0 |  | Vlastní | Import | 0 | 0 |  |  |  |  | POL1_
|  | ŠTÍTKOVÁNÍ CHRÁNIČEK | [23 empty] | POP
12 | 112 | PRŮCHODKA JACKMOON NA OPTICKÉ CHRÁNIČKY HDPE VČ. MONTÁŽE | KS | 9 |  | 0 |  | 0 |  | 0 | 21 | 0 | 0 | 0 | 0 | 0 |  | Vlastní | Import | 0 | 0 |  |  |  |  | POL1_
|  | PRŮCHODKA JACKMOON NA OPTICKÉ CHRÁNIČKY HDPE VČ. MONTÁŽE | [23 empty] | POP
13 | 113 | OPTICKÝ KABEL 48 vl., SM, 9/125, G657.A | M | 1188 |  | 0 |  | 0 |  | 0 | 21 | 0 | 0 | 0 | 0 | 0 |  | Vlastní | Import | 0 | 0 |  |  |  |  | POL1_
|  | OPTICKÝ KABEL 48 vl., SM, 9/125, G657.A | [23 empty] | POP
14 | 114 | ZÁFUK OPTICKÉHO KABELU | M | 1000 |  | 0 |  | 0 |  | 0 | 21 | 0 | 0 | 0 | 0 | 0 |  | Vlastní | Import | 0 | 0 |  |  |  |  | POL1_
|  | ZÁFUK OPTICKÉHO KABELU | [23 empty] | POP
15 | 115 | KALIBRACE HDPE | M | 1510 |  | 0 |  | 0 |  | 0 | 21 | 0 | 0 | 0 | 0 | 0 |  | Vlastní | Import | 0 | 0 |  |  |  |  | POL1_
|  | KALIBRACE HDPE | [23 empty] | POP
16 | 116 | OPTICKÁ KAZETA PRO 12 SVÁRŮ | KS | 13 |  | 0 |  | 0 |  | 0 | 21 | 0 | 0 | 0 | 0 | 0 |  | Vlastní | Import | 0 | 0 |  |  |  |  | POL1_
|  | OPTICKÁ KAZETA PRO 12 SVÁRŮ | [23 empty] | POP
17 | 117 | MONTÁŽNÍ SADA PRO OPTICKÝ SVÁR KONEKTOR - PIGTAIL | KS | 5 |  | 0 |  | 0 |  | 0 | 21 | 0 | 0 | 0 | 0 | 0 |  | Vlastní | Import | 0 | 0 |  |  |  |  | POL1_
|  | MONTÁŽNÍ SADA PRO OPTICKÝ SVÁR KONEKTOR - PIGTAIL | [23 empty] | POP
18 | 118 | MONTÁŽNÍ SADA PRO OPTICKÝ SVÁR - OCHRANA SVÁRU | KS | 36 |  | 0 |  | 0 |  | 0 | 21 | 0 | 0 | 0 | 0 | 0 |  | Vlastní | Import | 0 | 0 |  |  |  |  | POL1_
|  | MONTÁŽNÍ SADA PRO OPTICKÝ SVÁR - OCHRANA SVÁRU | [23 empty] | POP
19 | 119 | OPTICKÝ SPLITTER PRO SÍTĚ PON (ROZBOČENÍ 1x16), VČ. MONTÁŽE | KS | 5 |  | 0 |  | 0 |  | 0 | 21 | 0 | 0 | 0 | 0 | 0 |  | Vlastní | Import | 0 | 0 |  |  |  |  | POL1_
|  | OPTICKÝ SPLITTER PRO SÍTĚ PON (ROZBOČENÍ 1x16), VČ. MONTÁŽE | [23 empty] | POP
20 | 120 | VYHOTOVENÍ DOKUMENTACE O ZÁFUKU OPTICKÝCH KABELŮ | KS | 1 |  | 0 |  | 0 |  | 0 | 21 | 0 | 0 | 0 | 0 | 0 |  | Vlastní | Import | 0 | 0 |  |  |  |  | POL1_
|  | VYHOTOVENÍ DOKUMENTACE O ZÁFUKU OPTICKÝCH KABELŮ | [23 empty] | POP
21 | 121 | DOPRAVNÉ - ZÁFUK. KOMRESOR | KS | 1 |  | 0 |  | 0 |  | 0 | 21 | 0 | 0 | 0 | 0 | 0 |  | Vlastní | Import | 0 | 0 |  |  |  |  | POL1_
|  | DOPRAVNÉ - ZÁFUK. KOMRESOR | [23 empty] | POP
22 | 122 | PŘÍPRAVA OPTICKÉHO KABELU KE SVAŘOVÁNÍ VLÁKEN | KS | 12 |  | 0 |  | 0 |  | 0 | 21 | 0 | 0 | 0 | 0 | 0 |  | Vlastní | Import | 0 | 0 |  |  |  |  | POL1_
|  | PŘÍPRAVA OPTICKÉHO KABELU KE SVAŘOVÁNÍ VLÁKEN | [23 empty] | POP
23 | 123 | OPTICKÉ SVÁRY | KS | 38 |  | 0 |  | 0 |  | 0 | 21 | 0 | 0 | 0 | 0 | 0 |  | Vlastní | Import | 0 | 0 |  |  |  |  | POL1_
|  | OPTICKÉ SVÁRY | [23 empty] | POP
24 | 124 | MĚŘENÍ OPTICKÁ TRASA - VLÁKNO CELÁ TRASA | KS | 7 |  | 0 |  | 0 |  | 0 | 21 | 0 | 0 | 0 | 0 | 0 |  | Vlastní | Import | 0 | 0 |  |  |  |  | POL1_
|  | MĚŘENÍ OPTICKÁ TRASA - VLÁKNO CELÁ TRASA | [23 empty] | POP
25 | 125 | VÝSTRAŽNÁ FÓLIE 33 CM VČ. POLOŽENÍ | M | 1188 |  | 0 |  | 0 |  | 0 | 21 | 0 | 0 | 0 | 0 | 0 |  | Vlastní | Import | 0 | 0 |  |  |  |  | POL1_
|  | VÝSTRAŽNÁ FÓLIE 33 CM VČ. POLOŽENÍ | [23 empty] | POP
26 | 126 | PODRUŽNÝ MATERIÁL | KS | 1 |  | 0 |  | 0 |  | 0 | 21 | 0 | 0 | 0 | 0 | 0 |  | Vlastní | Import | 0 | 0 |  |  |  |  | POL99_8
|  | PODRUŽNÝ MATERIÁL | [23 empty] | POP
27 | 127 | PODIL PRIDRUZENYCH VYKONU (PPV)-l% (ZRN) | KS | 1 |  | 0 |  | 0 |  | 0 | 21 | 0 | 0 | 0 | 0 | 0 |  | Vlastní | Import | 0 | 0 |  |  |  |  | POL1_
|  | PODIL PRIDRUZENYCH VYKONU (PPV)-l% (ZRN) | [23 empty] | POP
28 | 128 | DOPRAVA NA MÍSTO URČENÍ (3% z mat.) | KS | 1 |  | 0 |  | 0 |  | 0 | 21 | 0 | 0 | 0 | 0 | 0 |  | Vlastní | Import | 0 | 0 |  |  |  |  | POL1_
|  | DOPRAVA NA MÍSTO URČENÍ (3% z mat.) | [23 empty] | POP
29 | 130 | REVIZNI ZPRAVY ELEKTRICKYCH ZARIZENl | KS | 4 |  | 0 |  | 0 |  | 0 | 21 | 0 | 0 | 0 | 0 | 0 |  | Vlastní | Indiv | 0 | 0 |  |  |  |  | POL1_
|  | REVIZNI ZPRAVY ELEKTRICKYCH ZARIZENl | [23 empty] | POP
[24 empty] | 15 | 21
| Celkem |  |  |  |  | 0 | [17 empty] | 0 | 0 | SUM
JKSO:
| 828.8 | Vedení podzemní slaboproudá kabelová | [23 empty] | JKSO
| 1 m | umístění vedení v zemní rýze na upravený podklad | [23 empty] | JKSOChar
JKSOAkce
END

## 10 SO.10 1 Etapa 2-1 Etapa Pol
Položkový soupis prací a dodávek | [25 empty] | #TypZaznamu#
S: | 106a | Technická a dopravní infrastruktura Ilšíčka Vracov 1 etapa | [23 empty] | STA
O: | 10 SO.10 1 Etapa | Elektronické komunikace 1. etapa | [20 empty] | STA |  |  | OBJ
R: | 2-1 Etapa | Místní rozhlas- 1.etapa | [23 empty] | ROZ
P.č. | Číslo položky | Název položky | MJ | množství | cena / MJ | Celkem | Dodávka | Dodávka celk. | Montáž | Montáž celk. | DPH | cena s DPH | hmotnost / MJ | hmotnost celk.(t) | dem. hmotnost / MJ | dem. hmotnost celk.(t) | Ceník | Cen. soustava / platnost | Cenová úroveň | Nhod / MJ | Nhod celk. | Dodavatel
Díl: | M22 | Elektronické komunikace |  |  |  | 0 |  | 0 |  | 0 |  | 0 |  | 0 |  | 0 |  |  |  |  | 76.8 |  |  |  |  | DIL
1 | Pol__1 | STITEK OZNACOVACI PRO KABEL-NOVA VEDENI | KS | 17 |  | 0 |  | 0 |  | 0 | 21 | 0 | 0 | 0 | 0 | 0 |  | Vlastní | Import | 0 | 0 |  |  |  |  | POL1_
|  | STITEK OZNACOVACI PRO KABEL-NOVA VEDENI | [23 empty] | POP
2 | 210100204 | UKONC.KAB. DO 4x6 BEZ KONCOVKY A OK | KS | 17 |  | 0 |  | 0 |  | 0 | 21 | 0 | 0 | 0 | 0 | 0 |  | Vlastní | Import | 0.23183 | 3.94 |  |  |  |  | POL1_
|  | UKONC.KAB. DO 4x6 BEZ KONCOVKY A OK | [23 empty] | POP
3 | 210100001 | UKONC.-ZAP.VOD.DO 2,5mm2 SVORK.V ROZVAD. | KS | 60 |  | 0 |  | 0 |  | 0 | 21 | 0 | 0 | 0 | 0 | 0 |  | Vlastní | Import | 0 | 0 |  |  |  |  | POL3_
|  | UKONC.-ZAP.VOD.DO 2,5mm2 SVORK.V ROZVAD. | [23 empty] | POP
4 | 210100002 | UKONC.-ZAP.VOD.DO 6 mm2 SVORK.V ROZVAD. | KS | 68 |  | 0 |  | 0 |  | 0 | 21 | 0 | 0 | 0 | 0 | 0 |  | Vlastní | Import | 0.06 | 4.08 |  |  |  |  | POL1_
|  | UKONC.-ZAP.VOD.DO 6 mm2 SVORK.V ROZVAD. | [23 empty] | POP
5 | 210810013 | KABEL CYKY 4Bx6 VOLNE ULOZENY | M | 715 |  | 0 |  | 0 |  | 0 | 21 | 0 | 0 | 0 | 0 | 0 |  | Vlastní | Import | 0.0627 | 44.83 |  |  |  |  | POL1_
|  | KABEL CYKY 4Bx6 VOLNE ULOZENY | [23 empty] | POP
6 | 210810005 | KABEL CYKY 2Ax1,5 PRO ELEKTROVÝZBROJ | M | 60 |  | 0 |  | 0 |  | 0 | 21 | 0 | 0 | 0 | 0 | 0 |  | Vlastní | Import | 0.05096 | 3.06 |  |  |  |  | POL1_
|  | KABEL CYKY 2Ax1,5 PRO ELEKTROVÝZBROJ | [23 empty] | POP
7 | 210204201 | PROPOJ. SVORKOVNICE VE STOŽÁRECH | KS | 10 |  | 0 |  | 0 |  | 0 | 21 | 0 | 0 | 0 | 0 | 0 |  | Vlastní | Import | 1.3667 | 13.67 |  |  |  |  | POL1_
|  | PROPOJ. SVORKOVNICE VE STOŽÁRECH | [23 empty] | POP
8 | 210950202 | PRIPL.NA ZATAHOVANI KABELU-HM.DO 2KG | M | 34 |  | 0 |  | 0 |  | 0 | 21 | 0 | 0 | 0 | 0 | 0 |  | Vlastní | Import | 0 | 0 |  |  |  |  | POL1_
|  | PRIPL.NA ZATAHOVANI KABELU-HM.DO 2KG | [23 empty] | POP
9 | 210010036 | TRUBKA OHEBNÁ PLAST. PVC DN63, VOLNĚ | M | 34 |  | 0 |  | 0 |  | 0 | 21 | 0 | 0 | 0 | 0 | 0 |  | Vlastní | Import | 0.097 | 3.3 |  |  |  |  | POL1_
|  | TRUBKA OHEBNÁ PLAST. PVC DN63, VOLNĚ | [23 empty] | POP
10 | 220370453 | TLAKOVÝ REPRODUKTOR MR, 100V rms, 15VA, IP54 VČ. UPEVŇOVACÍHO MATERIÁLU | KS | 10 |  | 0 |  | 0 |  | 0 | 21 | 0 | 0 | 0 | 0 | 0 |  | Vlastní | Import | 0.392 | 3.92 |  |  |  |  | POL1_
|  | TLAKOVÝ REPRODUKTOR MR, 100V rms, 15VA, IP54 VČ. UPEVŇOVACÍHO MATERIÁLU | [23 empty] | POP
11 | PRMCL26 | PODIL PRIDRUZENYCH VYKONU (PPV)-l% (ZRN) | KS | 1 |  | 0 |  | 0 |  | 0 | 21 | 0 | 0 | 0 | 0 | 0 |  | Vlastní | Import | 0 | 0 |  |  |  |  | POL1_
|  | PODIL PRIDRUZENYCH VYKONU (PPV)-l% (ZRN) | [23 empty] | POP
12 | Pol__12 | REVIZNI ZPRAVY ELEKTRICKYCH ZARIZENl | KS | 2.5 |  | 0 |  | 0 |  | 0 | 21 | 0 | 0 | 0 | 0 | 0 |  | Vlastní | Indiv | 0 | 0 |  |  |  |  | POL1_
|  | REVIZNI ZPRAVY ELEKTRICKYCH ZARIZENl | [23 empty] | POP
[24 empty] | 15 | 21
| Celkem |  |  |  |  | 0 | [17 empty] | 0 | 0 | SUM
JKSO:
| 828.8 | Vedení podzemní slaboproudá kabelová | [23 empty] | JKSO
| 1 m | umístění vedení v zemní rýze na upravený podklad | [23 empty] | JKSOChar
JKSOAkce
END

## 10 SO.10 1 Etapa 3 1 Etapa Pol
Položkový soupis prací a dodávek | [25 empty] | #TypZaznamu#
S: | 106a | Technická a dopravní infrastruktura Ilšíčka Vracov 1 etapa | [23 empty] | STA
O: | 10 SO.10 1 Etapa | Elektronické komunikace 1. etapa | [20 empty] | STA |  |  | OBJ
R: | 3 1 Etapa | Zemni práce - 1.etapa | [23 empty] | ROZ
P.č. | Číslo položky | Název položky | MJ | množství | cena / MJ | Celkem | Dodávka | Dodávka celk. | Montáž | Montáž celk. | DPH | cena s DPH | hmotnost / MJ | hmotnost celk.(t) | dem. hmotnost / MJ | dem. hmotnost celk.(t) | Ceník | Cen. soustava / platnost | Cenová úroveň | Nhod / MJ | Nhod celk. | Dodavatel
Díl: | M46 | Zemní práce při montážích |  |  |  | 0 |  | 0 |  | 0 |  | 0 |  | 0 |  | 0 |  |  |  |  | 3.55 |  |  |  |  | DIL
1 | 872040T10 | VYTYCENI TRASY KABEL.VED.PODEL SILNICE | KM | 0.395 |  | 0 |  | 0 |  | 0 | 21 | 0 | 0 | 0 | 0 | 0 |  | Vlastní | Import | 0 | 0 |  |  |  |  | POL1_
|  | VYTYCENI TRASY KABEL.VED.PODEL SILNICE | [23 empty] | POP
|  | (délka trasy v zemi) | [23 empty] | POP
2 | 460030011R00 | Sejmutí drnu | m2 | 18 |  | 0 |  | 0 |  | 0 | 21 | 0 | 0 | 0 | 0 | 0 |  | RTS 21/ I | Import | 0.142 | 2.56 |  |  |  |  | POL1_
3 | 872055T10 | PROVIZORNI UPRAVA TERENU ZEMINOU TR.3 | M2 | 395 |  | 0 |  | 0 |  | 0 | 21 | 0 | 0 | 0 | 0 | 0 |  | Vlastní | Import | 0 | 0 |  |  |  |  | POL1_
|  | PROVIZORNI UPRAVA TERENU ZEMINOU TR.3 | [23 empty] | POP
|  | (délka trasy ve volném terénu a chodíku x 1,0m) | [23 empty] | POP
4 | 460620001R00 | Položení drnu | m2 | 18 |  | 0 |  | 0 |  | 0 | 21 | 0 | 0 | 0 | 0 | 0 |  | RTS 21/ I | Import | 0.055 | 0.99 |  |  |  |  | POL1_
5 | 872217T10 | KABELOVÁ RÝHA 35X80 CM ,ZEM.TR.3 - VÝKOP RÝHY, ZÁHOZ RÝHY, KABELOVÉ LOŽE Z PÍSKU 2x10CM, FÓLIE, Š.32CM, HUTNĚNÍ ZEMINY VRSTVY 20CM, ODVOZ ZEMINY, ULOŽENÍ ZEMINY NA SKLÁDKU | M | 337 |  | 0 |  | 0 |  | 0 | 21 | 0 | 0 | 0 | 0 | 0 |  | Vlastní | Import | 0 | 0 |  |  |  |  | POL1_
|  | (délka trasy v zemi ve volném terénu a chodníku) | [23 empty] | POP
6 | 872238T10 | KABELOVÁ RÝHA 50X120 CM ,ZEM.TR.3 - VÝKOP RÝHY, ZÁHOZ RÝHY, KABELOVÉ LOŽE Z PÍSKU 2x10CM, FÓLIE, Š.32CM, HUTNĚNÍ ZEMINY VRSTVY 20CM, ODVOZ ZEMINY, ULOŽENÍ ZEMINY NA SKLÁDKU | M | 58 |  | 0 |  | 0 |  | 0 | 21 | 0 | 0 | 0 | 0 | 0 |  | Vlastní | Import | 0 | 0 |  |  |  |  | POL1_
|  | KABELOVÁ RÝHA 50X120 CM ,ZEM.TR.3 - VÝKOP RÝHY, ZÁHOZ RÝHY, KABELOVÉ LOŽE Z PÍSKU 2x10CM, FÓLIE Š.32CM, HUTNĚNÍ ZEMINY VRSTVY 20CM, ODVOZ ZEMINY, ULOŽENÍ ZEMINY NA SKLÁDKU | [23 empty] | POP | KABELOVÁ RÝHA 50X120 CM ,ZEM.TR.3 - VÝKOP RÝHY, ZÁHOZ RÝHY, KABELOVÉ LOŽE Z PÍSKU 2x10CM, FÓLIE Š.32CM, HUTNĚNÍ ZEMINY VRSTVY 20CM, ODVOZ ZEMINY, ULOŽENÍ ZEMINY NA SKLÁDKU
|  | (délka trasy pod vozovkou a vjezdy - překop) | [23 empty] | POP
7 | XB0112 | ZEMNÍ PRÁCE PRO ROZVÁDĚČ OR - VÝKOP JÁMY, ZÁHOZ JÁMY, HUTNĚNÍ ZEMINY, ODVOZ ZEMINY, ULOŽENÍ ZEMINY, NA SKLÁDKU | KS | 3 |  | 0 |  | 0 |  | 0 | 21 | 0 | 0 | 0 | 0 | 0 |  | Vlastní | Import | 0 | 0 |  |  |  |  | POL1_
|  | ZEMNÍ PRÁCE PRO ROZVÁDĚČ OR - VÝKOP JÁMY, ZÁHOZ JÁMY, HUTNĚNÍ ZEMINY, ODVOZ ZEMINY, ULOŽENÍ ZEMINY NA SKLÁDKU | [23 empty] | POP
|  | (počet rozváděčů RVO) | [23 empty] | POP
8 | 460510031 | PROSTUP Z ROURY PEHD 110x10x6m SE ZVÝŠENOU PEVNOSTÍ | M | 20 |  | 0 |  | 0 |  | 0 | 21 | 0 | 0 | 0 | 0 | 0 |  | Vlastní | Import | 0 | 0 |  |  |  |  | POL1_
|  | PROSTUP Z ROURY PEHD 110x10x6m SE ZVÝŠENOU PEVNOSTÍ | [23 empty] | POP
|  | (délka trasy přes propustek) | [23 empty] | POP
9 | 872058T10 | KŘIŽOVATKA SE SILOVÝM KABELEM - TK ABD | KUS | 42 |  | 0 |  | 0 |  | 0 | 21 | 0 | 0 | 0 | 0 | 0 |  | Vlastní | Import | 0 | 0 |  |  |  |  | POL1_
|  | KŘIŽOVATKA SE SILOVÝM KABELEM - TK ABD | [23 empty] | POP
|  | (počet křížení se stáv. plynovodem x 2m) | [23 empty] | POP
10 | 871839T10 | ZÁKLAD BET.B10 DO 5M3 BEZ BEDN.-NAKUP.SMES | M3 | 2.9 |  | 0 |  | 0 |  | 0 | 21 | 0 | 0 | 0 | 0 | 0 |  | Vlastní | Import | 0 | 0 |  |  |  |  | POL1_
|  | NOVÁ POLOŽKA | [23 empty] | POP
|  | (podbetonování žlabů) | [23 empty] | POP
[24 empty] | 15 | 21
| Celkem |  |  |  |  | 0 | [17 empty] | 0 | 0 | SUM
JKSO:
| 828.8 | Vedení podzemní slaboproudá kabelová | [23 empty] | JKSO
| 1 m | umístění vedení v zemní rýze na upravený podklad | [23 empty] | JKSOChar
JKSOAkce
END