## Table 1
Příloha č. 1 - Technická specifikace nového elektro vozu
Model: |  | Nabízené parametry doplní dodavatel
typ: | Osobní, M1
provedení: | Osobní, hatchback
počet dveří: | 5
počet míst k sezení minimálně: | 4
brzdy: | Minimálně kotoučové vpředu
pohon: | přední
převodovka | automatická
Motor: |  | Nabízené parametry doplní dodavatel
minimální výkon [kW]: | 30
typ motoru: | elektromotor
palivo: | elektřina
WLTP Emise CO2 (g/km) - smíšený cyklus | 0
kapacita baterie minimálně kWh | 26
typ baterie | lithium-iontová
dojezd na elektřinu-kombinovaný cyklus WLTP, minimálně Km | 220
Rozměry: | Minimálně | Nabízené parametry doplní dodavatel
Délka | 3700 mm
Šířka | 1600 mm
Výška | 1500 mm
Objem zavazadlového prostoru | 250 l
Světlá výška | 145 mm
Barva karoserie: |  | Nabízené parametry doplní dodavatel
bílá
Interiér: |  | Nabízené parametry doplní dodavatel
interiér tmavé barvy
sedadlo řidiče minimálně podélně nastavitelné
Multimediální systém
Bezpečnost: | Minimálně | Nabízené parametry doplní dodavatel
airbag řidiče a spolujezdce
3 bodové bezpečnostní pásy pro všechna sedadla
hlavové opěrky pro všechna sedadla
ABS,ESP,EBA
Výbava: | Minimálně | Nabízené parametry doplní dodavatel
centrální zamykání s dálkovým ovládáním
imobilizér
2 klíče
parkovací kamera
vnější zpětná zrcátka elektricky nastavitelná
elektricky ovládaná přední okna
zadní parkovací senzory
kola 14"
povinná výbava (viz. Vyhl. MDaS č. 341/2002 Sb., § 32 odst. 1, 6 a 7)
rezervní kolo dojezdové nebo dojezdová sada
sada pro výměnu kola (zvedák, klíč na kola) - pouze u dojezdového rezervního kola
výstražná vesta na počet míst ve vozidle;
Nabíjecí kabely pro domácí nabíjení (do zásuvky 230 V) a pro nabíjení z wallboxu
Další požadavky: |  | Nabízené parametry doplní dodavatel
vozidlo nové, které dosud nebylo registrováno v České republice ani v jiném státě
vozidlo zkušební či předváděcí s potvrzením prodejce, v těchto případech nesmí doba registrace v České Republice překročit 6 měsíců a zároveň nesmí mít najeto více než 6 000 km
kompletní návod k obsluze vozu v českém jazyce
záruka na trakční akumulátor minimálně 8 let/120 000Km
autorizovaný servis vozu do 30 km od sídla společnosti
vozidlo nesmí obsahovat olovo, rtuť, šestimocný chrom a kadmium, s výjimkami uvedenými v příloze II směrnice 2000/53 / ES
minimální záruční doba vozu 3 roky nebo 100 000 Km, podle toho, co nastane dřív