## Větrání
ZADÁNÍ S VÝKAZEM VÝMĚR
Stavba: Samotíšky ZŠ tělocvična
Objekt: Větrání
Objednatel:
Zhotovitel: | [5 empty] | Zpracoval:
Místo: | [5 empty] | Datum: 20. 3. 2020
Č. | KCN | Kód položky | Popis | MJ | Množství celkem | Jednotková cena zadání | Celková cena zadání
1 | 2 | 3 | 4 | 5 | 6 | 7 | 8
|  | PSV | Práce a dodávky PSV
|  | 713 | Izolace tepelné a požární
40 | R | R713000001 | izolace rohoží 20mm s povrchovou úpravou, D+M | m2 | 5
na vstpu do objektu po elektrický ohřívač
41 | R | R713000002 | izolace požární dle pož.zprávy, D+M | m2 | 11
izolace potrubí DN 315mm v 1NP rohoží 40(50)mm
42 | R | R7130000021 | vnější oplechování pož.iz. DN415, D+M | m | 8
i nad střechou
|  | 751 | Vzduchotechnika
1 | R | R751000001 | pol.V2, potr.ventilátor DN 160, D | ks | 2
Např.xxx, TD-500/160 230V/53W/0,21 A, včetně doběhu, ovládání elektro, čidla, pohybové spínače či vypínače
9 | R | R7510000011 | pol.ZK, zpětná klapka DN 160, D | ks | 2
12 | R | R7510000012 | pol.TH, tlumič hluku DN160/900mm, D | ks | 2
2 | R | R751000002 | pol.V3, potr.ventilátor DN 200, D | ks | 2
Např. xxxxx, TD-800/200 230V/132W/0,55 A, včetně doběhu, ovládání hygrostat a elektro vypínač
4 | R | R7510000021 | regulátor REB1, D | ks | 2
6 | R | R7510000022 | pol.hy, hygrostat, D | ks | 2
10 | R | R7510000023 | pol.ZK, zpětná klapka DN 200, D | ks | 2
13 | R | R7510000024 | pol.TH, tlumič hluku DN200/900mm, D | ks | 2
3 | R | R751000003 | pol.V4, potr.ventilátor DN 315, D | ks | 1
Např. xxxx, TD-800/200 230V/132W/0,55 A, včetně doběhu, ovládání hygrostat a elektro vypínač
5 | R | R7510000031 | regulátor Minireg, D | ks | 1
ovládání ventilátoru, ovládání ohřívače, včetně čidel
7 | R | R7510000032 | pol. MFL 315, filtr, D | ks | 1
8 | R | R7510000033 | pol.MBE 315/6,0, el.ohřívač 6kW, D | ks | 1
regulace Minireg
11 | R | R7510000034 | pol.ZK, zpětná klapka DN 315, D | ks | 1
14 | R | R7510000035 | pol.TH, tlumič hluku DN315/900mm, D | ks | 3
15 | R | R7510000036 | pol.PŽ, protidešťová žaluzie plechová, D | ks | 1
kovová včetně rámečku a okapničky, barva a materiál dle architekta
16 | R | R751000004 | pol.V13, axiální ventilátor DN 400, D | ks | 1
včetně venkovní plechové přetlakové klapky a rámečku např. Elektrodesign HXM-400, 230V/151W/0,7A
17 | R | R7510000041 | regulátor REB 1, D | ks | 1
18 | R | R751000005 | pol.V14, střešní ventilátor, D | ks | 1
např.xxx CRVB-315 Ecowatt, 230V/94W/0,42A
19 | R | R7510000051 | regulátor REB Ecowatt, D | ks | 1
20 | R | R7510000052 | příslušenství, D | ks | 1
tlumící komora JAA435,rámeček JPA 435, tlumící vložka JAE435, rámeček JBR435
21 | R | R751000006 | pol.V11, Vytápěcí jednotka Sahara Maxx, D | ks | 1
možný dodavatel xxxxxl, typ HG24.UEFTCC.AMD
22 | R | R7510000061 | příslušenství, D | ks | 1
závěsy, ovládací panel, odkouření, vše dle výpisu dodavatele
23 | R | R751000007 | pol.V11 S, destratifikátor, D | ks | 2
ovládání vypínačem, dod.elektro a zabudovaným termostatem
24 | R | R751000008 | pol.12 Větrací jednotka, D | ks | 2
parapetní jednotka, např. xxx GF52.MOW1. SE0A1, Dodá xxxx
25 | R | R7510000081 | příslušenství, D | ks | 2
příslušenství dle dodavatele - opláštění, zední rám,protidešťová žaluzie,zední rám venkovní
26 | R | R7510000082 | regulace k jednotkám, D | ks | 1
podřízená jednotka a řídící jednotka
27 | R | R751000011 | kruhová, kovová, regulační výustka DN 100, odvodní, D | ks | 13
včetně rámečku
28 | R | R751000012 | kruhová, kovová, regulační výustka DN 125, odvodní, D | ks | 3
včetně rámečku
29 | R | R751000013 | kruhová, kovová, regulační výustka DN 200, odvodní, D | ks | 6
včetně rámečku
30 | R | R751000014 | pol.M4, výustka 400x280mm, D | ks | 4
komfortní provedení, dvouřadá, dvojitá regulace, včetně přichycení na potrubí 400x280 do DN 315
31 | R | R751000015 | pol.VHO, hlavice na potrubí DN 315, D | ks | 1
32 | R | R751000016 | pol.M1,přívodní výustka do dveří 60x600, D | ks | 4
předat stavbě
33 | R | R751000017 | pol.M2,přívodní výustka do dveří 80x600, D | ks | 7
předat stavbě
34 | R | R751000018 | pol.M3,přívodní výustka do dveří 130x600, D | ks | 9
předat stavbě
35 | R | R751000021 | potr.kruh.poz.tl. 0,6mm, DN 100, 40% tv., D | m | 13.8
|  |  | 4+1.5+1.5+1.7+1.7+2 |  | 12
36 | R | R751000022 | potr.kruh.poz.tl. 0,6mm, DN 125, 40% tv., D | m | 10.35
|  |  | 5+1+3 |  | 9
37 | R | R751000023 | potr.kruh.poz.tl. 0,6mm, DN 160, 40% tv., D | m | 18.4
|  |  | 2.3+5+4.2+4.8 |  | 16
38 | R | R751000024 | potr.kruh.poz.tl. 0,6mm, DN 200, 40% tv., D | m | 13.8
|  |  | 4.1+4.1+1.2+2.2 |  | 12
39 | R | R751000025 | potr.kruh.poz.tl. 0,6mm, DN 315, 40% tv., D | m | 28.75
"DN315"
|  |  | 0.6+0.5+1+1+1+6.8+1.2+4+9 |  | 25
|  |  | Součet |  | 25
43 | R | R751000026 | hadicové potrubí DN 100, D | m | 16
44 | R | R751000027 | hadicové potrubí DN 125, D | m | 3
45 | R | R751000028 | hadicové potrubí DN 200, D | m | 5
46 | R | R751000029 | závěsy potrubí, D | kg | 240
47 | R | R751000051 | montáž potrubí | h | 240
48 | R | R751000052 | pronájem plošiny | ks | 1
|  | 900 | Koordinace
49 | R | R900000001 | obhlídka stavby před objednávkou materiálu | h | 4
50 | R | R900000002 | koordinace při stavbě | h | 8
s ostatními profesemi a stavbou
52 | R | R900000003 | popisové šítky, D+M | ks | 8
|  | 901 | Odzkoušení
51 | R | R901000001 | odzkoušení, doregulace | h | 8
ukončení zápisem, zároveň základní proškolení uživatele
|  | 930 | stavební přípomoce
53 | R | R930000001 | práce bourací bez zapravení | h | 17
Celkem