## Pokyny pro vyplnění
Pokyny pro vyplnění
Ve všech listech tohoto souboru můžete měnit pouze buňky s modrým pozadím. Jedná se o tyto údaje : - údaje o firmě - jednotkové ceny položek zadané na maximálně dvě desetinná místa

## Stavba
#RTSROZP# | Soupis stavebních prací, dodávek a služeb
| Stavba: |  | 2159 | Odkanalizování obce Nová Ves
| Zadavatel |  | Svazek vodovodů a kanalizací Ivančice |  |  |  | IČO: | 49458892
|  |  | Kounická 1598/78 |  |  |  | DIČ:
|  |  | 664 91 | Ivančice
| Projektant: | [5 empty] | IČO:
DIČ:
| Zhotovitel: | [5 empty] | IČO:
DIČ:
| Vypracoval: |  | Projekty Vodam s.r.o. | Šliwová S.
| Rozpis ceny | [6 empty] | Celkem
HSV | HSV | [6 empty] | 0
PSV | PSV | [6 empty] | 0
MON | MON | [6 empty] | 0
VN | Vedlejší náklady | [6 empty] | 0
ON | Ostatní náklady | [6 empty] | 0
| Celkem | [6 empty] | 0
Rekapitulace daní
0 | Základ pro sníženou DPH |  |  | 15 | % | 0 |  |  | CZK
0 | Snížená DPH |  |  | 15 | % | 0 |  |  | CZK
0 | Základ pro základní DPH |  |  | 21 | % | 0 |  |  | CZK
0 | Základní DPH |  |  | 21 | % | 0 |  |  | CZK
0 | Zaokrouhlení |  |  |  |  | 0 |  |  | CZK
| Cena celkem bez DPH |  |  |  |  | 0 |  |  | CZK
0 | Cena celkem s DPH |  |  |  |  | 0 |  |  | CZK
|  | v |  |  | dne
|  |  | Za zhotovitele |  |  |  | Za objednatele
Rekapitulace dílčích částí
#CASTI>> | Číslo | Název |  |  | Základ pro sníženou DPH | Základ pro základní DPH | DPH celkem | Cena celkem | %
1 | Stavba |  |  |  | 0 | 0 | 0 | 0
2 |  | Ostatní a vedlejší náklady |  |  | 0 | 0 | 0 | 0
3 | 01 | Ostatní a vedlejší náklady |  |  | 0 | 0 | 0 | 0
2 |  | Inženýrský objekt |  |  |  |  | 0
2 | SO 01 | Splašková gravitační kanalizace |  |  | 0 | 0 | 0 | 0
3 | 01 | Splašková gravitační kanalizace |  |  | 0 | 0 | 0 | 0
3 | 02 | Opravy asfaltových komunikací |  |  | 0 | 0 | 0 | 0
2 | SO 02 | Kanalizační odbočky |  |  | 0 | 0 | 0 | 0
3 | 01 | Kanalizační odbočky |  |  | 0 | 0 | 0 | 0
2 | SO 03 | Čerpací stanice Nová Ves |  |  | 0 | 0 | 0 | 0
3 | 01 | Čerpací stanice |  |  | 0 | 0 | 0 | 0
2 | SO 04 | Komunikace k čerpací stanici Nová Ves |  |  | 0 | 0 | 0 | 0
3 | 01 | Komunikace a zpevněná plocha |  |  | 0 | 0 | 0 | 0
2 | SO 05 | Výtlačný řad |  |  | 0 | 0 | 0 | 0
3 | 01 | Výtlačný řad |  |  | 0 | 0 | 0 | 0
3 | 02 | Opravy asfaltových komunikací |  |  | 0 | 0 | 0 | 0
2 | SO 06 | Přípojka NN a vody k ČS Nová Ves |  |  | 0 | 0 | 0 | 0
3 | 01 | Vodovodní přípojka k ČS |  |  | 0 | 0 | 0 | 0
3 | 02 | Přípojka NN k ČS |  |  | 0 | 0 | 0 | 0
2 | SO 07 | Výměna stávajícího vodovodního potrubí v OP nové kanalizace |  |  | 0 | 0 | 0 | 0
3 | 01 | Přeložení vodovodních řadů |  |  | 0 | 0 | 0 | 0
2 |  | Provozní soubor |  |  |  |  | 0
2 | PS 01 | ČS Nová Ves – technologická část |  |  | 0 | 0 | 0 | 0
3 | 01 | Technologická část-ČS Nová Ves |  |  | 0 | 0 | 0 | 0
2 | PS 02 | ČS Letkovice-technologická část |  |  | 0 | 0 | 0 | 0
3 | 02 | Výměna strojního zařízení-ČS Letkovice |  |  | 0 | 0 | 0 | 0
| Celkem za stavbu |  |  |  | 0 | 0 | 0 | 0 | 0
Rekapitulace dílů
| Číslo | Název |  |  | Typ dílu |  |  | Celkem | %
| 1 | Zemní práce |  |  | HSV |  |  | 0
| 11 | Přípravné a přidružené práce |  |  | HSV |  |  | 0
| 2 | Základy a zvláštní zakládání |  |  | HSV |  |  | 0
| 4 | Vodorovné konstrukce |  |  | HSV |  |  | 0
| 5 | Komunikace |  |  | HSV |  |  | 0
| 63 | Podlahy a podlahové konstrukce |  |  | HSV |  |  | 0
| 8 | Trubní vedení |  |  | HSV |  |  | 0
| 91 | Doplňující práce na komunikaci |  |  | HSV |  |  | 0
| 93 | Dokončovací práce inženýrských staveb |  |  | HSV |  |  | 0
| 96 | Bourání konstrukcí |  |  | HSV |  |  | 0
| 99 | Staveništní přesun hmot |  |  | HSV |  |  | 0
| 711 | Izolace proti vodě |  |  | PSV |  |  | 0
| 767 | Konstrukce zámečnické |  |  | PSV |  |  | 0
| M21 | Elektromontáže |  |  | MON |  |  | 0
| M22 | Montáž sdělovací a zabezp. techniky |  |  | MON |  |  | 0
| M23 | Montáže potrubí |  |  | MON |  |  | 0
| M35 | Montáže čerpadel, kompresorů |  |  | MON |  |  | 0
| M36 | Montáže měřících a regulačních zařízení |  |  | MON |  |  | 0
| M46 | Zemní práce při montážích |  |  | MON |  |  | 0
| D96 | Přesuny suti a vybouraných hmot |  |  | PSU |  |  | 0
| VN | Vedlejší náklady |  |  | VN |  |  | 0
| ON | Ostatní náklady |  |  | ON |  |  | 0
| Cena celkem | [6 empty] | 0 | 0
Note on D11: Název
Note on I11: IČO
Note on D12: Ulice
Note on I12: DIČ
Note on D13: PSČ
Note on E13: Místo

## VzorPolozky (hidden)
Položkový rozpočet
S:
O:
R:

## 00 01 Naklady
Soupis vedlejších a ostatních nákladů | [26 empty] | #TypZaznamu#
S: | 2159 | Odkanalizování obce Nová Ves | [24 empty] | STA
O: | 00 | Ostatní a vedlejší náklady | [21 empty] | NAK |  |  | OBJ
R: | 01 | Ostatní a vedlejší náklady | [24 empty] | ROZ
P.č. | Číslo položky | Název položky | MJ | Množství | Cena / MJ | Celkem | Dodávka | Dodávka celk. | Montáž | Montáž celk. | DPH | Cena s DPH | Hmotnost / MJ | Hmotnost celk.(t) | Dem. hmotnost / MJ | Dem. hmotnost celk.(t) | Ceník | Cen. soustava / platnost | Cenová úroveň | Nhod / MJ | Nhod celk. | Dodavatel | Typ položky
Díl: | VN | Vedlejší náklady |  |  |  | 0 |  | 0 |  | 0 |  | 0 |  | 0 |  | 0 |  |  |  |  | 0 | [5 empty] | DIL
1 | 005111020R | Vytyčení stavby | Soubor | 1 |  | 0 |  | 0 |  | 0 | 21 | 0 | 0 | 0 | 0 | 0 |  | RTS 20/ I | Indiv | 0 | 0 |  | VRN |  |  |  | POL99_8
|  | Geodetické zaměření rohů stavby, stabilizace bodů a sestavení laviček. | [24 empty] | POP
|  | Vyhotovení protokolu o vytyčení stavby se seznamem souřadnic vytyčených bodů a jejich polohopisnými (S-JTSK) a výškopisnými (Bpv) hodnotami. | [24 empty] | POP | Vyhotovení protokolu o vytyčení stavby se seznamem souřadnic vytyčených bodů a jejich polohopisnými (S-JTSK) a výškopisnými (Bpv) hodnotami.
SPU
2 | 005111021R | Vytyčení inženýrských sítí | Soubor | 1 |  | 0 |  | 0 |  | 0 | 21 | 0 | 0 | 0 | 0 | 0 |  | RTS 20/ I | Indiv | 0 | 0 |  | VRN |  |  |  | POL99_8
|  | Zaměření a vytýčení stávajících inženýrských sítí v místě stavby z hlediska jejich ochrany při provádění stavby. | [24 empty] | POP | Zaměření a vytýčení stávajících inženýrských sítí v místě stavby z hlediska jejich ochrany při provádění stavby.
SPU
3 | 005121016R | Vybudování zařízení staveniště pro JKSO 827 | Soubor | 1 |  | 0 |  | 0 |  | 0 | 21 | 0 | 0 | 0 | 0 | 0 |  | RTS 20/ I | Indiv | 0 | 0 |  | VRN |  |  |  | POL99_8
|  | Vybudování zpevněných ploch pro skladování materiálu, doprava a osazení kontejnerů pro skladování. | [24 empty] | POP
|  | Sejmutí ornice, hrubá úprava terénu a zpevnění ploch pro osazení objektů sociálního zařízení staveniště a kanceláří stavby. | [24 empty] | POP | Sejmutí ornice, hrubá úprava terénu a zpevnění ploch pro osazení objektů sociálního zařízení staveniště a kanceláří stavby.
|  | Doprava a osazení mobilních buněk sociálního zařízení – umývárny, toalety, šatny. | [24 empty] | POP
|  | Doprava a osazení kanceláří stavby a technického dozoru. | [24 empty] | POP
|  | Doprava a osazení lávek pro chodce do 2 m délky, mostů do 5 délky. | [24 empty] | POP
|  | Zřízení osvětlení staveniště (včetně stožárů a osvětlovacích těles). | [24 empty] | POP
|  | Zřízení dočasných ochranných zařízení (plachty, stěny, stany), jestliže jsou vyžadovány technologií montáže. | [24 empty] | POP | Zřízení dočasných ochranných zařízení (plachty, stěny, stany), jestliže jsou vyžadovány technologií montáže.
|  | Náhradní zdroj elektrické energie. | [24 empty] | POP
SPU
4 | 005121026R | Provoz zařízení staveniště pro JKSO 827 | Soubor | 1 |  | 0 |  | 0 |  | 0 | 21 | 0 | 0 | 0 | 0 | 0 |  | RTS 20/ I | Indiv | 0 | 0 |  | VRN |  |  |  | POL99_8
|  | Opotřebení nebo pronájem skladovacích kontejnerů. | [24 empty] | POP
|  | Opotřebení a údržba nebo pronájem sociálního zařízení – umývárny, toalety, šatny. | [24 empty] | POP
|  | Opotřebení nebo pronájem kanceláří stavby a technického dozoru. | [24 empty] | POP
|  | Opotřebení lávek pro chodce do 2 m délky, mostů do 5 délky. | [24 empty] | POP
|  | Spotřeba vody a elektrické energie pro potřebu sociálních zařízení a kanceláří stavby. | [24 empty] | POP
|  | Pronájem, opotřebení a spotřeba pohonných hmot náhradního zdroje elektrické energie. | [24 empty] | POP
|  | Úklid v prostorách sociálního zařízení a kanceláří stavby. | [24 empty] | POP
|  | Opotřebení dočasných ochranných zařízení (plachty, stěny, stany). | [24 empty] | POP
|  | Spotřeba vody a elektrické energie, nebo pohonných hmot pro potřebu sociálních zařízení a kanceláří stavby. | [24 empty] | POP | Spotřeba vody a elektrické energie, nebo pohonných hmot pro potřebu sociálních zařízení a kanceláří stavby.
SPU
5 | 005121036R | Odstranění zařízení staveniště pro JKSO 827 | Soubor | 1 |  | 0 |  | 0 |  | 0 | 21 | 0 | 0 | 0 | 0 | 0 |  | RTS 20/ I | Indiv | 0 | 0 |  | VRN |  |  |  | POL99_8
|  | Odvoz kontejnerů pro skladování a uvedení zpevněných ploch pro skladování do původního stavu. | [24 empty] | POP
|  | Uvedení zpevněných ploch pro osazení objektů sociálního zařízení staveniště a kanceláří stavby do původního stavu. | [24 empty] | POP | Uvedení zpevněných ploch pro osazení objektů sociálního zařízení staveniště a kanceláří stavby do původního stavu.
|  | Případné ohumusování. | [24 empty] | POP
|  | Odvoz mobilních buněk sociálního zařízení, nebo uvedení do původního stavu prostor pronajatých. | [24 empty] | POP
|  | Odvoz mobilních kanceláří stavby a technického dozoru, nebo uvedení do původního stavu prostor pronajatých. | [24 empty] | POP | Odvoz mobilních kanceláří stavby a technického dozoru, nebo uvedení do původního stavu prostor pronajatých.
|  | Odvoz provizorních mostů a lávek. | [24 empty] | POP
|  | Zrušení vnitrostaveništního rozvodu energie včetně rozvaděčů a osvětlení staveniště (včetně stožárů a osvětlovacích těles). | [24 empty] | POP | Zrušení vnitrostaveništního rozvodu energie včetně rozvaděčů a osvětlení staveniště (včetně stožárů a osvětlovacích těles).
|  | Odvoz náhradního zdroje. | [24 empty] | POP
SPU
6 | 005122 R | Provozní vlivy | Soubor | 1 |  | 0 |  | 0 |  | 0 | 21 | 0 | 0 | 0 | 0 | 0 |  | RTS 20/ I | Indiv | 0 | 0 |  | VRN |  |  |  | POL99_8
|  | Náklady na ztížené podmínky provádění tam, kde jsou stavební práce zcela nebo zčásti omezovány provozem jiných osob. Jde zejména o zvýšené náklady související s omezením provozem v areálu objednatele nebo o náklady v důsledku nezbytného respektování stávající dopravy ovlivňující stavební práce. | [24 empty] | POP | Náklady na ztížené podmínky provádění tam, kde jsou stavební práce zcela nebo zčásti omezovány provozem jiných osob. Jde zejména o zvýšené náklady související s omezením provozem v areálu objednatele nebo o náklady v důsledku nezbytného respektování stávající dopravy ovlivňující stavební práce.
SPU
7 | 005124010R | Koordinační činnost | Soubor | 1 |  | 0 |  | 0 |  | 0 | 21 | 0 | 0 | 0 | 0 | 0 |  | RTS 20/ I | Indiv | 0 | 0 |  | VRN |  |  |  | POL99_8
SPU
Díl: | ON | Ostatní náklady |  |  |  | 0 |  | 0 |  | 0 |  | 0 |  | 0 |  | 0 |  |  |  |  | 0 | [5 empty] | DIL
8 | 005211010R | Předání a převzetí staveniště | Soubor | 1 |  | 0 |  | 0 |  | 0 | 21 | 0 | 0 | 0 | 0 | 0 |  | RTS 20/ I | Indiv | 0 | 0 |  | VRN |  |  |  | POL99_8
|  | Náklady spojené s účastí zhotovitele na předání a převzetí staveniště. | [24 empty] | POP
SPU
9 | 005211030R | Dočasná dopravní opatření | Soubor | 1 |  | 0 |  | 0 |  | 0 | 21 | 0 | 0 | 0 | 0 | 0 |  | RTS 20/ I | Indiv | 0 | 0 |  | VRN |  |  |  | POL99_8
|  | Náklady na vyhotovení návrhu dočasného dopravního značení, jeho projednání s dotčenými orgány a organizacemi, dodání dopravních značek a světelné signalizace, jejich rozmístění a přemísťování a jejich údržba v průběhu výstavby včetně následného odstranění po ukončení stavebních prací. | [24 empty] | POP | Náklady na vyhotovení návrhu dočasného dopravního značení, jeho projednání s dotčenými orgány a organizacemi, dodání dopravních značek a světelné signalizace, jejich rozmístění a přemísťování a jejich údržba v průběhu výstavby včetně následného odstranění po ukončení stavebních prací.
SPU
10 | 005211040R | Užívání veřejných ploch a prostranství | Soubor | 1 |  | 0 |  | 0 |  | 0 | 21 | 0 | 0 | 0 | 0 | 0 |  | RTS 20/ I | Indiv | 0 | 0 |  | VRN |  |  |  | POL99_8
|  | Náklady a poplatky spojené s užíváním veřejných ploch a prostranství, pokud jsou stavebními pracemi nebo souvisejícími činnostmi dotčeny, a to včetně užívání ploch v souvislosti s uložením stavebního materiálu nebo stavebního odpadu. | [24 empty] | POP | Náklady a poplatky spojené s užíváním veřejných ploch a prostranství, pokud jsou stavebními pracemi nebo souvisejícími činnostmi dotčeny, a to včetně užívání ploch v souvislosti s uložením stavebního materiálu nebo stavebního odpadu.
SPU
11 | 00523 R | Zkoušky a revize | Soubor | 1 |  | 0 |  | 0 |  | 0 | 21 | 0 | 0 | 0 | 0 | 0 |  | RTS 20/ I | Indiv | 0 | 0 |  | VRN |  |  |  | POL99_8
|  | Náklady zhotovitele, související s prováděním zkoušek a revizí předepsaných technickými normami nebo objednatelem a které jsou pro provedení díla nezbytné. | [24 empty] | POP | Náklady zhotovitele, související s prováděním zkoušek a revizí předepsaných technickými normami nebo objednatelem a které jsou pro provedení díla nezbytné.
|  | Včetně rozborů zeminy. | [24 empty] | POP
SPU
12 | 005231020R | Individuální a komplexní vyzkoušení | Soubor | 1 |  | 0 |  | 0 |  | 0 | 21 | 0 | 0 | 0 | 0 | 0 |  | RTS 20/ I | Indiv | 0 | 0 |  | VRN |  |  |  | POL99_8
|  | Náklady na individuální zkoušky dodaných a smontovaných technologických zařízení včetně komplexního vyzkoušení. | [24 empty] | POP | Náklady na individuální zkoušky dodaných a smontovaných technologických zařízení včetně komplexního vyzkoušení.
SPU
13 | 005231030R | Zkušební provoz | Soubor | 1 |  | 0 |  | 0 |  | 0 | 21 | 0 | 0 | 0 | 0 | 0 |  | RTS 20/ I | Indiv | 0 | 0 |  | VRN |  |  |  | POL99_8
|  | Náklady zhotovitele na účast na zkušebním provozu včetně všech rizik vyplývajících z nutnosti zásahu či úprav zkoušeného zařízení. | [24 empty] | POP | Náklady zhotovitele na účast na zkušebním provozu včetně všech rizik vyplývajících z nutnosti zásahu či úprav zkoušeného zařízení.
SPU
14 | 005231040R | Provozní řády | Soubor | 1 |  | 0 |  | 0 |  | 0 | 21 | 0 | 0 | 0 | 0 | 0 |  | RTS 20/ I | Indiv | 0 | 0 |  | VRN |  |  |  | POL99_8
|  | Náklady zhotovitele na vypracování provozních řádů pro zkušební či trvalý provoz včetně nákladů na předání všech návodů k obsluze a údržbě pro technologická zařízení a včetně zaškolení obsluhy objednatele. | [24 empty] | POP | Náklady zhotovitele na vypracování provozních řádů pro zkušební či trvalý provoz včetně nákladů na předání všech návodů k obsluze a údržbě pro technologická zařízení a včetně zaškolení obsluhy objednatele.
SPU
15 | 005241010R | Dokumentace skutečného provedení | Soubor | 1 |  | 0 |  | 0 |  | 0 | 21 | 0 | 0 | 0 | 0 | 0 |  | RTS 20/ I | Indiv | 0 | 0 |  | VRN |  |  |  | POL99_8
|  | Náklady na vyhotovení dokumentace skutečného provedení stavby a její předání objednateli v požadované formě a požadovaném počtu. | [24 empty] | POP | Náklady na vyhotovení dokumentace skutečného provedení stavby a její předání objednateli v požadované formě a požadovaném počtu.
SPU
16 | 005241020R | Geodetické zaměření skutečného provedení | Soubor | 1 |  | 0 |  | 0 |  | 0 | 21 | 0 | 0 | 0 | 0 | 0 |  | RTS 20/ I | Indiv | 0 | 0 |  | VRN |  |  |  | POL99_8
|  | Náklady na provedení skutečného zaměření stavby v rozsahu nezbytném pro zápis změny do katastru nemovitostí. | [24 empty] | POP | Náklady na provedení skutečného zaměření stavby v rozsahu nezbytném pro zápis změny do katastru nemovitostí.
SPU
17 | 005261030R | Finanční rezerva | Soubor | 1 |  | 0 |  | 0 |  | 0 | 21 | 0 | 0 | 0 | 0 | 0 |  | RTS 20/ I | Indiv | 0 | 0 |  | VRN |  |  |  | POL99_8
|  | Finanční rezerva požadovaná objednatelem jako součást smluvní ceny. Způsob jejího stanovení, čerpání a vykazování definuje objednatel. | [24 empty] | POP | Finanční rezerva požadovaná objednatelem jako součást smluvní ceny. Způsob jejího stanovení, čerpání a vykazování definuje objednatel.
SPU
18 | 005281010R | Propagace | Soubor | 1 |  | 0 |  | 0 |  | 0 | 21 | 0 | 0 | 0 | 0 | 0 |  | RTS 20/ I | Indiv | 0 | 0 |  | VRN |  |  |  | POL99_8
|  | Náklady spojené s povinnou publicitou, pokud ji objednatel požaduje. Zahrnuje zejména náklady na propagační a informační billboardy, tabule, internetovou propagaci, tiskoviny apod. | [24 empty] | POP | Náklady spojené s povinnou publicitou, pokud ji objednatel požaduje. Zahrnuje zejména náklady na propagační a informační billboardy, tabule, internetovou propagaci, tiskoviny apod.
SPU
19 | 005122T0 | Archeologický průzkum | Soubor | 1 |  | 0 |  | 0 |  | 0 | 21 | 0 | 0 | 0 | 0 | 0 |  | Vlastní | Indiv | 0 | 0 |  | VRN |  |  |  | POL99_8
|  | Náklady na záchranný archeologický průzkum provedený oprávněnou osobou určenou archeologickou regionální komisí. | [24 empty] | POP | Náklady na záchranný archeologický průzkum provedený oprávněnou osobou určenou archeologickou regionální komisí.
SPU
20 | 005124T | Čištění komunikací v průběhu stavby | Soubor | 1 |  | 0 |  | 0 |  | 0 | 21 | 0 | 0 | 0 | 0 | 0 |  | Vlastní | Indiv | 0 | 0 |  | VRN |  |  |  | POL99_8
|  | Včetně opravy a údržby komunikací užívaných v průběhu stavby. | [24 empty] | POP
SPU
21 | 00521104T00 | Náklady spojené s přeložkou vodovodu | Soubor | 5 |  | 0 |  | 0 |  | 0 | 21 | 0 | 0 | 0 | 0 | 0 |  | Vlastní | Indiv | 0 | 0 |  | VRN |  |  |  | POL99_8
|  | Náklady na opatření na síti,odstavení vodárenského zařízení a jeho opětovné uvedení do provozu. | [24 empty] | POP
|  | Náhradní zásobení obyvatel pitnou vodou. | [24 empty] | POP
SPU
22 | 005241020T | Pasportizace objektů | Soubor | 1 |  | 0 |  | 0 |  | 0 | 21 | 0 | 0 | 0 | 0 | 0 |  | Vlastní | Indiv | 0 | 0 |  | VRN |  |  |  | POL99_8
|  | Zdokumentování pozemních a jiných objektů v blízkosti stavby před jejím zahájením(fotodokumentace,video,popisy). | [24 empty] | POP | Zdokumentování pozemních a jiných objektů v blízkosti stavby před jejím zahájením(fotodokumentace,video,popisy).
SPU
[25 empty] | 15 | 21 | DPH
| Celkem |  |  |  |  | 0 | [18 empty] | 0 | 0 | SUM
END
Note on S6: Jedná se o informaci, zda se jedná o položku, která je do rozpočtu zadána z cenové soustavy RTS, nebo vlastní.
Note on T6: Jedná se o název CÚ, která je zadána u položky rozpočtu

## SO 01 01 Pol
Položkový soupis prací a dodávek | [26 empty] | #TypZaznamu#
S: | 2159 | Odkanalizování obce Nová Ves | [24 empty] | STA
O: | SO 01 | Splašková gravitační kanalizace | [21 empty] | ING |  |  | OBJ
R: | 01 | Splašková gravitační kanalizace | [24 empty] | ROZ
P.č. | Číslo položky | Název položky | MJ | Množství | Cena / MJ | Celkem | Dodávka | Dodávka celk. | Montáž | Montáž celk. | DPH | Cena s DPH | Hmotnost / MJ | Hmotnost celk.(t) | Dem. hmotnost / MJ | Dem. hmotnost celk.(t) | Ceník | Cen. soustava / platnost | Cenová úroveň | Nhod / MJ | Nhod celk. | Dodavatel | Typ položky
Díl: | 1 | Zemní práce |  |  |  | 0 |  | 0 |  | 0 |  | 0 |  | 4997.19 |  | 0 |  |  |  |  | 21545.07 | [5 empty] | DIL
1 | 111201101R00 | Odstranění křovin a stromů o průměru do 10 cm při celkové ploše do 1 000 m2 | m2 | 250 |  | 0 |  | 0 |  | 0 | 21 | 0 | 0 | 0 | 0 | 0 | 800-1 | RTS 20/ I | RTS 19/ II | 0.172 | 43 |  | Práce |  |  |  | POL1_1
|  | s odstraněním kořenů a s případným nutným odklizením křovin a stromů na hromady na vzdálenost do 50 m nebo s naložením na dopravní prostředek, do sklonu terénu 1 : 5, | [24 empty] | SPI |  | s odstraněním kořenů a s případným nutným odklizením křovin a stromů na hromady na vzdálenost do 50 m nebo s naložením na dopravní prostředek, do sklonu terénu 1 : 5,
SPU
2 | 111201401R00 | Spálení odstraněných křovin a stromů o průměru kmene do 100 mm, na hromadách, pro jakoukoliv plochu | m2 | 250 |  | 0 |  | 0 |  | 0 | 21 | 0 | 5e-05 | 0.01 | 0 | 0 | 800-1 | RTS 20/ I | RTS 19/ II | 0.03 | 7.5 |  | Práce |  |  |  | POL1_1
|  | Včetně očištění spáleniště, uložení popela a zbytků na hromadu. | [24 empty] | SPI
|  | Včetně nákladů na přihrnování křovin, očištění spáleniště, uložení popela a zbytků na hromadu. | [24 empty] | POP
SPU
3 | 112101102R00 | Kácení stromů listnatých o průměru kmene přes 300 do 500 mm | kus | 5 |  | 0 |  | 0 |  | 0 | 21 | 0 | 0 | 0 | 0 | 0 | 800-1 | RTS 20/ I | RTS 19/ II | 0.88 | 4.4 |  | Práce |  |  |  | POL1_1
|  | s odřezáním kmene a odvětvením, včetně případného odklizení kmene a větví na oddělené hromady na vzdálenost do 50 m nebo s naložením na dopravní prostředek, | [24 empty] | SPI |  | s odřezáním kmene a odvětvením, včetně případného odklizení kmene a větví na oddělené hromady na vzdálenost do 50 m nebo s naložením na dopravní prostředek,
SPU
4 | 115101201R00 | Čerpání vody na dopravní výšku do 10 m s uvažovaným průměrným přítokem do 500 l/min | h | 1440 |  | 0 |  | 0 |  | 0 | 21 | 0 | 0 | 0 | 0 | 0 | 800-1 | RTS 20/ I | RTS 19/ II | 0.203 | 292.32 |  | Práce |  |  |  | POL1_1
|  | na vzdálenost od hladiny vody v jímce po výšku roviny proložené osou nejvyššího bodu výtlačného potrubí. Včetně odpadní potrubí v délce do 20 m. | [24 empty] | SPI |  | na vzdálenost od hladiny vody v jímce po výšku roviny proložené osou nejvyššího bodu výtlačného potrubí. Včetně odpadní potrubí v délce do 20 m.
SPU
5 | 115101301R00 | Pohotovost záložní čerpací soupravy na dopravní výšku do 10 m s uvažovaným průměrným přítokem do 500 l/min | den | 240 |  | 0 |  | 0 |  | 0 | 21 | 0 | 0 | 0 | 0 | 0 | 800-1 | RTS 20/ I | RTS 19/ II | 0 | 0 |  | Práce |  |  |  | POL1_1
|  | na vzdálenost (výšku) od hladiny vody v jímce po výšku roviny proložené osou nejvyššího bodu výtlačného potrubí. Včetně sacího a výtlačného potrubí, příp. odpadních žlabů, lešení pod čerpadlo a pod potrubí nebo pod odpadní žlaby a záložního zdroje energie. | [24 empty] | SPI |  | na vzdálenost (výšku) od hladiny vody v jímce po výšku roviny proložené osou nejvyššího bodu výtlačného potrubí. Včetně sacího a výtlačného potrubí, příp. odpadních žlabů, lešení pod čerpadlo a pod potrubí nebo pod odpadní žlaby a záložního zdroje energie.
SPU
6 | 119001411R00 | Dočasné zajištění podzemního potrubí nebo vedení betonového potrubí DN do 200 mm | m | 164 |  | 0 |  | 0 |  | 0 | 21 | 0 | 0.0107 | 1.75 | 0 | 0 | 800-1 | RTS 20/ I | RTS 19/ II | 0.908 | 148.91 |  | Práce |  |  |  | POL1_1
|  | ve výkopišti ve stavu a poloze, ve kterých byla na začátku zemních prací, a to podepřením, vzepřením nebo vyvěšením, případně s ochranným bedněním, se zřízením a odstraněním zajišťovací konstrukce a včetně opotřebení použitých materiálů, | [24 empty] | SPI |  | ve výkopišti ve stavu a poloze, ve kterých byla na začátku zemních prací, a to podepřením, vzepřením nebo vyvěšením, případně s ochranným bedněním, se zřízením a odstraněním zajišťovací konstrukce a včetně opotřebení použitých materiálů,
|  | vodovod : 24*2,00 |  | 48 | [22 empty] | VV | 0
|  | plynovod : 58*2,00 |  | 116 | [22 empty] | VV | 0
SPU
7 | 119001421R00 | Dočasné zajištění podzemního potrubí nebo vedení kabelů do 3 kabelů | m | 346 |  | 0 |  | 0 |  | 0 | 21 | 0 | 0.02478 | 8.57 | 0 | 0 | 800-1 | RTS 20/ I | RTS 19/ II | 0.547 | 189.26 |  | Práce |  |  |  | POL1_1
|  | ve výkopišti ve stavu a poloze, ve kterých byla na začátku zemních prací, a to podepřením, vzepřením nebo vyvěšením, případně s ochranným bedněním, se zřízením a odstraněním zajišťovací konstrukce a včetně opotřebení použitých materiálů, | [24 empty] | SPI |  | ve výkopišti ve stavu a poloze, ve kterých byla na začátku zemních prací, a to podepřením, vzepřením nebo vyvěšením, případně s ochranným bedněním, se zřízením a odstraněním zajišťovací konstrukce a včetně opotřebení použitých materiálů,
|  | kabel NN podz. : 13*2,00 |  | 26 | [22 empty] | VV | 0
|  | kabel NN nadz. : 120*2,00 |  | 240 | [22 empty] | VV | 0
|  | sděl.kabel : 39*2,00 |  | 78 | [22 empty] | VV | 0
|  | kabel VO : 1*2,00 |  | 2 | [22 empty] | VV | 0
SPU
8 | 120001101R00 | Ztížené vykopávky v horninách jakékoliv třídy | m3 | 696.7 |  | 0 |  | 0 |  | 0 | 21 | 0 | 0 | 0 | 0 | 0 | 800-1 | RTS 20/ I | RTS 19/ II | 1.548 | 1078.49 |  | Práce |  |  |  | POL1_1
|  | příplatek k cenám vykopávek za ztížení vykopávky v blízkosti podzemního vedení nebo výbušnin v horninách jakékoliv třídy, | [24 empty] | SPI |  | příplatek k cenám vykopávek za ztížení vykopávky v blízkosti podzemního vedení nebo výbušnin v horninách jakékoliv třídy,
|  | vodovod : 24*2,00*1,00*1,60 |  | 76.8 | [22 empty] | VV | 0
|  | plynovod : 58*2,00*1,00*1,30 |  | 150.8 | [22 empty] | VV | 0
|  | kanalizace dešť. : 47*3,00*1,00*2,50 |  | 352.5 | [22 empty] | VV | 0
|  | kabel NN podz. : 13*2,00*1,00*1,10 |  | 28.6 | [22 empty] | VV | 0
|  | sděl.kabel : 39*2,00*1,00*1,10 |  | 85.8 | [22 empty] | VV | 0
|  | kabel VO : 1*2,00*1,00*1,10 |  | 2.2 | [22 empty] | VV | 0
SPU
9 | 121101103R00 | Sejmutí ornice s přemístěním na vzdálenost přes 100 do 250 m | m3 | 185.6505 |  | 0 |  | 0 |  | 0 | 21 | 0 | 0 | 0 | 0 | 0 | 800-1 | RTS 20/ I | RTS 19/ II | 0.0134 | 2.49 |  | Práce |  |  |  | POL1_1
|  | nebo lesní půdy, s vodorovným přemístěním na hromady v místě upotřebení nebo na dočasné či trvalé skládky se složením | [24 empty] | SPI |  | nebo lesní půdy, s vodorovným přemístěním na hromady v místě upotřebení nebo na dočasné či trvalé skládky se složením
|  | stoka A : 27,30*1,00*0,15 |  | 4.09 | [22 empty] | VV | 0
|  | 485,00*0,90*0,15 |  | 65.47 | [22 empty] | VV | 0
|  | roz.pro RŠ : 9*(1,50*2,50)*0,15 |  | 5.06 | [22 empty] | VV | 0
|  | stoka A-1 : 28,60*1,10*0,15 |  | 4.72 | [22 empty] | VV | 0
|  | roz.pro RŠ : 2*(1,40*2,50)*0,15 |  | 1.05 | [22 empty] | VV | 0
|  | stoka A-2 : 5,00*1,10*0,15 |  | 0.83 | [22 empty] | VV | 0
|  | stoka A-3 : 79,60*1,10*0,15 |  | 13.13 | [22 empty] | VV | 0
|  | roz.pro RŠ : 2*(1,40*2,50)*0,15 |  | 1.05 | [22 empty] | VV | 0
|  | stoka A-4 : 328,50*1,10*0,15 |  | 54.2 | [22 empty] | VV | 0
|  | roz.pro RŠ : 7*(1,40*2,50)*0,15 |  | 3.67 | [22 empty] | VV | 0
|  | stoka A-5 : 109,00*1,10*0,15 |  | 17.98 | [22 empty] | VV | 0
|  | roz.pro RŠ : 3*(1,40*2,50)*0,15 |  | 1.57 | [22 empty] | VV | 0
|  | stoka B : 24,00*0,90*0,15 |  | 3.24 | [22 empty] | VV | 0
|  | roz.pro RŠ : 1*(1,50*2,50)*0,15 |  | 0.56 | [22 empty] | VV | 0
|  | 17,00*1,10*0,15 |  | 2.81 | [22 empty] | VV | 0
|  | roz.pro RŠ : 1*(1,40*2,50)*0,15 |  | 0.53 | [22 empty] | VV | 0
|  | stoka C : 29,50*0,90*0,15 |  | 3.98 | [22 empty] | VV | 0
|  | roz.pro RŠ : 3*(1,50*2,50)*0,15 |  | 1.69 | [22 empty] | VV | 0
SPU
10 | 132201213R00 | Hloubení rýh šířky přes 60 do 200 cm do 10000 m3, v hornině 3, hloubení strojně | m3 | 7968.6987 |  | 0 |  | 0 |  | 0 | 21 | 0 | 0 | 0 | 0 | 0 | 800-1 | RTS 20/ I | RTS 19/ II | 0.12 | 956.24 |  | Práce |  |  |  | POL1_1
|  | zapažených i nezapažených, s urovnáním dna do předepsaného profilu a spádu, s případně nutným přehozením výkopku na vzdálenost do 3 m ve výkopišti, s přehozením výkopku na přilehlém terénu na vzdálenost do 5 m od podélné osy rýhy nebo s naložením výkopku na dopravní prostředek. | [24 empty] | SPI |  | zapažených i nezapažených, s urovnáním dna do předepsaného profilu a spádu, s případně nutným přehozením výkopku na vzdálenost do 3 m ve výkopišti, s přehozením výkopku na přilehlém terénu na vzdálenost do 5 m od podélné osy rýhy nebo s naložením výkopku na dopravní prostředek.
|  | kubatury dle PP: : | [24 empty] | VV | 0
|  | stoka A : | [24 empty] | VV | 0
|  | DN 400 soub. : 209,70/100*65 |  | 136.31 | [22 empty] | VV | 0
|  | roz.pro RŠ : 3*(1,50*2,50)*2,30/100*65 |  | 16.82 | [22 empty] | VV | 0
|  | DN 250 soub. : 1997,80/100*65 |  | 1298.57 | [22 empty] | VV | 0
|  | roz.pro RŠ : 24*(1,60*2,50)*2,40/100*65 |  | 149.76 | [22 empty] | VV | 0
|  | DN 250 samos. : 1110,20/100*65 |  | 721.63 | [22 empty] | VV | 0
|  | roz.pro RŠ : 11*(1,40*2,50)*2,40/100*65 |  | 60.06 | [22 empty] | VV | 0
|  | stoka A-1 : 659,80/100*65 |  | 428.87 | [22 empty] | VV | 0
|  | roz.pro RŠ : 9*(1,40*2,50)*2,30/100*65 |  | 47.09 | [22 empty] | VV | 0
|  | stoka A-2 : 345,40/100*65 |  | 224.51 | [22 empty] | VV | 0
|  | roz.pro RŠ : 4*(1,40*2,50)*2,20/100*65 |  | 20.02 | [22 empty] | VV | 0
|  | stoka A-3 : 1630,40/100*65 |  | 1059.76 | [22 empty] | VV | 0
|  | roz.pro RŠ : 16*(1,40*2,50)*2,30/100*65 |  | 83.72 | [22 empty] | VV | 0
|  | stoka A-3-1 : 66,20/100*65 |  | 43.03 | [22 empty] | VV | 0
|  | roz.pro RŠ : 2*(1,40*2,50)*2,40/100*65 |  | 10.92 | [22 empty] | VV | 0
|  | stoka A-3-2 : 468,60/100*65 |  | 304.59 | [22 empty] | VV | 0
|  | roz.pro RŠ : 5*(1,40*2,50)*2,40/100*65 |  | 27.3 | [22 empty] | VV | 0
|  | stoka A-3-2-1 : 167,80/100*65 |  | 109.07 | [22 empty] | VV | 0
|  | roz.pro RŠ : 4*(1,40*2,50)*2,10/100*65 |  | 19.11 | [22 empty] | VV | 0
|  | stoka A-3-3 : 178,20/100*65 |  | 115.83 | [22 empty] | VV | 0
|  | roz.pro RŠ : 2*(1,40*2,50)*2,30/100*65 |  | 10.46 | [22 empty] | VV | 0
|  | stoka A-4 : 1053,90/100*65 |  | 685.03 | [22 empty] | VV | 0
|  | roz.pro RŠ : 10*(1,40*2,50)*2,20/100*65 |  | 50.05 | [22 empty] | VV | 0
|  | stoka A-5 : 640,70/100*65 |  | 416.45 | [22 empty] | VV | 0
|  | roz.pro RŠ : 8*(1,40*2,50)*2,10/100*65 |  | 38.22 | [22 empty] | VV | 0
|  | stoka A-6 : 597,80/100*65 |  | 388.57 | [22 empty] | VV | 0
|  | roz.pro RŠ : 6*(1,60*2,50)*2,50/100*65 |  | 39 | [22 empty] | VV | 0
|  | stoka A-6-1 : 17,60/100*65 |  | 11.44 | [22 empty] | VV | 0
|  | roz.pro RŠ : 1*(1,40*2,50)*2,50/100*65 |  | 5.69 | [22 empty] | VV | 0
|  | stoka A-7 : 646,30/100*65 |  | 420.1 | [22 empty] | VV | 0
|  | roz.pro RŠ : 5*(1,40*2,50)*2,30/100*65 |  | 26.16 | [22 empty] | VV | 0
|  | stoka A-7A : 22,40/100*65 |  | 14.56 | [22 empty] | VV | 0
|  | stoka A-8 : 626,40/100*65 |  | 407.16 | [22 empty] | VV | 0
|  | roz.pro RŠ : 5*(1,40*2,50)*2,40/100*65 |  | 27.3 | [22 empty] | VV | 0
|  | stoka A-9 : 47,00/100*65 |  | 30.55 | [22 empty] | VV | 0
|  | roz.pro RŠ : 1*(1,40*2,50)*2,25/100*65 |  | 5.12 | [22 empty] | VV | 0
|  | stoka B : | [24 empty] | VV | 0
|  | soub. : 91,30/100*65 |  | 59.34 | [22 empty] | VV | 0
|  | roz.pro RŠ : 1*(1,60*2,50)*3,40/100*65 |  | 8.84 | [22 empty] | VV | 0
|  | samost. : 656,80/100*65 |  | 426.92 | [22 empty] | VV | 0
|  | roz.pro RŠ : 13*(1,40*2,50)*2,40/100*65 |  | 70.98 | [22 empty] | VV | 0
|  | stoka B-1 : 91,60/100*65 |  | 59.54 | [22 empty] | VV | 0
|  | roz.pro RŠ : 1*(1,40*2,50)*2,20/100*65 |  | 5 | [22 empty] | VV | 0
|  | stoka C : | [24 empty] | VV | 0
|  | soub. : 90,40/100*65 |  | 58.76 | [22 empty] | VV | 0
|  | roz.pro RŠ : 5*(1,60*2,50)*3,00/100*65 |  | 39 | [22 empty] | VV | 0
|  | samost. : 872,00/100*65 |  | 566.8 | [22 empty] | VV | 0
|  | roz.pro RŠ : 12*(1,40*2,50)*2,20/100*65 |  | 60.06 | [22 empty] | VV | 0
|  | stoka C-1 : 354,60/100*65 |  | 230.49 | [22 empty] | VV | 0
|  | roz.pro RŠ : 3*(1,40*2,50)*2,40/100*65 |  | 16.38 | [22 empty] | VV | 0
|  | odpočet povrchů: : | [24 empty] | VV | 0
|  | stoka A : | [24 empty] | VV | 0
|  | kraj.komun. : -128,00*0,90*0,48/100*65 |  | -35.94 | [22 empty] | VV | 0
|  | roz.pro RŠ : -3*(1,60*2,50)*0,48/100*65 |  | -3.74 | [22 empty] | VV | 0
|  | -383,50*1,10*0,48/100*65 |  | -131.62 | [22 empty] | VV | 0
|  | roz.pro RŠ : -11*(1,40*2,50)*0,48/100*65 |  | -12.01 | [22 empty] | VV | 0
|  | místní komun. : -16,00*1,00*0,30/100*65 |  | -3.12 | [22 empty] | VV | 0
|  | roz.pro RŠ : -1*(1,50*2,50)*0,30/100*65 |  | -0.73 | [22 empty] | VV | 0
|  | -213,20*0,90*0,30/100*65 |  | -37.42 | [22 empty] | VV | 0
|  | roz.pro RŠ : -8*(1,60*2,50)*0,30/100*65 |  | -6.24 | [22 empty] | VV | 0
|  | štěrk : -27,00*1,00*0,15/100*65 |  | -2.63 | [22 empty] | VV | 0
|  | roz.pro RŠ : -1*(1,50*2,50)*0,15/100*65 |  | -0.37 | [22 empty] | VV | 0
|  | -45,00*0,90*0,15/100*65 |  | -3.95 | [22 empty] | VV | 0
|  | roz.pro RŠ : -1*(1,60*2,50)*0,15/100*65 |  | -0.39 | [22 empty] | VV | 0
|  | dlažba : -20,00*1,00*0,20/100*65 |  | -2.6 | [22 empty] | VV | 0
|  | roz.pro RŠ : -1*(1,50*2,50)*0,20/100*65 |  | -0.49 | [22 empty] | VV | 0
|  | -51,20*0,90*0,20/100*65 |  | -5.99 | [22 empty] | VV | 0
|  | roz.pro RŠ : -1*(1,60*2,50)*0,20/100*65 |  | -0.52 | [22 empty] | VV | 0
|  | -35,00*1,10*0,20/100*65 |  | -5 | [22 empty] | VV | 0
|  | roz.pro RŠ : -1*(1,40*2,50)*0,20/100*65 |  | -0.46 | [22 empty] | VV | 0
|  | kostky : -6,80*0,90*0,25/100*65 |  | -0.99 | [22 empty] | VV | 0
|  | zeleň : -27,30*1,00*0,15/100*65 |  | -2.66 | [22 empty] | VV | 0
|  | -485,00*0,90*0,15/100*65 |  | -42.56 | [22 empty] | VV | 0
|  | roz.pro RŠ : -9*(1,60*2,50)*0,15/100*65 |  | -3.51 | [22 empty] | VV | 0
|  | stoka A-1 : | [24 empty] | VV | 0
|  | místní komun. : -232,40*1,10*0,30/100*65 |  | -49.85 | [22 empty] | VV | 0
|  | roz.pro RŠ : -7*(1,40*2,50)*0,30/100*65 |  | -4.78 | [22 empty] | VV | 0
|  | zeleň : -28,60*1,10*0,15/100*65 |  | -3.07 | [22 empty] | VV | 0
|  | roz.pro RŠ : -2*(1,40*2,50)*0,15/100*65 |  | -0.68 | [22 empty] | VV | 0
|  | stoka A-2 : | [24 empty] | VV | 0
|  | místní komun. : -138,00*1,10*0,30/100*65 |  | -29.6 | [22 empty] | VV | 0
|  | roz.pro RŠ : -4*(1,40*2,50)*0,30/100*65 |  | -2.73 | [22 empty] | VV | 0
|  | zeleň : -5,00*1,10*0,15/100*65 |  | -0.54 | [22 empty] | VV | 0
|  | stoka A-3 : | [24 empty] | VV | 0
|  | místní komun. : -561,00*1,10*0,30/100*65 |  | -120.33 | [22 empty] | VV | 0
|  | roz.pro RŠ : -14*(1,40*2,50)*0,30/100*65 |  | -9.55 | [22 empty] | VV | 0
|  | štěrk : -7,20*1,10*0,15/100*65 |  | -0.77 | [22 empty] | VV | 0
|  | dlažba : -9,20*1,10*0,20/100*65 |  | -1.32 | [22 empty] | VV | 0
|  | zeleň : -79,60*1,10*0,15/100*65 |  | -8.54 | [22 empty] | VV | 0
|  | roz.pro RŠ : -2*(1,40*2,50)*0,15/100*65 |  | -0.68 | [22 empty] | VV | 0
|  | stoka A-3-1 : | [24 empty] | VV | 0
|  | místní komun. : -25,50*1,10*0,30/100*65 |  | -5.47 | [22 empty] | VV | 0
|  | roz.pro RŠ : -2*(1,40*2,50)*0,30/100*65 |  | -1.37 | [22 empty] | VV | 0
|  | stoka A-3-2 : | [24 empty] | VV | 0
|  | místní komun. : -176,00*1,10*0,30/100*65 |  | -37.75 | [22 empty] | VV | 0
|  | roz.pro RŠ : -5*(1,40*2,50)*0,30/100*65 |  | -3.41 | [22 empty] | VV | 0
|  | stoka A-3-2-1 : | [24 empty] | VV | 0
|  | místní komun. : -74,50*1,10*0,30/100*65 |  | -15.98 | [22 empty] | VV | 0
|  | roz.pro RŠ : -4*(1,40*2,50)*0,30/100*65 |  | -2.73 | [22 empty] | VV | 0
|  | stoka A-3-3 : | [24 empty] | VV | 0
|  | štěrk : -72,00*1,10*0,15/100*65 |  | -7.72 | [22 empty] | VV | 0
|  | roz.pro RŠ : -2*(1,40*2,50)*0,15/100*65 |  | -0.68 | [22 empty] | VV | 0
|  | stoka A-4 : | [24 empty] | VV | 0
|  | místní komun. : -41,00*1,10*0,30/100*65 |  | -8.79 | [22 empty] | VV | 0
|  | roz.pro RŠ : -2*(1,40*2,50)*0,30/100*65 |  | -1.37 | [22 empty] | VV | 0
|  | štěrk : -48,00*1,10*0,15/100*65 |  | -5.15 | [22 empty] | VV | 0
|  | roz.pro RŠ : -1*(1,40*2,50)*0,15/100*65 |  | -0.34 | [22 empty] | VV | 0
|  | dlažba : -10,50*1,10*0,20/100*65 |  | -1.5 | [22 empty] | VV | 0
|  | kostky : -9,50*1,10*0,25/100*65 |  | -1.7 | [22 empty] | VV | 0
|  | zeleň : -328,50*1,10*0,15/100*65 |  | -35.23 | [22 empty] | VV | 0
|  | roz.pro RŠ : -7*(1,40*2,50)*0,15/100*65 |  | -2.39 | [22 empty] | VV | 0
|  | stoka A-5 : | [24 empty] | VV | 0
|  | místní komun. : -170,0*1,10*0,30/100*65 |  | -36.47 | [22 empty] | VV | 0
|  | roz.pro RŠ : -5*(1,40*2,50)*0,30/100*65 |  | -3.41 | [22 empty] | VV | 0
|  | zeleň : -109,00*1,10*0,15/100*65 |  | -11.69 | [22 empty] | VV | 0
|  | roz.pro RŠ : -3*(1,40*2,50)*0,15/100*65 |  | -1.02 | [22 empty] | VV | 0
|  | stoka A-6 : | [24 empty] | VV | 0
|  | místní komun. : -267,00*0,90*0,30/100*65 |  | -46.86 | [22 empty] | VV | 0
|  | roz.pro RŠ : -6*(1,60*2,50)*0,30/100*65 |  | -4.68 | [22 empty] | VV | 0
|  | stoka A-6-1 : | [24 empty] | VV | 0
|  | štěrk : -6,50*1,10*0,15/100*65 |  | -0.7 | [22 empty] | VV | 0
|  | roz.pro RŠ : -1*(1,40*2,50)*0,15/100*65 |  | -0.34 | [22 empty] | VV | 0
|  | stoka A-7 : | [24 empty] | VV | 0
|  | místní komun. : -260,50*1,10*0,30/100*65 |  | -55.88 | [22 empty] | VV | 0
|  | roz.pro RŠ : -5*(1,40*2,50)*0,30/100*65 |  | -3.41 | [22 empty] | VV | 0
|  | stoka A-7A : | [24 empty] | VV | 0
|  | místní komun. : -8,00*1,10*0,30/100*65 |  | -1.72 | [22 empty] | VV | 0
|  | stoka A-8 : | [24 empty] | VV | 0
|  | místní komun. : -243,00*1,10*0,30/100*65 |  | -52.12 | [22 empty] | VV | 0
|  | roz.pro RŠ : -5*(1,40*2,50)*0,30/100*65 |  | -3.41 | [22 empty] | VV | 0
|  | stoka A-9 : | [24 empty] | VV | 0
|  | místní komun. : -2,50*1,10*0,30/100*65 |  | -0.54 | [22 empty] | VV | 0
|  | štěrk : -16,50*1,10*0,15/100*65 |  | -1.77 | [22 empty] | VV | 0
|  | roz.pro RŠ : -1*(1,40*2,50)*0,15/100*65 |  | -0.34 | [22 empty] | VV | 0
|  | stoka B : | [24 empty] | VV | 0
|  | místní komun. : -6,00*0,90*0,30/100*65 |  | -1.05 | [22 empty] | VV | 0
|  | -237,00*1,10*0,30/100*65 |  | -50.84 | [22 empty] | VV | 0
|  | roz.pro RŠ : -12*(1,40*2,50)*0,30/100*65 |  | -8.19 | [22 empty] | VV | 0
|  | zeleň : -24,00*0,90*0,15/100*65 |  | -2.11 | [22 empty] | VV | 0
|  | roz.pro RŠ : -1*(1,6*2,50)*0,15/100*65 |  | -0.39 | [22 empty] | VV | 0
|  | -17,00*1,10*0,15/100*65 |  | -1.82 | [22 empty] | VV | 0
|  | roz.pro RŠ : -1*(1,40*2,50)*0,15/100*65 |  | -0.34 | [22 empty] | VV | 0
|  | stoka B-1 : | [24 empty] | VV | 0
|  | místní komun. : -38,00*1,10*0,30/100*65 |  | -8.15 | [22 empty] | VV | 0
|  | roz.pro RŠ : -1*(1,40*2,50)*0,30/100*65 |  | -0.68 | [22 empty] | VV | 0
|  | stoka C : | [24 empty] | VV | 0
|  | místní komun. : -362,00*1,10*0,30/100*65 |  | -77.65 | [22 empty] | VV | 0
|  | roz.pro RŠ : -13*(1,40*2,50)*0,30/100*65 |  | -8.87 | [22 empty] | VV | 0
|  | štěrk : -2,50*0,90*0,15/100*65 |  | -0.22 | [22 empty] | VV | 0
|  | roz.pro RŠ : -1*(1,60*2,50)*0,15/100*65 |  | -0.39 | [22 empty] | VV | 0
|  | zeleň : -29,50*0,90*0,15/100*65 |  | -2.59 | [22 empty] | VV | 0
|  | roz.pro RŠ : -3*(1,60*2,50)*0,15/100*65 |  | -1.17 | [22 empty] | VV | 0
|  | stoka C-1 : | [24 empty] | VV | 0
|  | místní komun. : -132,50*1,10*0,30/100*65 |  | -28.42 | [22 empty] | VV | 0
|  | roz.pro RŠ : -3*(1,40*2,50)*0,30/100*65 |  | -2.05 | [22 empty] | VV | 0
SPU
11 | 132201219R00 | Hloubení rýh šířky přes 60 do 200 cm příplatek za lepivost, v hornině 3, | m3 | 2390.6097 |  | 0 |  | 0 |  | 0 | 21 | 0 | 0 | 0 | 0 | 0 | 800-1 | RTS 20/ I | RTS 19/ II | 0.084 | 200.81 |  | Práce |  |  |  | POL1_1
|  | zapažených i nezapažených, s urovnáním dna do předepsaného profilu a spádu, s případně nutným přehozením výkopku na vzdálenost do 3 m ve výkopišti, s přehozením výkopku na přilehlém terénu na vzdálenost do 5 m od podélné osy rýhy nebo s naložením výkopku na dopravní prostředek. | [24 empty] | SPI |  | zapažených i nezapažených, s urovnáním dna do předepsaného profilu a spádu, s případně nutným přehozením výkopku na vzdálenost do 3 m ve výkopišti, s přehozením výkopku na přilehlém terénu na vzdálenost do 5 m od podélné osy rýhy nebo s naložením výkopku na dopravní prostředek.
|  | 7968,699/100*30 |  | 2390.61 | [22 empty] | VV | 0
SPU
12 | 132301213R00 | Hloubení rýh šířky přes 60 do 200 cm do 10000 m3, v hornině 4, hloubení strojně | m3 | 3064.8841 |  | 0 |  | 0 |  | 0 | 21 | 0 | 0 | 0 | 0 | 0 | 800-1 | RTS 20/ I | RTS 19/ II | 0.25 | 766.22 |  | Práce |  |  |  | POL1_1
|  | zapažených i nezapažených, s urovnáním dna do předepsaného profilu a spádu, s případně nutným přehozením výkopku na vzdálenost do 3 m ve výkopišti, s přehozením výkopku na přilehlém terénu na vzdálenost do 5 m od podélné osy rýhy nebo s naložením výkopku na dopravní prostředek. | [24 empty] | SPI |  | zapažených i nezapažených, s urovnáním dna do předepsaného profilu a spádu, s případně nutným přehozením výkopku na vzdálenost do 3 m ve výkopišti, s přehozením výkopku na přilehlém terénu na vzdálenost do 5 m od podélné osy rýhy nebo s naložením výkopku na dopravní prostředek.
|  | kubatury dle PP: : | [24 empty] | VV | 0
|  | stoka A : | [24 empty] | VV | 0
|  | DN 400 soub. : 209,70/100*25 |  | 52.42 | [22 empty] | VV | 0
|  | roz.pro RŠ : 3*(1,50*2,50)*2,30/100*25 |  | 6.47 | [22 empty] | VV | 0
|  | DN 250 soub. : 1997,80/100*25 |  | 499.45 | [22 empty] | VV | 0
|  | roz.pro RŠ : 24*(1,60*2,50)*2,40/100*25 |  | 57.6 | [22 empty] | VV | 0
|  | DN 250 samos. : 1110,20/100*25 |  | 277.55 | [22 empty] | VV | 0
|  | roz.pro RŠ : 11*(1,40*2,50)*2,40/100*25 |  | 23.1 | [22 empty] | VV | 0
|  | stoka A-1 : 659,80/100*25 |  | 164.95 | [22 empty] | VV | 0
|  | roz.pro RŠ : 9*(1,40*2,50)*2,30/100*25 |  | 18.11 | [22 empty] | VV | 0
|  | stoka A-2 : 345,40/100*25 |  | 86.35 | [22 empty] | VV | 0
|  | roz.pro RŠ : 4*(1,40*2,50)*2,20/100*25 |  | 7.7 | [22 empty] | VV | 0
|  | stoka A-3 : 1630,40/100*25 |  | 407.6 | [22 empty] | VV | 0
|  | roz.pro RŠ : 16*(1,40*2,50)*2,30/100*25 |  | 32.2 | [22 empty] | VV | 0
|  | stoka A-3-1 : 66,20/100*25 |  | 16.55 | [22 empty] | VV | 0
|  | roz.pro RŠ : 2*(1,40*2,50)*2,40/100*25 |  | 4.2 | [22 empty] | VV | 0
|  | stoka A-3-2 : 468,60/100*25 |  | 117.15 | [22 empty] | VV | 0
|  | roz.pro RŠ : 5*(1,40*2,50)*2,40/100*25 |  | 10.5 | [22 empty] | VV | 0
|  | stoka A-3-2-1 : 167,80/100*25 |  | 41.95 | [22 empty] | VV | 0
|  | roz.pro RŠ : 4*(1,40*2,50)*2,10/100*25 |  | 7.35 | [22 empty] | VV | 0
|  | stoka A-3-3 : 178,20/100*25 |  | 44.55 | [22 empty] | VV | 0
|  | roz.pro RŠ : 2*(1,40*2,50)*2,30/100*25 |  | 4.03 | [22 empty] | VV | 0
|  | stoka A-4 : 1053,90/100*25 |  | 263.48 | [22 empty] | VV | 0
|  | roz.pro RŠ : 10*(1,40*2,50)*2,20/100*25 |  | 19.25 | [22 empty] | VV | 0
|  | stoka A-5 : 640,70/100*25 |  | 160.18 | [22 empty] | VV | 0
|  | roz.pro RŠ : 8*(1,40*2,50)*2,10/100*25 |  | 14.7 | [22 empty] | VV | 0
|  | stoka A-6 : 597,80/100*25 |  | 149.45 | [22 empty] | VV | 0
|  | roz.pro RŠ : 6*(1,60*2,50)*2,50/100*25 |  | 15 | [22 empty] | VV | 0
|  | stoka A-6-1 : 17,60/100*25 |  | 4.4 | [22 empty] | VV | 0
|  | roz.pro RŠ : 1*(1,40*2,50)*2,50/100*25 |  | 2.19 | [22 empty] | VV | 0
|  | stoka A-7 : 646,30/100*25 |  | 161.57 | [22 empty] | VV | 0
|  | roz.pro RŠ : 5*(1,40*2,50)*2,30/100*25 |  | 10.06 | [22 empty] | VV | 0
|  | stoka A-7A : 22,40/100*25 |  | 5.6 | [22 empty] | VV | 0
|  | stoka A-8 : 626,40/100*25 |  | 156.6 | [22 empty] | VV | 0
|  | roz.pro RŠ : 5*(1,40*2,50)*2,40/100*25 |  | 10.5 | [22 empty] | VV | 0
|  | stoka A-9 : 47,00/100*25 |  | 11.75 | [22 empty] | VV | 0
|  | roz.pro RŠ : 1*(1,40*2,50)*2,25/100*25 |  | 1.97 | [22 empty] | VV | 0
|  | stoka B : | [24 empty] | VV | 0
|  | soub. : 91,30/100*25 |  | 22.82 | [22 empty] | VV | 0
|  | roz.pro RŠ : 1*(1,60*2,50)*3,40/100*25 |  | 3.4 | [22 empty] | VV | 0
|  | samost. : 656,80/100*25 |  | 164.2 | [22 empty] | VV | 0
|  | roz.pro RŠ : 13*(1,40*2,50)*2,40/100*25 |  | 27.3 | [22 empty] | VV | 0
|  | stoka B-1 : 91,60/100*25 |  | 22.9 | [22 empty] | VV | 0
|  | roz.pro RŠ : 1*(1,40*2,50)*2,20/100*25 |  | 1.93 | [22 empty] | VV | 0
|  | stoka C : | [24 empty] | VV | 0
|  | soub. : 90,40/100*25 |  | 22.6 | [22 empty] | VV | 0
|  | roz.pro RŠ : 5*(1,60*2,50)*3,00/100*25 |  | 15 | [22 empty] | VV | 0
|  | samost. : 872,00/100*25 |  | 218 | [22 empty] | VV | 0
|  | roz.pro RŠ : 12*(1,40*2,50)*2,20/100*25 |  | 23.1 | [22 empty] | VV | 0
|  | stoka C-1 : 354,60/100*25 |  | 88.65 | [22 empty] | VV | 0
|  | roz.pro RŠ : 3*(1,40*2,50)*2,40/100*25 |  | 6.3 | [22 empty] | VV | 0
|  | odpočet povrchů: : | [24 empty] | VV | 0
|  | stoka A : | [24 empty] | VV | 0
|  | kraj.komun. : -128,00*0,90*0,48/100*25 |  | -13.82 | [22 empty] | VV | 0
|  | roz.pro RŠ : -3*(1,60*2,50)*0,48/100*25 |  | -1.44 | [22 empty] | VV | 0
|  | -383,50*1,10*0,48/100*25 |  | -50.62 | [22 empty] | VV | 0
|  | roz.pro RŠ : -11*(1,40*2,50)*0,48/100*25 |  | -4.62 | [22 empty] | VV | 0
|  | místní komun. : -16,00*1,00*0,30/100*25 |  | -1.2 | [22 empty] | VV | 0
|  | roz.pro RŠ : -1*(1,50*2,50)*0,30/100*25 |  | -0.28 | [22 empty] | VV | 0
|  | -213,20*0,90*0,30/100*25 |  | -14.39 | [22 empty] | VV | 0
|  | roz.pro RŠ : -8*(1,60*2,50)*0,30/100*25 |  | -2.4 | [22 empty] | VV | 0
|  | štěrk : -27,00*1,00*0,15/100*25 |  | -1.01 | [22 empty] | VV | 0
|  | roz.pro RŠ : -1*(1,50*2,50)*0,15/100*25 |  | -0.14 | [22 empty] | VV | 0
|  | -45,00*0,90*0,15/100*25 |  | -1.52 | [22 empty] | VV | 0
|  | roz.pro RŠ : -1*(1,60*2,50)*0,15/100*25 |  | -0.15 | [22 empty] | VV | 0
|  | dlažba : -20,00*1,00*0,20/100*25 |  | -1 | [22 empty] | VV | 0
|  | roz.pro RŠ : -1*(1,50*2,50)*0,20/100*25 |  | -0.19 | [22 empty] | VV | 0
|  | -51,20*0,90*0,20/100*25 |  | -2.3 | [22 empty] | VV | 0
|  | roz.pro RŠ : -1*(1,60*2,50)*0,20/100*25 |  | -0.2 | [22 empty] | VV | 0
|  | -35,00*1,10*0,20/100*25 |  | -1.93 | [22 empty] | VV | 0
|  | roz.pro RŠ : -1*(1,40*2,50)*0,20/100*25 |  | -0.18 | [22 empty] | VV | 0
|  | kostky : -6,80*0,90*0,25/100*25 |  | -0.38 | [22 empty] | VV | 0
|  | zeleň : -27,30*1,00*0,15/100*25 |  | -1.02 | [22 empty] | VV | 0
|  | -485,00*0,90*0,15/100*25 |  | -16.37 | [22 empty] | VV | 0
|  | roz.pro RŠ : -9*(1,60*2,50)*0,15/100*25 |  | -1.35 | [22 empty] | VV | 0
|  | stoka A-1 : | [24 empty] | VV | 0
|  | místní komun. : -232,40*1,10*0,30/100*25 |  | -19.17 | [22 empty] | VV | 0
|  | roz.pro RŠ : -7*(1,40*2,50)*0,30/100*25 |  | -1.84 | [22 empty] | VV | 0
|  | zeleň : -28,60*1,10*0,15/100*25 |  | -1.18 | [22 empty] | VV | 0
|  | roz.pro RŠ : -2*(1,40*2,50)*0,15/100*25 |  | -0.26 | [22 empty] | VV | 0
|  | stoka A-2 : | [24 empty] | VV | 0
|  | místní komun. : -138,00*1,10*0,30/100*25 |  | -11.38 | [22 empty] | VV | 0
|  | roz.pro RŠ : -4*(1,40*2,50)*0,30/100*25 |  | -1.05 | [22 empty] | VV | 0
|  | zeleň : -5,00*1,10*0,15/100*25 |  | -0.21 | [22 empty] | VV | 0
|  | stoka A-3 : | [24 empty] | VV | 0
|  | místní komun. : -561,00*1,10*0,30/100*25 |  | -46.28 | [22 empty] | VV | 0
|  | roz.pro RŠ : -14*(1,40*2,50)*0,30/100*25 |  | -3.67 | [22 empty] | VV | 0
|  | štěrk : -7,20*1,10*0,15/100*25 |  | -0.3 | [22 empty] | VV | 0
|  | dlažba : -9,20*1,10*0,20/100*25 |  | -0.51 | [22 empty] | VV | 0
|  | zeleň : -79,60*1,10*0,15/100*25 |  | -3.28 | [22 empty] | VV | 0
|  | roz.pro RŠ : -2*(1,40*2,50)*0,15/100*25 |  | -0.26 | [22 empty] | VV | 0
|  | stoka A-3-1 : | [24 empty] | VV | 0
|  | místní komun. : -25,50*1,10*0,30/100*25 |  | -2.1 | [22 empty] | VV | 0
|  | roz.pro RŠ : -2*(1,40*2,50)*0,30/100*25 |  | -0.53 | [22 empty] | VV | 0
|  | stoka A-3-2 : | [24 empty] | VV | 0
|  | místní komun. : -176,00*1,10*0,30/100*25 |  | -14.52 | [22 empty] | VV | 0
|  | roz.pro RŠ : -5*(1,40*2,50)*0,30/100*25 |  | -1.31 | [22 empty] | VV | 0
|  | stoka A-3-2-1 : | [24 empty] | VV | 0
|  | místní komun. : -74,50*1,10*0,30/100*25 |  | -6.15 | [22 empty] | VV | 0
|  | roz.pro RŠ : -4*(1,40*2,50)*0,30/100*25 |  | -1.05 | [22 empty] | VV | 0
|  | stoka A-3-3 : | [24 empty] | VV | 0
|  | štěrk : -72,00*1,10*0,15/100*25 |  | -2.97 | [22 empty] | VV | 0
|  | roz.pro RŠ : -2*(1,40*2,50)*0,15/100*25 |  | -0.26 | [22 empty] | VV | 0
|  | stoka A-4 : | [24 empty] | VV | 0
|  | místní komun. : -41,00*1,10*0,30/100*25 |  | -3.38 | [22 empty] | VV | 0
|  | roz.pro RŠ : -2*(1,40*2,50)*0,30/100*25 |  | -0.53 | [22 empty] | VV | 0
|  | štěrk : -48,00*1,10*0,15/100*25 |  | -1.98 | [22 empty] | VV | 0
|  | roz.pro RŠ : -1*(1,40*2,50)*0,15/100*25 |  | -0.13 | [22 empty] | VV | 0
|  | dlažba : -10,50*1,10*0,20/100*25 |  | -0.58 | [22 empty] | VV | 0
|  | kostky : -9,50*1,10*0,25/100*25 |  | -0.65 | [22 empty] | VV | 0
|  | zeleň : -328,50*1,10*0,15/100*25 |  | -13.55 | [22 empty] | VV | 0
|  | roz.pro RŠ : -7*(1,40*2,50)*0,15/100*25 |  | -0.92 | [22 empty] | VV | 0
|  | stoka A-5 : | [24 empty] | VV | 0
|  | místní komun. : -170,0*1,10*0,30/100*25 |  | -14.03 | [22 empty] | VV | 0
|  | roz.pro RŠ : -5*(1,40*2,50)*0,30/100*25 |  | -1.31 | [22 empty] | VV | 0
|  | zeleň : -109,00*1,10*0,15/100*25 |  | -4.5 | [22 empty] | VV | 0
|  | roz.pro RŠ : -3*(1,40*2,50)*0,15/100*25 |  | -0.39 | [22 empty] | VV | 0
|  | stoka A-6 : | [24 empty] | VV | 0
|  | místní komun. : -267,00*0,90*0,30/100*25 |  | -18.02 | [22 empty] | VV | 0
|  | roz.pro RŠ : -6*(1,60*2,50)*0,30/100*25 |  | -1.8 | [22 empty] | VV | 0
|  | stoka A-6-1 : | [24 empty] | VV | 0
|  | štěrk : -6,50*1,10*0,15/100*25 |  | -0.27 | [22 empty] | VV | 0
|  | roz.pro RŠ : -1*(1,40*2,50)*0,15/100*25 |  | -0.13 | [22 empty] | VV | 0
|  | stoka A-7 : | [24 empty] | VV | 0
|  | místní komun. : -260,50*1,10*0,30/100*25 |  | -21.49 | [22 empty] | VV | 0
|  | roz.pro RŠ : -5*(1,40*2,50)*0,30/100*25 |  | -1.31 | [22 empty] | VV | 0
|  | stoka A-7A : | [24 empty] | VV | 0
|  | místní komun. : -8,00*1,10*0,30/100*25 |  | -0.66 | [22 empty] | VV | 0
|  | stoka A-8 : | [24 empty] | VV | 0
|  | místní komun. : -243,00*1,10*0,30/100*25 |  | -20.05 | [22 empty] | VV | 0
|  | roz.pro RŠ : -5*(1,40*2,50)*0,30/100*25 |  | -1.31 | [22 empty] | VV | 0
|  | stoka A-9 : | [24 empty] | VV | 0
|  | místní komun. : -2,50*1,10*0,30/100*25 |  | -0.21 | [22 empty] | VV | 0
|  | štěrk : -16,50*1,10*0,15/100*25 |  | -0.68 | [22 empty] | VV | 0
|  | roz.pro RŠ : -1*(1,40*2,50)*0,15/100*25 |  | -0.13 | [22 empty] | VV | 0
|  | stoka B : | [24 empty] | VV | 0
|  | místní komun. : -6,00*0,90*0,30/100*25 |  | -0.41 | [22 empty] | VV | 0
|  | -237,00*1,10*0,30/100*25 |  | -19.55 | [22 empty] | VV | 0
|  | roz.pro RŠ : -12*(1,40*2,50)*0,30/100*25 |  | -3.15 | [22 empty] | VV | 0
|  | zeleň : -24,00*0,90*0,15/100*25 |  | -0.81 | [22 empty] | VV | 0
|  | roz.pro RŠ : -1*(1,6*2,50)*0,15/100*25 |  | -0.15 | [22 empty] | VV | 0
|  | -17,00*1,10*0,15/100*25 |  | -0.7 | [22 empty] | VV | 0
|  | roz.pro RŠ : -1*(1,40*2,50)*0,15/100*25 |  | -0.13 | [22 empty] | VV | 0
|  | stoka B-1 : | [24 empty] | VV | 0
|  | místní komun. : -38,00*1,10*0,30/100*25 |  | -3.13 | [22 empty] | VV | 0
|  | roz.pro RŠ : -1*(1,40*2,50)*0,30/100*25 |  | -0.26 | [22 empty] | VV | 0
|  | stoka C : | [24 empty] | VV | 0
|  | místní komun. : -362,00*1,10*0,30/100*25 |  | -29.86 | [22 empty] | VV | 0
|  | roz.pro RŠ : -13*(1,40*2,50)*0,30/100*25 |  | -3.41 | [22 empty] | VV | 0
|  | štěrk : -2,50*0,90*0,15/100*25 |  | -0.08 | [22 empty] | VV | 0
|  | roz.pro RŠ : -1*(1,60*2,50)*0,15/100*25 |  | -0.15 | [22 empty] | VV | 0
|  | zeleň : -29,50*0,90*0,15/100*25 |  | -1 | [22 empty] | VV | 0
|  | roz.pro RŠ : -3*(1,60*2,50)*0,15/100*25 |  | -0.45 | [22 empty] | VV | 0
|  | stoka C-1 : | [24 empty] | VV | 0
|  | místní komun. : -132,50*1,10*0,30/100*25 |  | -10.93 | [22 empty] | VV | 0
|  | roz.pro RŠ : -3*(1,40*2,50)*0,30/100*25 |  | -0.79 | [22 empty] | VV | 0
SPU
13 | 132301219R00 | Hloubení rýh šířky přes 60 do 200 cm příplatek za lepivost, v hornině 4, | m3 | 919.4652 |  | 0 |  | 0 |  | 0 | 21 | 0 | 0 | 0 | 0 | 0 | 800-1 | RTS 20/ I | RTS 19/ II | 0.1483 | 136.36 |  | Práce |  |  |  | POL1_1
|  | zapažených i nezapažených, s urovnáním dna do předepsaného profilu a spádu, s případně nutným přehozením výkopku na vzdálenost do 3 m ve výkopišti, s přehozením výkopku na přilehlém terénu na vzdálenost do 5 m od podélné osy rýhy nebo s naložením výkopku na dopravní prostředek. | [24 empty] | SPI |  | zapažených i nezapažených, s urovnáním dna do předepsaného profilu a spádu, s případně nutným přehozením výkopku na vzdálenost do 3 m ve výkopišti, s přehozením výkopku na přilehlém terénu na vzdálenost do 5 m od podélné osy rýhy nebo s naložením výkopku na dopravní prostředek.
|  | 3064,884/100*30 |  | 919.47 | [22 empty] | VV | 0
SPU
14 | 132401211R00 | Hloubení rýh šířky přes 60 do 200 cm jakékoliv množství, v hornině 5, hloubení strojně | m3 | 1225.9536 |  | 0 |  | 0 |  | 0 | 21 | 0 | 0 | 0 | 0 | 0 | 800-1 | RTS 20/ I | RTS 19/ II | 0.53 | 649.76 |  | Práce |  |  |  | POL1_1
|  | zapažených i nezapažených, s urovnáním dna do předepsaného profilu a spádu, s případně nutným přehozením výkopku na vzdálenost do 3 m ve výkopišti, s přehozením výkopku na přilehlém terénu na vzdálenost do 5 m od podélné osy rýhy nebo s naložením výkopku na dopravní prostředek. | [24 empty] | SPI |  | zapažených i nezapažených, s urovnáním dna do předepsaného profilu a spádu, s případně nutným přehozením výkopku na vzdálenost do 3 m ve výkopišti, s přehozením výkopku na přilehlém terénu na vzdálenost do 5 m od podélné osy rýhy nebo s naložením výkopku na dopravní prostředek.
|  | kubatury dle PP: : | [24 empty] | VV | 0
|  | stoka A : | [24 empty] | VV | 0
|  | DN 400 soub. : 209,70/100*10 |  | 20.97 | [22 empty] | VV | 0
|  | roz.pro RŠ : 3*(1,50*2,50)*2,30/100*10 |  | 2.59 | [22 empty] | VV | 0
|  | DN 250 soub. : 1997,80/100*10 |  | 199.78 | [22 empty] | VV | 0
|  | roz.pro RŠ : 24*(1,60*2,50)*2,40/100*10 |  | 23.04 | [22 empty] | VV | 0
|  | DN 250 samos. : 1110,20/100*10 |  | 111.02 | [22 empty] | VV | 0
|  | roz.pro RŠ : 11*(1,40*2,50)*2,40/100*10 |  | 9.24 | [22 empty] | VV | 0
|  | stoka A-1 : 659,80/100*10 |  | 65.98 | [22 empty] | VV | 0
|  | roz.pro RŠ : 9*(1,40*2,50)*2,30/100*10 |  | 7.25 | [22 empty] | VV | 0
|  | stoka A-2 : 345,40/100*10 |  | 34.54 | [22 empty] | VV | 0
|  | roz.pro RŠ : 4*(1,40*2,50)*2,20/100*10 |  | 3.08 | [22 empty] | VV | 0
|  | stoka A-3 : 1630,40/100*10 |  | 163.04 | [22 empty] | VV | 0
|  | roz.pro RŠ : 16*(1,40*2,50)*2,30/100*10 |  | 12.88 | [22 empty] | VV | 0
|  | stoka A-3-1 : 66,20/100*10 |  | 6.62 | [22 empty] | VV | 0
|  | roz.pro RŠ : 2*(1,40*2,50)*2,40/100*10 |  | 1.68 | [22 empty] | VV | 0
|  | stoka A-3-2 : 468,60/100*10 |  | 46.86 | [22 empty] | VV | 0
|  | roz.pro RŠ : 5*(1,40*2,50)*2,40/100*10 |  | 4.2 | [22 empty] | VV | 0
|  | stoka A-3-2-1 : 167,80/100*10 |  | 16.78 | [22 empty] | VV | 0
|  | roz.pro RŠ : 4*(1,40*2,50)*2,10/100*10 |  | 2.94 | [22 empty] | VV | 0
|  | stoka A-3-3 : 178,20/100*10 |  | 17.82 | [22 empty] | VV | 0
|  | roz.pro RŠ : 2*(1,40*2,50)*2,30/100*10 |  | 1.61 | [22 empty] | VV | 0
|  | stoka A-4 : 1053,90/100*10 |  | 105.39 | [22 empty] | VV | 0
|  | roz.pro RŠ : 10*(1,40*2,50)*2,20/100*10 |  | 7.7 | [22 empty] | VV | 0
|  | stoka A-5 : 640,70/100*10 |  | 64.07 | [22 empty] | VV | 0
|  | roz.pro RŠ : 8*(1,40*2,50)*2,10/100*10 |  | 5.88 | [22 empty] | VV | 0
|  | stoka A-6 : 597,80/100*10 |  | 59.78 | [22 empty] | VV | 0
|  | roz.pro RŠ : 6*(1,60*2,50)*2,50/100*10 |  | 6 | [22 empty] | VV | 0
|  | stoka A-6-1 : 17,60/100*10 |  | 1.76 | [22 empty] | VV | 0
|  | roz.pro RŠ : 1*(1,40*2,50)*2,50/100*10 |  | 0.88 | [22 empty] | VV | 0
|  | stoka A-7 : 646,30/100*10 |  | 64.63 | [22 empty] | VV | 0
|  | roz.pro RŠ : 5*(1,40*2,50)*2,30/100*10 |  | 4.03 | [22 empty] | VV | 0
|  | stoka A-7A : 22,40/100*10 |  | 2.24 | [22 empty] | VV | 0
|  | stoka A-8 : 626,40/100*10 |  | 62.64 | [22 empty] | VV | 0
|  | roz.pro RŠ : 5*(1,40*2,50)*2,40/100*10 |  | 4.2 | [22 empty] | VV | 0
|  | stoka A-9 : 47,00/100*10 |  | 4.7 | [22 empty] | VV | 0
|  | roz.pro RŠ : 1*(1,40*2,50)*2,25/100*10 |  | 0.79 | [22 empty] | VV | 0
|  | stoka B : | [24 empty] | VV | 0
|  | soub. : 91,30/100*10 |  | 9.13 | [22 empty] | VV | 0
|  | roz.pro RŠ : 1*(1,60*2,50)*3,40/100*10 |  | 1.36 | [22 empty] | VV | 0
|  | samost. : 656,80/100*10 |  | 65.68 | [22 empty] | VV | 0
|  | roz.pro RŠ : 13*(1,40*2,50)*2,40/100*10 |  | 10.92 | [22 empty] | VV | 0
|  | stoka B-1 : 91,60/100*10 |  | 9.16 | [22 empty] | VV | 0
|  | roz.pro RŠ : 1*(1,40*2,50)*2,20/100*10 |  | 0.77 | [22 empty] | VV | 0
|  | stoka C : | [24 empty] | VV | 0
|  | soub. : 90,40/100*10 |  | 9.04 | [22 empty] | VV | 0
|  | roz.pro RŠ : 5*(1,60*2,50)*3,00/100*10 |  | 6 | [22 empty] | VV | 0
|  | samost. : 872,00/100*10 |  | 87.2 | [22 empty] | VV | 0
|  | roz.pro RŠ : 12*(1,40*2,50)*2,20/100*10 |  | 9.24 | [22 empty] | VV | 0
|  | stoka C-1 : 354,60/100*10 |  | 35.46 | [22 empty] | VV | 0
|  | roz.pro RŠ : 3*(1,40*2,50)*2,40/100*10 |  | 2.52 | [22 empty] | VV | 0
|  | odpočet povrchů: : | [24 empty] | VV | 0
|  | stoka A : | [24 empty] | VV | 0
|  | kraj.komun. : -128,00*0,90*0,48/100*10 |  | -5.53 | [22 empty] | VV | 0
|  | roz.pro RŠ : -3*(1,60*2,50)*0,48/100*10 |  | -0.58 | [22 empty] | VV | 0
|  | -383,50*1,10*0,48/100*10 |  | -20.25 | [22 empty] | VV | 0
|  | roz.pro RŠ : -11*(1,40*2,50)*0,48/100*10 |  | -1.85 | [22 empty] | VV | 0
|  | místní komun. : -16,00*1,00*0,30/100*10 |  | -0.48 | [22 empty] | VV | 0
|  | roz.pro RŠ : -1*(1,50*2,50)*0,30/100*10 |  | -0.11 | [22 empty] | VV | 0
|  | -213,20*0,90*0,30/100*10 |  | -5.76 | [22 empty] | VV | 0
|  | roz.pro RŠ : -8*(1,60*2,50)*0,30/100*10 |  | -0.96 | [22 empty] | VV | 0
|  | štěrk : -27,00*1,00*0,15/100*10 |  | -0.41 | [22 empty] | VV | 0
|  | roz.pro RŠ : -1*(1,50*2,50)*0,15/100*10 |  | -0.06 | [22 empty] | VV | 0
|  | -45,00*0,90*0,15/100*10 |  | -0.61 | [22 empty] | VV | 0
|  | roz.pro RŠ : -1*(1,60*2,50)*0,15/100*10 |  | -0.06 | [22 empty] | VV | 0
|  | dlažba : -20,00*1,00*0,20/100*10 |  | -0.4 | [22 empty] | VV | 0
|  | roz.pro RŠ : -1*(1,50*2,50)*0,20/100*10 |  | -0.08 | [22 empty] | VV | 0
|  | -51,20*0,90*0,20/100*10 |  | -0.92 | [22 empty] | VV | 0
|  | roz.pro RŠ : -1*(1,60*2,50)*0,20/100*10 |  | -0.08 | [22 empty] | VV | 0
|  | -35,00*1,10*0,20/100*10 |  | -0.77 | [22 empty] | VV | 0
|  | roz.pro RŠ : -1*(1,40*2,50)*0,20/100*10 |  | -0.07 | [22 empty] | VV | 0
|  | kostky : -6,80*0,90*0,25/100*10 |  | -0.15 | [22 empty] | VV | 0
|  | zeleň : -27,30*1,00*0,15/100*10 |  | -0.41 | [22 empty] | VV | 0
|  | -485,00*0,90*0,15/100*10 |  | -6.55 | [22 empty] | VV | 0
|  | roz.pro RŠ : -9*(1,60*2,50)*0,15/100*10 |  | -0.54 | [22 empty] | VV | 0
|  | stoka A-1 : | [24 empty] | VV | 0
|  | místní komun. : -232,40*1,10*0,30/100*10 |  | -7.67 | [22 empty] | VV | 0
|  | roz.pro RŠ : -7*(1,40*2,50)*0,30/100*10 |  | -0.74 | [22 empty] | VV | 0
|  | zeleň : -28,60*1,10*0,15/100*10 |  | -0.47 | [22 empty] | VV | 0
|  | roz.pro RŠ : -2*(1,40*2,50)*0,15/100*10 |  | -0.11 | [22 empty] | VV | 0
|  | stoka A-2 : | [24 empty] | VV | 0
|  | místní komun. : -138,00*1,10*0,30/100*10 |  | -4.55 | [22 empty] | VV | 0
|  | roz.pro RŠ : -4*(1,40*2,50)*0,30/100*10 |  | -0.42 | [22 empty] | VV | 0
|  | zeleň : -5,00*1,10*0,15/100*10 |  | -0.08 | [22 empty] | VV | 0
|  | stoka A-3 : | [24 empty] | VV | 0
|  | místní komun. : -561,00*1,10*0,30/100*10 |  | -18.51 | [22 empty] | VV | 0
|  | roz.pro RŠ : -14*(1,40*2,50)*0,30/100*10 |  | -1.47 | [22 empty] | VV | 0
|  | štěrk : -7,20*1,10*0,15/100*10 |  | -0.12 | [22 empty] | VV | 0
|  | dlažba : -9,20*1,10*0,20/100*10 |  | -0.2 | [22 empty] | VV | 0
|  | zeleň : -79,60*1,10*0,15/100*10 |  | -1.31 | [22 empty] | VV | 0
|  | roz.pro RŠ : -2*(1,40*2,50)*0,15/100*10 |  | -0.11 | [22 empty] | VV | 0
|  | stoka A-3-1 : | [24 empty] | VV | 0
|  | místní komun. : -25,50*1,10*0,30/100*10 |  | -0.84 | [22 empty] | VV | 0
|  | roz.pro RŠ : -2*(1,40*2,50)*0,30/100*10 |  | -0.21 | [22 empty] | VV | 0
|  | stoka A-3-2 : | [24 empty] | VV | 0
|  | místní komun. : -176,00*1,10*0,30/100*10 |  | -5.81 | [22 empty] | VV | 0
|  | roz.pro RŠ : -5*(1,40*2,50)*0,30/100*10 |  | -0.53 | [22 empty] | VV | 0
|  | stoka A-3-2-1 : | [24 empty] | VV | 0
|  | místní komun. : -74,50*1,10*0,30/100*10 |  | -2.46 | [22 empty] | VV | 0
|  | roz.pro RŠ : -4*(1,40*2,50)*0,30/100*10 |  | -0.42 | [22 empty] | VV | 0
|  | stoka A-3-3 : | [24 empty] | VV | 0
|  | štěrk : -72,00*1,10*0,15/100*10 |  | -1.19 | [22 empty] | VV | 0
|  | roz.pro RŠ : -2*(1,40*2,50)*0,15/100*10 |  | -0.11 | [22 empty] | VV | 0
|  | stoka A-4 : | [24 empty] | VV | 0
|  | místní komun. : -41,00*1,10*0,30/100*10 |  | -1.35 | [22 empty] | VV | 0
|  | roz.pro RŠ : -2*(1,40*2,50)*0,30/100*10 |  | -0.21 | [22 empty] | VV | 0
|  | štěrk : -48,00*1,10*0,15/100*10 |  | -0.79 | [22 empty] | VV | 0
|  | roz.pro RŠ : -1*(1,40*2,50)*0,15/100*10 |  | -0.05 | [22 empty] | VV | 0
|  | dlažba : -10,50*1,10*0,20/100*10 |  | -0.23 | [22 empty] | VV | 0
|  | kostky : -9,50*1,10*0,25/100*10 |  | -0.26 | [22 empty] | VV | 0
|  | zeleň : -328,50*1,10*0,15/100*10 |  | -5.42 | [22 empty] | VV | 0
|  | roz.pro RŠ : -7*(1,40*2,50)*0,15/100*10 |  | -0.37 | [22 empty] | VV | 0
|  | stoka A-5 : | [24 empty] | VV | 0
|  | místní komun. : -170,0*1,10*0,30/100*10 |  | -5.61 | [22 empty] | VV | 0
|  | roz.pro RŠ : -5*(1,40*2,50)*0,30/100*10 |  | -0.53 | [22 empty] | VV | 0
|  | zeleň : -109,00*1,10*0,15/100*10 |  | -1.8 | [22 empty] | VV | 0
|  | roz.pro RŠ : -3*(1,40*2,50)*0,15/100*10 |  | -0.16 | [22 empty] | VV | 0
|  | stoka A-6 : | [24 empty] | VV | 0
|  | místní komun. : -267,00*0,90*0,30/100*10 |  | -7.21 | [22 empty] | VV | 0
|  | roz.pro RŠ : -6*(1,60*2,50)*0,30/100*10 |  | -0.72 | [22 empty] | VV | 0
|  | stoka A-6-1 : | [24 empty] | VV | 0
|  | štěrk : -6,50*1,10*0,15/100*10 |  | -0.11 | [22 empty] | VV | 0
|  | roz.pro RŠ : -1*(1,40*2,50)*0,15/100*10 |  | -0.05 | [22 empty] | VV | 0
|  | stoka A-7 : | [24 empty] | VV | 0
|  | místní komun. : -260,50*1,10*0,30/100*10 |  | -8.6 | [22 empty] | VV | 0
|  | roz.pro RŠ : -5*(1,40*2,50)*0,30/100*10 |  | -0.53 | [22 empty] | VV | 0
|  | stoka A-7A : | [24 empty] | VV | 0
|  | místní komun. : -8,00*1,10*0,30/100*10 |  | -0.26 | [22 empty] | VV | 0
|  | stoka A-8 : | [24 empty] | VV | 0
|  | místní komun. : -243,00*1,10*0,30/100*10 |  | -8.02 | [22 empty] | VV | 0
|  | roz.pro RŠ : -5*(1,40*2,50)*0,30/100*10 |  | -0.53 | [22 empty] | VV | 0
|  | stoka A-9 : | [24 empty] | VV | 0
|  | místní komun. : -2,50*1,10*0,30/100*10 |  | -0.08 | [22 empty] | VV | 0
|  | štěrk : -16,50*1,10*0,15/100*10 |  | -0.27 | [22 empty] | VV | 0
|  | roz.pro RŠ : -1*(1,40*2,50)*0,15/100*10 |  | -0.05 | [22 empty] | VV | 0
|  | stoka B : | [24 empty] | VV | 0
|  | místní komun. : -6,00*0,90*0,30/100*10 |  | -0.16 | [22 empty] | VV | 0
|  | -237,00*1,10*0,30/100*10 |  | -7.82 | [22 empty] | VV | 0
|  | roz.pro RŠ : -12*(1,40*2,50)*0,30/100*10 |  | -1.26 | [22 empty] | VV | 0
|  | zeleň : -24,00*0,90*0,15/100*10 |  | -0.32 | [22 empty] | VV | 0
|  | roz.pro RŠ : -1*(1,6*2,50)*0,15/100*10 |  | -0.06 | [22 empty] | VV | 0
|  | -17,00*1,10*0,15/100*10 |  | -0.28 | [22 empty] | VV | 0
|  | roz.pro RŠ : -1*(1,40*2,50)*0,15/100*10 |  | -0.05 | [22 empty] | VV | 0
|  | stoka B-1 : | [24 empty] | VV | 0
|  | místní komun. : -38,00*1,10*0,30/100*10 |  | -1.25 | [22 empty] | VV | 0
|  | roz.pro RŠ : -1*(1,40*2,50)*0,30/100*10 |  | -0.11 | [22 empty] | VV | 0
|  | stoka C : | [24 empty] | VV | 0
|  | místní komun. : -362,00*1,10*0,30/100*10 |  | -11.95 | [22 empty] | VV | 0
|  | roz.pro RŠ : -13*(1,40*2,50)*0,30/100*10 |  | -1.37 | [22 empty] | VV | 0
|  | štěrk : -2,50*0,90*0,15/100*10 |  | -0.03 | [22 empty] | VV | 0
|  | roz.pro RŠ : -1*(1,60*2,50)*0,15/100*10 |  | -0.06 | [22 empty] | VV | 0
|  | zeleň : -29,50*0,90*0,15/100*10 |  | -0.4 | [22 empty] | VV | 0
|  | roz.pro RŠ : -3*(1,60*2,50)*0,15/100*10 |  | -0.18 | [22 empty] | VV | 0
|  | stoka C-1 : | [24 empty] | VV | 0
|  | místní komun. : -132,50*1,10*0,30/100*10 |  | -4.37 | [22 empty] | VV | 0
|  | roz.pro RŠ : -3*(1,40*2,50)*0,30/100*10 |  | -0.32 | [22 empty] | VV | 0
SPU
15 | 151101102R00 | Zřízení pažení a rozepření stěn rýh příložné pro jakoukoliv mezerovitost, hloubky do 4 m | m2 | 10509.48 |  | 0 |  | 0 |  | 0 | 21 | 0 | 0.00086 | 9.04 | 0 | 0 | 800-1 | RTS 20/ I | RTS 19/ II | 0.479 | 5034.04 |  | Práce |  |  |  | POL1_1
|  | pro podzemní vedení pro všechny šířky rýhy, | [24 empty] | SPI
|  | stoka A : | [24 empty] | VV | 0
|  | souběh : 91,00*2,30/2 |  | 104.65 | [22 empty] | VV | 0
|  | souběh : 923,80*2,40/2 |  | 1108.56 | [22 empty] | VV | 0
|  | samost. : 423,30*2,40 |  | 1015.92 | [22 empty] | VV | 0
|  | stoka A-1 : 261,00*2,30 |  | 600.3 | [22 empty] | VV | 0
|  | stoka A-2 : 143,00*2,20 |  | 314.6 | [22 empty] | VV | 0
|  | stoka A-3 : 657,00*2,30 |  | 1511.1 | [22 empty] | VV | 0
|  | stoka A-3-1 : 25,50*2,40 |  | 61.2 | [22 empty] | VV | 0
|  | stoka A-3-2 : 176,00*2,40 |  | 422.4 | [22 empty] | VV | 0
|  | stoka A-3-2-1 : 74,50*2,10 |  | 156.45 | [22 empty] | VV | 0
|  | stoka A-3-3 : 72,00*2,30 |  | 165.6 | [22 empty] | VV | 0
|  | stoka A-4 : 437,50*2,20 |  | 962.5 | [22 empty] | VV | 0
|  | stoka A-5 : 279,00*2,10 |  | 585.9 | [22 empty] | VV | 0
|  | stoka A-6 : | [24 empty] | VV | 0
|  | souběh : 267,00*2,50/2 |  | 333.75 | [22 empty] | VV | 0
|  | stoka A-6-1 : 6,50*2,50 |  | 16.25 | [22 empty] | VV | 0
|  | stoka A-7 : 260,50*2,30 |  | 599.15 | [22 empty] | VV | 0
|  | stoka A-7A : 8,00*2,50 |  | 20 | [22 empty] | VV | 0
|  | stoka A-8 : 243,00*2,40 |  | 583.2 | [22 empty] | VV | 0
|  | stoka A-9 : 19,00*2,25 |  | 42.75 | [22 empty] | VV | 0
|  | stoka B : | [24 empty] | VV | 0
|  | souběh : 30,00*3,40/2 |  | 51 | [22 empty] | VV | 0
|  | samostat. : 254,00*2,40 |  | 609.6 | [22 empty] | VV | 0
|  | stoka B-1 : 38,00*2,20 |  | 83.6 | [22 empty] | VV | 0
|  | stoka C : | [24 empty] | VV | 0
|  | souběh : 34,00*3,00/2 |  | 51 | [22 empty] | VV | 0
|  | samostat. : 360,00*2,20 |  | 792 | [22 empty] | VV | 0
|  | stoka C-1 : 132,50*2,40 |  | 318 | [22 empty] | VV | 0
SPU
16 | 151101112R00 | Odstranění pažení a rozepření rýh příložné , hloubky do 4 m | m2 | 10509.48 |  | 0 |  | 0 |  | 0 | 21 | 0 | 0 | 0 | 0 | 0 | 800-1 | RTS 20/ I | RTS 19/ II | 0.327 | 3436.6 |  | Práce |  |  |  | POL1_1
|  | pro podzemní vedení s uložením materiálu na vzdálenost do 3 m od kraje výkopu, | [24 empty] | SPI
SPU
17 | 161101101R00 | Svislé přemístění výkopku z horniny 1 až 4, při hloubce výkopu přes 1 do 2,5 m | m3 | 6129.7685 |  | 0 |  | 0 |  | 0 | 21 | 0 | 0 | 0 | 0 | 0 | 800-1 | RTS 20/ I | RTS 19/ II | 0.345 | 2114.77 |  | Práce |  |  |  | POL1_1
|  | bez naložení do dopravní nádoby, ale s vyprázdněním dopravní nádoby na hromadu nebo na dopravní prostředek, | [24 empty] | SPI |  | bez naložení do dopravní nádoby, ale s vyprázdněním dopravní nádoby na hromadu nebo na dopravní prostředek,
|  | (7968,699+3064,884+1225,954)/100*50 |  | 6129.77 | [22 empty] | VV | 0
SPU
18 | 162401102R00 | Vodorovné přemístění výkopku z horniny 1 až 4, na vzdálenost přes 1 500 do 2 000 m | m3 | 5139.808 |  | 0 |  | 0 |  | 0 | 21 | 0 | 0 | 0 | 0 | 0 | 800-1 | RTS 20/ I | RTS 19/ II | 0.011 | 56.54 |  | Práce |  |  |  | POL1_1
|  | po suchu, bez naložení výkopku, avšak se složením bez rozhrnutí, zpáteční cesta vozidla. | [24 empty] | SPI
|  | meziskládka tam a zpět | [24 empty] | POP
|  | ornice : 185,650 |  | 185.65 | [22 empty] | VV | 0
|  | výkopek : 2477,079*2 |  | 4954.16 | [22 empty] | VV | 0
SPU
19 | 162401102R00 | Vodorovné přemístění výkopku z horniny 1 až 4, na vzdálenost přes 1 500 do 2 000 m | m3 | 8556.504 |  | 0 |  | 0 |  | 0 | 21 | 0 | 0 | 0 | 0 | 0 | 800-1 | RTS 20/ I | Kalkul | 0.011 | 94.12 |  | Práce |  |  |  | POL1_1
|  | po suchu, bez naložení výkopku, avšak se složením bez rozhrnutí, zpáteční cesta vozidla. | [24 empty] | SPI
|  | trvalá skládka | [24 empty] | POP
|  | (7968,699+3064,884)-2477,079 |  | 8556.504 | [22 empty] | VV | 0
SPU
20 | 162401152R00 | Vodorovné přemístění výkopku z horniny 5 až 7, na vzdálenost přes 1 500 do 2 000 m | m3 | 1225.954 |  | 0 |  | 0 |  | 0 | 21 | 0 | 0 | 0 | 0 | 0 | 800-1 | RTS 20/ I | Kalkul | 0.012 | 14.71 |  | Práce |  |  |  | POL1_1
|  | po suchu, bez naložení výkopku, avšak se složením bez rozhrnutí, zpáteční cesta vozidla. | [24 empty] | SPI
|  | trvalá skládka | [24 empty] | POP
|  | 1225,954 |  | 1225.954 | [22 empty] | VV | 0
SPU
21 | 162201466R00 | Vodorovné přemístění větví, kmenů, nebo pařezů kmenů stromů listnatých, průměru kmene přes 300 do 500 mm, na vzdálenost do 3 000 m | kus | 5 |  | 0 |  | 0 |  | 0 | 21 | 0 | 0 | 0 | 0 | 0 | 800-1 | RTS 20/ I | RTS 19/ II | 0.96 | 4.8 |  | Práce |  |  |  | POL1_1
|  | s naložením, složením a dopravou, | [24 empty] | SPI
SPU
22 | 167101102R00 | Nakládání, skládání, překládání neulehlého výkopku nakládání výkopku přes 100 m3, z horniny 1 až 4 | m3 | 2662.729 |  | 0 |  | 0 |  | 0 | 21 | 0 | 0 | 0 | 0 | 0 | 800-1 | RTS 20/ I | RTS 19/ II | 0.053 | 141.12 |  | Práce |  |  |  | POL1_1
|  | výkopek : 2477,079 |  | 2477.08 | [22 empty] | VV | 0
|  | ornice : 185,650 |  | 185.65 | [22 empty] | VV | 0
SPU
23 | 171201201R00 | Uložení sypaniny na dočasnou skládku tak, že na 1 m2 plochy připadá přes 2 m3 výkopku nebo ornice | m3 | 1238.5395 |  | 0 |  | 0 |  | 0 | 21 | 0 | 0 | 0 | 0 | 0 | 800-1 | RTS 20/ I | RTS 19/ II | 0.009 | 11.15 |  | Práce |  |  |  | POL1_1
|  | výkopek : 2477,079/2 |  | 1238.54 | [22 empty] | VV | 0
SPU
24 | 174101101R00 | Zásyp sypaninou se zhutněním jam, šachet, rýh nebo kolem objektů v těchto vykopávkách | m3 | 2477.0785 |  | 0 |  | 0 |  | 0 | 21 | 0 | 0 | 0 | 0 | 0 | 800-1 | RTS 20/ I | Kalkul | 0.2 | 495.42 |  | Práce |  |  |  | POL1_1
|  | z jakékoliv horniny s uložením výkopku po vrstvách, | [24 empty] | SPI
|  | vytříděnou zeminou | [24 empty] | POP
|  | včetně strojního přemístění materiálu pro zásyp ze vzdálenosti do 10 m od okraje zásypu | [24 empty] | POP
|  | stoka A : | [24 empty] | VV | 0
|  | štěrk : 27,00*1,00*(2,30-0,15-0,70-0,30) |  | 31.05 | [22 empty] | VV | 0
|  | roz.pro RŠ : 1*(1,50*2,50)*(2,30-0,10-0,30) |  | 7.125 | [22 empty] | VV | 0
|  | 45,00*0,90*(2,40-0,15-0,55-0,30) |  | 56.7 | [22 empty] | VV | 0
|  | roz.pro RŠ : 1*(1,60*2,50)*(2,40-0,10-0,30) |  | 8 | [22 empty] | VV | 0
|  | dlažba : 20,00*1,00*(2,40-0,15-0,70-0,25) |  | 26 | [22 empty] | VV | 0
|  | roz.pro RŠ : 1*(1,50*2,50)*(2,40-0,10-0,25) |  | 7.6875 | [22 empty] | VV | 0
|  | 51,20*0,90*(2,40-0,15-0,55-0,25) |  | 66.816 | [22 empty] | VV | 0
|  | roz.pro RŠ : 1*(1,60*2,50)*(2,40-0,15-0,55-0,25) |  | 5.8 | [22 empty] | VV | 0
|  | 35,00*1,10*(2,40-0,15-0,55-0,25) |  | 55.825 | [22 empty] | VV | 0
|  | roz.pro RŠ : 1*(1,40*2,50)*(2,40-0,10-0,25) |  | 7.175 | [22 empty] | VV | 0
|  | kostky : 6,80*0,90*(2,40-0,15-0,55-0,30) |  | 8.568 | [22 empty] | VV | 0
|  | zeleň : 27,30*1,00*(2,30-0,15-0,70-0,15) |  | 35.49 | [22 empty] | VV | 0
|  | 485,00*0,90*(2,40-0,15-0,55-0,15) |  | 676.575 | [22 empty] | VV | 0
|  | roz.pro RŠ : 9*(1,60*2,50)*(2,40-0,10-0,15) |  | 77.4 | [22 empty] | VV | 0
|  | stoka A-1 : | [24 empty] | VV | 0
|  | zeleň : 28,60*1,10*(2,30-0,15-0,55-0,15) |  | 45.617 | [22 empty] | VV | 0
|  | roz.pro RŠ : 2*(1,40*2,50)*(2,30-0,10-0,15) |  | 14.35 | [22 empty] | VV | 0
|  | stoka A-2 : | [24 empty] | VV | 0
|  | zeleň : 5,00*1,10*(2,20-0,15-0,55-0,15) |  | 7.425 | [22 empty] | VV | 0
|  | stoka A-3 : | [24 empty] | VV | 0
|  | štěrk : 7,20*1,10*(2,30-0,15-0,55-0,30) |  | 10.296 | [22 empty] | VV | 0
|  | dlažba : 9,20*1,10*(2,30-0,15-0,55-0,25) |  | 13.662 | [22 empty] | VV | 0
|  | zeleň : 79,60*1,10*(2,30-0,15-0,55-0,15) |  | 126.962 | [22 empty] | VV | 0
|  | roz.pro RŠ : 2*(1,40*2,50)*(2,30-0,10-0,15) |  | 14.35 | [22 empty] | VV | 0
|  | stoka A-3-3 : | [24 empty] | VV | 0
|  | štěrk : 72,00*1,10*(2,30-0,15-0,55-0,30) |  | 102.96 | [22 empty] | VV | 0
|  | roz.pro RŠ : 2*(1,40*2,50)*(2,30-0,10-0,30) |  | 13.3 | [22 empty] | VV | 0
|  | stoka A-4 : | [24 empty] | VV | 0
|  | štěrk : 48,00*1,10*(2,20-0,15-0,55-0,30) |  | 63.36 | [22 empty] | VV | 0
|  | roz.pro RŠ : 1*(1,40*2,50)*(2,20-0,10-0,30) |  | 6.3 | [22 empty] | VV | 0
|  | dlažba : 10,50*1,10*(2,20-0,15-0,55-0,25) |  | 14.4375 | [22 empty] | VV | 0
|  | kostky : 9,50*1,10*(2,20-0,15-0,55-0,30) |  | 12.54 | [22 empty] | VV | 0
|  | zeleň : 328,50*1,10*(2,20-0,15-0,55-0,15) |  | 487.8225 | [22 empty] | VV | 0
|  | roz.pro RŠ : 7*(1,40*2,50)*(2,20-0,10-0,15) |  | 47.775 | [22 empty] | VV | 0
|  | stoka A-5 : | [24 empty] | VV | 0
|  | zeleň : 109,00*1,10*(2,10-0,15-0,55-0,15) |  | 149.875 | [22 empty] | VV | 0
|  | roz.pro RŠ : 3*(1,40*2,50)*(2,10-0,10-0,15) |  | 19.425 | [22 empty] | VV | 0
|  | stoka A-6-1 : | [24 empty] | VV | 0
|  | štěrk : 6,50*1,10*(2,50-0,15-0,55-0,30) |  | 10.725 | [22 empty] | VV | 0
|  | roz.pro RŠ : 1*(1,40*2,50)*(2,50-0,10-0,30) |  | 7.35 | [22 empty] | VV | 0
|  | stoka A-9 : | [24 empty] | VV | 0
|  | štěrk : 16,50*1,10*(2,25-0,15-0,55-0,30) |  | 22.6875 | [22 empty] | VV | 0
|  | roz.pro RŠ : 1*(1,40*2,50)*(2,25-0,10-0,30) |  | 6.475 | [22 empty] | VV | 0
|  | stoka B : | [24 empty] | VV | 0
|  | zeleň : 24,00*0,90*(3,40-0,15-0,55-0,15) |  | 55.08 | [22 empty] | VV | 0
|  | roz.pro RŠ : 1*(1,6*2,50)*(3,40-0,10-0,15) |  | 12.6 | [22 empty] | VV | 0
|  | 17,00*1,10*(2,40-0,15-0,55-0,15) |  | 28.985 | [22 empty] | VV | 0
|  | roz.pro RŠ : 1*(1,40*2,50)*(2,40-0,10-0,15) |  | 7.525 | [22 empty] | VV | 0
|  | stoka C : | [24 empty] | VV | 0
|  | štěrk : 2,50*0,90*(3,00-0,15-0,55-0,30) |  | 4.5 | [22 empty] | VV | 0
|  | roz.pro RŠ : 1*(1,60*2,50)*(3,00-0,10-0,30) |  | 10.4 | [22 empty] | VV | 0
|  | zeleň : 29,50*0,90*(3,00-0,15-0,55-0,15) |  | 57.0825 | [22 empty] | VV | 0
|  | roz.pro RŠ : 3*(1,60*2,50)*(3,00-0,10-0,15) |  | 33 | [22 empty] | VV | 0
SPU
25 | 175101101R00 | Obsyp potrubí bez prohození sypaniny, bez dodávky obsypového materiálu | m3 | 2763.4777 |  | 0 |  | 0 |  | 0 | 21 | 0 | 0 | 0 | 0 | 0 | 800-1 | RTS 20/ I | RTS 19/ II | 1.587 | 4385.64 |  | Práce |  |  |  | POL1_1
|  | sypaninou z vhodných hornin tř. 1 - 4 nebo materiálem připraveným podél výkopu ve vzdálenosti do 3 m od jeho kraje, pro jakoukoliv hloubku výkopu a jakoukoliv míru zhutnění, | [24 empty] | SPI |  | sypaninou z vhodných hornin tř. 1 - 4 nebo materiálem připraveným podél výkopu ve vzdálenosti do 3 m od jeho kraje, pro jakoukoliv hloubku výkopu a jakoukoliv míru zhutnění,
|  | stoka A : | [24 empty] | VV | 0
|  | souběh : 91,00*1,00*0,70 |  | 63.7 | [22 empty] | VV | 0
|  | souběh : 923,80*0,90*0,55 |  | 457.28 | [22 empty] | VV | 0
|  | samost. : 423,30*1,10*0,55 |  | 256.1 | [22 empty] | VV | 0
|  | stoka A-1 : 261,00*1,10*0,55 |  | 157.91 | [22 empty] | VV | 0
|  | stoka A-2 : 143,00*1,10*0,55 |  | 86.52 | [22 empty] | VV | 0
|  | stoka A-3 : 657,00*1,10*0,55 |  | 397.49 | [22 empty] | VV | 0
|  | stoka A-3-1 : 25,50*1,10*0,55 |  | 15.43 | [22 empty] | VV | 0
|  | stoka A-3-2 : 176,00*1,10*0,55 |  | 106.48 | [22 empty] | VV | 0
|  | stoka A-3-2-1 : 74,50*1,10*0,55 |  | 45.07 | [22 empty] | VV | 0
|  | stoka A-3-3 : 72,00*1,10*0,55 |  | 43.56 | [22 empty] | VV | 0
|  | stoka A-4 : 437,50*1,10*0,55 |  | 264.69 | [22 empty] | VV | 0
|  | stoka A-5 : 279,00*1,10*0,55 |  | 168.79 | [22 empty] | VV | 0
|  | stoka A-6 : | [24 empty] | VV | 0
|  | souběh : 267,00*0,90*0,55 |  | 132.16 | [22 empty] | VV | 0
|  | stoka A-6-1 : 6,50*1,10*0,55 |  | 3.93 | [22 empty] | VV | 0
|  | stoka A-7 : 260,50*1,10*0,55 |  | 157.6 | [22 empty] | VV | 0
|  | stoka A-7A : 8,00*1,10*0,55 |  | 4.84 | [22 empty] | VV | 0
|  | stoka A-8 : 243,00*1,10*0,55 |  | 147.01 | [22 empty] | VV | 0
|  | stoka A-9 : 19,00*1,10*0,55 |  | 11.49 | [22 empty] | VV | 0
|  | stoka B : | [24 empty] | VV | 0
|  | souběh : 30,00*0,90*0,55 |  | 14.85 | [22 empty] | VV | 0
|  | samostat. : 254,00*1,10*0,55 |  | 153.67 | [22 empty] | VV | 0
|  | stoka B-1 : 38,00*1,10*0,55 |  | 22.99 | [22 empty] | VV | 0
|  | stoka C : | [24 empty] | VV | 0
|  | souběh : 34,00*0,90*0,55 |  | 16.83 | [22 empty] | VV | 0
|  | samostat. : 360,00*1,10*0,55 |  | 217.8 | [22 empty] | VV | 0
|  | stoka C-1 : 132,50*1,10*0,55 |  | 80.16 | [22 empty] | VV | 0
|  | odpočet potrubí: : | [24 empty] | VV | 0
|  | stoka A : | [24 empty] | VV | 0
|  | souběh : -91,00*3,14*0,20*0,20 |  | -11.43 | [22 empty] | VV | 0
|  | souběh : -923,80*3,14*0,125*0,125 |  | -45.32 | [22 empty] | VV | 0
|  | samost. : -423,30*3,14*0,125*0,125 |  | -20.77 | [22 empty] | VV | 0
|  | stoka A-1 : -261,00*3,14*0,125*0,125 |  | -12.81 | [22 empty] | VV | 0
|  | stoka A-2 : -143,00*3,14*0,125*0,125 |  | -7.02 | [22 empty] | VV | 0
|  | stoka A-3 : -657,00*3,14*0,125*0,125 |  | -32.23 | [22 empty] | VV | 0
|  | stoka A-3-1 : -25,50*3,14*0,125*0,125 |  | -1.25 | [22 empty] | VV | 0
|  | stoka A-3-2 : -176,00*3,14*0,125*0,125 |  | -8.63 | [22 empty] | VV | 0
|  | stoka A-3-2-1 : -74,50*3,14*0,125*0,125 |  | -3.66 | [22 empty] | VV | 0
|  | stoka A-3-3 : -72,00*3,14*0,125*0,125 |  | -3.53 | [22 empty] | VV | 0
|  | stoka A-4 : -437,50*3,14*0,125*0,125 |  | -21.46 | [22 empty] | VV | 0
|  | stoka A-5 : -279,00*3,14*0,125*0,125 |  | -13.69 | [22 empty] | VV | 0
|  | stoka A-6 : | [24 empty] | VV | 0
|  | souběh : -267,00*3,14*0,125*0,125 |  | -13.1 | [22 empty] | VV | 0
|  | stoka A-6-1 : -6,50*3,14*0,125*0,125 |  | -0.32 | [22 empty] | VV | 0
|  | stoka A-7 : -260,50*3,14*0,125*0,125 |  | -12.78 | [22 empty] | VV | 0
|  | stoka A-7A : -8,00*3,14*0,125*0,125 |  | -0.39 | [22 empty] | VV | 0
|  | stoka A-8 : -243,00*3,14*0,125*0,125 |  | -11.92 | [22 empty] | VV | 0
|  | stoka A-9 : -19,00*3,14*0,125*0,125 |  | -0.93 | [22 empty] | VV | 0
|  | stoka B : | [24 empty] | VV | 0
|  | souběh : -30,00*3,14*0,125*0,125 |  | -1.47 | [22 empty] | VV | 0
|  | samostat. : -254,00*3,14*0,125*0,125 |  | -12.46 | [22 empty] | VV | 0
|  | stoka B-1 : -38,00*3,14*0,125*0,125 |  | -1.86 | [22 empty] | VV | 0
|  | stoka C : | [24 empty] | VV | 0
|  | souběh : -34,00*3,14*0,125*0,125 |  | -1.67 | [22 empty] | VV | 0
|  | samostat. : -360,00*3,14*0,125*0,125 |  | -17.66 | [22 empty] | VV | 0
|  | stoka C-1 : -132,50*3,14*0,125*0,125 |  | -6.5 | [22 empty] | VV | 0
SPU
26 | 180402111R00 | Založení trávníku parkový trávník, výsevem, v rovině nebo na svahu do 1:5 | m2 | 1237.67 |  | 0 |  | 0 |  | 0 | 21 | 0 | 0 | 0 | 0 | 0 | 823-1 | RTS 20/ I | RTS 19/ II | 0.06 | 74.26 |  | Práce |  |  |  | POL1_1
|  | na půdě předem připravené s pokosením, naložením, odvozem odpadu do 20 km a se složením, | [24 empty] | SPI
SPU
27 | 181301112R00 | Rozprostření a urovnání ornice v rovině v souvislé ploše přes 500 m2, tloušťka vrstvy přes 100 do 150 mm | m2 | 1237.67 |  | 0 |  | 0 |  | 0 | 21 | 0 | 0 | 0 | 0 | 0 | 800-1 | RTS 20/ I | RTS 19/ II | 0.019 | 23.52 |  | Práce |  |  |  | POL1_1
|  | s případným nutným přemístěním hromad nebo dočasných skládek na místo potřeby ze vzdálenosti do 30 m, v rovině nebo ve svahu do 1 : 5, | [24 empty] | SPI |  | s případným nutným přemístěním hromad nebo dočasných skládek na místo potřeby ze vzdálenosti do 30 m, v rovině nebo ve svahu do 1 : 5,
|  | stoka A : 27,30*1,00 |  | 27.3 | [22 empty] | VV | 0
|  | 485,00*0,90 |  | 436.5 | [22 empty] | VV | 0
|  | roz.pro RŠ : 9*(1,50*2,50) |  | 33.75 | [22 empty] | VV | 0
|  | stoka A-1 : 28,60*1,10 |  | 31.46 | [22 empty] | VV | 0
|  | roz.pro RŠ : 2*(1,40*2,50) |  | 7 | [22 empty] | VV | 0
|  | stoka A-2 : 5,00*1,10 |  | 5.5 | [22 empty] | VV | 0
|  | stoka A-3 : 79,60*1,10 |  | 87.56 | [22 empty] | VV | 0
|  | roz.pro RŠ : 2*(1,40*2,50) |  | 7 | [22 empty] | VV | 0
|  | stoka A-4 : 328,50*1,10 |  | 361.35 | [22 empty] | VV | 0
|  | roz.pro RŠ : 7*(1,40*2,50) |  | 24.5 | [22 empty] | VV | 0
|  | stoka A-5 : 109,00*1,10 |  | 119.9 | [22 empty] | VV | 0
|  | roz.pro RŠ : 3*(1,40*2,50) |  | 10.5 | [22 empty] | VV | 0
|  | stoka B : 24,00*0,90 |  | 21.6 | [22 empty] | VV | 0
|  | roz.pro RŠ : 1*(1,50*2,50) |  | 3.75 | [22 empty] | VV | 0
|  | 17,00*1,10 |  | 18.7 | [22 empty] | VV | 0
|  | roz.pro RŠ : 1*(1,40*2,50) |  | 3.5 | [22 empty] | VV | 0
|  | stoka C : 29,50*0,90 |  | 26.55 | [22 empty] | VV | 0
|  | roz.pro RŠ : 3*(1,50*2,50) |  | 11.25 | [22 empty] | VV | 0
SPU
28 | 199000002R00 | Poplatky za skládku horniny 1- 4 | m3 | 4278.252 |  | 0 |  | 0 |  | 0 | 21 | 0 | 0 | 0 | 0 | 0 | 800-1 | RTS 20/ I | RTS 19/ II | 0 | 0 |  | Práce |  |  |  | POL1_1
|  | 8556,504/2 |  | 4278.252 | [22 empty] | VV | 0
SPU
29 | 199000003R00 | Poplatky za skládku horniny 5 - 7 | m3 | 612.977 |  | 0 |  | 0 |  | 0 | 21 | 0 | 0 | 0 | 0 | 0 | 800-1 | RTS 20/ I | RTS 19/ II | 0 | 0 |  | Práce |  |  |  | POL1_1
|  | 1225,954/2 |  | 612.977 | [22 empty] | VV | 0
SPU
30 | 119001419T00 | Dočasné zajištění beton.a plast.potrubí DN 300-1000 mm | m | 141 |  | 0 |  | 0 |  | 0 | 21 | 0 | 0.01271 | 1.79 | 0 | 0 |  | Vlastní | Indiv | 0 | 0 |  | Práce |  |  |  | POL1_1
|  | kanalizace dešť. : 47*3,00 |  | 141 | [22 empty] | VV | 0
SPU
31 | 174101109T00 | Zásyp jam, rýh,šachet materiálem s mírou zhutnitelnosti dle TP 146 | m3 | 5913.1075 |  | 0 |  | 0 |  | 0 | 21 | 0 | 0 | 0 | 0 | 0 |  | Vlastní | Indiv | 0.2 | 1182.62 |  | Práce |  |  |  | POL1_1
|  | včetně drceného kameniva | [24 empty] | POP
|  | včetně strojního přemístění materiálu pro zásyp ze vzdálenosti do 10 m od okraje zásypu | [24 empty] | POP
|  | stoka A : | [24 empty] | VV | 0
|  | kraj.komun. : 128,00*0,90*(2,40-0,15-0,55-0,48) |  | 140.544 | [22 empty] | VV | 0
|  | roz.pro RŠ : 3*(1,60*2,50)*(2,40-0,10-0,48) |  | 21.84 | [22 empty] | VV | 0
|  | 383,50*1,10*(2,40-0,15-0,55-0,48) |  | 514.657 | [22 empty] | VV | 0
|  | roz.pro RŠ : 11*(1,40*2,50)*(2,40-0,10-0,48) |  | 70.07 | [22 empty] | VV | 0
|  | místní komun. : 16,00*1,00*(2,30-0,15-0,70-0,30) |  | 18.4 | [22 empty] | VV | 0
|  | roz.pro RŠ : 1*(1,50*2,50)*(2,30-0,10-0,30) |  | 7.125 | [22 empty] | VV | 0
|  | 213,20*0,90*(2,40-0,15-0,55-0,30) |  | 268.632 | [22 empty] | VV | 0
|  | roz.pro RŠ : 8*(1,60*2,50)*(2,40-0,10-0,30) |  | 64 | [22 empty] | VV | 0
|  | stoka A-1 : | [24 empty] | VV | 0
|  | místní komun. : 232,40*1,10*(2,30-0,15-0,55-0,30) |  | 332.332 | [22 empty] | VV | 0
|  | roz.pro RŠ : 7*(1,40*2,50)*(2,30-0,10-0,30) |  | 46.55 | [22 empty] | VV | 0
|  | stoka A-2 : | [24 empty] | VV | 0
|  | místní komun. : 138,00*1,10*(2,20-0,15-0,55-0,30) |  | 182.16 | [22 empty] | VV | 0
|  | roz.pro RŠ : 4*(1,40*2,50)*(2,20-0,10-0,30) |  | 25.2 | [22 empty] | VV | 0
|  | stoka A-3 : | [24 empty] | VV | 0
|  | místní komun. : 561,00*1,10*(2,30-0,15-0,55-0,30) |  | 802.23 | [22 empty] | VV | 0
|  | roz.pro RŠ : 14*(1,40*2,50)*(2,30-0,10-0,30) |  | 93.1 | [22 empty] | VV | 0
|  | stoka A-3-1 : | [24 empty] | VV | 0
|  | místní komun. : 25,50*1,10*(2,40-0,15-0,55-0,30) |  | 39.27 | [22 empty] | VV | 0
|  | roz.pro RŠ : 2*(1,40*2,50)*(2,40-0,10-0,30) |  | 14 | [22 empty] | VV | 0
|  | stoka A-3-2 : | [24 empty] | VV | 0
|  | místní komun. : 176,00*1,10*(2,40-0,15-0,55-0,30) |  | 271.04 | [22 empty] | VV | 0
|  | roz.pro RŠ : 5*(1,40*2,50)*(2,40-0,10-0,30) |  | 35 | [22 empty] | VV | 0
|  | stoka A-3-2-1 : | [24 empty] | VV | 0
|  | místní komun. : 74,50*1,10*(2,10-0,15-0,55-0,30) |  | 90.145 | [22 empty] | VV | 0
|  | roz.pro RŠ : 4*(1,40*2,50)*(2,10-0,10*0,30) |  | 28.98 | [22 empty] | VV | 0
|  | stoka A-4 : | [24 empty] | VV | 0
|  | místní komun. : 41,00*1,10*(2,20-0,15-0,55-0,30) |  | 54.12 | [22 empty] | VV | 0
|  | roz.pro RŠ : 2*(1,40*2,50)*(2,20-0,10-0,30) |  | 12.6 | [22 empty] | VV | 0
|  | stoka A-5 : | [24 empty] | VV | 0
|  | místní komun. : 170,0*1,10*(2,10-0,15-0,55-0,30) |  | 205.7 | [22 empty] | VV | 0
|  | roz.pro RŠ : 5*(1,40*2,50)*(2,10-0,10-0,30) |  | 29.75 | [22 empty] | VV | 0
|  | stoka A-6 : | [24 empty] | VV | 0
|  | místní komun. : 267,00*0,90*(2,50-0,15-0,55-0,30) |  | 360.45 | [22 empty] | VV | 0
|  | roz.pro RŠ : 6*(1,60*2,50)*(2,50-0,10-0,30) |  | 50.4 | [22 empty] | VV | 0
|  | stoka A-7 : | [24 empty] | VV | 0
|  | místní komun. : 260,50*1,10*(2,30-0,15-0,55-0,30) |  | 372.515 | [22 empty] | VV | 0
|  | roz.pro RŠ : 5*(1,40*2,50)*(2,30-0,10-0,30) |  | 33.25 | [22 empty] | VV | 0
|  | stoka A-7A : | [24 empty] | VV | 0
|  | místní komun. : 8,00*1,10*(2,50-0,15-0,55-0,30) |  | 13.2 | [22 empty] | VV | 0
|  | stoka A-8 : | [24 empty] | VV | 0
|  | místní komun. : 243,00*1,10*(2,40-0,15-0,55-0,30) |  | 374.22 | [22 empty] | VV | 0
|  | roz.pro RŠ : 5*(1,40*2,50)*(2,40-0,10-0,30) |  | 35 | [22 empty] | VV | 0
|  | stoka A-9 : | [24 empty] | VV | 0
|  | místní komun. : 2,50*1,10*(2,25-0,15-0,55-0,30) |  | 3.4375 | [22 empty] | VV | 0
|  | stoka B : | [24 empty] | VV | 0
|  | místní komun. : 6,00*0,90*(3,40-0,15-0,55-0,30) |  | 12.96 | [22 empty] | VV | 0
|  | 237,00*1,10*(2,40-0,15-0,55-0,30) |  | 364.98 | [22 empty] | VV | 0
|  | roz.pro RŠ : 12*(1,40*2,50)*(2,40-0,10-0,30) |  | 84 | [22 empty] | VV | 0
|  | stoka B-1 : | [24 empty] | VV | 0
|  | místní komun. : 38,00*1,10*(2,20-0,15-0,55-0,30) |  | 50.16 | [22 empty] | VV | 0
|  | roz.pro RŠ : 1*(1,40*2,50)*(2,20-0,10-0,30) |  | 6.3 | [22 empty] | VV | 0
|  | stoka C : | [24 empty] | VV | 0
|  | místní komun. : 362,00*1,10*(2,20-0,15-0,55-0,30) |  | 477.84 | [22 empty] | VV | 0
|  | roz.pro RŠ : 13*(1,40*2,50)*(2,20-0,10-0,30) |  | 81.9 | [22 empty] | VV | 0
|  | stoka C-1 : | [24 empty] | VV | 0
|  | místní komun. : 132,50*1,10*(2,40-0,15-0,55-0,30) |  | 204.05 | [22 empty] | VV | 0
|  | roz.pro RŠ : 3*(1,40*2,50)*(2,40-0,10-0,30) |  | 21 | [22 empty] | VV | 0
SPU
32 | 199020301T00 | Položení kabelových žlabů vč.poklopů | m | 106 |  | 0 |  | 0 |  | 0 | 21 | 0 | 0 | 0 | 0 | 0 |  | Vlastní | Indiv | 0 | 0 |  | Práce |  |  |  | POL1_1
|  | kabel NN podz. : 13*2,00 |  | 26 | [22 empty] | VV | 0
|  | sděl.kabel : 39*2,00 |  | 78 | [22 empty] | VV | 0
|  | kabel VO : 1*2,00 |  | 2 | [22 empty] | VV | 0
SPU
33 | 00572400R | směs travní parková, pro běžnou zátěž | kg | 24.7534 |  | 0 |  | 0 |  | 0 | 21 | 0 | 0.001 | 0.02 | 0 | 0 | SPCM | RTS 20/ I | RTS 19/ II | 0 | 0 |  | Specifikace |  |  |  | POL3_0
|  | 1237,670/50 |  | 24.75 | [22 empty] | VV | 0
SPU
34 | 283245798T | Zákrytová deska kabelového žlabu- betonová dl.500mm | ks | 212 |  | 0 |  | 0 |  | 0 | 21 | 0 | 0.0055 | 1.17 | 0 | 0 |  | Vlastní | RTS 14/ I | 0 | 0 |  | Specifikace |  |  |  | POL3_0
|  | AZD 114-50 | [24 empty] | POP
|  | 106,00*2 |  | 212 | [22 empty] | VV | 0
SPU
35 | 283245799T | Žlab kabelový betonový dl.1000mm | ks | 106 |  | 0 |  | 0 |  | 0 | 21 | 0 | 0.0055 | 0.58 | 0 | 0 |  | Vlastní | RTS 14/ I | 0 | 0 |  | Specifikace |  |  |  | POL3_0
|  | AZD 13-100 | [24 empty] | POP
SPU
36 | 58337330R | štěrkopísek frakce 0,0 až 22,0 mm; třída A | t | 4974.2604 |  | 0 |  | 0 |  | 0 | 21 | 0 | 1 | 4974.26 | 0 | 0 | SPCM | RTS 20/ I | RTS 19/ II | 0 | 0 |  | Specifikace |  |  |  | POL3_0
|  | 2763,478*1,80 |  | 4974.26 | [22 empty] | VV | 0
SPU
Díl: | 11 | Přípravné a přidružené práce |  |  |  | 0 |  | 0 |  | 0 |  | 0 |  | 0 |  | 4386.34 |  |  |  |  | 1660.22 | [5 empty] | DIL
37 | 113106121R00 | Rozebrání komunikací pro pěší s jakýmkoliv ložem a výplní spár z betonových nebo kameninových dlaždic nebo tvarovek | m2 | 137.5 |  | 0 |  | 0 |  | 0 | 21 | 0 | 0 | 0 | 0.138 | 18.98 | 822-1 | RTS 20/ I | RTS 19/ II | 0.16 | 22 |  | Práce |  |  |  | POL1_1
|  | s přemístěním hmot na skládku na vzdálenost do 3 m nebo s naložením na dopravní prostředek | [24 empty] | SPI
|  | stoka A : | [24 empty] | VV | 0
|  | dlažba : 20,00*1,00 |  | 20 | [22 empty] | VV | 0
|  | roz.pro RŠ : 1*(1,50*2,50) |  | 3.75 | [22 empty] | VV | 0
|  | 51,20*0,90 |  | 46.08 | [22 empty] | VV | 0
|  | roz.pro RŠ : 1*(1,60*2,50) |  | 4 | [22 empty] | VV | 0
|  | 35,00*1,10 |  | 38.5 | [22 empty] | VV | 0
|  | roz.pro RŠ : 1*(1,40*2,50) |  | 3.5 | [22 empty] | VV | 0
|  | stoka A-3 : | [24 empty] | VV | 0
|  | dlažba : 9,20*1,10 |  | 10.12 | [22 empty] | VV | 0
|  | stoka A-4 : | [24 empty] | VV | 0
|  | dlažba : 10,50*1,10 |  | 11.55 | [22 empty] | VV | 0
SPU
38 | 113106211R00 | Rozebrání vozovek a ploch s jakoukoliv výplní spár v ploše jednotlivě do 200 m2, z velkých kostek, kladených do lože z kameniva těženého, škváry nebo strusky | m2 | 16.57 |  | 0 |  | 0 |  | 0 | 21 | 0 | 0 | 0 | 0.417 | 6.91 | 822-1 | RTS 20/ I | RTS 19/ II | 0.13 | 2.15 |  | Práce |  |  |  | POL1_1
|  | s přemístěním hmot na skládku na vzdálenost do 3 m nebo s naložením na dopravní prostředek | [24 empty] | SPI
|  | stoka A : | [24 empty] | VV | 0
|  | kostky : 6,80*0,90 |  | 6.12 | [22 empty] | VV | 0
|  | stoka A-4 : | [24 empty] | VV | 0
|  | kostky : 9,50*1,10 |  | 10.45 | [22 empty] | VV | 0
SPU
39 | 113107410R00 | Odstranění podkladů nebo krytů z kameniva těženého, v ploše jednotlivě nad 50 m2, tloušťka vrstvy 100 mm | m2 | 16.57 |  | 0 |  | 0 |  | 0 | 21 | 0 | 0 | 0 | 0.22 | 3.65 | 822-1 | RTS 20/ I | RTS 19/ II | 0.033 | 0.55 |  | Práce |  |  |  | POL1_1
|  | kostky : 16,570 |  | 16.57 | [22 empty] | VV | 0
SPU
40 | 113107415R00 | Odstranění podkladů nebo krytů z kameniva těženého, v ploše jednotlivě nad 50 m2, tloušťka vrstvy 150 mm | m2 | 137.5 |  | 0 |  | 0 |  | 0 | 21 | 0 | 0 | 0 | 0.33 | 45.38 | 822-1 | RTS 20/ I | RTS 19/ II | 0.0405 | 5.57 |  | Práce |  |  |  | POL1_1
|  | dlažba : 137,50 |  | 137.5 | [22 empty] | VV | 0
SPU
41 | 113107615R00 | Odstranění podkladů nebo krytů z kameniva hrubého drceného, v ploše jednotlivě nad 50 m2, tloušťka vrstvy 150 mm | m2 | 5663.9225 |  | 0 |  | 0 |  | 0 | 21 | 0 | 0 | 0 | 0.33 | 1869.09 | 822-1 | RTS 20/ I | RTS 19/ II | 0.06 | 339.84 |  | Práce |  |  |  | POL1_1
|  | stoka A : | [24 empty] | VV | 0
|  | místní komun. : 16,00*1,00 |  | 16 | [22 empty] | VV | 0
|  | roz.pro RŠ : 1*(1,50*2,50) |  | 3.75 | [22 empty] | VV | 0
|  | 213,20*0,90 |  | 191.88 | [22 empty] | VV | 0
|  | roz.pro RŠ : 8*(1,60*2,50) |  | 32 | [22 empty] | VV | 0
|  | stoka A-1 : | [24 empty] | VV | 0
|  | místní komun. : 232,40*1,10 |  | 255.64 | [22 empty] | VV | 0
|  | roz.pro RŠ : 7*(1,40*2,50) |  | 24.5 | [22 empty] | VV | 0
|  | stoka A-2 : | [24 empty] | VV | 0
|  | místní komun. : 138,00*1,10 |  | 151.8 | [22 empty] | VV | 0
|  | roz.pro RŠ : 4*(1,40*2,50) |  | 14 | [22 empty] | VV | 0
|  | stoka A-3 : | [24 empty] | VV | 0
|  | místní komun. : 561,00*1,10 |  | 617.1 | [22 empty] | VV | 0
|  | roz.pro RŠ : 14*(1,40*2,50) |  | 49 | [22 empty] | VV | 0
|  | stoka A-3-1 : | [24 empty] | VV | 0
|  | místní komun. : 25,50*1,10 |  | 28.05 | [22 empty] | VV | 0
|  | roz.pro RŠ : 2*(1,40*2,50) |  | 7 | [22 empty] | VV | 0
|  | stoka A-3-2 : | [24 empty] | VV | 0
|  | místní komun. : 176,00*1,10 |  | 193.6 | [22 empty] | VV | 0
|  | roz.pro RŠ : 5*(1,40*2,50) |  | 17.5 | [22 empty] | VV | 0
|  | stoka A-3-2-1 : | [24 empty] | VV | 0
|  | místní komun. : 74,50*1,10 |  | 81.95 | [22 empty] | VV | 0
|  | roz.pro RŠ : 4*(1,40*2,50) |  | 14 | [22 empty] | VV | 0
|  | stoka A-4 : | [24 empty] | VV | 0
|  | místní komun. : 41,00*1,10 |  | 45.1 | [22 empty] | VV | 0
|  | roz.pro RŠ : 2*(1,40*2,50) |  | 7 | [22 empty] | VV | 0
|  | stoka A-5 : | [24 empty] | VV | 0
|  | místní komun. : 170,0*1,10 |  | 187 | [22 empty] | VV | 0
|  | roz.pro RŠ : 5*(1,40*2,50) |  | 17.5 | [22 empty] | VV | 0
|  | stoka A-6 : | [24 empty] | VV | 0
|  | místní komun. : 267,00*0,90 |  | 240.3 | [22 empty] | VV | 0
|  | roz.pro RŠ : 6*(1,60*2,50) |  | 24 | [22 empty] | VV | 0
|  | stoka A-7 : | [24 empty] | VV | 0
|  | místní komun. : 260,50*1,10 |  | 286.55 | [22 empty] | VV | 0
|  | roz.pro RŠ : 5*(1,40*2,50) |  | 17.5 | [22 empty] | VV | 0
|  | stoka A-7A : | [24 empty] | VV | 0
|  | místní komun. : 8,00*1,10 |  | 8.8 | [22 empty] | VV | 0
|  | stoka A-8 : | [24 empty] | VV | 0
|  | místní komun. : 243,00*1,10 |  | 267.3 | [22 empty] | VV | 0
|  | roz.pro RŠ : 5*(1,40*2,50) |  | 17.5 | [22 empty] | VV | 0
|  | stoka A-9 : | [24 empty] | VV | 0
|  | místní komun. : 2,50*1,10 |  | 2.75 | [22 empty] | VV | 0
|  | stoka B : | [24 empty] | VV | 0
|  | místní komun. : 6,00*0,90 |  | 5.4 | [22 empty] | VV | 0
|  | 237,00*1,10 |  | 260.7 | [22 empty] | VV | 0
|  | roz.pro RŠ : 12*(1,40*2,50) |  | 42 | [22 empty] | VV | 0
|  | stoka B-1 : | [24 empty] | VV | 0
|  | místní komun. : 38,00*1,10 |  | 41.8 | [22 empty] | VV | 0
|  | roz.pro RŠ : 1*(1,40*2,50) |  | 3.5 | [22 empty] | VV | 0
|  | stoka C : | [24 empty] | VV | 0
|  | místní komun. : 362,00*1,10 |  | 398.2 | [22 empty] | VV | 0
|  | roz.pro RŠ : 13*(1,40*2,50) |  | 45.5 | [22 empty] | VV | 0
|  | stoka C-1 : | [24 empty] | VV | 0
|  | místní komun. : 132,50*1,10 |  | 145.75 | [22 empty] | VV | 0
|  | roz.pro RŠ : 3*(1,40*2,50) |  | 10.5 | [22 empty] | VV | 0
[27 empty] | VV | 0
|  | stoka A : | [24 empty] | VV | 0
|  | štěrk : 27,00*1,00 |  | 27 | [22 empty] | VV | 0
|  | roz.pro RŠ : 1*(1,50*2,50) |  | 3.75 | [22 empty] | VV | 0
|  | 45,00*0,90 |  | 40.5 | [22 empty] | VV | 0
|  | roz.pro RŠ : 1*(1,60*2,50) |  | 4 | [22 empty] | VV | 0
|  | stoka A-3 : | [24 empty] | VV | 0
|  | štěrk : 7,20*1,10 |  | 7.92 | [22 empty] | VV | 0
|  | stoka A-3-3 : | [24 empty] | VV | 0
|  | štěrk : 72,00*1,10 |  | 79.2 | [22 empty] | VV | 0
|  | roz.pro RŠ : 2*(1,40*2,50) |  | 7 | [22 empty] | VV | 0
|  | stoka A-4 : | [24 empty] | VV | 0
|  | štěrk : 48,00*1,10 |  | 52.8 | [22 empty] | VV | 0
|  | roz.pro RŠ : 1*(1,40*2,50) |  | 3.5 | [22 empty] | VV | 0
|  | stoka A-6-1 : | [24 empty] | VV | 0
|  | štěrk : 6,50*1,10 |  | 7.15 | [22 empty] | VV | 0
|  | roz.pro RŠ : 1*(1,40*2,50) |  | 3.5 | [22 empty] | VV | 0
|  | stoka A-9 : | [24 empty] | VV | 0
|  | štěrk : 16,50*1,10 |  | 18.15 | [22 empty] | VV | 0
|  | roz.pro RŠ : 1*(1,40*2,50) |  | 3.5 | [22 empty] | VV | 0
|  | stoka C : | [24 empty] | VV | 0
|  | štěrk : 2,50*0,90 |  | 2.25 | [22 empty] | VV | 0
|  | roz.pro RŠ : 1*(1,60*2,50) |  | 4 | [22 empty] | VV | 0
[27 empty] | VV | 0
|  | stoka A : | [24 empty] | VV | 0
|  | kraj.komun. : 128,00*1,05 |  | 134.4 | [22 empty] | VV | 0
|  | roz.pro RŠ : 3*(1,75*2,65) |  | 13.9125 | [22 empty] | VV | 0
|  | 383,50*1,40 |  | 536.9 | [22 empty] | VV | 0
|  | roz.pro RŠ : 11*(1,70*2,80) |  | 52.36 | [22 empty] | VV | 0
|  | stoka A : | [24 empty] | VV | 0
|  | kraj.komun. : 128,00*1,20 |  | 153.6 | [22 empty] | VV | 0
|  | roz.pro RŠ : 3*(1,90*2,80) |  | 15.96 | [22 empty] | VV | 0
|  | 383,50*1,70 |  | 651.95 | [22 empty] | VV | 0
|  | roz.pro RŠ : 11*(2,00*3,10) |  | 68.2 | [22 empty] | VV | 0
SPU
42 | 113108408R00 | Odstranění podkladů nebo krytů živičných, v ploše jednotlivě nad 50 m2, tloušťka vrstvy 80 mm | m2 | 1412.11 |  | 0 |  | 0 |  | 0 | 21 | 0 | 0 | 0 | 0.176 | 248.53 | 822-1 | RTS 20/ I | RTS 19/ II | 0.0592 | 83.6 |  | Práce |  |  |  | POL1_1
|  | stoka A : | [24 empty] | VV | 0
|  | kraj.komun. : 128,00*1,70 |  | 217.6 | [22 empty] | VV | 0
|  | roz.pro RŠ : 3*(2,40*3,30) |  | 23.76 | [22 empty] | VV | 0
|  | 383,50*2,70 |  | 1035.45 | [22 empty] | VV | 0
|  | roz.pro RŠ : 11*(3,00*4,10) |  | 135.3 | [22 empty] | VV | 0
SPU
43 | 113108415R00 | Odstranění podkladů nebo krytů živičných, v ploše jednotlivě nad 50 m2, tloušťka vrstvy 150 mm | m2 | 5122.3 |  | 0 |  | 0 |  | 0 | 21 | 0 | 0 | 0 | 0.33 | 1690.36 | 822-1 | RTS 20/ I | Kalkul | 0.113 | 578.82 |  | Práce |  |  |  | POL1_1
|  | stoka A : | [24 empty] | VV | 0
|  | místní komun. : 16,00*1,20 |  | 19.2 | [22 empty] | VV | 0
|  | roz.pro RŠ : 1*(1,70*2,70) |  | 4.59 | [22 empty] | VV | 0
|  | 213,20*1,10 |  | 234.52 | [22 empty] | VV | 0
|  | roz.pro RŠ : 8*(1,80*2,70) |  | 38.88 | [22 empty] | VV | 0
|  | stoka A-1 : | [24 empty] | VV | 0
|  | místní komun. : 232,40*1,50 |  | 348.6 | [22 empty] | VV | 0
|  | roz.pro RŠ : 7*(1,80*3,00) |  | 37.8 | [22 empty] | VV | 0
|  | stoka A-2 : | [24 empty] | VV | 0
|  | místní komun. : 138,00*1,50 |  | 207 | [22 empty] | VV | 0
|  | roz.pro RŠ : 4*(1,80*3,00) |  | 21.6 | [22 empty] | VV | 0
|  | stoka A-3 : | [24 empty] | VV | 0
|  | místní komun. : 561,00*1,50 |  | 841.5 | [22 empty] | VV | 0
|  | roz.pro RŠ : 14*(1,80*3,00) |  | 75.6 | [22 empty] | VV | 0
|  | stoka A-3-1 : | [24 empty] | VV | 0
|  | místní komun. : 25,50*1,50 |  | 38.25 | [22 empty] | VV | 0
|  | roz.pro RŠ : 2*(1,80*3,00) |  | 10.8 | [22 empty] | VV | 0
|  | stoka A-3-2 : | [24 empty] | VV | 0
|  | místní komun. : 176,00*1,50 |  | 264 | [22 empty] | VV | 0
|  | roz.pro RŠ : 5*(1,80*3,00) |  | 27 | [22 empty] | VV | 0
|  | stoka A-3-2-1 : | [24 empty] | VV | 0
|  | místní komun. : 74,50*1,50 |  | 111.75 | [22 empty] | VV | 0
|  | roz.pro RŠ : 4*(1,80*3,00) |  | 21.6 | [22 empty] | VV | 0
|  | stoka A-4 : | [24 empty] | VV | 0
|  | místní komun. : 41,00*1,50 |  | 61.5 | [22 empty] | VV | 0
|  | roz.pro RŠ : 2*(1,80*3,00) |  | 10.8 | [22 empty] | VV | 0
|  | stoka A-5 : | [24 empty] | VV | 0
|  | místní komun. : 170,0*1,50 |  | 255 | [22 empty] | VV | 0
|  | roz.pro RŠ : 5*(1,80*3,00) |  | 27 | [22 empty] | VV | 0
|  | stoka A-6 : | [24 empty] | VV | 0
|  | místní komun. : 267,00*1,10 |  | 293.7 | [22 empty] | VV | 0
|  | roz.pro RŠ : 6*(1,80*2,70) |  | 29.16 | [22 empty] | VV | 0
|  | stoka A-7 : | [24 empty] | VV | 0
|  | místní komun. : 260,50*1,50 |  | 390.75 | [22 empty] | VV | 0
|  | roz.pro RŠ : 5*(1,80*3,00) |  | 27 | [22 empty] | VV | 0
|  | stoka A-7A : | [24 empty] | VV | 0
|  | místní komun. : 8,00*1,50 |  | 12 | [22 empty] | VV | 0
|  | stoka A-8 : | [24 empty] | VV | 0
|  | místní komun. : 243,00*1,50 |  | 364.5 | [22 empty] | VV | 0
|  | roz.pro RŠ : 5*(1,80*3,00) |  | 27 | [22 empty] | VV | 0
|  | stoka A-9 : | [24 empty] | VV | 0
|  | místní komun. : 2,50*1,50 |  | 3.75 | [22 empty] | VV | 0
|  | stoka B : | [24 empty] | VV | 0
|  | místní komun. : 6,00*1,10 |  | 6.6 | [22 empty] | VV | 0
|  | 237,00*1,50 |  | 355.5 | [22 empty] | VV | 0
|  | roz.pro RŠ : 12*(1,80*3,00) |  | 64.8 | [22 empty] | VV | 0
|  | stoka B-1 : | [24 empty] | VV | 0
|  | místní komun. : 38,00*1,50 |  | 57 | [22 empty] | VV | 0
|  | roz.pro RŠ : 1*(1,80*3,00) |  | 5.4 | [22 empty] | VV | 0
|  | stoka C : | [24 empty] | VV | 0
|  | místní komun. : 362,00*1,50 |  | 543 | [22 empty] | VV | 0
|  | roz.pro RŠ : 13*(1,80*3,00) |  | 70.2 | [22 empty] | VV | 0
|  | stoka C-1 : | [24 empty] | VV | 0
|  | místní komun. : 132,50*1,50 |  | 198.75 | [22 empty] | VV | 0
|  | roz.pro RŠ : 3*(1,80*3,00) |  | 16.2 | [22 empty] | VV | 0
SPU
44 | 113151114R00 | Odstranění podkladu, krytu frézováním povrch živičný, plochy do 500 m2 na jednom objektu nebo při provádění pruhu šířky do 750 mm, tloušťky 50 mm | m2 | 4004.01 |  | 0 |  | 0 |  | 0 | 21 | 0 | 0 | 0 | 0.11 | 440.44 | 822-1 | RTS 20/ I | RTS 19/ II | 0.08 | 320.32 |  | Práce |  |  |  | POL1_1
|  | s naložením na dopravní prostředek, očištění povrchu od frézované plochy, opotřebování frézovacích nástrojů (nožů, upínacích kroužků, držáků) nutné ruční odstranění (vybourání) živičného krytu kolem překážek, | [24 empty] | SPI |  | s naložením na dopravní prostředek, očištění povrchu od frézované plochy, opotřebování frézovacích nástrojů (nožů, upínacích kroužků, držáků) nutné ruční odstranění (vybourání) živičného krytu kolem překážek,
|  | stoka A : | [24 empty] | VV | 0
|  | kraj.komun. : 128,00*2,20 |  | 281.6 | [22 empty] | VV | 0
|  | roz.pro RŠ : 3*(2,90*3,80) |  | 33.06 | [22 empty] | VV | 0
|  | 383,50*3,70 |  | 1418.95 | [22 empty] | VV | 0
|  | roz.pro RŠ : 11*(4,00*5,10) |  | 224.4 | [22 empty] | VV | 0
|  | stoka A jízdní pruh : (128,00+383,50)*4,00 |  | 2046 | [22 empty] | VV | 0
SPU
45 | 113201111R00 | Vytrhání obrub chodníkových ležatých | m | 90 |  | 0 |  | 0 |  | 0 | 21 | 0 | 0 | 0 | 0.22 | 19.8 | 822-1 | RTS 20/ I | Kalkul | 0.143 | 12.87 |  | Práce |  |  |  | POL1_
|  | s vybouráním lože, s přemístěním hmot na skládku na vzdálenost do 3 m nebo naložením na dopravní prostředek | [24 empty] | SPI |  | s vybouráním lože, s přemístěním hmot na skládku na vzdálenost do 3 m nebo naložením na dopravní prostředek
SPU
46 | 113202111R00 | Vytrhání obrub z krajníků nebo obrubníků stojatých | m | 160 |  | 0 |  | 0 |  | 0 | 21 | 0 | 0 | 0 | 0.27 | 43.2 | 822-1 | RTS 20/ I | Kalkul | 0.12 | 19.2 |  | Práce |  |  |  | POL1_
|  | s vybouráním lože, s přemístěním hmot na skládku na vzdálenost do 3 m nebo naložením na dopravní prostředek | [24 empty] | SPI |  | s vybouráním lože, s přemístěním hmot na skládku na vzdálenost do 3 m nebo naložením na dopravní prostředek
SPU
47 | 919735112R00 | Řezání stávajících krytů nebo podkladů živičných, hloubky přes 50 do 100 mm | m | 6255 |  | 0 |  | 0 |  | 0 | 21 | 0 | 0 | 0 | 0 | 0 | 822-1 | RTS 20/ I | RTS 19/ II | 0.037 | 231.44 |  | Práce |  |  |  | POL1_1
|  | včetně spotřeby vody | [24 empty] | SPI
|  | stoka A : | [24 empty] | VV | 0
|  | místní komun. : 16,00 |  | 16 | [22 empty] | VV | 0
|  | roz.pro RŠ : 1*(2*1,70) |  | 3.4 | [22 empty] | VV | 0
|  | 213,20 |  | 213.2 | [22 empty] | VV | 0
|  | roz.pro RŠ : 8*(2*1,80) |  | 28.8 | [22 empty] | VV | 0
|  | stoka A-1 : | [24 empty] | VV | 0
|  | místní komun. : 232,40*2 |  | 464.8 | [22 empty] | VV | 0
|  | roz.pro RŠ : 7*(2*1,80) |  | 25.2 | [22 empty] | VV | 0
|  | stoka A-2 : | [24 empty] | VV | 0
|  | místní komun. : 138,00*2 |  | 276 | [22 empty] | VV | 0
|  | roz.pro RŠ : 4*(2*1,80) |  | 14.4 | [22 empty] | VV | 0
|  | stoka A-3 : | [24 empty] | VV | 0
|  | místní komun. : 561,00*2 |  | 1122 | [22 empty] | VV | 0
|  | roz.pro RŠ : 14*(2*1,80) |  | 50.4 | [22 empty] | VV | 0
|  | stoka A-3-1 : | [24 empty] | VV | 0
|  | místní komun. : 25,50*2 |  | 51 | [22 empty] | VV | 0
|  | roz.pro RŠ : 2*(2*1,80) |  | 7.2 | [22 empty] | VV | 0
|  | stoka A-3-2 : | [24 empty] | VV | 0
|  | místní komun. : 176,00*2 |  | 352 | [22 empty] | VV | 0
|  | roz.pro RŠ : 5*(2*1,80) |  | 18 | [22 empty] | VV | 0
|  | stoka A-3-2-1 : | [24 empty] | VV | 0
|  | místní komun. : 74,50*2 |  | 149 | [22 empty] | VV | 0
|  | roz.pro RŠ : 4*(2*1,80) |  | 14.4 | [22 empty] | VV | 0
|  | stoka A-4 : | [24 empty] | VV | 0
|  | místní komun. : 41,00*2 |  | 82 | [22 empty] | VV | 0
|  | roz.pro RŠ : 2*(2*1,80) |  | 7.2 | [22 empty] | VV | 0
|  | stoka A-5 : | [24 empty] | VV | 0
|  | místní komun. : 170,0*2 |  | 340 | [22 empty] | VV | 0
|  | roz.pro RŠ : 5*(2*1,80) |  | 18 | [22 empty] | VV | 0
|  | stoka A-6 : | [24 empty] | VV | 0
|  | místní komun. : 267,00 |  | 267 | [22 empty] | VV | 0
|  | roz.pro RŠ : 6*(2*1,80) |  | 21.6 | [22 empty] | VV | 0
|  | stoka A-7 : | [24 empty] | VV | 0
|  | místní komun. : 260,50*2 |  | 521 | [22 empty] | VV | 0
|  | roz.pro RŠ : 5*(2*1,80) |  | 18 | [22 empty] | VV | 0
|  | stoka A-7A : | [24 empty] | VV | 0
|  | místní komun. : 8,00*2 |  | 16 | [22 empty] | VV | 0
|  | stoka A-8 : | [24 empty] | VV | 0
|  | místní komun. : 243,00*2 |  | 486 | [22 empty] | VV | 0
|  | roz.pro RŠ : 5*(2*1,80) |  | 18 | [22 empty] | VV | 0
|  | stoka A-9 : | [24 empty] | VV | 0
|  | místní komun. : 2,50*2 |  | 5 | [22 empty] | VV | 0
|  | stoka B : | [24 empty] | VV | 0
|  | místní komun. : 6,00 |  | 6 | [22 empty] | VV | 0
|  | 237,00*2 |  | 474 | [22 empty] | VV | 0
|  | roz.pro RŠ : 12*(2*1,80) |  | 43.2 | [22 empty] | VV | 0
|  | stoka B-1 : | [24 empty] | VV | 0
|  | místní komun. : 38,00*2 |  | 76 | [22 empty] | VV | 0
|  | roz.pro RŠ : 1*(2*1,80) |  | 3.6 | [22 empty] | VV | 0
|  | stoka C : | [24 empty] | VV | 0
|  | místní komun. : 362,00*2 |  | 724 | [22 empty] | VV | 0
|  | roz.pro RŠ : 13*(2*1,80) |  | 46.8 | [22 empty] | VV | 0
|  | stoka C-1 : | [24 empty] | VV | 0
|  | místní komun. : 132,50*2 |  | 265 | [22 empty] | VV | 0
|  | roz.pro RŠ : 3*(2*1,80) |  | 10.8 | [22 empty] | VV | 0
SPU
48 | 979082219R00 | Vodorovná doprava suti po suchu příplatek k ceně za každý další i započatý 1 km přes 1 km | t | 105271.944 |  | 0 |  | 0 |  | 0 | 21 | 0 | 0 | 0 | 0 | 0 | 822-1 | RTS 20/ I | RTS 19/ II | 0 | 0 |  | Práce |  |  |  | POL1_1
|  | Eko skládka do 25 km | [24 empty] | POP
|  | 4386,331*24 |  | 105271.944 | [22 empty] | VV | 0
SPU
49 | 979082213R00 | Vodorovná doprava suti po suchu bez naložení, ale se složením a hrubým urovnáním na vzdálenost do 1 km | t | 4386.331 |  | 0 |  | 0 |  | 0 | 21 | 0 | 0 | 0 | 0 | 0 | 822-1 | RTS 20/ I | Kalkul | 0.01 | 43.86 |  | Přesun suti |  |  |  | POL8_
|  | Demontážní hmotnosti z položek s pořadovými čísly: : | [24 empty] | VV | 0
|  | 37,38,39,40,41,42,43,44,45,46, : | [24 empty] | VV | 0
|  | Součet: : 4386,33098 |  | 4386.331 | [22 empty] | VV | 0
SPU
50 | 979990113T00 | Poplatek za skládku suti a živič.hmot | t | 4386.331 |  | 0 |  | 0 |  | 0 | 21 | 0 | 0 | 0 | 0 | 0 |  | Vlastní | Indiv | 0 | 0 |  | Přesun suti |  |  |  | POL8_
|  | Demontážní hmotnosti z položek s pořadovými čísly: : | [24 empty] | VV | 0
|  | 37,38,39,40,41,42,43,44,45,46, : | [24 empty] | VV | 0
|  | Součet: : 4386,33098 |  | 4386.331 | [22 empty] | VV | 0
SPU
Díl: | 2 | Základy a zvláštní zakládání |  |  |  | 0 |  | 0 |  | 0 |  | 0 |  | 682.75 |  | 0 |  |  |  |  | 0 | [5 empty] | DIL
51 | 212750010RAA | Trativody z drenážních trubek lože a obsyp štěrkopískem, DN 80 mm | m | 1565 |  | 0 |  | 0 |  | 0 | 21 | 0 | 0.43626 | 682.75 | 0 | 0 | AP-HSV | RTS 20/ I | Součtová | 0 | 0 |  | Agregovaná položka |  |  |  | POL2_
|  | Lože pro trativody, položení trubek, obsyp potrubí sypaninou z vhodných hornin, nebo materiálem připraveným podél výkopu ve vzdálenosti do 3 m od jeho kraje. Bez výkopu rýhy. | [24 empty] | SPI |  | Lože pro trativody, položení trubek, obsyp potrubí sypaninou z vhodných hornin, nebo materiálem připraveným podél výkopu ve vzdálenosti do 3 m od jeho kraje. Bez výkopu rýhy.
SPU
Díl: | 4 | Vodorovné konstrukce |  |  |  | 0 |  | 0 |  | 0 |  | 0 |  | 1028.15 |  | 0 |  |  |  |  | 1528.26 | [5 empty] | DIL
52 | 451572111R00 | Lože pod potrubí, stoky a drobné objekty z kameniva drobného těženého 0÷4 mm | m3 | 821.6475 |  | 0 |  | 0 |  | 0 | 21 | 0 | 1.1322 | 930.27 | 0 | 0 | 827-1 | RTS 20/ I | RTS 19/ II | 1.695 | 1392.69 |  | Práce |  |  |  | POL1_1
|  | v otevřeném výkopu, | [24 empty] | SPI
|  | stoka A : | [24 empty] | VV | 0
|  | souběh : 91,00*1,00*0,15 |  | 13.65 | [22 empty] | VV | 0
|  | souběh : 923,80*0,90*0,15 |  | 124.71 | [22 empty] | VV | 0
|  | samost. : 423,30*1,10*0,15 |  | 69.84 | [22 empty] | VV | 0
|  | stoka A-1 : 261,00*1,10*0,15 |  | 43.06 | [22 empty] | VV | 0
|  | stoka A-2 : 143,00*1,10*0,15 |  | 23.59 | [22 empty] | VV | 0
|  | stoka A-3 : 657,00*1,10*0,15 |  | 108.41 | [22 empty] | VV | 0
|  | stoka A-3-1 : 25,50*1,10*0,15 |  | 4.21 | [22 empty] | VV | 0
|  | stoka A-3-2 : 176,00*1,10*0,15 |  | 29.04 | [22 empty] | VV | 0
|  | stoka A-3-2-1 : 74,50*1,10*0,15 |  | 12.29 | [22 empty] | VV | 0
|  | stoka A-3-3 : 72,00*1,10*0,15 |  | 11.88 | [22 empty] | VV | 0
|  | stoka A-4 : 437,50*1,10*0,15 |  | 72.19 | [22 empty] | VV | 0
|  | stoka A-5 : 279,00*1,10*0,15 |  | 46.03 | [22 empty] | VV | 0
|  | stoka A-6 : | [24 empty] | VV | 0
|  | souběh : 267,00*0,90*0,15 |  | 36.05 | [22 empty] | VV | 0
|  | stoka A-6-1 : 6,50*1,10*0,15 |  | 1.07 | [22 empty] | VV | 0
|  | stoka A-7 : 260,50*1,10*0,15 |  | 42.98 | [22 empty] | VV | 0
|  | stoka A-7A : 8,00*1,10*0,15 |  | 1.32 | [22 empty] | VV | 0
|  | stoka A-8 : 243,00*1,10*0,15 |  | 40.09 | [22 empty] | VV | 0
|  | stoka A-9 : 19,00*1,10*0,15 |  | 3.13 | [22 empty] | VV | 0
|  | stoka B : | [24 empty] | VV | 0
|  | souběh : 30,00*0,90*0,15 |  | 4.05 | [22 empty] | VV | 0
|  | samostat. : 254,00*1,10*0,15 |  | 41.91 | [22 empty] | VV | 0
|  | stoka B-1 : 38,00*1,10*0,15 |  | 6.27 | [22 empty] | VV | 0
|  | stoka C : | [24 empty] | VV | 0
|  | souběh : 34,00*0,90*0,15 |  | 4.59 | [22 empty] | VV | 0
|  | samostat. : 360,00*1,10*0,15 |  | 59.4 | [22 empty] | VV | 0
|  | stoka C-1 : 132,50*1,10*0,15 |  | 21.86 | [22 empty] | VV | 0
SPU
53 | 452311131R00 | Podkladní a zajišťovací konstrukce z betonu desky pod potrubí, stoky a drobné objekty , z betonu prostého třídy C 12/15 | m3 | 38.984 |  | 0 |  | 0 |  | 0 | 21 | 0 | 2.5 | 97.46 | 0 | 0 | 827-1 | RTS 20/ I | RTS 19/ II | 1.449 | 56.49 |  | Práce |  |  |  | POL1_1
|  | z cementu portlandského nebo struskoportlandského, v otevřeném výkopu, | [24 empty] | SPI
|  | podkladní desky pod RŠ | [24 empty] | POP
|  | 141*(1,60*1,60*0,10) |  | 36.096 | [22 empty] | VV | 0
|  | 8*(1,90*1,90*0,10) |  | 2.888 | [22 empty] | VV | 0
SPU
54 | 452351101R00 | Bednění podkladních a zajišťovacích konstrukcí desek nebo sedlových loží pod potrubí, stoky a drobné objekty | m2 | 96.32 |  | 0 |  | 0 |  | 0 | 21 | 0 | 0.00441 | 0.42 | 0 | 0 | 827-1 | RTS 20/ I | RTS 19/ II | 0.821 | 79.08 |  | Práce |  |  |  | POL1_1
|  | v otevřeném výkopu, | [24 empty] | SPI
|  | 141*(4*1,60*0,10) |  | 90.24 | [22 empty] | VV | 0
|  | 8*(4*1,90*0,10) |  | 6.08 | [22 empty] | VV | 0
SPU
Díl: | 5 | Komunikace |  |  |  | 0 |  | 0 |  | 0 |  | 0 |  | 4144.98 |  | 0 |  |  |  |  | 374.47 | [5 empty] | DIL
55 | 564782111R00 | Podklad nebo kryt z kameniva hrubého s výplň. kam. tloušťka po zhutnění 300 mm | m2 | 264.22 |  | 0 |  | 0 |  | 0 | 21 | 0 | 0.71644 | 189.3 | 0 | 0 | 822-1 | RTS 20/ I | RTS 19/ II | 0.073 | 19.29 |  | Práce |  |  |  | POL1_1
|  | kamenivo hrubé drcené vel. 32 - 63 mm s výplňovým kamenivem (vibrovaný štěrk), s rozprostřením, vlhčením a zhutněním | [24 empty] | SPI |  | kamenivo hrubé drcené vel. 32 - 63 mm s výplňovým kamenivem (vibrovaný štěrk), s rozprostřením, vlhčením a zhutněním
|  | stoka A : | [24 empty] | VV | 0
|  | štěrk : 27,00*1,00 |  | 27 | [22 empty] | VV | 0
|  | roz.pro RŠ : 1*(1,50*2,50) |  | 3.75 | [22 empty] | VV | 0
|  | 45,00*0,90 |  | 40.5 | [22 empty] | VV | 0
|  | roz.pro RŠ : 1*(1,60*2,50) |  | 4 | [22 empty] | VV | 0
|  | stoka A-3 : | [24 empty] | VV | 0
|  | štěrk : 7,20*1,10 |  | 7.92 | [22 empty] | VV | 0
|  | stoka A-3-3 : | [24 empty] | VV | 0
|  | štěrk : 72,00*1,10 |  | 79.2 | [22 empty] | VV | 0
|  | roz.pro RŠ : 2*(1,40*2,50) |  | 7 | [22 empty] | VV | 0
|  | stoka A-4 : | [24 empty] | VV | 0
|  | štěrk : 48,00*1,10 |  | 52.8 | [22 empty] | VV | 0
|  | roz.pro RŠ : 1*(1,40*2,50) |  | 3.5 | [22 empty] | VV | 0
|  | stoka A-6-1 : | [24 empty] | VV | 0
|  | štěrk : 6,50*1,10 |  | 7.15 | [22 empty] | VV | 0
|  | roz.pro RŠ : 1*(1,40*2,50) |  | 3.5 | [22 empty] | VV | 0
|  | stoka A-9 : | [24 empty] | VV | 0
|  | štěrk : 16,50*1,10 |  | 18.15 | [22 empty] | VV | 0
|  | roz.pro RŠ : 1*(1,40*2,50) |  | 3.5 | [22 empty] | VV | 0
|  | stoka C : | [24 empty] | VV | 0
|  | štěrk : 2,50*0,90 |  | 2.25 | [22 empty] | VV | 0
|  | roz.pro RŠ : 1*(1,60*2,50) |  | 4 | [22 empty] | VV | 0
SPU
56 | 564851111R00 | Podklad ze štěrkodrti s rozprostřením a zhutněním frakce 0-63 mm, tloušťka po zhutnění 150 mm | m2 | 137.5 |  | 0 |  | 0 |  | 0 | 21 | 0 | 0.378 | 51.98 | 0 | 0 | 822-1 | RTS 20/ I | RTS 19/ II | 0.03 | 4.13 |  | Práce |  |  |  | POL1_1
|  | frakce 8-16 mm | [24 empty] | POP
|  | stoka A : | [24 empty] | VV | 0
|  | dlažba : 20,00*1,00 |  | 20 | [22 empty] | VV | 0
|  | roz.pro RŠ : 1*(1,50*2,50) |  | 3.75 | [22 empty] | VV | 0
|  | 51,20*0,90 |  | 46.08 | [22 empty] | VV | 0
|  | roz.pro RŠ : 1*(1,60*2,50) |  | 4 | [22 empty] | VV | 0
|  | 35,00*1,10 |  | 38.5 | [22 empty] | VV | 0
|  | roz.pro RŠ : 1*(1,40*2,50) |  | 3.5 | [22 empty] | VV | 0
|  | stoka A-3 : | [24 empty] | VV | 0
|  | dlažba : 9,20*1,10 |  | 10.12 | [22 empty] | VV | 0
|  | stoka A-4 : | [24 empty] | VV | 0
|  | dlažba : 10,50*1,10 |  | 11.55 | [22 empty] | VV | 0
SPU
57 | 564851111R00 | Podklad ze štěrkodrti s rozprostřením a zhutněním frakce 0-63 mm, tloušťka po zhutnění 150 mm | m2 | 3772.42 |  | 0 |  | 0 |  | 0 | 21 | 0 | 0.378 | 1425.97 | 0 | 0 | 822-1 | RTS 20/ I | RTS 19/ II | 0.03 | 113.17 |  | Práce |  |  |  | POL1_1
|  | Provizorní oprava místních asfaltových komunikací | [24 empty] | POP
|  | stoka A : | [24 empty] | VV | 0
|  | místní komun. : 16,00*1,00 |  | 16 | [22 empty] | VV | 0
|  | roz.pro RŠ : 1*(1,50*2,50) |  | 3.75 | [22 empty] | VV | 0
|  | 213,20*0,90 |  | 191.88 | [22 empty] | VV | 0
|  | roz.pro RŠ : 8*(1,60*2,50) |  | 32 | [22 empty] | VV | 0
|  | stoka A-1 : | [24 empty] | VV | 0
|  | místní komun. : 232,40*1,10 |  | 255.64 | [22 empty] | VV | 0
|  | roz.pro RŠ : 7*(1,40*2,50) |  | 24.5 | [22 empty] | VV | 0
|  | stoka A-2 : | [24 empty] | VV | 0
|  | místní komun. : 138,00*1,10 |  | 151.8 | [22 empty] | VV | 0
|  | roz.pro RŠ : 4*(1,40*2,50) |  | 14 | [22 empty] | VV | 0
|  | stoka A-3 : | [24 empty] | VV | 0
|  | místní komun. : 561,00*1,10 |  | 617.1 | [22 empty] | VV | 0
|  | roz.pro RŠ : 14*(1,40*2,50) |  | 49 | [22 empty] | VV | 0
|  | stoka A-3-1 : | [24 empty] | VV | 0
|  | místní komun. : 25,50*1,10 |  | 28.05 | [22 empty] | VV | 0
|  | roz.pro RŠ : 2*(1,40*2,50) |  | 7 | [22 empty] | VV | 0
|  | stoka A-3-2 : | [24 empty] | VV | 0
|  | místní komun. : 176,00*1,10 |  | 193.6 | [22 empty] | VV | 0
|  | roz.pro RŠ : 5*(1,40*2,50) |  | 17.5 | [22 empty] | VV | 0
|  | stoka A-3-2-1 : | [24 empty] | VV | 0
|  | místní komun. : 74,50*1,10 |  | 81.95 | [22 empty] | VV | 0
|  | roz.pro RŠ : 4*(1,40*2,50) |  | 14 | [22 empty] | VV | 0
|  | stoka A-4 : | [24 empty] | VV | 0
|  | místní komun. : 41,00*1,10 |  | 45.1 | [22 empty] | VV | 0
|  | roz.pro RŠ : 2*(1,40*2,50) |  | 7 | [22 empty] | VV | 0
|  | stoka A-5 : | [24 empty] | VV | 0
|  | místní komun. : 170,0*1,10 |  | 187 | [22 empty] | VV | 0
|  | roz.pro RŠ : 5*(1,40*2,50) |  | 17.5 | [22 empty] | VV | 0
|  | stoka A-6 : | [24 empty] | VV | 0
|  | místní komun. : 267,00*0,90 |  | 240.3 | [22 empty] | VV | 0
|  | roz.pro RŠ : 6*(1,60*2,50) |  | 24 | [22 empty] | VV | 0
|  | stoka A-7 : | [24 empty] | VV | 0
|  | místní komun. : 260,50*1,10 |  | 286.55 | [22 empty] | VV | 0
|  | roz.pro RŠ : 5*(1,40*2,50) |  | 17.5 | [22 empty] | VV | 0
|  | stoka A-7A : | [24 empty] | VV | 0
|  | místní komun. : 8,00*1,10 |  | 8.8 | [22 empty] | VV | 0
|  | stoka A-8 : | [24 empty] | VV | 0
|  | místní komun. : 243,00*1,10 |  | 267.3 | [22 empty] | VV | 0
|  | roz.pro RŠ : 5*(1,40*2,50) |  | 17.5 | [22 empty] | VV | 0
|  | stoka A-9 : | [24 empty] | VV | 0
|  | místní komun. : 2,50*1,10 |  | 2.75 | [22 empty] | VV | 0
|  | stoka B : | [24 empty] | VV | 0
|  | místní komun. : 6,00*0,90 |  | 5.4 | [22 empty] | VV | 0
|  | 237,00*1,10 |  | 260.7 | [22 empty] | VV | 0
|  | roz.pro RŠ : 12*(1,40*2,50) |  | 42 | [22 empty] | VV | 0
|  | stoka B-1 : | [24 empty] | VV | 0
|  | místní komun. : 38,00*1,10 |  | 41.8 | [22 empty] | VV | 0
|  | roz.pro RŠ : 1*(1,40*2,50) |  | 3.5 | [22 empty] | VV | 0
|  | stoka C : | [24 empty] | VV | 0
|  | místní komun. : 362,00*1,10 |  | 398.2 | [22 empty] | VV | 0
|  | roz.pro RŠ : 13*(1,40*2,50) |  | 45.5 | [22 empty] | VV | 0
|  | stoka C-1 : | [24 empty] | VV | 0
|  | místní komun. : 132,50*1,10 |  | 145.75 | [22 empty] | VV | 0
|  | roz.pro RŠ : 3*(1,40*2,50) |  | 10.5 | [22 empty] | VV | 0
SPU
58 | 564851111RT2 | Podklad ze štěrkodrti s rozprostřením a zhutněním frakce 0-32 mm, tloušťka po zhutnění 150 mm | m2 | 737.5725 |  | 0 |  | 0 |  | 0 | 21 | 0 | 0.378 | 278.8 | 0 | 0 | 822-1 | RTS 20/ I | Kalkul | 0.026 | 19.18 |  | Práce |  |  |  | POL1_
|  | stoka A : | [24 empty] | VV | 0
|  | kraj.komun. : 128,00*1,05 |  | 134.4 | [22 empty] | VV | 0
|  | roz.pro RŠ : 3*(1,75*2,65) |  | 13.9125 | [22 empty] | VV | 0
|  | 383,50*1,40 |  | 536.9 | [22 empty] | VV | 0
|  | roz.pro RŠ : 11*(1,70*2,80) |  | 52.36 | [22 empty] | VV | 0
SPU
59 | 564851111RT4 | Podklad ze štěrkodrti s rozprostřením a zhutněním frakce 0-63 mm, tloušťka po zhutnění 150 mm | m2 | 3772.42 |  | 0 |  | 0 |  | 0 | 21 | 0 | 0.378 | 1425.97 | 0 | 0 | 822-1 | RTS 20/ I | Kalkul | 0.026 | 98.08 |  | Práce |  |  |  | POL1_1
|  | frakce 32-63 mm | [24 empty] | POP
|  | stoka A : | [24 empty] | VV | 0
|  | místní komun. : 16,00*1,00 |  | 16 | [22 empty] | VV | 0
|  | roz.pro RŠ : 1*(1,50*2,50) |  | 3.75 | [22 empty] | VV | 0
|  | 213,20*0,90 |  | 191.88 | [22 empty] | VV | 0
|  | roz.pro RŠ : 8*(1,60*2,50) |  | 32 | [22 empty] | VV | 0
|  | stoka A-1 : | [24 empty] | VV | 0
|  | místní komun. : 232,40*1,10 |  | 255.64 | [22 empty] | VV | 0
|  | roz.pro RŠ : 7*(1,40*2,50) |  | 24.5 | [22 empty] | VV | 0
|  | stoka A-2 : | [24 empty] | VV | 0
|  | místní komun. : 138,00*1,10 |  | 151.8 | [22 empty] | VV | 0
|  | roz.pro RŠ : 4*(1,40*2,50) |  | 14 | [22 empty] | VV | 0
|  | stoka A-3 : | [24 empty] | VV | 0
|  | místní komun. : 561,00*1,10 |  | 617.1 | [22 empty] | VV | 0
|  | roz.pro RŠ : 14*(1,40*2,50) |  | 49 | [22 empty] | VV | 0
|  | stoka A-3-1 : | [24 empty] | VV | 0
|  | místní komun. : 25,50*1,10 |  | 28.05 | [22 empty] | VV | 0
|  | roz.pro RŠ : 2*(1,40*2,50) |  | 7 | [22 empty] | VV | 0
|  | stoka A-3-2 : | [24 empty] | VV | 0
|  | místní komun. : 176,00*1,10 |  | 193.6 | [22 empty] | VV | 0
|  | roz.pro RŠ : 5*(1,40*2,50) |  | 17.5 | [22 empty] | VV | 0
|  | stoka A-3-2-1 : | [24 empty] | VV | 0
|  | místní komun. : 74,50*1,10 |  | 81.95 | [22 empty] | VV | 0
|  | roz.pro RŠ : 4*(1,40*2,50) |  | 14 | [22 empty] | VV | 0
|  | stoka A-4 : | [24 empty] | VV | 0
|  | místní komun. : 41,00*1,10 |  | 45.1 | [22 empty] | VV | 0
|  | roz.pro RŠ : 2*(1,40*2,50) |  | 7 | [22 empty] | VV | 0
|  | stoka A-5 : | [24 empty] | VV | 0
|  | místní komun. : 170,0*1,10 |  | 187 | [22 empty] | VV | 0
|  | roz.pro RŠ : 5*(1,40*2,50) |  | 17.5 | [22 empty] | VV | 0
|  | stoka A-6 : | [24 empty] | VV | 0
|  | místní komun. : 267,00*0,90 |  | 240.3 | [22 empty] | VV | 0
|  | roz.pro RŠ : 6*(1,60*2,50) |  | 24 | [22 empty] | VV | 0
|  | stoka A-7 : | [24 empty] | VV | 0
|  | místní komun. : 260,50*1,10 |  | 286.55 | [22 empty] | VV | 0
|  | roz.pro RŠ : 5*(1,40*2,50) |  | 17.5 | [22 empty] | VV | 0
|  | stoka A-7A : | [24 empty] | VV | 0
|  | místní komun. : 8,00*1,10 |  | 8.8 | [22 empty] | VV | 0
|  | stoka A-8 : | [24 empty] | VV | 0
|  | místní komun. : 243,00*1,10 |  | 267.3 | [22 empty] | VV | 0
|  | roz.pro RŠ : 5*(1,40*2,50) |  | 17.5 | [22 empty] | VV | 0
|  | stoka A-9 : | [24 empty] | VV | 0
|  | místní komun. : 2,50*1,10 |  | 2.75 | [22 empty] | VV | 0
|  | stoka B : | [24 empty] | VV | 0
|  | místní komun. : 6,00*0,90 |  | 5.4 | [22 empty] | VV | 0
|  | 237,00*1,10 |  | 260.7 | [22 empty] | VV | 0
|  | roz.pro RŠ : 12*(1,40*2,50) |  | 42 | [22 empty] | VV | 0
|  | stoka B-1 : | [24 empty] | VV | 0
|  | místní komun. : 38,00*1,10 |  | 41.8 | [22 empty] | VV | 0
|  | roz.pro RŠ : 1*(1,40*2,50) |  | 3.5 | [22 empty] | VV | 0
|  | stoka C : | [24 empty] | VV | 0
|  | místní komun. : 362,00*1,10 |  | 398.2 | [22 empty] | VV | 0
|  | roz.pro RŠ : 13*(1,40*2,50) |  | 45.5 | [22 empty] | VV | 0
|  | stoka C-1 : | [24 empty] | VV | 0
|  | místní komun. : 132,50*1,10 |  | 145.75 | [22 empty] | VV | 0
|  | roz.pro RŠ : 3*(1,40*2,50) |  | 10.5 | [22 empty] | VV | 0
SPU
60 | 564851114R00 | Podklad ze štěrkodrti s rozprostřením a zhutněním frakce 0-63 mm, tloušťka po zhutnění 180 mm | m2 | 889.71 |  | 0 |  | 0 |  | 0 | 21 | 0 | 0.4536 | 403.57 | 0 | 0 | 822-1 | RTS 20/ I | Kalkul | 0.03 | 26.69 |  | Práce |  |  |  | POL1_
|  | Provizorní oprava krajské asf.komunikace | [24 empty] | POP
|  | stoka A : | [24 empty] | VV | 0
|  | kraj.komun. : 128,00*1,20 |  | 153.6 | [22 empty] | VV | 0
|  | roz.pro RŠ : 3*(1,90*2,80) |  | 15.96 | [22 empty] | VV | 0
|  | 383,50*1,70 |  | 651.95 | [22 empty] | VV | 0
|  | roz.pro RŠ : 11*(2,00*3,10) |  | 68.2 | [22 empty] | VV | 0
SPU
61 | 567122114R00 | Podklad z kameniva zpevněného cementem SC C8/10, tloušťka po zhutnění 150 mm | m2 | 906.28 |  | 0 |  | 0 |  | 0 | 21 | 0 | 0.38314 | 347.23 | 0 | 0 | 822-1 | RTS 20/ I | RTS 19/ II | 0.026 | 23.56 |  | Práce |  |  |  | POL1_1
|  | bez dilatačních spár, s rozprostřením a zhutněním, ošetřením povrchu podkladu vodou | [24 empty] | SPI
|  | stoka A : | [24 empty] | VV | 0
|  | kraj.komun. : 128,00*1,20 |  | 153.6 | [22 empty] | VV | 0
|  | roz.pro RŠ : 3*(1,90*2,80) |  | 15.96 | [22 empty] | VV | 0
|  | 383,50*1,70 |  | 651.95 | [22 empty] | VV | 0
|  | roz.pro RŠ : 11*(2,00*3,10) |  | 68.2 | [22 empty] | VV | 0
[27 empty] | VV | 0
|  | stoka A : | [24 empty] | VV | 0
|  | kostky : 6,80*0,90 |  | 6.12 | [22 empty] | VV | 0
|  | stoka A-4 : | [24 empty] | VV | 0
|  | kostky : 9,50*1,10 |  | 10.45 | [22 empty] | VV | 0
SPU
62 | 591111111R00 | Kladení dlažby z kostek velkých z kamene, do lože z kameniva těženého tloušťky 50 mm | m2 | 16.57 |  | 0 |  | 0 |  | 0 | 21 | 0 | 0.11 | 1.82 | 0 | 0 | 822-1 | RTS 20/ I | RTS 19/ II | 1.135 | 18.81 |  | Práce |  |  |  | POL1_1
|  | s provedením lože do 50 mm, s vyplněním spár, s dvojím beraněním a se smetením přebytečného materiálu na krajnici | [24 empty] | SPI |  | s provedením lože do 50 mm, s vyplněním spár, s dvojím beraněním a se smetením přebytečného materiálu na krajnici
|  | stoka A : | [24 empty] | VV | 0
|  | kostky : 6,80*0,90 |  | 6.12 | [22 empty] | VV | 0
|  | stoka A-4 : | [24 empty] | VV | 0
|  | kostky : 9,50*1,10 |  | 10.45 | [22 empty] | VV | 0
SPU
63 | 596811111R00 | Kladení dlažby z betonových nebo kameninových dlaždic do lože z kameniva těženého tloušťky do 30 mm | m2 | 137.5 |  | 0 |  | 0 |  | 0 | 21 | 0 | 0.072 | 9.9 | 0 | 0 | 822-1 | RTS 20/ I | RTS 19/ II | 0.375 | 51.56 |  | Práce |  |  |  | POL1_1
|  | komunikací pro pěší do velikosti dlaždic 0,25 m2 s provedením lože do tl. 30 mm, s vyplněním spár a se smetením přebytečného materiálu na vzdálenost do 3 m | [24 empty] | SPI |  | komunikací pro pěší do velikosti dlaždic 0,25 m2 s provedením lože do tl. 30 mm, s vyplněním spár a se smetením přebytečného materiálu na vzdálenost do 3 m
|  | stoka A : | [24 empty] | VV | 0
|  | dlažba : 20,00*1,00 |  | 20 | [22 empty] | VV | 0
|  | roz.pro RŠ : 1*(1,50*2,50) |  | 3.75 | [22 empty] | VV | 0
|  | 51,20*0,90 |  | 46.08 | [22 empty] | VV | 0
|  | roz.pro RŠ : 1*(1,60*2,50) |  | 4 | [22 empty] | VV | 0
|  | 35,00*1,10 |  | 38.5 | [22 empty] | VV | 0
|  | roz.pro RŠ : 1*(1,40*2,50) |  | 3.5 | [22 empty] | VV | 0
|  | stoka A-3 : | [24 empty] | VV | 0
|  | dlažba : 9,20*1,10 |  | 10.12 | [22 empty] | VV | 0
|  | stoka A-4 : | [24 empty] | VV | 0
|  | dlažba : 10,50*1,10 |  | 11.55 | [22 empty] | VV | 0
SPU
64 | 58380155R | kostka dlažební materiálová skupina I/2 (žula); 15/17 cm | t | 3.5 |  | 0 |  | 0 |  | 0 | 21 | 0 | 1 | 3.5 | 0 | 0 | SPCM | RTS 20/ I | RTS 19/ II | 0 | 0 |  | Specifikace |  |  |  | POL3_0
|  | 50% náhrada | [24 empty] | POP
SPU
65 | 59245310R | dlažba betonová dvouvrstvá; čtverec; povrch reliéfní; šedá; l = 300 mm; š = 300 mm; tl. 33,0 mm | m2 | 37.8987 |  | 0 |  | 0 |  | 0 | 21 | 0 | 0.096 | 3.64 | 0 | 0 | SPCM | RTS 20/ I | RTS 19/ II | 0 | 0 |  | Specifikace |  |  |  | POL3_0
|  | 50% náhrada | [24 empty] | POP
|  | 72,188/2*1,05 |  | 37.9 | [22 empty] | VV | 0
SPU
66 | 5924533T01 | dlažba betonová dvouvrstvá; čtverec; povrch hladký; šedá; l = 300 mm; š = 300 mm; tl. 50,0 mm | m2 | 37.8987 |  | 0 |  | 0 |  | 0 | 21 | 0 | 0.087 | 3.3 | 0 | 0 |  | Vlastní | Indiv | 0 | 0 |  | Specifikace |  |  |  | POL3_0
|  | vjezdy-náhrada 50% | [24 empty] | POP
|  | 72,188/2*1,05 |  | 37.9 | [22 empty] | VV | 0
SPU
Díl: | 8 | Trubní vedení |  |  |  | 0 |  | 0 |  | 0 |  | 0 |  | 582.74 |  | 0 |  |  |  |  | 2085.21 | [5 empty] | DIL
67 | 871373121R00 | Montáž potrubí z trub z plastů těsněných gumovým kroužkem DN 300 mm | m | 5125 |  | 0 |  | 0 |  | 0 | 21 | 0 | 1e-05 | 0.05 | 0 | 0 | 827-1 | RTS 20/ I | RTS 19/ II | 0.097 | 497.13 |  | Práce |  |  |  | POL1_1
|  | v otevřeném výkopu ve sklonu do 20 %, | [24 empty] | SPI
|  | DN 250 : | [24 empty] | VV | 0
|  | stoka A : 1347,00 |  | 1347 | [22 empty] | VV | 0
|  | stoka A-1 : 261,00 |  | 261 | [22 empty] | VV | 0
|  | stoka A-2 : 143,00 |  | 143 | [22 empty] | VV | 0
|  | stoka A-3 : 657,00 |  | 657 | [22 empty] | VV | 0
|  | stoka A-3-1 : 25,50 |  | 25.5 | [22 empty] | VV | 0
|  | stoka A-3-2 : 176,00 |  | 176 | [22 empty] | VV | 0
|  | stoka A-3-2-1 : 74,50 |  | 74.5 | [22 empty] | VV | 0
|  | stoka A-3-3 : 72,00 |  | 72 | [22 empty] | VV | 0
|  | stoka A-4 : 437,50 |  | 437.5 | [22 empty] | VV | 0
|  | stoka A-5 : 279,00 |  | 279 | [22 empty] | VV | 0
|  | stoka A-6 : 267,00 |  | 267 | [22 empty] | VV | 0
|  | stoka A-6-1 : 6,50 |  | 6.5 | [22 empty] | VV | 0
|  | stoka A-7 : 260,50 |  | 260.5 | [22 empty] | VV | 0
|  | stoka A-7A : 8,00 |  | 8 | [22 empty] | VV | 0
|  | stoka A-8 : 243,00 |  | 243 | [22 empty] | VV | 0
|  | stoka A-9 : 19,00 |  | 19 | [22 empty] | VV | 0
|  | stoka B : 284,00 |  | 284 | [22 empty] | VV | 0
|  | stoka B-1 : 38,00 |  | 38 | [22 empty] | VV | 0
|  | stoka C : 394,00 |  | 394 | [22 empty] | VV | 0
|  | stoka C-1 : 132,50 |  | 132.5 | [22 empty] | VV | 0
SPU
68 | 871393121R00 | Montáž potrubí z trub z plastů těsněných gumovým kroužkem DN 400 mm | m | 91 |  | 0 |  | 0 |  | 0 | 21 | 0 | 1e-05 | 0 | 0 | 0 | 827-1 | RTS 20/ I | Kalkul | 0.145 | 13.2 |  | Práce |  |  |  | POL1_
|  | v otevřeném výkopu ve sklonu do 20 %, | [24 empty] | SPI
|  | stoka A : 91,00 |  | 91 | [22 empty] | VV | 0
SPU
69 | 892581111R00 | Zkoušky těsnosti kanalizačního potrubí zkouška těsnosti kanalizačního potrubí vodou do DN 300 mm | m | 5125 |  | 0 |  | 0 |  | 0 | 21 | 0 | 0 | 0 | 0 | 0 | 827-1 | RTS 20/ I | RTS 19/ II | 0.079 | 404.88 |  | Práce |  |  |  | POL1_1
|  | vodou nebo vzduchem, | [24 empty] | SPI
SPU
70 | 892591111R00 | Zkoušky těsnosti kanalizačního potrubí zkouška těsnosti kanalizačního potrubí vodou do DN 400 mm | m | 91 |  | 0 |  | 0 |  | 0 | 21 | 0 | 0 | 0 | 0 | 0 | 827-1 | RTS 20/ I | Kalkul | 0.092 | 8.37 |  | Práce |  |  |  | POL1_
|  | vodou nebo vzduchem, | [24 empty] | SPI
SPU
71 | 892583111R00 | Zkoušky těsnosti kanalizačního potrubí zabezpečení konců kanalizačního potrubí při tlakových zkouškách vodou do DN 300 mm | úsek | 5 |  | 0 |  | 0 |  | 0 | 21 | 0 | 0.00017 | 0 | 0 | 0 | 827-1 | RTS 20/ I | RTS 19/ II | 7.1 | 35.5 |  | Práce |  |  |  | POL1_1
|  | vodou nebo vzduchem, | [24 empty] | SPI
SPU
72 | 894421111RT1 | Osazení betonových dílců pro šachty podle DIN 4034 skruže rovné, o hmotnosti do 0,5 t | kus | 471 |  | 0 |  | 0 |  | 0 | 21 | 0 | 0 | 0 | 0 | 0 | 827-1 | RTS 20/ I | RTS 19/ II | 0.79 | 372.09 |  | Práce |  |  |  | POL1_1
|  | na kroužek, | [24 empty] | SPI
|  | 72+113+63+19+12+58+111+23 |  | 471 | [22 empty] | VV | 0
SPU
73 | 894421112RT1 | Osazení betonových dílců pro šachty podle DIN 4034 skruže rovné, o hmotnosti do 1,4 t | kus | 47 |  | 0 |  | 0 |  | 0 | 21 | 0 | 0 | 0 | 0 | 0 | 827-1 | RTS 20/ I | RTS 19/ II | 0.946 | 44.46 |  | Práce |  |  |  | POL1_1
|  | na kroužek, | [24 empty] | SPI
|  | 31+4+5+7 |  | 47 | [22 empty] | VV | 0
SPU
74 | 894422111RT1 | Osazení betonových dílců pro šachty podle DIN 4034 skruže přechodové, pro jakoukoliv hmotnost | kus | 121 |  | 0 |  | 0 |  | 0 | 21 | 0 | 0 | 0 | 0 | 0 | 827-1 | RTS 20/ I | RTS 19/ II | 0.9 | 108.9 |  | Práce |  |  |  | POL1_1
|  | na kroužek, | [24 empty] | SPI
|  | 121 |  | 121 | [22 empty] | VV | 0
SPU
75 | 894423112RT1 | Osazení betonových dílců pro šachty podle DIN 4034 šachtového dna, o hmotnosti do 3 t | kus | 141 |  | 0 |  | 0 |  | 0 | 21 | 0 | 0 | 0 | 0 | 0 | 827-1 | RTS 20/ I | RTS 19/ II | 2.252 | 317.53 |  | Práce |  |  |  | POL1_1
|  | na kroužek, | [24 empty] | SPI
SPU
76 | 894423114R00 | Osazení betonových dílců pro šachty podle DIN 4034 šachtového dna, o hmotnosti do 5 t | kus | 8 |  | 0 |  | 0 |  | 0 | 21 | 0 | 0 | 0 | 0 | 0 | 827-1 | RTS 20/ I | Kalkul | 3.252 | 26.02 |  | Práce |  |  |  | POL1_
|  | na kroužek, | [24 empty] | SPI
SPU
77 | 894431112R00 | Osazení plastových šachet z dílců 600 mm | kus | 1 |  | 0 |  | 0 |  | 0 | 21 | 0 | 0 | 0 | 0 | 0 | 827-1 | RTS 20/ I | Kalkul | 1.25 | 1.25 |  | Práce |  |  |  | POL1_
|  | stoka B : 1 |  | 1 | [22 empty] | VV | 0
SPU
78 | 899103111R00 | Osazení poklopů litinových a ocelových o hmotnost jednotlivě přes 100 do 150 kg | kus | 19 |  | 0 |  | 0 |  | 0 | 21 | 0 | 0.00702 | 0.13 | 0 | 0 | 827-1 | RTS 20/ I | Kalkul | 1.314 | 24.97 |  | Práce |  |  |  | POL1_
|  | 18+1 |  | 19 | [22 empty] | VV | 0
SPU
79 | 899104111R00 | Osazení poklopů litinových a ocelových o hmotnost jednotlivě přes 150 kg | kus | 131 |  | 0 |  | 0 |  | 0 | 21 | 0 | 0.00702 | 0.92 | 0 | 0 | 827-1 | RTS 20/ I | RTS 19/ II | 1.694 | 221.91 |  | Práce |  |  |  | POL1_1
|  | 113+18 |  | 131 | [22 empty] | VV | 0
SPU
80 | 894423112T00 | Osazení betonových dílců šachet do 4,0 t | kus | 4 |  | 0 |  | 0 |  | 0 | 21 | 0 | 0 | 0 | 0 | 0 |  | Vlastní | Kalkul | 2.25 | 9 |  | Práce |  |  |  | POL1_
|  | 1+2+1 |  | 4 | [22 empty] | VV | 0
SPU
81 | 28614552R | trubka plastová kanalizační PP; hladká, s hrdlem; Sn 10 kN/m2; D = 250,0 mm; s = 8,60 mm; l = 6000,0 mm | kus | 879.7917 |  | 0 |  | 0 |  | 0 | 21 | 0 | 0.0438 | 38.53 | 0 | 0 | SPCM | RTS 20/ I | RTS 19/ II | 0 | 0 |  | Specifikace |  |  |  | POL3_0
|  | DN 250 : | [24 empty] | VV | 0
|  | stoka A : 1347,00/6*1,03 |  | 231.235 | [22 empty] | VV | 0
|  | stoka A-1 : 261,00/6*1,03 |  | 44.805 | [22 empty] | VV | 0
|  | stoka A-2 : 143,00/6*1,03 |  | 24.5483 | [22 empty] | VV | 0
|  | stoka A-3 : 657,00/6*1,03 |  | 112.785 | [22 empty] | VV | 0
|  | stoka A-3-1 : 25,50/6*1,03 |  | 4.3775 | [22 empty] | VV | 0
|  | stoka A-3-2 : 176,00/6*1,03 |  | 30.2133 | [22 empty] | VV | 0
|  | stoka A-3-2-1 : 74,50/6*1,03 |  | 12.7892 | [22 empty] | VV | 0
|  | stoka A-3-3 : 72,00/6*1,03 |  | 12.36 | [22 empty] | VV | 0
|  | stoka A-4 : 437,50/6*1,03 |  | 75.1042 | [22 empty] | VV | 0
|  | stoka A-5 : 279,00/6*1,03 |  | 47.895 | [22 empty] | VV | 0
|  | stoka A-6 : 267,00/6*1,03 |  | 45.835 | [22 empty] | VV | 0
|  | stoka A-6-1 : 6,50/6*1,03 |  | 1.1158 | [22 empty] | VV | 0
|  | stoka A-7 : 260,50/6*1,03 |  | 44.7192 | [22 empty] | VV | 0
|  | stoka A-7A : 8,00/6*1,03 |  | 1.3733 | [22 empty] | VV | 0
|  | stoka A-8 : 243,00/6*1,03 |  | 41.715 | [22 empty] | VV | 0
|  | stoka A-9 : 19,00/6*1,03 |  | 3.2617 | [22 empty] | VV | 0
|  | stoka B : 284,00/6*1,03 |  | 48.7533 | [22 empty] | VV | 0
|  | stoka B-1 : 38,00/6*1,03 |  | 6.5233 | [22 empty] | VV | 0
|  | stoka C : 394,00/6*1,03 |  | 67.6367 | [22 empty] | VV | 0
|  | stoka C-1 : 132,50/6*1,03 |  | 22.7458 | [22 empty] | VV | 0
SPU
82 | 28614558R | trubka plastová kanalizační PP; hladká, s hrdlem; Sn 10 kN/m2; D = 400,0 mm; s = 13,50 mm; l = 6000,0 mm | kus | 15.6217 |  | 0 |  | 0 |  | 0 | 21 | 0 | 0.1098 | 1.72 | 0 | 0 | SPCM | RTS 20/ I | RTS 19/ II | 0 | 0 |  | Specifikace |  |  |  | POL3_
|  | stoka A : 91,00/6*1,03 |  | 15.6217 | [22 empty] | VV | 0
SPU
83 | 286971515R | dno šachetní průtočné; PP; úhel odpadu 60 °; DN = 674,0 mm; š = 720 mm; h = 705 mm; DN žlabu 250 mm | kus | 1 |  | 0 |  | 0 |  | 0 | 21 | 0 | 0.0237 | 0.02 | 0 | 0 | SPCM | RTS 20/ I | RTS 19/ II | 0 | 0 |  | Specifikace |  |  |  | POL3_
SPU
84 | 28697154R | trubka plastová kanalizační PP; korugovaná; Sn 4 kN/m2; D = 670,0 mm; l = 2000,0 mm | kus | 1 |  | 0 |  | 0 |  | 0 | 21 | 0 | 0.0262 | 0.03 | 0 | 0 | SPCM | RTS 20/ I | RTS 19/ II | 0 | 0 |  | Specifikace |  |  |  | POL3_
SPU
85 | 28697166R | adaptér teleskopický; plast; rozměr 820 mm; h = 462 mm; únosnost A 15, B 125, D 400, C 250 kN; příslušenství těsnění | kus | 1 |  | 0 |  | 0 |  | 0 | 21 | 0 | 0.012 | 0.01 | 0 | 0 | SPCM | RTS 20/ I | RTS 19/ II | 0 | 0 |  | Specifikace |  |  |  | POL3_
SPU
86 | 55241710R | poklop kanalizační DN šachty 1 000 mm; litinový; D výrobku 600 mm; únosnost A 15 kN | kus | 1 |  | 0 |  | 0 |  | 0 | 21 | 0 | 0.069 | 0.07 | 0 | 0 | SPCM | RTS 20/ I | RTS 19/ II | 0 | 0 |  | Specifikace |  |  |  | POL3_
SPU
87 | 55243342.AR | poklop kanalizační DN šachty 1 000 mm; litino-betonový; D výrobku 605 mm; únosnost A 15 kN | kus | 18 |  | 0 |  | 0 |  | 0 | 21 | 0 | 0.0695 | 1.25 | 0 | 0 | SPCM | RTS 20/ I | RTS 19/ II | 0 | 0 |  | Specifikace |  |  |  | POL3_
|  | poklop vč.rámu | [24 empty] | POP
|  | 3+2+2+6+1+4 |  | 18 | [22 empty] | VV | 0
SPU
88 | 55340322R | poklop kanalizační s tlumící vložkou; litino-betonový; D výrobku 785 mm; únosnost D 400 kN; bez odvětrání | kus | 113 |  | 0 |  | 0 |  | 0 | 21 | 0 | 0.162 | 18.31 | 0 | 0 | SPCM | RTS 20/ I | RTS 19/ II | 0 | 0 |  | Specifikace |  |  |  | POL3_
|  | poklop vč.rámu | [24 empty] | POP
|  | 24+7+4+14+2+5+3+2+2+6+6+5+5+1+10+1+13+3 |  | 113 | [22 empty] | VV | 0
SPU
89 | 5922434400T | Prstenec vyrovnávací šachetní; betonový; TBW; DN = 625,0 mm; h = 40,0 mm; s = 120,00 mm, TBW-Q.1 63/4 | kus | 12 |  | 0 |  | 0 |  | 0 | 21 | 0 | 0.0275 | 0.33 | 0 | 0 |  | Vlastní | Indiv | 0 | 0 |  | Specifikace |  |  |  | POL3_0
|  | stoka A : 3 |  | 3 | [22 empty] | VV | 0
|  | stoka A-1 : 1 |  | 1 | [22 empty] | VV | 0
|  | stoka A-2 : 2 |  | 2 | [22 empty] | VV | 0
|  | stoka A-3 : 1 |  | 1 | [22 empty] | VV | 0
|  | stoka A-3-2 : 1 |  | 1 | [22 empty] | VV | 0
|  | stoka A-5 : 1 |  | 1 | [22 empty] | VV | 0
|  | stoka A-6 : 1 |  | 1 | [22 empty] | VV | 0
|  | stoka A-7 : 1 |  | 1 | [22 empty] | VV | 0
|  | stoka B : 1 |  | 1 | [22 empty] | VV | 0
SPU
90 | 59224347.AR | prstenec vyrovnávací šachetní; betonový; TBW; DN = 625,0 mm; h = 60,0 mm; s = 120,00 mm | kus | 19 |  | 0 |  | 0 |  | 0 | 21 | 0 | 0.04 | 0.76 | 0 | 0 | SPCM | RTS 20/ I | RTS 19/ II | 0 | 0 |  | Specifikace |  |  |  | POL3_0
|  | stoka A : 3 |  | 3 | [22 empty] | VV | 0
|  | stoka A-1 : 1 |  | 1 | [22 empty] | VV | 0
|  | stoka A-2 : 1 |  | 1 | [22 empty] | VV | 0
|  | stoka A-3 : 1 |  | 1 | [22 empty] | VV | 0
|  | stoka A-3-2 : 2 |  | 2 | [22 empty] | VV | 0
|  | stoka A-3-2-1 : 2 |  | 2 | [22 empty] | VV | 0
|  | stoka A-4 : 1 |  | 1 | [22 empty] | VV | 0
|  | stoka A-5 : 1 |  | 1 | [22 empty] | VV | 0
|  | stoka A-6 : 3 |  | 3 | [22 empty] | VV | 0
|  | stoka B : 1 |  | 1 | [22 empty] | VV | 0
|  | stoka B-1 : 1 |  | 1 | [22 empty] | VV | 0
|  | stoka C : 2 |  | 2 | [22 empty] | VV | 0
SPU
91 | 59224348.AR | prstenec vyrovnávací šachetní; betonový; TBW; DN = 625,0 mm; h = 80,0 mm; s = 120,00 mm | kus | 63 |  | 0 |  | 0 |  | 0 | 21 | 0 | 0.054 | 3.4 | 0 | 0 | SPCM | RTS 20/ I | RTS 19/ II | 0 | 0 |  | Specifikace |  |  |  | POL3_0
|  | stoka A : 23 |  | 23 | [22 empty] | VV | 0
|  | stoka A-1 : 3 |  | 3 | [22 empty] | VV | 0
|  | stoka A-3 : 4 |  | 4 | [22 empty] | VV | 0
|  | stoka A-3-2 : 1 |  | 1 | [22 empty] | VV | 0
|  | stoka A-3-2-1 : 1 |  | 1 | [22 empty] | VV | 0
|  | stoka A-3-3 : 2 |  | 2 | [22 empty] | VV | 0
|  | stoka A-4 : 10 |  | 10 | [22 empty] | VV | 0
|  | stoka A-5 : 5 |  | 5 | [22 empty] | VV | 0
|  | stoka A-6 : 3 |  | 3 | [22 empty] | VV | 0
|  | stoka A-7 : 2 |  | 2 | [22 empty] | VV | 0
|  | stoka A-8 : 1 |  | 1 | [22 empty] | VV | 0
|  | stoka B : 3 |  | 3 | [22 empty] | VV | 0
|  | stoka C : 5 |  | 5 | [22 empty] | VV | 0
SPU
92 | 59224349.AR | prstenec vyrovnávací šachetní; betonový; TBW; DN = 625,0 mm; h = 100,0 mm; s = 120,00 mm | kus | 113 |  | 0 |  | 0 |  | 0 | 21 | 0 | 0.068 | 7.68 | 0 | 0 | SPCM | RTS 20/ I | RTS 19/ II | 0 | 0 |  | Specifikace |  |  |  | POL3_0
|  | stoka A : 34 |  | 34 | [22 empty] | VV | 0
|  | stoka A-1 : 8 |  | 8 | [22 empty] | VV | 0
|  | stoka A-2 : 3 |  | 3 | [22 empty] | VV | 0
|  | stoka A-3 : 13 |  | 13 | [22 empty] | VV | 0
|  | stoka A-3-1 : 2 |  | 2 | [22 empty] | VV | 0
|  | stoka A-3-2 : 2 |  | 2 | [22 empty] | VV | 0
|  | stoka A-3-2-1 : 4 |  | 4 | [22 empty] | VV | 0
|  | stoka A-3-3 : 3 |  | 3 | [22 empty] | VV | 0
|  | stoka A-4 : 12 |  | 12 | [22 empty] | VV | 0
|  | stoka A-5 : 8 |  | 8 | [22 empty] | VV | 0
|  | stoka A-6 : 3 |  | 3 | [22 empty] | VV | 0
|  | stoka A-7 : 1 |  | 1 | [22 empty] | VV | 0
|  | stoka A-8 : 4 |  | 4 | [22 empty] | VV | 0
|  | stoka B : 6 |  | 6 | [22 empty] | VV | 0
|  | stoka B-1 : 1 |  | 1 | [22 empty] | VV | 0
|  | stoka C : 7 |  | 7 | [22 empty] | VV | 0
|  | stoka C-1 : 2 |  | 2 | [22 empty] | VV | 0
SPU
93 | 5922434900T | Prstenec vyrovnávací šachetní; betonový; TBW; DN = 625,0 mm; h = 120,0 mm; s = 120,00 mm, TBW-Q.1 63/12 | kus | 72 |  | 0 |  | 0 |  | 0 | 21 | 0 | 0.081 | 5.83 | 0 | 0 |  | Vlastní | Indiv | 0 | 0 |  | Specifikace |  |  |  | POL3_0
|  | stoka A : 13 |  | 13 | [22 empty] | VV | 0
|  | stoka A-1 : 4 |  | 4 | [22 empty] | VV | 0
|  | stoka A-3 : 10 |  | 10 | [22 empty] | VV | 0
|  | stoka A-3-1 : 2 |  | 2 | [22 empty] | VV | 0
|  | stoka A-3-2 : 2 |  | 2 | [22 empty] | VV | 0
|  | stoka A-4 : 2 |  | 2 | [22 empty] | VV | 0
|  | stoka A-5 : 1 |  | 1 | [22 empty] | VV | 0
|  | stoka A-6 : 1 |  | 1 | [22 empty] | VV | 0
|  | stoka A-7 : 4 |  | 4 | [22 empty] | VV | 0
|  | stoka A-8 : 5 |  | 5 | [22 empty] | VV | 0
|  | stoka A-9 : 2 |  | 2 | [22 empty] | VV | 0
|  | stoka B : 8 |  | 8 | [22 empty] | VV | 0
|  | stoka C : 14 |  | 14 | [22 empty] | VV | 0
|  | stoka C-1 : 4 |  | 4 | [22 empty] | VV | 0
SPU
94 | 59224353.AR | konus šachetní; železobetonový; TBR; d = 1 240,0 mm; DN = 1 000,0 mm; DN 2 = 625 mm; h = 580 mm; počet stupadel 2; ocelové s PE povlakem, kapsové | kus | 121 |  | 0 |  | 0 |  | 0 | 21 | 0 | 0.585 | 70.79 | 0 | 0 | SPCM | RTS 20/ I | RTS 19/ II | 0 | 0 |  | Specifikace |  |  |  | POL3_0
|  | stoka A : 32 |  | 32 | [22 empty] | VV | 0
|  | stoka A-1 : 7 |  | 7 | [22 empty] | VV | 0
|  | stoka A-2 : 3 |  | 3 | [22 empty] | VV | 0
|  | stoka A-3 : 18 |  | 18 | [22 empty] | VV | 0
|  | stoka A-3-1 : 2 |  | 2 | [22 empty] | VV | 0
|  | stoka A-3-2 : 4 |  | 4 | [22 empty] | VV | 0
|  | stoka A-3-2-1 : 2 |  | 2 | [22 empty] | VV | 0
|  | stoka A-3-3 : 2 |  | 2 | [22 empty] | VV | 0
|  | stoka A-4 : 9 |  | 9 | [22 empty] | VV | 0
|  | stoka A-5 : 8 |  | 8 | [22 empty] | VV | 0
|  | stoka A-6 : 4 |  | 4 | [22 empty] | VV | 0
|  | stoka A-7 : 5 |  | 5 | [22 empty] | VV | 0
|  | stoka A-8 : 5 |  | 5 | [22 empty] | VV | 0
|  | stoka A-9 : 1 |  | 1 | [22 empty] | VV | 0
|  | stoka B : 10 |  | 10 | [22 empty] | VV | 0
|  | stoka C : 6 |  | 6 | [22 empty] | VV | 0
|  | stoka C-1 : 3 |  | 3 | [22 empty] | VV | 0
SPU
95 | 592243541R | deska zákrytová šachetní železobetonová; TZK; D1 = 1 200 mm; D = 1 470 mm; D vnitřní 625 mm; h = 165 mm | kus | 5 |  | 0 |  | 0 |  | 0 | 21 | 0 | 0.7 | 3.5 | 0 | 0 | SPCM | RTS 20/ I | RTS 19/ II | 0 | 0 |  | Specifikace |  |  |  | POL3_
|  | stoka B : 1 |  | 1 | [22 empty] | VV | 0
|  | stoka C : 4 |  | 4 | [22 empty] | VV | 0
SPU
96 | 592243542R | deska zákrytová šachetní železobetonová; TZK; D1 = 1 500 mm; D = 1 800 mm; D vnitřní 625 mm; h = 165 mm | kus | 2 |  | 0 |  | 0 |  | 0 | 21 | 0 | 1.09 | 2.18 | 0 | 0 | SPCM | RTS 20/ I | RTS 19/ II | 0 | 0 |  | Specifikace |  |  |  | POL3_
|  | stoka A : 1 |  | 1 | [22 empty] | VV | 0
|  | stoka C : 1 |  | 1 | [22 empty] | VV | 0
SPU
97 | 59224354R | deska zákrytová šachetní železobetonová; TZK; D1 = 1 000 mm; D = 1 240 mm; D vnitřní 625 mm; h = 165 mm | kus | 23 |  | 0 |  | 0 |  | 0 | 21 | 0 | 0.43 | 9.89 | 0 | 0 | SPCM | RTS 20/ I | RTS 19/ II | 0 | 0 |  | Specifikace |  |  |  | POL3_0
|  | stoka A : 5 |  | 5 | [22 empty] | VV | 0
|  | stoka A-1 : 2 |  | 2 | [22 empty] | VV | 0
|  | stoka A-2 : 1 |  | 1 | [22 empty] | VV | 0
|  | stoka A-3-2 : 1 |  | 1 | [22 empty] | VV | 0
|  | stoka A-3-2-1 : 2 |  | 2 | [22 empty] | VV | 0
|  | stoka A-4 : 1 |  | 1 | [22 empty] | VV | 0
|  | stoka A-6 : 2 |  | 2 | [22 empty] | VV | 0
|  | stoka B : 1 |  | 1 | [22 empty] | VV | 0
|  | stoka B-1 : 1 |  | 1 | [22 empty] | VV | 0
|  | stoka C : 7 |  | 7 | [22 empty] | VV | 0
SPU
98 | 59224356.AR | skruž železobetonová TBS; DN = 1 000,0 mm; h = 250,0 mm; s = 120,00 mm; beton C 40/50 | kus | 58 |  | 0 |  | 0 |  | 0 | 21 | 0 | 0.25 | 14.5 | 0 | 0 | SPCM | RTS 20/ I | RTS 19/ II | 0 | 0 |  | Specifikace |  |  |  | POL3_0
|  | stoka A : 16 |  | 16 | [22 empty] | VV | 0
|  | stoka A-1 : 2 |  | 2 | [22 empty] | VV | 0
|  | stoka A-2 : 1 |  | 1 | [22 empty] | VV | 0
|  | stoka A-3 : 4 |  | 4 | [22 empty] | VV | 0
|  | stoka A-3-2 : 2 |  | 2 | [22 empty] | VV | 0
|  | stoka A-3-2-1 : 2 |  | 2 | [22 empty] | VV | 0
|  | stoka A-4 : 4 |  | 4 | [22 empty] | VV | 0
|  | stoka A-5 : 3 |  | 3 | [22 empty] | VV | 0
|  | stoka A-6 : 2 |  | 2 | [22 empty] | VV | 0
|  | stoka A-8 : 2 |  | 2 | [22 empty] | VV | 0
|  | stoka B : 10 |  | 10 | [22 empty] | VV | 0
|  | stoka C : 9 |  | 9 | [22 empty] | VV | 0
|  | stoka C-1 : 1 |  | 1 | [22 empty] | VV | 0
SPU
99 | 59224359.AR | skruž železobetonová TBS; DN = 1 000,0 mm; h = 500,0 mm; s = 120,00 mm; beton C 40/50 | kus | 111 |  | 0 |  | 0 |  | 0 | 21 | 0 | 0.5 | 55.5 | 0 | 0 | SPCM | RTS 20/ I | RTS 19/ II | 0 | 0 |  | Specifikace |  |  |  | POL3_0
|  | stoka A : 28 |  | 28 | [22 empty] | VV | 0
|  | stoka A-1 : 5 |  | 5 | [22 empty] | VV | 0
|  | stoka A-2 : 2 |  | 2 | [22 empty] | VV | 0
|  | stoka A-3 : 14 |  | 14 | [22 empty] | VV | 0
|  | stoka A-3-1 : 1 |  | 1 | [22 empty] | VV | 0
|  | stoka A-3-2 : 3 |  | 3 | [22 empty] | VV | 0
|  | stoka A-3-2-1 : 4 |  | 4 | [22 empty] | VV | 0
|  | stoka A-3-3 : 2 |  | 2 | [22 empty] | VV | 0
|  | stoka A-4 : 8 |  | 8 | [22 empty] | VV | 0
|  | stoka A-5 : 5 |  | 5 | [22 empty] | VV | 0
|  | stoka A-6 : 4 |  | 4 | [22 empty] | VV | 0
|  | stoka A-7 : 5 |  | 5 | [22 empty] | VV | 0
|  | stoka A-8 : 5 |  | 5 | [22 empty] | VV | 0
|  | stoka A-9 : 1 |  | 1 | [22 empty] | VV | 0
|  | stoka B : 10 |  | 10 | [22 empty] | VV | 0
|  | stoka C : 11 |  | 11 | [22 empty] | VV | 0
|  | stoka C-1 : 3 |  | 3 | [22 empty] | VV | 0
SPU
100 | 59224362.AR | skruž železobetonová TBS; DN = 1 000,0 mm; h = 1 000,0 mm; s = 120,00 mm; beton C 40/50 | kus | 31 |  | 0 |  | 0 |  | 0 | 21 | 0 | 1 | 31 | 0 | 0 | SPCM | RTS 20/ I | RTS 19/ II | 0 | 0 |  | Specifikace |  |  |  | POL3_0
|  | stoka A : 8 |  | 8 | [22 empty] | VV | 0
|  | stoka A-1 : 4 |  | 4 | [22 empty] | VV | 0
|  | stoka A-2 : 2 |  | 2 | [22 empty] | VV | 0
|  | stoka A-3 : 2 |  | 2 | [22 empty] | VV | 0
|  | stoka A-3-1 : 1 |  | 1 | [22 empty] | VV | 0
|  | stoka A-3-2 : 2 |  | 2 | [22 empty] | VV | 0
|  | stoka A-4 : 2 |  | 2 | [22 empty] | VV | 0
|  | stoka A-5 : 1 |  | 1 | [22 empty] | VV | 0
|  | stoka A-6 : 4 |  | 4 | [22 empty] | VV | 0
|  | stoka B : 1 |  | 1 | [22 empty] | VV | 0
|  | stoka B-1 : 1 |  | 1 | [22 empty] | VV | 0
|  | stoka C : 3 |  | 3 | [22 empty] | VV | 0
SPU
101 | 592243651R | skruž železobetonová TBS; DN = 1 200,0 mm; h = 500,0 mm; s = 135,00 mm; beton C 40/50 | kus | 4 |  | 0 |  | 0 |  | 0 | 21 | 0 | 0.7 | 2.8 | 0 | 0 | SPCM | RTS 20/ I | RTS 19/ II | 0 | 0 |  | Specifikace |  |  |  | POL3_
|  | stoka B : 1 |  | 1 | [22 empty] | VV | 0
|  | stoka C : 3 |  | 3 | [22 empty] | VV | 0
SPU
102 | 592243653R | skruž železobetonová TBS; DN = 1 200,0 mm; h = 1 000,0 mm; s = 135,00 mm; beton C 40/50 | kus | 5 |  | 0 |  | 0 |  | 0 | 21 | 0 | 1.4 | 7 | 0 | 0 | SPCM | RTS 20/ I | RTS 19/ II | 0 | 0 |  | Specifikace |  |  |  | POL3_
|  | stoka B : 1 |  | 1 | [22 empty] | VV | 0
|  | stoka C : 4 |  | 4 | [22 empty] | VV | 0
SPU
103 | 59224369T01 | Skruž šachetní čtvercová TZS-Q 150/75 ; rozměr 1500/1800/750 mm | kus | 1 |  | 0 |  | 0 |  | 0 | 21 | 0 | 1.3 | 1.3 | 0 | 0 |  | Vlastní | Indiv | 0 | 0 |  | Specifikace |  |  |  | POL3_0
|  | stoka B : 1 |  | 1 | [22 empty] | VV | 0
SPU
104 | 59224369T02 | Skruž šachetní čtvercová TZS-Q 150/100 ; rozměr 1500/1800/1000 mm | kus | 1 |  | 0 |  | 0 |  | 0 | 21 | 0 | 2.4 | 2.4 | 0 | 0 |  | Vlastní | Indiv | 0 | 0 |  | Specifikace |  |  |  | POL3_0
|  | stoka A : 1 |  | 1 | [22 empty] | VV | 0
SPU
105 | 59224369T03 | Skruž šachetní čtvercová TZS-Q 150/150 ; rozměr 1500/1800/1500 mm | kus | 2 |  | 0 |  | 0 |  | 0 | 21 | 0 | 3.7 | 7.4 | 0 | 0 |  | Vlastní | Indiv | 0 | 0 |  | Specifikace |  |  |  | POL3_0
|  | stoka A : 1 |  | 1 | [22 empty] | VV | 0
|  | stoka B : 1 |  | 1 | [22 empty] | VV | 0
SPU
106 | 59224372.AR | dno šachetní přímé; železobeton; TZB; DN = 1 200,0 mm; D odtoku 500 až 700 mm; h = 1 200 mm; t = 150 mm; beton C 40/50; žlab čedič; 180 ° | kus | 5 |  | 0 |  | 0 |  | 0 | 21 | 0 | 3.914 | 19.57 | 0 | 0 | SPCM | RTS 20/ I | RTS 19/ II | 0 | 0 |  | Specifikace |  |  |  | POL3_
|  | 1+4 |  | 5 | [22 empty] | VV | 0
SPU
107 | 59224373.AR | profil těsnicí elastomerní; pro spojení betonových šachetních dílů; tvar kruh; d = 1 000,0 mm | kus | 333 |  | 0 |  | 0 |  | 0 | 21 | 0 | 0.002 | 0.67 | 0 | 0 | SPCM | RTS 20/ I | RTS 19/ II | 0 | 0 |  | Specifikace |  |  |  | POL3_0
|  | 87+20+9+36+4+12+10+4+24+17+16+10+12+2+25+2+36+7 |  | 333 | [22 empty] | VV | 0
SPU
108 | 592243732R | profil těsnicí elastomerní; pro spojení betonových šachetních dílů; tvar kruh; d = 1 200,0 mm | kus | 14 |  | 0 |  | 0 |  | 0 | 21 | 0 | 0.003 | 0.04 | 0 | 0 | SPCM | RTS 20/ I | RTS 19/ II | 0 | 0 |  | Specifikace |  |  |  | POL3_
|  | 3+11 |  | 14 | [22 empty] | VV | 0
SPU
109 | 592243741R | dno šachetní přímé; železobeton; TZB; DN = 1 500,0 mm; D odtoku do 1 000 mm; h = 1 585 mm; t = 150 mm; beton C 40/50 | kus | 1 |  | 0 |  | 0 |  | 0 | 21 | 0 | 5.75 | 5.75 | 0 | 0 | SPCM | RTS 20/ I | Indiv | 0 | 0 |  | Specifikace |  |  |  | POL3_0
|  | V40/40 beton V25 PVC hl.,Č/Č, 1/1+skluz | [24 empty] | POP
|  | stoka A : 1 |  | 1 | [22 empty] | VV | 0
SPU
110 | 59224399T01 | Dno šachetní přímé TZZ-Q.1 150/150 V 25/25 | kus | 1 |  | 0 |  | 0 |  | 0 | 21 | 0 | 1.87 | 1.87 | 0 | 0 |  | Vlastní | Indiv | 0 | 0 |  | Specifikace |  |  |  | POL3_0
|  | V25/25 PVC hl+přítok, Č/Č,1/1 3 strany,NS 10,35 m2 | [24 empty] | POP
|  | stoka A : 1 |  | 1 | [22 empty] | VV | 0
SPU
111 | 59224399T02 | Dno šachetní přímé TZZ-Q.1 150/100 V 25/25 | kus | 1 |  | 0 |  | 0 |  | 0 | 21 | 0 | 1.87 | 1.87 | 0 | 0 |  | Vlastní | Indiv | 0 | 0 |  | Specifikace |  |  |  | POL3_0
|  | V25/25 PVC hl+přítok, Č/Č,1/1 3 strany,NS 10,35 m2 | [24 empty] | POP
|  | stoka A : 1 |  | 1 | [22 empty] | VV | 0
SPU
112 | 59224399T11 | Dno šachetní přímé TBZ-Q.1 100/76 KOM V40/40 | kus | 2 |  | 0 |  | 0 |  | 0 | 21 | 0 | 1.87 | 3.74 | 0 | 0 |  | Vlastní | Indiv | 0 | 0 |  | Specifikace |  |  |  | POL3_0
|  | V40/40 pvc hl, b/b, 1/1 | [24 empty] | POP
SPU
113 | 59224399T12 | Dno šachetní přímé TBZ-Q.1 100/80 KOM V40/25/25 | kus | 1 |  | 0 |  | 0 |  | 0 | 21 | 0 | 1.87 | 1.87 | 0 | 0 |  | Vlastní | Indiv | 0 | 0 |  | Specifikace |  |  |  | POL3_0
|  | V40/25/25 pvc hl, b/b, 1/1 | [24 empty] | POP
SPU
114 | 59224399T13 | Dno šachetní přímé TBZ-Q.1 100/64 - 72 KOM V25/25 | kus | 117 |  | 0 |  | 0 |  | 0 | 21 | 0 | 1.87 | 218.79 | 0 | 0 |  | Vlastní | Indiv | 0 | 0 |  | Specifikace |  |  |  | POL3_0
|  | V25/25 pvc hl, b/b, 1/1 | [24 empty] | POP
SPU
115 | 59224399T14 | Dno šachetní přímé TBZ-Q.1 100/65 KOM V25/25/25 | kus | 16 |  | 0 |  | 0 |  | 0 | 21 | 0 | 1.87 | 29.92 | 0 | 0 |  | Vlastní | Indiv | 0 | 0 |  | Specifikace |  |  |  | POL3_0
|  | V25/25/25 pvc hl, b/b, 1/1 | [24 empty] | POP
SPU
116 | 59224399T15 | Dno šachetní přímé TBZ-Q.1 100/60 KOM V25/25/15 | kus | 3 |  | 0 |  | 0 |  | 0 | 21 | 0 | 1.87 | 5.61 | 0 | 0 |  | Vlastní | Indiv | 0 | 0 |  | Specifikace |  |  |  | POL3_0
|  | V25/25/15 pvc hl, b/b, 1/1 | [24 empty] | POP
SPU
117 | 59224399T16 | Dno šachetní přímé TBZ-Q.1 100/60 KOM V25/25/15/15 | kus | 1 |  | 0 |  | 0 |  | 0 | 21 | 0 | 1.87 | 1.87 | 0 | 0 |  | Vlastní | Indiv | 0 | 0 |  | Specifikace |  |  |  | POL3_0
|  | V25/25/15/15 pvc hl, b/b, 1/1 | [24 empty] | POP
SPU
118 | 59224399T17 | Dno šachetní přímé TBZ-Q.1 100/60 KOM V25/25/20 | kus | 1 |  | 0 |  | 0 |  | 0 | 21 | 0 | 1.87 | 1.87 | 0 | 0 |  | Vlastní | Indiv | 0 | 0 |  | Specifikace |  |  |  | POL3_0
|  | V25/25/15/15 pvc hl, b/b, 1/1 | [24 empty] | POP
SPU
119 | 59243342002T | Poklop s litinovým rámem a betonovou výplní B-1 B125, bez odvětrání | kus | 18 |  | 0 |  | 0 |  | 0 | 21 | 0 | 0.111 | 2 | 0 | 0 |  | Vlastní | RTS 14/ I | 0 | 0 |  | Specifikace |  |  |  | POL3_
|  | poklop vč.rámu | [24 empty] | POP
|  | 11+1+2+2+2 |  | 18 | [22 empty] | VV | 0
SPU
Díl: | 91 | Doplňující práce na komunikaci |  |  |  | 0 |  | 0 |  | 0 |  | 0 |  | 52.73 |  | 0 |  |  |  |  | 68 | [5 empty] | DIL
120 | 917862111R00 | Osazení silničního nebo chodníkového betonového obrubníku stojatého, s boční opěrou z betonu prostého, do lože z betonu prostého C 12/15 | m | 250 |  | 0 |  | 0 |  | 0 | 21 | 0 | 0.188 | 47 | 0 | 0 | 822-1 | RTS 20/ I | Kalkul | 0.272 | 68 |  | Práce |  |  |  | POL1_
|  | S dodáním hmot pro lože tl. 80-100 mm. | [24 empty] | SPI
|  | 160,00+90,00 |  | 250 | [22 empty] | VV | 0
SPU
121 | 59217421R | obrubník chodníkový materiál beton; l = 1000,0 mm; š = 100,0 mm; h = 250,0 mm; barva šedá | kus | 28.35 |  | 0 |  | 0 |  | 0 | 21 | 0 | 0.06 | 1.7 | 0 | 0 | SPCM | RTS 20/ I | RTS 19/ II | 0 | 0 |  | Specifikace |  |  |  | POL3_
|  | náhrada 30% | [24 empty] | POP
|  | (90,00/100*30)*1,05 |  | 28.35 | [22 empty] | VV | 0
SPU
122 | 59217488R | obrubník silniční materiál beton; l = 1000,0 mm; š = 150,0 mm; h = 250,0 mm; barva šedá | kus | 50.4 |  | 0 |  | 0 |  | 0 | 21 | 0 | 0.08 | 4.03 | 0 | 0 | SPCM | RTS 20/ I | RTS 19/ II | 0 | 0 |  | Specifikace |  |  |  | POL3_
|  | náhrada 30% | [24 empty] | POP
|  | (160,00/100*30)*1,05 |  | 50.4 | [22 empty] | VV | 0
SPU
Díl: | 99 | Staveništní přesun hmot |  |  |  | 0 |  | 0 |  | 0 |  | 0 |  | 0 |  | 0 |  |  |  |  | 2285.43 | [5 empty] | DIL
123 | 998276101R00 | Přesun hmot pro trubní vedení z trub plastových nebo sklolaminátových v otevřeném výkopu | t | 10805.8232 |  | 0 |  | 0 |  | 0 | 21 | 0 | 0 | 0 | 0 | 0 | 827-1 | RTS 20/ I | Kalkul | 0.2115 | 2285.43 |  | Přesun hmot |  |  |  | POL7_
|  | vodovodu nebo kanalizace ražené nebo hloubené (827 1.1, 827 1.9, 827 2.1, 827 2.9), drobných objektů | [24 empty] | SPI
|  | na vzdálenost 15 m od hrany výkopu nebo od okraje šachty | [24 empty] | POP
|  | Hmotnosti z položek s pořadovými čísly: : | [24 empty] | VV | 0
|  | 2,6,7,15,30,33,34,35,36,52,53,54,55,56,57,58,59,60,61,62,63,64,65,66,67,68,71,78,79,81,82,83,84,85, : | [24 empty] | VV | 0
|  | 86,87,88,89,90,91,92,93,94,95,96,97,98,99,100,101,102,103,104,105,106,107,108,109,110,111,112,113, : | [24 empty] | VV | 0
|  | 114,115,116,117,118,119,120,121,122, : | [24 empty] | VV | 0
|  | Součet: : 10805,82315 |  | 10805.8232 | [22 empty] | VV | 0
SPU
[25 empty] | 15 | 21 | DPH
| Celkem |  |  |  |  | 0 | [18 empty] | 0 | 0 | SUM
JKSO:
| 827.21 | sítě kanalizační | [24 empty] | JKSO
| m | potrubí z trub z plastických hmot a sklolaminátu | [24 empty] | JKSOChar
|  | novostavba objektu | [24 empty] | JKSOAkce
END
Note on S6: Jedná se o informaci, zda se jedná o položku, která je do rozpočtu zadána z cenové soustavy RTS, nebo vlastní.
Note on T6: Jedná se o název CÚ, která je zadána u položky rozpočtu

## SO 01 02 Pol
Položkový soupis prací a dodávek | [26 empty] | #TypZaznamu#
S: | 2159 | Odkanalizování obce Nová Ves | [24 empty] | STA
O: | SO 01 | Splašková gravitační kanalizace | [21 empty] | ING |  |  | OBJ
R: | 02 | Opravy asfaltových komunikací | [24 empty] | ROZ
P.č. | Číslo položky | Název položky | MJ | Množství | Cena / MJ | Celkem | Dodávka | Dodávka celk. | Montáž | Montáž celk. | DPH | Cena s DPH | Hmotnost / MJ | Hmotnost celk.(t) | Dem. hmotnost / MJ | Dem. hmotnost celk.(t) | Ceník | Cen. soustava / platnost | Cenová úroveň | Nhod / MJ | Nhod celk. | Dodavatel | Typ položky
Díl: | 11 | Přípravné a přidružené práce |  |  |  | 0 |  | 0 |  | 0 |  | 0 |  | 0 |  | 1886.24 |  |  |  |  | 357.58 | [5 empty] | DIL
1 | 113107615R00 | Odstranění podkladů nebo krytů z kameniva hrubého drceného, v ploše jednotlivě nad 50 m2, tloušťka vrstvy 150 mm | m2 | 4505.42 |  | 0 |  | 0 |  | 0 | 21 | 0 | 0 | 0 | 0.33 | 1486.79 | 822-1 | RTS 20/ I | RTS 19/ II | 0.06 | 270.33 |  | Práce |  |  |  | POL1_
|  | Provizorní oprava místních asfaltových komunikací | [24 empty] | POP
|  | stoka A : | [24 empty] | VV | 0
|  | místní komun. : 16,00*1,00 |  | 16 | [22 empty] | VV | 0
|  | roz.pro RŠ : 1*(1,50*2,50) |  | 3.75 | [22 empty] | VV | 0
|  | 213,20*0,90 |  | 191.88 | [22 empty] | VV | 0
|  | roz.pro RŠ : 8*(1,60*2,50) |  | 32 | [22 empty] | VV | 0
|  | stoka A-1 : | [24 empty] | VV | 0
|  | místní komun. : 232,40*1,10 |  | 255.64 | [22 empty] | VV | 0
|  | roz.pro RŠ : 7*(1,40*2,50) |  | 24.5 | [22 empty] | VV | 0
|  | stoka A-2 : | [24 empty] | VV | 0
|  | místní komun. : 138,00*1,10 |  | 151.8 | [22 empty] | VV | 0
|  | roz.pro RŠ : 4*(1,40*2,50) |  | 14 | [22 empty] | VV | 0
|  | stoka A-3 : | [24 empty] | VV | 0
|  | místní komun. : 561,00*1,10 |  | 617.1 | [22 empty] | VV | 0
|  | roz.pro RŠ : 14*(1,40*2,50) |  | 49 | [22 empty] | VV | 0
|  | stoka A-3-1 : | [24 empty] | VV | 0
|  | místní komun. : 25,50*1,10 |  | 28.05 | [22 empty] | VV | 0
|  | roz.pro RŠ : 2*(1,40*2,50) |  | 7 | [22 empty] | VV | 0
|  | stoka A-3-2 : | [24 empty] | VV | 0
|  | místní komun. : 176,00*1,10 |  | 193.6 | [22 empty] | VV | 0
|  | roz.pro RŠ : 5*(1,40*2,50) |  | 17.5 | [22 empty] | VV | 0
|  | stoka A-3-2-1 : | [24 empty] | VV | 0
|  | místní komun. : 74,50*1,10 |  | 81.95 | [22 empty] | VV | 0
|  | roz.pro RŠ : 4*(1,40*2,50) |  | 14 | [22 empty] | VV | 0
|  | stoka A-4 : | [24 empty] | VV | 0
|  | místní komun. : 41,00*1,10 |  | 45.1 | [22 empty] | VV | 0
|  | roz.pro RŠ : 2*(1,40*2,50) |  | 7 | [22 empty] | VV | 0
|  | stoka A-5 : | [24 empty] | VV | 0
|  | místní komun. : 170,0*1,10 |  | 187 | [22 empty] | VV | 0
|  | roz.pro RŠ : 5*(1,40*2,50) |  | 17.5 | [22 empty] | VV | 0
|  | stoka A-6 : | [24 empty] | VV | 0
|  | místní komun. : 267,00*0,90 |  | 240.3 | [22 empty] | VV | 0
|  | roz.pro RŠ : 6*(1,60*2,50) |  | 24 | [22 empty] | VV | 0
|  | stoka A-7 : | [24 empty] | VV | 0
|  | místní komun. : 260,50*1,10 |  | 286.55 | [22 empty] | VV | 0
|  | roz.pro RŠ : 5*(1,40*2,50) |  | 17.5 | [22 empty] | VV | 0
|  | stoka A-7A : | [24 empty] | VV | 0
|  | místní komun. : 8,00*1,10 |  | 8.8 | [22 empty] | VV | 0
|  | stoka A-8 : | [24 empty] | VV | 0
|  | místní komun. : 243,00*1,10 |  | 267.3 | [22 empty] | VV | 0
|  | roz.pro RŠ : 5*(1,40*2,50) |  | 17.5 | [22 empty] | VV | 0
|  | stoka A-9 : | [24 empty] | VV | 0
|  | místní komun. : 2,50*1,10 |  | 2.75 | [22 empty] | VV | 0
|  | stoka B : | [24 empty] | VV | 0
|  | místní komun. : 6,00*0,90 |  | 5.4 | [22 empty] | VV | 0
|  | 237,00*1,10 |  | 260.7 | [22 empty] | VV | 0
|  | roz.pro RŠ : 12*(1,40*2,50) |  | 42 | [22 empty] | VV | 0
|  | stoka B-1 : | [24 empty] | VV | 0
|  | místní komun. : 38,00*1,10 |  | 41.8 | [22 empty] | VV | 0
|  | roz.pro RŠ : 1*(1,40*2,50) |  | 3.5 | [22 empty] | VV | 0
|  | stoka C : | [24 empty] | VV | 0
|  | místní komun. : 362,00*1,10 |  | 398.2 | [22 empty] | VV | 0
|  | roz.pro RŠ : 13*(1,40*2,50) |  | 45.5 | [22 empty] | VV | 0
|  | stoka C-1 : | [24 empty] | VV | 0
|  | místní komun. : 132,50*1,10 |  | 145.75 | [22 empty] | VV | 0
|  | roz.pro RŠ : 3*(1,40*2,50) |  | 10.5 | [22 empty] | VV | 0
|  | odbočky : | [24 empty] | VV | 0
|  | místní komun. : 510,00*1,20 |  | 612 | [22 empty] | VV | 0
|  | 110,00*1,10 |  | 121 | [22 empty] | VV | 0
SPU
2 | 113107618R00 | Odstranění podkladů nebo krytů z kameniva hrubého drceného, v ploše jednotlivě nad 50 m2, tloušťka vrstvy 180 mm | m2 | 1008.71 |  | 0 |  | 0 |  | 0 | 21 | 0 | 0 | 0 | 0.396 | 399.45 | 822-1 | RTS 20/ I | RTS 19/ II | 0.0678 | 68.39 |  | Práce |  |  |  | POL1_
|  | Provizorní oprava krajské asf.komunikace | [24 empty] | POP
|  | stoka A : | [24 empty] | VV | 0
|  | kraj.komun. : 128,00*1,20 |  | 153.6 | [22 empty] | VV | 0
|  | roz.pro RŠ : 3*(1,90*2,80) |  | 15.96 | [22 empty] | VV | 0
|  | 383,50*1,70 |  | 651.95 | [22 empty] | VV | 0
|  | roz.pro RŠ : 11*(2,00*3,10) |  | 68.2 | [22 empty] | VV | 0
|  | odbočky : | [24 empty] | VV | 0
|  | kraj.komunikace : 85,00*1,40 |  | 119 | [22 empty] | VV | 0
SPU
3 | 979082213R00 | Vodorovná doprava suti po suchu bez naložení, ale se složením a hrubým urovnáním na vzdálenost do 1 km | t | 1886.2378 |  | 0 |  | 0 |  | 0 | 21 | 0 | 0 | 0 | 0 | 0 | 822-1 | RTS 20/ I | RTS 19/ II | 0.01 | 18.86 |  | Práce |  |  |  | POL1_
|  | Demontážní hmotnosti z položek s pořadovými čísly: : | [24 empty] | VV | 0
|  | 6,7, : | [24 empty] | VV | 0
|  | Součet: : 1886,23776 |  | 1886.2378 | [22 empty] | VV | 0
SPU
4 | 979082219R00 | Vodorovná doprava suti po suchu příplatek k ceně za každý další i započatý 1 km přes 1 km | t | 45269.712 |  | 0 |  | 0 |  | 0 | 21 | 0 | 0 | 0 | 0 | 0 | 822-1 | RTS 20/ I | RTS 19/ II | 0 | 0 |  | Práce |  |  |  | POL1_1
|  | Eko skládka do 25 km | [24 empty] | POP
|  | 1886,238*24 |  | 45269.712 | [22 empty] | VV | 0
SPU
5 | 979990113TR00 | Poplatek za skládku suti a živič.hmot | t | 1886.2378 |  | 0 |  | 0 |  | 0 | 21 | 0 | 0 | 0 | 0 | 0 |  | Vlastní | Indiv | 0 | 0 |  | Přesun suti |  |  |  | POL8_
|  | Demontážní hmotnosti z položek s pořadovými čísly: : | [24 empty] | VV | 0
|  | 1,2, : | [24 empty] | VV | 0
|  | Součet: : 1886,23776 |  | 1886.2378 | [22 empty] | VV | 0
SPU
Díl: | 5 | Komunikace |  |  |  | 0 |  | 0 |  | 0 |  | 0 |  | 2187.98 |  | 0 |  |  |  |  | 580.85 | [5 empty] | DIL
6 | 565161111R00 | Podklad z kameniva obaleného asfaltem ACP 16+ až ACP 22+, v pruhu šířky do 3 m, třídy 1, tloušťka po zhutnění 80 mm | m2 | 1616.11 |  | 0 |  | 0 |  | 0 | 21 | 0 | 0.211 | 341 | 0 | 0 | 822-1 | RTS 20/ I | RTS 19/ II | 0.072 | 116.36 |  | Práce |  |  |  | POL1_1
|  | s rozprostřením a zhutněním | [24 empty] | SPI
|  | stoka A : | [24 empty] | VV | 0
|  | kraj.komun. : 128,00*1,70 |  | 217.6 | [22 empty] | VV | 0
|  | roz.pro RŠ : 3*(2,40*3,30) |  | 23.76 | [22 empty] | VV | 0
|  | 383,50*2,70 |  | 1035.45 | [22 empty] | VV | 0
|  | roz.pro RŠ : 11*(3,00*4,10) |  | 135.3 | [22 empty] | VV | 0
|  | odbočky : | [24 empty] | VV | 0
|  | kraj.komunikace : 85,00*2,40 |  | 204 | [22 empty] | VV | 0
SPU
7 | 573231111R00 | Postřik živičný spojovací bez posypu kamenivem ze silniční emulze, v množství od 0,5 do 0,7 kg/m2 | m2 | 4061.43 |  | 0 |  | 0 |  | 0 | 21 | 0 | 0.00071 | 2.88 | 0 | 0 | 822-1 | RTS 20/ I | RTS 19/ II | 0.002 | 8.12 |  | Práce |  |  |  | POL1_1
|  | 2015,430+2046,00 |  | 4061.43 | [22 empty] | VV | 0
SPU
8 | 574391111R00 | Makadam živičný penetrační hrubý z kameniva hrubého drceného, z asfaltu, tloušťky 100 mm | m2 | 5855.3 |  | 0 |  | 0 |  | 0 | 21 | 0 | 0.22501 | 1317.5 | 0 | 0 | 822-1 | RTS 20/ I | Indiv | 0.028 | 163.95 |  | Práce |  |  |  | POL1_
|  | s rozprostřením kameniva na sucho, s postřikem živicí, s posypem drtí a se zhutněním | [24 empty] | SPI
|  | stoka A : | [24 empty] | VV | 0
|  | místní komun. : 16,00*1,20 |  | 19.2 | [22 empty] | VV | 0
|  | roz.pro RŠ : 1*(1,70*2,70) |  | 4.59 | [22 empty] | VV | 0
|  | 213,20*1,10 |  | 234.52 | [22 empty] | VV | 0
|  | roz.pro RŠ : 8*(1,80*2,70) |  | 38.88 | [22 empty] | VV | 0
|  | stoka A-1 : | [24 empty] | VV | 0
|  | místní komun. : 232,40*1,50 |  | 348.6 | [22 empty] | VV | 0
|  | roz.pro RŠ : 7*(1,80*3,00) |  | 37.8 | [22 empty] | VV | 0
|  | stoka A-2 : | [24 empty] | VV | 0
|  | místní komun. : 138,00*1,50 |  | 207 | [22 empty] | VV | 0
|  | roz.pro RŠ : 4*(1,80*3,00) |  | 21.6 | [22 empty] | VV | 0
|  | stoka A-3 : | [24 empty] | VV | 0
|  | místní komun. : 561,00*1,50 |  | 841.5 | [22 empty] | VV | 0
|  | roz.pro RŠ : 14*(1,80*3,00) |  | 75.6 | [22 empty] | VV | 0
|  | stoka A-3-1 : | [24 empty] | VV | 0
|  | místní komun. : 25,50*1,50 |  | 38.25 | [22 empty] | VV | 0
|  | roz.pro RŠ : 2*(1,80*3,00) |  | 10.8 | [22 empty] | VV | 0
|  | stoka A-3-2 : | [24 empty] | VV | 0
|  | místní komun. : 176,00*1,50 |  | 264 | [22 empty] | VV | 0
|  | roz.pro RŠ : 5*(1,80*3,00) |  | 27 | [22 empty] | VV | 0
|  | stoka A-3-2-1 : | [24 empty] | VV | 0
|  | místní komun. : 74,50*1,50 |  | 111.75 | [22 empty] | VV | 0
|  | roz.pro RŠ : 4*(1,80*3,00) |  | 21.6 | [22 empty] | VV | 0
|  | stoka A-4 : | [24 empty] | VV | 0
|  | místní komun. : 41,00*1,50 |  | 61.5 | [22 empty] | VV | 0
|  | roz.pro RŠ : 2*(1,80*3,00) |  | 10.8 | [22 empty] | VV | 0
|  | stoka A-5 : | [24 empty] | VV | 0
|  | místní komun. : 170,0*1,50 |  | 255 | [22 empty] | VV | 0
|  | roz.pro RŠ : 5*(1,80*3,00) |  | 27 | [22 empty] | VV | 0
|  | stoka A-6 : | [24 empty] | VV | 0
|  | místní komun. : 267,00*1,10 |  | 293.7 | [22 empty] | VV | 0
|  | roz.pro RŠ : 6*(1,80*2,70) |  | 29.16 | [22 empty] | VV | 0
|  | stoka A-7 : | [24 empty] | VV | 0
|  | místní komun. : 260,50*1,50 |  | 390.75 | [22 empty] | VV | 0
|  | roz.pro RŠ : 5*(1,80*3,00) |  | 27 | [22 empty] | VV | 0
|  | stoka A-7A : | [24 empty] | VV | 0
|  | místní komun. : 8,00*1,50 |  | 12 | [22 empty] | VV | 0
|  | stoka A-8 : | [24 empty] | VV | 0
|  | místní komun. : 243,00*1,50 |  | 364.5 | [22 empty] | VV | 0
|  | roz.pro RŠ : 5*(1,80*3,00) |  | 27 | [22 empty] | VV | 0
|  | stoka A-9 : | [24 empty] | VV | 0
|  | místní komun. : 2,50*1,50 |  | 3.75 | [22 empty] | VV | 0
|  | stoka B : | [24 empty] | VV | 0
|  | místní komun. : 6,00*1,10 |  | 6.6 | [22 empty] | VV | 0
|  | 237,00*1,50 |  | 355.5 | [22 empty] | VV | 0
|  | roz.pro RŠ : 12*(1,80*3,00) |  | 64.8 | [22 empty] | VV | 0
|  | stoka B-1 : | [24 empty] | VV | 0
|  | místní komun. : 38,00*1,50 |  | 57 | [22 empty] | VV | 0
|  | roz.pro RŠ : 1*(1,80*3,00) |  | 5.4 | [22 empty] | VV | 0
|  | stoka C : | [24 empty] | VV | 0
|  | místní komun. : 362,00*1,50 |  | 543 | [22 empty] | VV | 0
|  | roz.pro RŠ : 13*(1,80*3,00) |  | 70.2 | [22 empty] | VV | 0
|  | stoka C-1 : | [24 empty] | VV | 0
|  | místní komun. : 132,50*1,50 |  | 198.75 | [22 empty] | VV | 0
|  | roz.pro RŠ : 3*(1,80*3,00) |  | 16.2 | [22 empty] | VV | 0
|  | odbočky : | [24 empty] | VV | 0
|  | místní komun. : 510,00*1,20 |  | 612 | [22 empty] | VV | 0
|  | 110,00*1,10 |  | 121 | [22 empty] | VV | 0
SPU
9 | 577141112R00 | Beton asfaltový s rozprostřením a zhutněním v pruhu šířky do 3 m, ACO 11+ nebo ACO 16+, tloušťky 50 mm, plochy přes 1000 m2 | m2 | 2046 |  | 0 |  | 0 |  | 0 | 21 | 0 | 0.12966 | 265.28 | 0 | 0 | 822-1 | RTS 20/ I | Kalkul | 0.072 | 147.31 |  | Práce |  |  |  | POL1_1
|  | stoka A jízdní pruh : (128,00+383,50)*4,00 |  | 2046 | [22 empty] | VV | 0
SPU
10 | 577141122R00 | Beton asfaltový s rozprostřením a zhutněním v pruhu šířky do 3 m, ACL 16+, tloušťky 50 mm, plochy přes 1000 m2 | m2 | 2015.43 |  | 0 |  | 0 |  | 0 | 21 | 0 | 0.12966 | 261.32 | 0 | 0 | 822-1 | RTS 20/ I | RTS 19/ II | 0.072 | 145.11 |  | Práce |  |  |  | POL1_
|  | stoka A : | [24 empty] | VV | 0
|  | kraj.komun. : 128,00*2,20 |  | 281.6 | [22 empty] | VV | 0
|  | roz.pro RŠ : 3*(2,40*3,30) |  | 23.76 | [22 empty] | VV | 0
|  | 383,50*3,70 |  | 1418.95 | [22 empty] | VV | 0
|  | roz.pro RŠ : 11*(2,40*3,30) |  | 87.12 | [22 empty] | VV | 0
|  | odbočky : | [24 empty] | VV | 0
|  | kraj.komunikace : 85,00*2,40 |  | 204 | [22 empty] | VV | 0
SPU
Díl: | 91 | Doplňující práce na komunikaci |  |  |  | 0 |  | 0 |  | 0 |  | 0 |  | 0.93 |  | 0 |  |  |  |  | 51.15 | [5 empty] | DIL
11 | 928621011R00 | Zálivka asfaltová podél kolejnic 3 x 5 cm | m | 511.5 |  | 0 |  | 0 |  | 0 | 21 | 0 | 0.00181 | 0.93 | 0 | 0 |  | RTS 20/ I | RTS 19/ II | 0.1 | 51.15 |  | Práce |  |  |  | POL1_1
|  | Včetně vyčištění spár před provedením zálivky. | [24 empty] | POP
|  | stoka A jízdní pruh : 128,00+383,50 |  | 511.5 | [22 empty] | VV | 0
SPU
Díl: | 99 | Staveništní přesun hmot |  |  |  | 0 |  | 0 |  | 0 |  | 0 |  | 0 |  | 0 |  |  |  |  | 35.02 | [5 empty] | DIL
12 | 998225111R00 | Přesun hmot komunikací a letišť, kryt živičný jakékoliv délky objektu | t | 2188.9147 |  | 0 |  | 0 |  | 0 | 21 | 0 | 0 | 0 | 0 | 0 | 822-1 | RTS 20/ I | RTS 19/ II | 0.016 | 35.02 |  | Práce |  |  |  | POL1_
|  | vodorovně do 200 m | [24 empty] | SPI
|  | Hmotnosti z položek s pořadovými čísly: : | [24 empty] | VV | 0
|  | 2,3,4,5,8,10, : | [24 empty] | VV | 0
|  | Součet: : 2188,91471 |  | 2188.9147 | [22 empty] | VV | 0
SPU
[25 empty] | 15 | 21 | DPH
| Celkem |  |  |  |  | 0 | [18 empty] | 0 | 0 | SUM
JKSO:
| 827.21 | sítě kanalizační | [24 empty] | JKSO
| m | potrubí z trub z plastických hmot a sklolaminátu | [24 empty] | JKSOChar
|  | novostavba objektu | [24 empty] | JKSOAkce
END
Note on S6: Jedná se o informaci, zda se jedná o položku, která je do rozpočtu zadána z cenové soustavy RTS, nebo vlastní.
Note on T6: Jedná se o název CÚ, která je zadána u položky rozpočtu

## SO 02 01 Pol
Položkový soupis prací a dodávek | [26 empty] | #TypZaznamu#
S: | 2159 | Odkanalizování obce Nová Ves | [24 empty] | STA
O: | SO 02 | Kanalizační odbočky | [21 empty] | ING |  |  | OBJ
R: | 01 | Kanalizační odbočky | [24 empty] | ROZ
P.č. | Číslo položky | Název položky | MJ | Množství | Cena / MJ | Celkem | Dodávka | Dodávka celk. | Montáž | Montáž celk. | DPH | Cena s DPH | Hmotnost / MJ | Hmotnost celk.(t) | Dem. hmotnost / MJ | Dem. hmotnost celk.(t) | Ceník | Cen. soustava / platnost | Cenová úroveň | Nhod / MJ | Nhod celk. | Dodavatel | Typ položky
Díl: | 1 | Zemní práce |  |  |  | 0 |  | 0 |  | 0 |  | 0 |  | 1092.7 |  | 0 |  |  |  |  | 7271.13 | [5 empty] | DIL
1 | 111201101R00 | Odstranění křovin a stromů o průměru do 10 cm při celkové ploše do 1 000 m2 | m2 | 625 |  | 0 |  | 0 |  | 0 | 21 | 0 | 0 | 0 | 0 | 0 | 800-1 | RTS 20/ I | RTS 19/ II | 0.172 | 107.5 |  | Práce |  |  |  | POL1_1
|  | s odstraněním kořenů a s případným nutným odklizením křovin a stromů na hromady na vzdálenost do 50 m nebo s naložením na dopravní prostředek, do sklonu terénu 1 : 5, | [24 empty] | SPI |  | s odstraněním kořenů a s případným nutným odklizením křovin a stromů na hromady na vzdálenost do 50 m nebo s naložením na dopravní prostředek, do sklonu terénu 1 : 5,
SPU
2 | 111201401R00 | Spálení odstraněných křovin a stromů o průměru kmene do 100 mm, na hromadách, pro jakoukoliv plochu | m2 | 625 |  | 0 |  | 0 |  | 0 | 21 | 0 | 5e-05 | 0.03 | 0 | 0 | 800-1 | RTS 20/ I | RTS 19/ II | 0.03 | 18.75 |  | Práce |  |  |  | POL1_1
|  | Včetně očištění spáleniště, uložení popela a zbytků na hromadu. | [24 empty] | SPI
|  | Včetně nákladů na přihrnování křovin, očištění spáleniště, uložení popela a zbytků na hromadu. | [24 empty] | POP
SPU
3 | 115101201R00 | Čerpání vody na dopravní výšku do 10 m s uvažovaným průměrným přítokem do 500 l/min | h | 480 |  | 0 |  | 0 |  | 0 | 21 | 0 | 0 | 0 | 0 | 0 | 800-1 | RTS 20/ I | RTS 19/ II | 0.203 | 97.44 |  | Práce |  |  |  | POL1_1
|  | na vzdálenost od hladiny vody v jímce po výšku roviny proložené osou nejvyššího bodu výtlačného potrubí. Včetně odpadní potrubí v délce do 20 m. | [24 empty] | SPI |  | na vzdálenost od hladiny vody v jímce po výšku roviny proložené osou nejvyššího bodu výtlačného potrubí. Včetně odpadní potrubí v délce do 20 m.
SPU
4 | 115101301R00 | Pohotovost záložní čerpací soupravy na dopravní výšku do 10 m s uvažovaným průměrným přítokem do 500 l/min | den | 120 |  | 0 |  | 0 |  | 0 | 21 | 0 | 0 | 0 | 0 | 0 | 800-1 | RTS 20/ I | RTS 19/ II | 0 | 0 |  | Práce |  |  |  | POL1_1
|  | na vzdálenost (výšku) od hladiny vody v jímce po výšku roviny proložené osou nejvyššího bodu výtlačného potrubí. Včetně sacího a výtlačného potrubí, příp. odpadních žlabů, lešení pod čerpadlo a pod potrubí nebo pod odpadní žlaby a záložního zdroje energie. | [24 empty] | SPI |  | na vzdálenost (výšku) od hladiny vody v jímce po výšku roviny proložené osou nejvyššího bodu výtlačného potrubí. Včetně sacího a výtlačného potrubí, příp. odpadních žlabů, lešení pod čerpadlo a pod potrubí nebo pod odpadní žlaby a záložního zdroje energie.
SPU
5 | 119001411R00 | Dočasné zajištění podzemního potrubí nebo vedení betonového potrubí DN do 200 mm | m | 410 |  | 0 |  | 0 |  | 0 | 21 | 0 | 0.0107 | 4.39 | 0 | 0 | 800-1 | RTS 20/ I | RTS 19/ II | 0.908 | 372.28 |  | Práce |  |  |  | POL1_1
|  | ve výkopišti ve stavu a poloze, ve kterých byla na začátku zemních prací, a to podepřením, vzepřením nebo vyvěšením, případně s ochranným bedněním, se zřízením a odstraněním zajišťovací konstrukce a včetně opotřebení použitých materiálů, | [24 empty] | SPI |  | ve výkopišti ve stavu a poloze, ve kterých byla na začátku zemních prací, a to podepřením, vzepřením nebo vyvěšením, případně s ochranným bedněním, se zřízením a odstraněním zajišťovací konstrukce a včetně opotřebení použitých materiálů,
|  | vodovod : 95*2,00 |  | 190 | [22 empty] | VV | 0
|  | plynovod : 110*2,00 |  | 220 | [22 empty] | VV | 0
SPU
6 | 119001412R00 | Dočasné zajištění podzemního potrubí nebo vedení betonového potrubí DN přes 200 do 500 mm | m | 90 |  | 0 |  | 0 |  | 0 | 21 | 0 | 0.01271 | 1.14 | 0 | 0 | 800-1 | RTS 20/ I | Kalkul | 1.153 | 103.77 |  | Práce |  |  |  | POL1_
|  | ve výkopišti ve stavu a poloze, ve kterých byla na začátku zemních prací, a to podepřením, vzepřením nebo vyvěšením, případně s ochranným bedněním, se zřízením a odstraněním zajišťovací konstrukce a včetně opotřebení použitých materiálů, | [24 empty] | SPI |  | ve výkopišti ve stavu a poloze, ve kterých byla na začátku zemních prací, a to podepřením, vzepřením nebo vyvěšením, případně s ochranným bedněním, se zřízením a odstraněním zajišťovací konstrukce a včetně opotřebení použitých materiálů,
|  | kanalizace dešť. : 45*2,00 |  | 90 | [22 empty] | VV | 0
SPU
7 | 119001421R00 | Dočasné zajištění podzemního potrubí nebo vedení kabelů do 3 kabelů | m | 492 |  | 0 |  | 0 |  | 0 | 21 | 0 | 0.02478 | 12.19 | 0 | 0 | 800-1 | RTS 20/ I | RTS 19/ II | 0.547 | 269.12 |  | Práce |  |  |  | POL1_1
|  | ve výkopišti ve stavu a poloze, ve kterých byla na začátku zemních prací, a to podepřením, vzepřením nebo vyvěšením, případně s ochranným bedněním, se zřízením a odstraněním zajišťovací konstrukce a včetně opotřebení použitých materiálů, | [24 empty] | SPI |  | ve výkopišti ve stavu a poloze, ve kterých byla na začátku zemních prací, a to podepřením, vzepřením nebo vyvěšením, případně s ochranným bedněním, se zřízením a odstraněním zajišťovací konstrukce a včetně opotřebení použitých materiálů,
|  | sděl.kabel : 85*2,00 |  | 170 | [22 empty] | VV | 0
|  | kabel NN podz. : 32*2,00 |  | 64 | [22 empty] | VV | 0
|  | kabel NN nadz. : 129*2,00 |  | 258 | [22 empty] | VV | 0
SPU
8 | 120001101R00 | Ztížené vykopávky v horninách jakékoliv třídy | m3 | 821.92 |  | 0 |  | 0 |  | 0 | 21 | 0 | 0 | 0 | 0 | 0 | 800-1 | RTS 20/ I | RTS 19/ II | 1.548 | 1272.33 |  | Práce |  |  |  | POL1_1
|  | příplatek k cenám vykopávek za ztížení vykopávky v blízkosti podzemního vedení nebo výbušnin v horninách jakékoliv třídy, | [24 empty] | SPI |  | příplatek k cenám vykopávek za ztížení vykopávky v blízkosti podzemního vedení nebo výbušnin v horninách jakékoliv třídy,
|  | vodovod : 95*2,00*0,80*1,60 |  | 243.2 | [22 empty] | VV | 0
|  | plynovod : 110*2,00*0,80*1,30 |  | 228.8 | [22 empty] | VV | 0
|  | kanalizace dešť. : 45*2,00*0,80*2,00 |  | 144 | [22 empty] | VV | 0
|  | sděl.kabel : 85*2,00*0,80*1,10 |  | 149.6 | [22 empty] | VV | 0
|  | kabel NN podz. : 32*2,00*0,80*1,10 |  | 56.32 | [22 empty] | VV | 0
SPU
9 | 121101103R00 | Sejmutí ornice s přemístěním na vzdálenost přes 100 do 250 m | m3 | 46.08 |  | 0 |  | 0 |  | 0 | 21 | 0 | 0 | 0 | 0 | 0 | 800-1 | RTS 20/ I | RTS 19/ II | 0.0134 | 0.62 |  | Práce |  |  |  | POL1_1
|  | nebo lesní půdy, s vodorovným přemístěním na hromady v místě upotřebení nebo na dočasné či trvalé skládky se složením | [24 empty] | SPI |  | nebo lesní půdy, s vodorovným přemístěním na hromady v místě upotřebení nebo na dočasné či trvalé skládky se složením
|  | zeleň : 384,00*0,80*0,15 |  | 46.08 | [22 empty] | VV | 0
SPU
10 | 132201213R00 | Hloubení rýh šířky přes 60 do 200 cm do 10000 m3, v hornině 3, hloubení strojně | m3 | 1561.17 |  | 0 |  | 0 |  | 0 | 21 | 0 | 0 | 0 | 0 | 0 | 800-1 | RTS 20/ I | RTS 19/ II | 0.12 | 187.34 |  | Práce |  |  |  | POL1_1
|  | zapažených i nezapažených, s urovnáním dna do předepsaného profilu a spádu, s případně nutným přehozením výkopku na vzdálenost do 3 m ve výkopišti, s přehozením výkopku na přilehlém terénu na vzdálenost do 5 m od podélné osy rýhy nebo s naložením výkopku na dopravní prostředek. | [24 empty] | SPI |  | zapažených i nezapažených, s urovnáním dna do předepsaného profilu a spádu, s případně nutným přehozením výkopku na vzdálenost do 3 m ve výkopišti, s přehozením výkopku na přilehlém terénu na vzdálenost do 5 m od podélné osy rýhy nebo s naložením výkopku na dopravní prostředek.
|  | kraj.komunikace : 85,00*0,80*(2,10-0,48)/100*65 |  | 71.604 | [22 empty] | VV | 0
|  | místní komun. : 510,00*0,80*(2,10-0,30)/100*65 |  | 477.36 | [22 empty] | VV | 0
|  | 110,00*0,90*(2,10-0,30)/100*65 |  | 115.83 | [22 empty] | VV | 0
|  | štěrk : 128,00*0,80*(2,10-0,15)/100*65 |  | 129.792 | [22 empty] | VV | 0
|  | dlažba : 300,00*0,80*(2,10-0,20)/100*65 |  | 296.4 | [22 empty] | VV | 0
|  | kostky : 84,00*0,80*(2,10-0,25)/100*65 |  | 80.808 | [22 empty] | VV | 0
|  | zeleň : 384,00*0,80*(2,10-0,15)/100*65 |  | 389.376 | [22 empty] | VV | 0
SPU
11 | 132201219R00 | Hloubení rýh šířky přes 60 do 200 cm příplatek za lepivost, v hornině 3, | m3 | 468.351 |  | 0 |  | 0 |  | 0 | 21 | 0 | 0 | 0 | 0 | 0 | 800-1 | RTS 20/ I | RTS 19/ II | 0.084 | 39.34 |  | Práce |  |  |  | POL1_1
|  | zapažených i nezapažených, s urovnáním dna do předepsaného profilu a spádu, s případně nutným přehozením výkopku na vzdálenost do 3 m ve výkopišti, s přehozením výkopku na přilehlém terénu na vzdálenost do 5 m od podélné osy rýhy nebo s naložením výkopku na dopravní prostředek. | [24 empty] | SPI |  | zapažených i nezapažených, s urovnáním dna do předepsaného profilu a spádu, s případně nutným přehozením výkopku na vzdálenost do 3 m ve výkopišti, s přehozením výkopku na přilehlém terénu na vzdálenost do 5 m od podélné osy rýhy nebo s naložením výkopku na dopravní prostředek.
|  | 1561,170/100*30 |  | 468.351 | [22 empty] | VV | 0
SPU
12 | 132301213R00 | Hloubení rýh šířky přes 60 do 200 cm do 10000 m3, v hornině 4, hloubení strojně | m3 | 600.45 |  | 0 |  | 0 |  | 0 | 21 | 0 | 0 | 0 | 0 | 0 | 800-1 | RTS 20/ I | RTS 19/ II | 0.25 | 150.11 |  | Práce |  |  |  | POL1_1
|  | zapažených i nezapažených, s urovnáním dna do předepsaného profilu a spádu, s případně nutným přehozením výkopku na vzdálenost do 3 m ve výkopišti, s přehozením výkopku na přilehlém terénu na vzdálenost do 5 m od podélné osy rýhy nebo s naložením výkopku na dopravní prostředek. | [24 empty] | SPI |  | zapažených i nezapažených, s urovnáním dna do předepsaného profilu a spádu, s případně nutným přehozením výkopku na vzdálenost do 3 m ve výkopišti, s přehozením výkopku na přilehlém terénu na vzdálenost do 5 m od podélné osy rýhy nebo s naložením výkopku na dopravní prostředek.
|  | kraj.komunikace : 85,00*0,80*(2,10-0,48)/100*25 |  | 27.54 | [22 empty] | VV | 0
|  | místní komun. : 510,00*0,80*(2,10-0,30)/100*25 |  | 183.6 | [22 empty] | VV | 0
|  | 110,00*0,90*(2,10-0,30)/100*25 |  | 44.55 | [22 empty] | VV | 0
|  | štěrk : 128,00*0,80*(2,10-0,15)/100*25 |  | 49.92 | [22 empty] | VV | 0
|  | dlažba : 300,00*0,80*(2,10-0,20)/100*25 |  | 114 | [22 empty] | VV | 0
|  | kostky : 84,00*0,80*(2,10-0,25)/100*25 |  | 31.08 | [22 empty] | VV | 0
|  | zeleň : 384,00*0,80*(2,10-0,15)/100*25 |  | 149.76 | [22 empty] | VV | 0
SPU
13 | 132301219R00 | Hloubení rýh šířky přes 60 do 200 cm příplatek za lepivost, v hornině 4, | m3 | 180.135 |  | 0 |  | 0 |  | 0 | 21 | 0 | 0 | 0 | 0 | 0 | 800-1 | RTS 20/ I | RTS 19/ II | 0.1483 | 26.71 |  | Práce |  |  |  | POL1_1
|  | zapažených i nezapažených, s urovnáním dna do předepsaného profilu a spádu, s případně nutným přehozením výkopku na vzdálenost do 3 m ve výkopišti, s přehozením výkopku na přilehlém terénu na vzdálenost do 5 m od podélné osy rýhy nebo s naložením výkopku na dopravní prostředek. | [24 empty] | SPI |  | zapažených i nezapažených, s urovnáním dna do předepsaného profilu a spádu, s případně nutným přehozením výkopku na vzdálenost do 3 m ve výkopišti, s přehozením výkopku na přilehlém terénu na vzdálenost do 5 m od podélné osy rýhy nebo s naložením výkopku na dopravní prostředek.
|  | 600,450/100*30 |  | 180.135 | [22 empty] | VV | 0
SPU
14 | 132401211R00 | Hloubení rýh šířky přes 60 do 200 cm jakékoliv množství, v hornině 5, hloubení strojně | m3 | 240.18 |  | 0 |  | 0 |  | 0 | 21 | 0 | 0 | 0 | 0 | 0 | 800-1 | RTS 20/ I | RTS 19/ II | 0.53 | 127.3 |  | Práce |  |  |  | POL1_1
|  | zapažených i nezapažených, s urovnáním dna do předepsaného profilu a spádu, s případně nutným přehozením výkopku na vzdálenost do 3 m ve výkopišti, s přehozením výkopku na přilehlém terénu na vzdálenost do 5 m od podélné osy rýhy nebo s naložením výkopku na dopravní prostředek. | [24 empty] | SPI |  | zapažených i nezapažených, s urovnáním dna do předepsaného profilu a spádu, s případně nutným přehozením výkopku na vzdálenost do 3 m ve výkopišti, s přehozením výkopku na přilehlém terénu na vzdálenost do 5 m od podélné osy rýhy nebo s naložením výkopku na dopravní prostředek.
|  | kraj.komunikace : 85,00*0,80*(2,10-0,48)/100*10 |  | 11.016 | [22 empty] | VV | 0
|  | místní komun. : 510,00*0,80*(2,10-0,30)/100*10 |  | 73.44 | [22 empty] | VV | 0
|  | 110,00*0,90*(2,10-0,30)/100*10 |  | 17.82 | [22 empty] | VV | 0
|  | štěrk : 128,00*0,80*(2,10-0,15)/100*10 |  | 19.968 | [22 empty] | VV | 0
|  | dlažba : 300,00*0,80*(2,10-0,20)/100*10 |  | 45.6 | [22 empty] | VV | 0
|  | kostky : 84,00*0,80*(2,10-0,25)/100*10 |  | 12.432 | [22 empty] | VV | 0
|  | zeleň : 384,00*0,80*(2,10-0,15)/100*10 |  | 59.904 | [22 empty] | VV | 0
SPU
15 | 151101102R00 | Zřízení pažení a rozepření stěn rýh příložné pro jakoukoliv mezerovitost, hloubky do 4 m | m2 | 3362.94 |  | 0 |  | 0 |  | 0 | 21 | 0 | 0.00086 | 2.89 | 0 | 0 | 800-1 | RTS 20/ I | RTS 19/ II | 0.479 | 1610.85 |  | Práce |  |  |  | POL1_1
|  | pro podzemní vedení pro všechny šířky rýhy, | [24 empty] | SPI
|  | 1601,4*2,10 |  | 3362.94 | [22 empty] | VV | 0
SPU
16 | 151101112R00 | Odstranění pažení a rozepření rýh příložné , hloubky do 4 m | m2 | 3362.94 |  | 0 |  | 0 |  | 0 | 21 | 0 | 0 | 0 | 0 | 0 | 800-1 | RTS 20/ I | RTS 19/ II | 0.327 | 1099.68 |  | Práce |  |  |  | POL1_1
|  | pro podzemní vedení s uložením materiálu na vzdálenost do 3 m od kraje výkopu, | [24 empty] | SPI
SPU
17 | 161101101R00 | Svislé přemístění výkopku z horniny 1 až 4, při hloubce výkopu přes 1 do 2,5 m | m3 | 1200.9 |  | 0 |  | 0 |  | 0 | 21 | 0 | 0 | 0 | 0 | 0 | 800-1 | RTS 20/ I | RTS 19/ II | 0.345 | 414.31 |  | Práce |  |  |  | POL1_1
|  | bez naložení do dopravní nádoby, ale s vyprázdněním dopravní nádoby na hromadu nebo na dopravní prostředek, | [24 empty] | SPI |  | bez naložení do dopravní nádoby, ale s vyprázdněním dopravní nádoby na hromadu nebo na dopravní prostředek,
|  | (1561,170+600,450+240,180)/100*50 |  | 1200.9 | [22 empty] | VV | 0
SPU
18 | 162401102R00 | Vodorovné přemístění výkopku z horniny 1 až 4, na vzdálenost přes 1 500 do 2 000 m | m3 | 1879.36 |  | 0 |  | 0 |  | 0 | 21 | 0 | 0 | 0 | 0 | 0 | 800-1 | RTS 20/ I | RTS 19/ II | 0.011 | 20.67 |  | Práce |  |  |  | POL1_1
|  | po suchu, bez naložení výkopku, avšak se složením bez rozhrnutí, zpáteční cesta vozidla. | [24 empty] | SPI
|  | meziskládka tam a zpět | [24 empty] | POP
|  | výkopek : 916,640*2 |  | 1833.28 | [22 empty] | VV | 0
|  | ornice : 46,080 |  | 46.08 | [22 empty] | VV | 0
SPU
19 | 162401102R00 | Vodorovné přemístění výkopku z horniny 1 až 4, na vzdálenost přes 1 500 do 2 000 m | m3 | 1244.98 |  | 0 |  | 0 |  | 0 | 21 | 0 | 0 | 0 | 0 | 0 | 800-1 | RTS 20/ I | Kalkul | 0.011 | 13.69 |  | Práce |  |  |  | POL1_1
|  | po suchu, bez naložení výkopku, avšak se složením bez rozhrnutí, zpáteční cesta vozidla. | [24 empty] | SPI
|  | trvalá skládka | [24 empty] | POP
|  | (1561,170+600,450)-916,640 |  | 1244.98 | [22 empty] | VV | 0
SPU
20 | 162401152R00 | Vodorovné přemístění výkopku z horniny 5 až 7, na vzdálenost přes 1 500 do 2 000 m | m3 | 240.18 |  | 0 |  | 0 |  | 0 | 21 | 0 | 0 | 0 | 0 | 0 | 800-1 | RTS 20/ I | Kalkul | 0.01 | 2.4 |  | Práce |  |  |  | POL1_1
|  | po suchu, bez naložení výkopku, avšak se složením bez rozhrnutí, zpáteční cesta vozidla. | [24 empty] | SPI
|  | trvalá skládka | [24 empty] | POP
SPU
21 | 167101102R00 | Nakládání, skládání, překládání neulehlého výkopku nakládání výkopku přes 100 m3, z horniny 1 až 4 | m3 | 962.72 |  | 0 |  | 0 |  | 0 | 21 | 0 | 0 | 0 | 0 | 0 | 800-1 | RTS 20/ I | RTS 19/ II | 0.053 | 51.02 |  | Práce |  |  |  | POL1_1
|  | výkopek : 916,640 |  | 916.64 | [22 empty] | VV | 0
|  | ornice : 46,080 |  | 46.08 | [22 empty] | VV | 0
SPU
22 | 171201201R00 | Uložení sypaniny na dočasnou skládku tak, že na 1 m2 plochy připadá přes 2 m3 výkopku nebo ornice | m3 | 458.32 |  | 0 |  | 0 |  | 0 | 21 | 0 | 0 | 0 | 0 | 0 | 800-1 | RTS 20/ I | RTS 19/ II | 0.009 | 4.12 |  | Práce |  |  |  | POL1_1
|  | 916,640/2 |  | 458.32 | [22 empty] | VV | 0
SPU
23 | 174101101R00 | Zásyp sypaninou se zhutněním jam, šachet, rýh nebo kolem objektů v těchto vykopávkách | m3 | 916.64 |  | 0 |  | 0 |  | 0 | 21 | 0 | 0 | 0 | 0 | 0 | 800-1 | RTS 20/ I | Kalkul | 0.2 | 183.33 |  | Práce |  |  |  | POL1_1
|  | z jakékoliv horniny s uložením výkopku po vrstvách, | [24 empty] | SPI
|  | vytříděnou zeminou | [24 empty] | POP
|  | včetně strojního přemístění materiálu pro zásyp ze vzdálenosti do 10 m od okraje zásypu | [24 empty] | POP
|  | štěrk : 128,00*0,80*(2,10-0,15-0,45-0,30) |  | 122.88 | [22 empty] | VV | 0
|  | dlažba : 300,00*0,80*(2,10-0,15-0,45-0,25) |  | 300 | [22 empty] | VV | 0
|  | kostky : 84,00*0,80*(2,10-0,15-0,45-0,30) |  | 80.64 | [22 empty] | VV | 0
|  | zeleň : 40,00*0,80*(2,10-0,15-0,50-0,15) |  | 41.6 | [22 empty] | VV | 0
|  | 344,00*0,80*(2,10-0,15-0,45-0,15) |  | 371.52 | [22 empty] | VV | 0
SPU
24 | 175101101R00 | Obsyp potrubí bez prohození sypaniny, bez dodávky obsypového materiálu | m3 | 593.4371 |  | 0 |  | 0 |  | 0 | 21 | 0 | 0 | 0 | 0 | 0 | 800-1 | RTS 20/ I | RTS 19/ II | 1.587 | 941.78 |  | Práce |  |  |  | POL1_1
|  | sypaninou z vhodných hornin tř. 1 - 4 nebo materiálem připraveným podél výkopu ve vzdálenosti do 3 m od jeho kraje, pro jakoukoliv hloubku výkopu a jakoukoliv míru zhutnění, | [24 empty] | SPI |  | sypaninou z vhodných hornin tř. 1 - 4 nebo materiálem připraveným podél výkopu ve vzdálenosti do 3 m od jeho kraje, pro jakoukoliv hloubku výkopu a jakoukoliv míru zhutnění,
|  | DN 150 : 1304,40*0,80*0,45 |  | 469.584 | [22 empty] | VV | 0
|  | DN 200 : 187,00*0,80*0,50 |  | 74.8 | [22 empty] | VV | 0
|  | DN 250 : 110,00*0,90*0,55 |  | 54.45 | [22 empty] | VV | 0
|  | odpočet trub: : | [24 empty] | VV | 0
|  | DN 250 : -3,14*110,00*0,125*0,125 |  | -5.3969 | [22 empty] | VV | 0
SPU
25 | 180402111R00 | Založení trávníku parkový trávník, výsevem, v rovině nebo na svahu do 1:5 | m2 | 307.2 |  | 0 |  | 0 |  | 0 | 21 | 0 | 0 | 0 | 0 | 0 | 823-1 | RTS 20/ I | RTS 19/ II | 0.06 | 18.43 |  | Práce |  |  |  | POL1_1
|  | na půdě předem připravené s pokosením, naložením, odvozem odpadu do 20 km a se složením, | [24 empty] | SPI
SPU
26 | 181301112R00 | Rozprostření a urovnání ornice v rovině v souvislé ploše přes 500 m2, tloušťka vrstvy přes 100 do 150 mm | m2 | 307.2 |  | 0 |  | 0 |  | 0 | 21 | 0 | 0 | 0 | 0 | 0 | 800-1 | RTS 20/ I | RTS 19/ II | 0.019 | 5.84 |  | Práce |  |  |  | POL1_1
|  | s případným nutným přemístěním hromad nebo dočasných skládek na místo potřeby ze vzdálenosti do 30 m, v rovině nebo ve svahu do 1 : 5, | [24 empty] | SPI |  | s případným nutným přemístěním hromad nebo dočasných skládek na místo potřeby ze vzdálenosti do 30 m, v rovině nebo ve svahu do 1 : 5,
|  | zeleň : 384,00*0,80 |  | 307.2 | [22 empty] | VV | 0
SPU
27 | 199000002R00 | Poplatky za skládku horniny 1- 4 | m3 | 622.49 |  | 0 |  | 0 |  | 0 | 21 | 0 | 0 | 0 | 0 | 0 | 800-1 | RTS 20/ I | RTS 19/ II | 0 | 0 |  | Práce |  |  |  | POL1_1
|  | 1244,980/2 |  | 622.49 | [22 empty] | VV | 0
SPU
28 | 199000003R00 | Poplatky za skládku horniny 5 - 7 | m3 | 120.09 |  | 0 |  | 0 |  | 0 | 21 | 0 | 0 | 0 | 0 | 0 | 800-1 | RTS 20/ I | RTS 19/ II | 0 | 0 |  | Práce |  |  |  | POL1_1
|  | 240,180/2 |  | 120.09 | [22 empty] | VV | 0
SPU
29 | 174101109T00 | Zásyp jam, rýh, šachet materiálem s mírou zhutnitelnosti dle TP 146 | m3 | 661.98 |  | 0 |  | 0 |  | 0 | 21 | 0 | 0 | 0 | 0 | 0 |  | Vlastní | Indiv | 0.2 | 132.4 |  | Práce |  |  |  | POL1_1
|  | včetně drceného kameniva | [24 empty] | POP
|  | včetně strojního přemístění materiálu pro zásyp ze vzdálenosti do 10 m od okraje zásypu | [24 empty] | POP
|  | kraj.komunikace : 45,00*0,80*(2,10-0,15-0,45-0,48) |  | 36.72 | [22 empty] | VV | 0
|  | 40,00*0,80*(2,10-0,15-0,50-0,48) |  | 31.04 | [22 empty] | VV | 0
|  | místní komun. : 107,00*0,80*(2,10-0,15-0,50-0,30) |  | 98.44 | [22 empty] | VV | 0
|  | 110,00*0,90*(2,10-0,15-0,55-0,30) |  | 108.9 | [22 empty] | VV | 0
|  | 403,00*0,80*(2,10-0,15-0,45-0,30) |  | 386.88 | [22 empty] | VV | 0
SPU
30 | 199020301T00 | Položení kabelových žlabů vč.poklopů | m | 234 |  | 0 |  | 0 |  | 0 | 21 | 0 | 0 | 0 | 0 | 0 |  | Vlastní | Indiv | 0 | 0 |  | Práce |  |  |  | POL1_1
|  | sděl.kabel : 85*2,00 |  | 170 | [22 empty] | VV | 0
|  | kabel NN podz. : 32*2,00 |  | 64 | [22 empty] | VV | 0
SPU
31 | 00572400R | směs travní parková, pro běžnou zátěž | kg | 6.144 |  | 0 |  | 0 |  | 0 | 21 | 0 | 0.001 | 0.01 | 0 | 0 | SPCM | RTS 20/ I | RTS 19/ II | 0 | 0 |  | Specifikace |  |  |  | POL3_0
|  | 307,20/50 |  | 6.144 | [22 empty] | VV | 0
SPU
32 | 283245798T | Zákrytová deska kabelového žlabu- betonová dl.500mm | ks | 468 |  | 0 |  | 0 |  | 0 | 21 | 0 | 0.0055 | 2.57 | 0 | 0 |  | Vlastní | RTS 14/ I | 0 | 0 |  | Specifikace |  |  |  | POL3_0
|  | AZD 114-50 | [24 empty] | POP
SPU
33 | 283245799T | Žlab kabelový betonový dl.1000mm | ks | 234 |  | 0 |  | 0 |  | 0 | 21 | 0 | 0.0055 | 1.29 | 0 | 0 |  | Vlastní | RTS 14/ I | 0 | 0 |  | Specifikace |  |  |  | POL3_0
|  | AZD 13-100 | [24 empty] | POP
SPU
34 | 58337330R | štěrkopísek frakce 0,0 až 22,0 mm; třída A | t | 1068.1866 |  | 0 |  | 0 |  | 0 | 21 | 0 | 1 | 1068.19 | 0 | 0 | SPCM | RTS 20/ I | RTS 19/ II | 0 | 0 |  | Specifikace |  |  |  | POL3_0
|  | 593,437*1,80 |  | 1068.1866 | [22 empty] | VV | 0
SPU
Díl: | 11 | Přípravné a přidružené práce |  |  |  | 0 |  | 0 |  | 0 |  | 0 |  | 0 |  | 796.82 |  |  |  |  | 312.48 | [5 empty] | DIL
35 | 113106121R00 | Rozebrání komunikací pro pěší s jakýmkoliv ložem a výplní spár z betonových nebo kameninových dlaždic nebo tvarovek | m2 | 120 |  | 0 |  | 0 |  | 0 | 21 | 0 | 0 | 0 | 0.138 | 16.56 | 822-1 | RTS 20/ I | RTS 19/ II | 0.16 | 19.2 |  | Práce |  |  |  | POL1_1
|  | s přemístěním hmot na skládku na vzdálenost do 3 m nebo s naložením na dopravní prostředek | [24 empty] | SPI
|  | beton.dl. : 150,00*0,80 |  | 120 | [22 empty] | VV | 0
SPU
36 | 113106211R00 | Rozebrání vozovek a ploch s jakoukoliv výplní spár v ploše jednotlivě do 200 m2, z velkých kostek, kladených do lože z kameniva těženého, škváry nebo strusky | m2 | 67.2 |  | 0 |  | 0 |  | 0 | 21 | 0 | 0 | 0 | 0.417 | 28.02 | 822-1 | RTS 20/ I | RTS 19/ II | 0.13 | 8.74 |  | Práce |  |  |  | POL1_1
|  | s přemístěním hmot na skládku na vzdálenost do 3 m nebo s naložením na dopravní prostředek | [24 empty] | SPI
|  | kostky : 84,00*0,80 |  | 67.2 | [22 empty] | VV | 0
SPU
37 | 113106231R00 | Rozebrání vozovek a ploch s jakoukoliv výplní spár v jakékoliv ploše, ze zámkové dlažky, kladených do lože z kameniva | m2 | 120 |  | 0 |  | 0 |  | 0 | 21 | 0 | 0 | 0 | 0.225 | 27 | 822-1 | RTS 20/ I | Kalkul | 0.142 | 17.04 |  | Práce |  |  |  | POL1_
|  | s přemístěním hmot na skládku na vzdálenost do 3 m nebo s naložením na dopravní prostředek | [24 empty] | SPI
|  | zám.dl. : 150,00*0,80 |  | 120 | [22 empty] | VV | 0
SPU
38 | 113107410R00 | Odstranění podkladů nebo krytů z kameniva těženého, v ploše jednotlivě nad 50 m2, tloušťka vrstvy 100 mm | m2 | 67.2 |  | 0 |  | 0 |  | 0 | 21 | 0 | 0 | 0 | 0.22 | 14.78 | 822-1 | RTS 20/ I | RTS 19/ II | 0.033 | 2.22 |  | Práce |  |  |  | POL1_1
|  | kostky : 84,00*0,80 |  | 67.2 | [22 empty] | VV | 0
SPU
39 | 113107415R00 | Odstranění podkladů nebo krytů z kameniva těženého, v ploše jednotlivě nad 50 m2, tloušťka vrstvy 150 mm | m2 | 240 |  | 0 |  | 0 |  | 0 | 21 | 0 | 0 | 0 | 0.33 | 79.2 | 822-1 | RTS 20/ I | RTS 19/ II | 0.0405 | 9.72 |  | Práce |  |  |  | POL1_1
|  | dlažba : 300,00*0,80 |  | 240 | [22 empty] | VV | 0
SPU
40 | 113107615R00 | Odstranění podkladů nebo krytů z kameniva hrubého drceného, v ploše jednotlivě nad 50 m2, tloušťka vrstvy 150 mm | m2 | 821.9 |  | 0 |  | 0 |  | 0 | 21 | 0 | 0 | 0 | 0.33 | 271.23 | 822-1 | RTS 20/ I | RTS 19/ II | 0.06 | 49.31 |  | Práce |  |  |  | POL1_1
|  | kraj.komunikace : 85,00*1,10 |  | 93.5 | [22 empty] | VV | 0
|  | kraj.komunikace : 85,00*1,40 |  | 119 | [22 empty] | VV | 0
|  | místní komun. : 510,00*0,80 |  | 408 | [22 empty] | VV | 0
|  | 110,00*0,90 |  | 99 | [22 empty] | VV | 0
|  | štěrk : 128,00*0,80 |  | 102.4 | [22 empty] | VV | 0
SPU
41 | 113108408R00 | Odstranění podkladů nebo krytů živičných, v ploše jednotlivě nad 50 m2, tloušťka vrstvy 80 mm | m2 | 204 |  | 0 |  | 0 |  | 0 | 21 | 0 | 0 | 0 | 0.176 | 35.9 | 822-1 | RTS 20/ I | RTS 19/ II | 0.0592 | 12.08 |  | Práce |  |  |  | POL1_1
|  | kraj.komunikace : 85,00*2,40 |  | 204 | [22 empty] | VV | 0
SPU
42 | 113108415R00 | Odstranění podkladů nebo krytů živičných, v ploše jednotlivě nad 50 m2, tloušťka vrstvy 150 mm | m2 | 733 |  | 0 |  | 0 |  | 0 | 21 | 0 | 0 | 0 | 0.33 | 241.89 | 822-1 | RTS 20/ I | Indiv | 0.113 | 82.83 |  | Práce |  |  |  | POL1_1
|  | místní komun. : 510,00*1,20 |  | 612 | [22 empty] | VV | 0
|  | 110,00*1,10 |  | 121 | [22 empty] | VV | 0
SPU
43 | 113151114R00 | Odstranění podkladu, krytu frézováním povrch živičný, plochy do 500 m2 na jednom objektu nebo při provádění pruhu šířky do 750 mm, tloušťky 50 mm | m2 | 289 |  | 0 |  | 0 |  | 0 | 21 | 0 | 0 | 0 | 0.11 | 31.79 | 822-1 | RTS 20/ I | RTS 19/ II | 0.08 | 23.12 |  | Práce |  |  |  | POL1_1
|  | s naložením na dopravní prostředek, očištění povrchu od frézované plochy, opotřebování frézovacích nástrojů (nožů, upínacích kroužků, držáků) nutné ruční odstranění (vybourání) živičného krytu kolem překážek, | [24 empty] | SPI |  | s naložením na dopravní prostředek, očištění povrchu od frézované plochy, opotřebování frézovacích nástrojů (nožů, upínacích kroužků, držáků) nutné ruční odstranění (vybourání) živičného krytu kolem překážek,
|  | kraj.komunikace : 85,00*3,40 |  | 289 | [22 empty] | VV | 0
SPU
44 | 113201111R00 | Vytrhání obrub chodníkových ležatých | m | 125 |  | 0 |  | 0 |  | 0 | 21 | 0 | 0 | 0 | 0.22 | 27.5 | 822-1 | RTS 20/ I | Indiv | 0.143 | 17.88 |  | Práce |  |  |  | POL1_
|  | s vybouráním lože, s přemístěním hmot na skládku na vzdálenost do 3 m nebo naložením na dopravní prostředek | [24 empty] | SPI |  | s vybouráním lože, s přemístěním hmot na skládku na vzdálenost do 3 m nebo naložením na dopravní prostředek
SPU
45 | 113202111R00 | Vytrhání obrub z krajníků nebo obrubníků stojatých | m | 85 |  | 0 |  | 0 |  | 0 | 21 | 0 | 0 | 0 | 0.27 | 22.95 | 822-1 | RTS 20/ I | Indiv | 0.12 | 10.2 |  | Práce |  |  |  | POL1_
|  | s vybouráním lože, s přemístěním hmot na skládku na vzdálenost do 3 m nebo naložením na dopravní prostředek | [24 empty] | SPI |  | s vybouráním lože, s přemístěním hmot na skládku na vzdálenost do 3 m nebo naložením na dopravní prostředek
SPU
46 | 919735112R00 | Řezání stávajících krytů nebo podkladů živičných, hloubky přes 50 do 100 mm | m | 1410 |  | 0 |  | 0 |  | 0 | 21 | 0 | 0 | 0 | 0 | 0 | 822-1 | RTS 20/ I | RTS 19/ II | 0.037 | 52.17 |  | Práce |  |  |  | POL1_1
|  | včetně spotřeby vody | [24 empty] | SPI
|  | kraj.komunikace : 85,00*2 |  | 170 | [22 empty] | VV | 0
|  | místní komun. : 620,00*2 |  | 1240 | [22 empty] | VV | 0
SPU
47 | 979082219R00 | Vodorovná doprava suti po suchu příplatek k ceně za každý další i započatý 1 km přes 1 km | t | 19123.848 |  | 0 |  | 0 |  | 0 | 21 | 0 | 0 | 0 | 0 | 0 | 822-1 | RTS 20/ I | RTS 19/ II | 0 | 0 |  | Práce |  |  |  | POL1_1
|  | Eko skládka do 25 km | [24 empty] | POP
|  | 796,827*24 |  | 19123.848 | [22 empty] | VV | 0
SPU
48 | 979082213R00 | Vodorovná doprava suti po suchu bez naložení, ale se složením a hrubým urovnáním na vzdálenost do 1 km | t | 796.8274 |  | 0 |  | 0 |  | 0 | 21 | 0 | 0 | 0 | 0 | 0 | 822-1 | RTS 20/ I | Indiv | 0.01 | 7.97 |  | Přesun suti |  |  |  | POL8_
|  | Demontážní hmotnosti z položek s pořadovými čísly: : | [24 empty] | VV | 0
|  | 35,36,37,38,39,40,41,42,43,44,45, : | [24 empty] | VV | 0
|  | Součet: : 796,82740 |  | 796.8274 | [22 empty] | VV | 0
SPU
49 | 979990113T00 | Poplatek za skládku suti a živič.hmot | t | 796.8274 |  | 0 |  | 0 |  | 0 | 21 | 0 | 0 | 0 | 0 | 0 |  | Vlastní | Indiv | 0 | 0 |  | Přesun suti |  |  |  | POL8_
|  | Demontážní hmotnosti z položek s pořadovými čísly: : | [24 empty] | VV | 0
|  | 35,36,37,38,39,40,41,42,43,44,45, : | [24 empty] | VV | 0
|  | Součet: : 796,82740 |  | 796.8274 | [22 empty] | VV | 0
SPU
Díl: | 2 | Základy a zvláštní zakládání |  |  |  | 0 |  | 0 |  | 0 |  | 0 |  | 35.39 |  | 0 |  |  |  |  | 17.78 | [5 empty] | DIL
50 | 271531113R00 | Polštáře zhutněné pod základy kamenivo hrubé, drcené, frakce 16 - 32 mm | m3 | 16.384 |  | 0 |  | 0 |  | 0 | 21 | 0 | 2.16 | 35.39 | 0 | 0 | 800-2 | RTS 20/ I | Kalkul | 1.085 | 17.78 |  | Práce |  |  |  | POL1_
|  | podkl.RŠ : 256*(0,80*0,80*0,10) |  | 16.384 | [22 empty] | VV | 0
SPU
Díl: | 4 | Vodorovné konstrukce |  |  |  | 0 |  | 0 |  | 0 |  | 0 |  | 219.44 |  | 0 |  |  |  |  | 328.52 | [5 empty] | DIL
51 | 451572111R00 | Lože pod potrubí, stoky a drobné objekty z kameniva drobného těženého 0÷4 mm | m3 | 193.818 |  | 0 |  | 0 |  | 0 | 21 | 0 | 1.1322 | 219.44 | 0 | 0 | 827-1 | RTS 20/ I | RTS 19/ II | 1.695 | 328.52 |  | Práce |  |  |  | POL1_1
|  | v otevřeném výkopu, | [24 empty] | SPI
|  | 1491,40*0,80*0,15 |  | 178.968 | [22 empty] | VV | 0
|  | 110,00*0,90*0,15 |  | 14.85 | [22 empty] | VV | 0
SPU
Díl: | 5 | Komunikace |  |  |  | 0 |  | 0 |  | 0 |  | 0 |  | 845.47 |  | 0 |  |  |  |  | 239.24 | [5 empty] | DIL
52 | 564782111R00 | Podklad nebo kryt z kameniva hrubého s výplň. kam. tloušťka po zhutnění 300 mm | m2 | 102.4 |  | 0 |  | 0 |  | 0 | 21 | 0 | 0.71644 | 73.36 | 0 | 0 | 822-1 | RTS 20/ I | RTS 19/ II | 0.073 | 7.48 |  | Práce |  |  |  | POL1_1
|  | kamenivo hrubé drcené vel. 32 - 63 mm s výplňovým kamenivem (vibrovaný štěrk), s rozprostřením, vlhčením a zhutněním | [24 empty] | SPI |  | kamenivo hrubé drcené vel. 32 - 63 mm s výplňovým kamenivem (vibrovaný štěrk), s rozprostřením, vlhčením a zhutněním
|  | štěrk : 128,00*0,80 |  | 102.4 | [22 empty] | VV | 0
SPU
53 | 564851111R00 | Podklad ze štěrkodrti s rozprostřením a zhutněním frakce 0-63 mm, tloušťka po zhutnění 150 mm | m2 | 240 |  | 0 |  | 0 |  | 0 | 21 | 0 | 0.378 | 90.72 | 0 | 0 | 822-1 | RTS 20/ I | RTS 19/ II | 0.03 | 7.2 |  | Práce |  |  |  | POL1_1
|  | frakce 8-16 mm | [24 empty] | POP
|  | dlažba : 300,00*0,80 |  | 240 | [22 empty] | VV | 0
SPU
54 | 564851111R00 | Podklad ze štěrkodrti s rozprostřením a zhutněním frakce 0-63 mm, tloušťka po zhutnění 150 mm | m2 | 733 |  | 0 |  | 0 |  | 0 | 21 | 0 | 0.378 | 277.07 | 0 | 0 | 822-1 | RTS 20/ I | RTS 19/ II | 0.03 | 21.99 |  | Práce |  |  |  | POL1_1
|  | Provizorní oprava místních asfaltových komunikací | [24 empty] | POP
|  | místní komun. : 510,00*1,20 |  | 612 | [22 empty] | VV | 0
|  | 110,00*1,10 |  | 121 | [22 empty] | VV | 0
SPU
55 | 564851111RT2 | Podklad ze štěrkodrti s rozprostřením a zhutněním frakce 0-32 mm, tloušťka po zhutnění 150 mm | m2 | 93.5 |  | 0 |  | 0 |  | 0 | 21 | 0 | 0.378 | 35.34 | 0 | 0 | 822-1 | RTS 20/ I | Indiv | 0.026 | 2.43 |  | Práce |  |  |  | POL1_
|  | kraj.komunikace : 85,00*1,10 |  | 93.5 | [22 empty] | VV | 0
SPU
56 | 564851111RT4 | Podklad ze štěrkodrti s rozprostřením a zhutněním frakce 0-63 mm, tloušťka po zhutnění 150 mm | m2 | 507 |  | 0 |  | 0 |  | 0 | 21 | 0 | 0.378 | 191.65 | 0 | 0 | 822-1 | RTS 20/ I | Indiv | 0.026 | 13.18 |  | Práce |  |  |  | POL1_1
|  | frakce 32-63 mm | [24 empty] | POP
|  | místní komun. : 510,00*0,80 |  | 408 | [22 empty] | VV | 0
|  | 110,00*0,90 |  | 99 | [22 empty] | VV | 0
SPU
57 | 564851114R00 | Podklad ze štěrkodrti s rozprostřením a zhutněním frakce 0-63 mm, tloušťka po zhutnění 180 mm | m2 | 117.6 |  | 0 |  | 0 |  | 0 | 21 | 0 | 0.4536 | 53.34 | 0 | 0 | 822-1 | RTS 20/ I | Indiv | 0.03 | 3.53 |  | Práce |  |  |  | POL1_
|  | Provizorní oprava krajské asf.komunikace | [24 empty] | POP
|  | kraj.komunikace : 84,00*1,40 |  | 117.6 | [22 empty] | VV | 0
SPU
58 | 567122114R00 | Podklad z kameniva zpevněného cementem SC C8/10, tloušťka po zhutnění 150 mm | m2 | 184.8 |  | 0 |  | 0 |  | 0 | 21 | 0 | 0.38314 | 70.8 | 0 | 0 | 822-1 | RTS 20/ I | RTS 19/ II | 0.026 | 4.8 |  | Práce |  |  |  | POL1_1
|  | bez dilatačních spár, s rozprostřením a zhutněním, ošetřením povrchu podkladu vodou | [24 empty] | SPI
|  | kraj.komunikace : 84,00*1,40 |  | 117.6 | [22 empty] | VV | 0
|  | kostky : 84,00*0,80 |  | 67.2 | [22 empty] | VV | 0
SPU
59 | 591111111R00 | Kladení dlažby z kostek velkých z kamene, do lože z kameniva těženého tloušťky 50 mm | m2 | 67.2 |  | 0 |  | 0 |  | 0 | 21 | 0 | 0.11 | 7.39 | 0 | 0 | 822-1 | RTS 20/ I | RTS 19/ II | 1.135 | 76.27 |  | Práce |  |  |  | POL1_1
|  | s provedením lože do 50 mm, s vyplněním spár, s dvojím beraněním a se smetením přebytečného materiálu na krajnici | [24 empty] | SPI |  | s provedením lože do 50 mm, s vyplněním spár, s dvojím beraněním a se smetením přebytečného materiálu na krajnici
|  | 84,00*0,80 |  | 67.2 | [22 empty] | VV | 0
SPU
60 | 596215040R00 | Kladení zámkové dlažby do drtě tloušťka dlažby 80 mm, tloušťka lože 40 mm | m2 | 120 |  | 0 |  | 0 |  | 0 | 21 | 0 | 0.0739 | 8.87 | 0 | 0 | 822-1 | RTS 20/ I | Kalkul | 0.478 | 57.36 |  | Práce |  |  |  | POL1_
|  | s provedením lože z kameniva drceného, s vyplněním spár, s dvojitým hutněním a se smetením přebytečného materiálu na krajnici. S dodáním hmot pro lože a výplň spár. | [24 empty] | SPI |  | s provedením lože z kameniva drceného, s vyplněním spár, s dvojitým hutněním a se smetením přebytečného materiálu na krajnici. S dodáním hmot pro lože a výplň spár.
|  | 150,00*0,80 |  | 120 | [22 empty] | VV | 0
SPU
61 | 596811111R00 | Kladení dlažby z betonových nebo kameninových dlaždic do lože z kameniva těženého tloušťky do 30 mm | m2 | 120 |  | 0 |  | 0 |  | 0 | 21 | 0 | 0.072 | 8.64 | 0 | 0 | 822-1 | RTS 20/ I | RTS 19/ II | 0.375 | 45 |  | Práce |  |  |  | POL1_1
|  | komunikací pro pěší do velikosti dlaždic 0,25 m2 s provedením lože do tl. 30 mm, s vyplněním spár a se smetením přebytečného materiálu na vzdálenost do 3 m | [24 empty] | SPI |  | komunikací pro pěší do velikosti dlaždic 0,25 m2 s provedením lože do tl. 30 mm, s vyplněním spár a se smetením přebytečného materiálu na vzdálenost do 3 m
|  | 150,00*0,80 |  | 120 | [22 empty] | VV | 0
SPU
62 | 58380155R | kostka dlažební materiálová skupina I/2 (žula); 15/17 cm | t | 14.112 |  | 0 |  | 0 |  | 0 | 21 | 0 | 1 | 14.11 | 0 | 0 | SPCM | RTS 20/ I | RTS 19/ II | 0 | 0 |  | Specifikace |  |  |  | POL3_0
|  | 50% náhrada | [24 empty] | POP
|  | (67,20/2,50)/100*50*1,05 |  | 14.112 | [22 empty] | VV | 0
SPU
63 | 59245110R | dlažba betonová dvouvrstvá, skladebná; obdélník; šedá; l = 200 mm; š = 100 mm; tl. 60,0 mm | m2 | 63 |  | 0 |  | 0 |  | 0 | 21 | 0 | 0.129 | 8.13 | 0 | 0 | SPCM | RTS 20/ I | RTS 19/ II | 0 | 0 |  | Specifikace |  |  |  | POL3_
|  | náhrada 50% | [24 empty] | POP
|  | 120,00/100*50*1,05 |  | 63 | [22 empty] | VV | 0
SPU
64 | 59245310R | dlažba betonová dvouvrstvá; čtverec; povrch reliéfní; šedá; l = 300 mm; š = 300 mm; tl. 33,0 mm | m2 | 63 |  | 0 |  | 0 |  | 0 | 21 | 0 | 0.096 | 6.05 | 0 | 0 | SPCM | RTS 20/ I | RTS 19/ II | 0 | 0 |  | Specifikace |  |  |  | POL3_0
|  | 50% náhrada | [24 empty] | POP
|  | 120,00/100*50*1,05 |  | 63 | [22 empty] | VV | 0
SPU
Díl: | 8 | Trubní vedení |  |  |  | 0 |  | 0 |  | 0 |  | 0 |  | 21.18 |  | 0 |  |  |  |  | 944.57 | [5 empty] | DIL
65 | 871313121R00 | Montáž potrubí z trub z plastů těsněných gumovým kroužkem DN 150 mm | m | 1304.4 |  | 0 |  | 0 |  | 0 | 21 | 0 | 0 | 0 | 0 | 0 | 827-1 | RTS 20/ I | Kalkul | 0.066 | 86.09 |  | Práce |  |  |  | POL1_
|  | v otevřeném výkopu ve sklonu do 20 %, | [24 empty] | SPI
SPU
66 | 871353121R00 | Montáž potrubí z trub z plastů těsněných gumovým kroužkem DN 200 mm | m | 187 |  | 0 |  | 0 |  | 0 | 21 | 0 | 1e-05 | 0 | 0 | 0 | 827-1 | RTS 20/ I | Kalkul | 0.08 | 14.96 |  | Práce |  |  |  | POL1_
|  | v otevřeném výkopu ve sklonu do 20 %, | [24 empty] | SPI
SPU
67 | 871373121R00 | Montáž potrubí z trub z plastů těsněných gumovým kroužkem DN 300 mm | m | 110 |  | 0 |  | 0 |  | 0 | 21 | 0 | 1e-05 | 0 | 0 | 0 | 827-1 | RTS 20/ I | RTS 19/ II | 0.097 | 10.67 |  | Práce |  |  |  | POL1_1
|  | v otevřeném výkopu ve sklonu do 20 %, | [24 empty] | SPI
|  | DN 250 : 110,00 |  | 110 | [22 empty] | VV | 0
SPU
68 | 877363121R00 | Montáž tvarovek na potrubí z trub z plastů těsněných gumovým kroužkem odbočných DN 250 mm | kus | 247 |  | 0 |  | 0 |  | 0 | 21 | 0 | 4e-05 | 0.01 | 0 | 0 | 827-1 | RTS 20/ I | Kalkul | 0.38 | 93.86 |  | Práce |  |  |  | POL1_
|  | v otevřeném výkopu, | [24 empty] | SPI
SPU
69 | 877393121R00 | Montáž tvarovek na potrubí z trub z plastů těsněných gumovým kroužkem odbočných DN 400 mm | kus | 5 |  | 0 |  | 0 |  | 0 | 21 | 0 | 8e-05 | 0 | 0 | 0 | 827-1 | RTS 20/ I | Kalkul | 0.555 | 2.78 |  | Práce |  |  |  | POL1_
|  | v otevřeném výkopu, | [24 empty] | SPI
SPU
70 | 877313123R00 | Montáž tvarovek na potrubí z trub z plastů těsněných gumovým kroužkem jednoosých DN 150 mm | kus | 237 |  | 0 |  | 0 |  | 0 | 21 | 0 | 1e-05 | 0 | 0 | 0 | 827-1 | RTS 20/ I | Kalkul | 0.176 | 41.71 |  | Práce |  |  |  | POL1_
|  | v otevřeném výkopu, | [24 empty] | SPI
SPU
71 | 877353123R00 | Montáž tvarovek na potrubí z trub z plastů těsněných gumovým kroužkem jednoosých DN 200 mm | kus | 11 |  | 0 |  | 0 |  | 0 | 21 | 0 | 2e-05 | 0 | 0 | 0 | 827-1 | RTS 20/ I | Kalkul | 0.206 | 2.27 |  | Práce |  |  |  | POL1_
|  | v otevřeném výkopu, | [24 empty] | SPI
SPU
72 | 877363123R00 | Montáž tvarovek na potrubí z trub z plastů těsněných gumovým kroužkem jednoosých DN 250 mm | kus | 1 |  | 0 |  | 0 |  | 0 | 21 | 0 | 3e-05 | 0 | 0 | 0 | 827-1 | RTS 20/ I | Kalkul | 0.24 | 0.24 |  | Práce |  |  |  | POL1_
|  | v otevřeném výkopu, | [24 empty] | SPI
SPU
73 | 892581111R00 | Zkoušky těsnosti kanalizačního potrubí zkouška těsnosti kanalizačního potrubí vodou do DN 300 mm | m | 1601.4 |  | 0 |  | 0 |  | 0 | 21 | 0 | 0 | 0 | 0 | 0 | 827-1 | RTS 20/ I | RTS 19/ II | 0.079 | 126.51 |  | Práce |  |  |  | POL1_1
|  | vodou nebo vzduchem, | [24 empty] | SPI
SPU
74 | 892583111R00 | Zkoušky těsnosti kanalizačního potrubí zabezpečení konců kanalizačního potrubí při tlakových zkouškách vodou do DN 300 mm | úsek | 8 |  | 0 |  | 0 |  | 0 | 21 | 0 | 0.00017 | 0 | 0 | 0 | 827-1 | RTS 20/ I | RTS 19/ II | 7.1 | 56.8 |  | Práce |  |  |  | POL1_1
|  | vodou nebo vzduchem, | [24 empty] | SPI
SPU
75 | 899103111R00 | Osazení poklopů litinových a ocelových o hmotnost jednotlivě přes 100 do 150 kg | kus | 259 |  | 0 |  | 0 |  | 0 | 21 | 0 | 0.00702 | 1.82 | 0 | 0 | 827-1 | RTS 20/ I | Indiv | 1.314 | 340.33 |  | Práce |  |  |  | POL1_
SPU
76 | 894432112T00 | Osazení plastové šachty revizní prům.400 mm | kus | 259 |  | 0 |  | 0 |  | 0 | 21 | 0 | 0 | 0 | 0 | 0 |  | Vlastní | Kalkul | 0.65 | 168.35 |  | Práce |  |  |  | POL1_
SPU
77 | 28614545R | trubka plastová kanalizační PP; hladká, s hrdlem; Sn 10 kN/m2; D = 160,0 mm; s = 5,40 mm; l = 3000,0 mm | kus | 447.844 |  | 0 |  | 0 |  | 0 | 21 | 0 | 0.0087 | 3.9 | 0 | 0 | SPCM | RTS 20/ I | RTS 19/ II | 0 | 0 |  | Specifikace |  |  |  | POL3_
|  | 1304,40/3*1,03 |  | 447.844 | [22 empty] | VV | 0
SPU
78 | 28614548R | trubka plastová kanalizační PP; hladká, s hrdlem; Sn 10 kN/m2; D = 200,0 mm; s = 6,80 mm; l = 3000,0 mm | kus | 64.2033 |  | 0 |  | 0 |  | 0 | 21 | 0 | 0.0138 | 0.89 | 0 | 0 | SPCM | RTS 20/ I | RTS 19/ II | 0 | 0 |  | Specifikace |  |  |  | POL3_
|  | 187,00/3*1,03 |  | 64.2033 | [22 empty] | VV | 0
SPU
79 | 28614552R | trubka plastová kanalizační PP; hladká, s hrdlem; Sn 10 kN/m2; D = 250,0 mm; s = 8,60 mm; l = 6000,0 mm | kus | 18.8833 |  | 0 |  | 0 |  | 0 | 21 | 0 | 0.0438 | 0.83 | 0 | 0 | SPCM | RTS 20/ I | RTS 19/ II | 0 | 0 |  | Specifikace |  |  |  | POL3_0
|  | 110,00/6*1,03 |  | 18.8833 | [22 empty] | VV | 0
SPU
80 | 28654570R | odbočka PP; 45,0 °; d1 = 250 mm; d2 = 160 mm; hladká, hrdlovaná; spoj násuvný; DN 250,0 mm; DN2 150 mm | kus | 236 |  | 0 |  | 0 |  | 0 | 21 | 0 | 0.005 | 1.18 | 0 | 0 | SPCM | RTS 20/ I | RTS 19/ II | 0 | 0 |  | Specifikace |  |  |  | POL3_
SPU
81 | 28654571R | odbočka PP; 45,0 °; d1 = 250 mm; d2 = 200 mm; hladká, hrdlovaná; spoj násuvný; DN 250,0 mm; DN2 200 mm | kus | 10 |  | 0 |  | 0 |  | 0 | 21 | 0 | 0.0053 | 0.05 | 0 | 0 | SPCM | RTS 20/ I | RTS 19/ II | 0 | 0 |  | Specifikace |  |  |  | POL3_
SPU
82 | 28654572R | odbočka PP; 45,0 °; d1 = 250 mm; d2 = 250 mm; hladká, hrdlovaná; spoj násuvný; DN 250,0 mm; DN2 250 mm | kus | 1 |  | 0 |  | 0 |  | 0 | 21 | 0 | 0.0056 | 0.01 | 0 | 0 | SPCM | RTS 20/ I | RTS 19/ II | 0 | 0 |  | Specifikace |  |  |  | POL3_
SPU
83 | 28654579R | odbočka PP; 45,0 °; d1 = 400 mm; d2 = 160 mm; hladká, hrdlovaná; spoj násuvný; DN 400,0 mm; DN2 150 mm | kus | 4 |  | 0 |  | 0 |  | 0 | 21 | 0 | 0.0167 | 0.07 | 0 | 0 | SPCM | RTS 20/ I | RTS 19/ II | 0 | 0 |  | Specifikace |  |  |  | POL3_
SPU
84 | 28654580R | odbočka PP; 45,0 °; d1 = 400 mm; d2 = 200 mm; hladká, hrdlovaná; spoj násuvný; DN 400,0 mm; DN2 200 mm | kus | 1 |  | 0 |  | 0 |  | 0 | 21 | 0 | 0.0171 | 0.02 | 0 | 0 | SPCM | RTS 20/ I | RTS 19/ II | 0 | 0 |  | Specifikace |  |  |  | POL3_
SPU
85 | 28654600R | koleno PP; 45,0 °; D = 160,0 mm; hladké, s 1 hrdlem; spoj násuvný | kus | 240 |  | 0 |  | 0 |  | 0 | 21 | 0 | 0.0008 | 0.19 | 0 | 0 | SPCM | RTS 20/ I | RTS 19/ II | 0 | 0 |  | Specifikace |  |  |  | POL3_
SPU
86 | 28654604R | koleno PP; 45,0 °; D = 200,0 mm; hladké, s 1 hrdlem; spoj násuvný | kus | 11 |  | 0 |  | 0 |  | 0 | 21 | 0 | 0.0012 | 0.01 | 0 | 0 | SPCM | RTS 20/ I | RTS 19/ II | 0 | 0 |  | Specifikace |  |  |  | POL3_
SPU
87 | 28654608R | koleno PP; 45,0 °; D = 250,0 mm; hladké, s 1 hrdlem; spoj násuvný | kus | 1 |  | 0 |  | 0 |  | 0 | 21 | 0 | 0.0035 | 0 | 0 | 0 | SPCM | RTS 20/ I | RTS 19/ II | 0 | 0 |  | Specifikace |  |  |  | POL3_
SPU
88 | 286971041R | spojka/nátrubek PP; "in situ"; di = 160,0 mm | kus | 67 |  | 0 |  | 0 |  | 0 | 21 | 0 | 0.002 | 0.13 | 0 | 0 | SPCM | RTS 20/ I | RTS 19/ II | 0 | 0 |  | Specifikace |  |  |  | POL3_
SPU
89 | 286971042R | spojka/nátrubek PP; "in situ"; di = 200,0 mm | kus | 3 |  | 0 |  | 0 |  | 0 | 21 | 0 | 0.0028 | 0.01 | 0 | 0 | SPCM | RTS 20/ I | RTS 19/ II | 0 | 0 |  | Specifikace |  |  |  | POL3_
SPU
90 | 286971491R | trubka plastová kanalizační PVC-U; korugovaná; D = 400,0 mm; l = 2 000,0 mm | kus | 238 |  | 0 |  | 0 |  | 0 | 21 | 0 | 0.00806 | 1.92 | 0 | 0 | SPCM | RTS 20/ I | RTS 19/ II | 0 | 0 |  | Specifikace |  |  |  | POL3_
SPU
91 | 286971492R | trubka plastová kanalizační PVC-U; korugovaná; D = 400,0 mm; l = 3 000,0 mm | kus | 18 |  | 0 |  | 0 |  | 0 | 21 | 0 | 0.01184 | 0.21 | 0 | 0 | SPCM | RTS 20/ I | RTS 19/ II | 0 | 0 |  | Specifikace |  |  |  | POL3_
SPU
92 | 286971493R | trubka plastová kanalizační PVC-U; korugovaná; D = 400,0 mm; l = 6 000,0 mm | kus | 3 |  | 0 |  | 0 |  | 0 | 21 | 0 | 0.02349 | 0.07 | 0 | 0 | SPCM | RTS 20/ I | RTS 19/ II | 0 | 0 |  | Specifikace |  |  |  | POL3_
SPU
93 | 286971623R | konus plastový; d = 540,0 mm; d2 = 600 mm; DN = 425,0 mm; DN 2 = 425 mm; h = 150 mm; hladký | kus | 259 |  | 0 |  | 0 |  | 0 | 21 | 0 | 0.019 | 4.92 | 0 | 0 | SPCM | RTS 20/ I | RTS 19/ II | 0 | 0 |  | Specifikace |  |  |  | POL3_
SPU
94 | 28697191R | dno šachetní přímý tok; PP; úhel odpadu 0 °; DN = 400,0 mm; l = 562 mm; h = 374 mm; DN žlabu 160 mm | kus | 239 |  | 0 |  | 0 |  | 0 | 21 | 0 | 0.006 | 1.43 | 0 | 0 | SPCM | RTS 20/ I | RTS 19/ II | 0 | 0 |  | Specifikace |  |  |  | POL3_
SPU
95 | 28697192R | dno šachetní přímý tok; PP; úhel odpadu 0 °; DN = 400,0 mm; l = 578 mm; h = 419 mm; DN žlabu 200 mm | kus | 13 |  | 0 |  | 0 |  | 0 | 21 | 0 | 0.007 | 0.09 | 0 | 0 | SPCM | RTS 20/ I | RTS 19/ II | 0 | 0 |  | Specifikace |  |  |  | POL3_
SPU
96 | 28697196R | dno šachetní levý i pravý přítok; PP; úhel odpadu 45 °; DN = 400,0 mm; l = 562 mm; h = 374 mm; DN žlabu 160 mm | kus | 7 |  | 0 |  | 0 |  | 0 | 21 | 0 | 0.0065 | 0.05 | 0 | 0 | SPCM | RTS 20/ I | RTS 19/ II | 0 | 0 |  | Specifikace |  |  |  | POL3_
SPU
97 | 55241709T0 | poklop kanalizační do šachtové roury; DN šachty 400 mm; litinový; únosnost 12 500 kg | kus | 259 |  | 0 |  | 0 |  | 0 | 21 | 0 | 0.013 | 3.37 | 0 | 0 |  | Vlastní | Indiv | 0 | 0 |  | Specifikace |  |  |  | POL3_
SPU
Díl: | 91 | Doplňující práce na komunikaci |  |  |  | 0 |  | 0 |  | 0 |  | 0 |  | 43.98 |  | 0 |  |  |  |  | 57.12 | [5 empty] | DIL
98 | 917862111R00 | Osazení silničního nebo chodníkového betonového obrubníku stojatého, s boční opěrou z betonu prostého, do lože z betonu prostého C 12/15 | m | 210 |  | 0 |  | 0 |  | 0 | 21 | 0 | 0.188 | 39.48 | 0 | 0 | 822-1 | RTS 20/ I | Indiv | 0.272 | 57.12 |  | Práce |  |  |  | POL1_
|  | S dodáním hmot pro lože tl. 80-100 mm. | [24 empty] | SPI
|  | 125,00+85,00 |  | 210 | [22 empty] | VV | 0
SPU
99 | 59217421R | obrubník chodníkový materiál beton; l = 1000,0 mm; š = 100,0 mm; h = 250,0 mm; barva šedá | kus | 39.375 |  | 0 |  | 0 |  | 0 | 21 | 0 | 0.06 | 2.36 | 0 | 0 | SPCM | RTS 20/ I | RTS 19/ II | 0 | 0 |  | Specifikace |  |  |  | POL3_
|  | náhrada 30% | [24 empty] | POP
|  | 125,00/100*30*1,05 |  | 39.375 | [22 empty] | VV | 0
SPU
100 | 59217488R | obrubník silniční materiál beton; l = 1000,0 mm; š = 150,0 mm; h = 250,0 mm; barva šedá | kus | 26.775 |  | 0 |  | 0 |  | 0 | 21 | 0 | 0.08 | 2.14 | 0 | 0 | SPCM | RTS 20/ I | RTS 19/ II | 0 | 0 |  | Specifikace |  |  |  | POL3_
|  | náhrada 30% | [24 empty] | POP
|  | 85,00/100*30*1,05 |  | 26.775 | [22 empty] | VV | 0
SPU
Díl: | 99 | Staveništní přesun hmot |  |  |  | 0 |  | 0 |  | 0 |  | 0 |  | 0 |  | 0 |  |  |  |  | 477.6 | [5 empty] | DIL
101 | 998276101R00 | Přesun hmot pro trubní vedení z trub plastových nebo sklolaminátových v otevřeném výkopu | t | 2258.1743 |  | 0 |  | 0 |  | 0 | 21 | 0 | 0 | 0 | 0 | 0 | 827-1 | RTS 20/ I | Indiv | 0.2115 | 477.6 |  | Přesun hmot |  |  |  | POL7_
|  | vodovodu nebo kanalizace ražené nebo hloubené (827 1.1, 827 1.9, 827 2.1, 827 2.9), drobných objektů | [24 empty] | SPI
|  | na vzdálenost 15 m od hrany výkopu nebo od okraje šachty | [24 empty] | POP
|  | Hmotnosti z položek s pořadovými čísly: : | [24 empty] | VV | 0
|  | 2,5,6,7,15,31,32,33,34,50,51,52,53,54,55,56,57,58,59,60,61,62,63,64,66,67,68,69,70,71,72,74,75,77, : | [24 empty] | VV | 0
|  | 78,79,80,81,82,83,84,85,86,87,88,89,90,91,92,93,94,95,96,97,98,99,100, : | [24 empty] | VV | 0
|  | Součet: : 2258,17427 |  | 2258.1743 | [22 empty] | VV | 0
SPU
[25 empty] | 15 | 21 | DPH
| Celkem |  |  |  |  | 0 | [18 empty] | 0 | 0 | SUM
JKSO:
| 827.21 | sítě kanalizační | [24 empty] | JKSO
| m | potrubí z trub z plastických hmot a sklolaminátu | [24 empty] | JKSOChar
|  | novostavba objektu | [24 empty] | JKSOAkce
END
Note on S6: Jedná se o informaci, zda se jedná o položku, která je do rozpočtu zadána z cenové soustavy RTS, nebo vlastní.
Note on T6: Jedná se o název CÚ, která je zadána u položky rozpočtu

## SO 03 01 Pol
Položkový soupis prací a dodávek | [26 empty] | #TypZaznamu#
S: | 2159 | Odkanalizování obce Nová Ves | [24 empty] | STA
O: | SO 03 | Čerpací stanice Nová Ves | [21 empty] | ING |  |  | OBJ
R: | 01 | Čerpací stanice | [24 empty] | ROZ
P.č. | Číslo položky | Název položky | MJ | Množství | Cena / MJ | Celkem | Dodávka | Dodávka celk. | Montáž | Montáž celk. | DPH | Cena s DPH | Hmotnost / MJ | Hmotnost celk.(t) | Dem. hmotnost / MJ | Dem. hmotnost celk.(t) | Ceník | Cen. soustava / platnost | Cenová úroveň | Nhod / MJ | Nhod celk. | Dodavatel | Typ položky
Díl: | 1 | Zemní práce |  |  |  | 0 |  | 0 |  | 0 |  | 0 |  | 0.47 |  | 0 |  |  |  |  | 617.24 | [5 empty] | DIL
1 | 115101201R00 | Čerpání vody na dopravní výšku do 10 m s uvažovaným průměrným přítokem do 500 l/min | h | 525 |  | 0 |  | 0 |  | 0 | 21 | 0 | 0 | 0 | 0 | 0 | 800-1 | RTS 20/ I | RTS 19/ II | 0.203 | 106.58 |  | Práce |  |  |  | POL1_1
|  | na vzdálenost od hladiny vody v jímce po výšku roviny proložené osou nejvyššího bodu výtlačného potrubí. Včetně odpadní potrubí v délce do 20 m. | [24 empty] | SPI |  | na vzdálenost od hladiny vody v jímce po výšku roviny proložené osou nejvyššího bodu výtlačného potrubí. Včetně odpadní potrubí v délce do 20 m.
SPU
2 | 115101301R00 | Pohotovost záložní čerpací soupravy na dopravní výšku do 10 m s uvažovaným průměrným přítokem do 500 l/min | den | 35 |  | 0 |  | 0 |  | 0 | 21 | 0 | 0 | 0 | 0 | 0 | 800-1 | RTS 20/ I | RTS 19/ II | 0 | 0 |  | Práce |  |  |  | POL1_1
|  | na vzdálenost (výšku) od hladiny vody v jímce po výšku roviny proložené osou nejvyššího bodu výtlačného potrubí. Včetně sacího a výtlačného potrubí, příp. odpadních žlabů, lešení pod čerpadlo a pod potrubí nebo pod odpadní žlaby a záložního zdroje energie. | [24 empty] | SPI |  | na vzdálenost (výšku) od hladiny vody v jímce po výšku roviny proložené osou nejvyššího bodu výtlačného potrubí. Včetně sacího a výtlačného potrubí, příp. odpadních žlabů, lešení pod čerpadlo a pod potrubí nebo pod odpadní žlaby a záložního zdroje energie.
SPU
3 | 131201202R00 | Hloubení zapažených jam a zářezů do 1000 m3, v hornině 3, strojně, s ručním dočištěním | m3 | 124.6757 |  | 0 |  | 0 |  | 0 | 21 | 0 | 0 | 0 | 0 | 0 | 800-1 | RTS 20/ I | RTS 19/ II | 1.556 | 194 |  | Práce |  |  |  | POL1_
|  | s urovnáním dna do předepsaného profilu a spádu, s případně nutným přemístěním výkopku ve výkopišti a dále buď s přemístěním výkopku na přilehlém terénu na vzdálenost do 3 m od kraje jámy nebo s naložením na dopravní prostředek | [24 empty] | SPI |  | s urovnáním dna do předepsaného profilu a spádu, s případně nutným přemístěním výkopku ve výkopišti a dále buď s přemístěním výkopku na přilehlém terénu na vzdálenost do 3 m od kraje jámy nebo s naložením na dopravní prostředek
|  | AJ : 5,00*5,00*4,60/100*65 |  | 74.75 | [22 empty] | VV | 0
|  | ČS : 4,10*4,10*5,40/100*55 |  | 49.9257 | [22 empty] | VV | 0
SPU
4 | 131201209R00 | Hloubení zapažených jam a zářezů příplatek za lepivost, v hornině 3, | m3 | 37.4028 |  | 0 |  | 0 |  | 0 | 21 | 0 | 0 | 0 | 0 | 0 | 800-1 | RTS 20/ I | RTS 19/ II | 0 | 0 |  | Práce |  |  |  | POL1_1
|  | s urovnáním dna do předepsaného profilu a spádu, s případně nutným přemístěním výkopku ve výkopišti a dále buď s přemístěním výkopku na přilehlém terénu na vzdálenost do 3 m od kraje jámy nebo s naložením na dopravní prostředek | [24 empty] | SPI |  | s urovnáním dna do předepsaného profilu a spádu, s případně nutným přemístěním výkopku ve výkopišti a dále buď s přemístěním výkopku na přilehlém terénu na vzdálenost do 3 m od kraje jámy nebo s naložením na dopravní prostředek
|  | 124,676/100*30 |  | 37.4028 | [22 empty] | VV | 0
SPU
5 | 131301202R00 | Hloubení zapažených jam a zářezů do 1000 m3, v hornině 4, strojně, s ručním dočištěním | m3 | 51.4435 |  | 0 |  | 0 |  | 0 | 21 | 0 | 0 | 0 | 0 | 0 | 800-1 | RTS 20/ I | RTS 19/ II | 2.127 | 109.42 |  | Práce |  |  |  | POL1_
|  | s urovnáním dna do předepsaného profilu a spádu, s případně nutným přemístěním výkopku ve výkopišti a dále buď s přemístěním výkopku na přilehlém terénu na vzdálenost do 3 m od kraje jámy nebo s naložením na dopravní prostředek | [24 empty] | SPI |  | s urovnáním dna do předepsaného profilu a spádu, s případně nutným přemístěním výkopku ve výkopišti a dále buď s přemístěním výkopku na přilehlém terénu na vzdálenost do 3 m od kraje jámy nebo s naložením na dopravní prostředek
|  | AJ : 5,00*5,00*4,60/100*25 |  | 28.75 | [22 empty] | VV | 0
|  | ČS : 4,10*4,10*5,40/100*25 |  | 22.6935 | [22 empty] | VV | 0
SPU
6 | 131301209R00 | Hloubení zapažených jam a zářezů příplatek za lepivost, v hornině 4, | m3 | 15.4332 |  | 0 |  | 0 |  | 0 | 21 | 0 | 0 | 0 | 0 | 0 | 800-1 | RTS 20/ I | RTS 19/ II | 0.154 | 2.38 |  | Práce |  |  |  | POL1_
|  | s urovnáním dna do předepsaného profilu a spádu, s případně nutným přemístěním výkopku ve výkopišti a dále buď s přemístěním výkopku na přilehlém terénu na vzdálenost do 3 m od kraje jámy nebo s naložením na dopravní prostředek | [24 empty] | SPI |  | s urovnáním dna do předepsaného profilu a spádu, s případně nutným přemístěním výkopku ve výkopišti a dále buď s přemístěním výkopku na přilehlém terénu na vzdálenost do 3 m od kraje jámy nebo s naložením na dopravní prostředek
|  | 51,444/100*30 |  | 15.4332 | [22 empty] | VV | 0
SPU
7 | 131401202R00 | Hloubení zapažených jam a zářezů do 1000 m3, v hornině 5, s použitím trhavin | m3 | 29.6548 |  | 0 |  | 0 |  | 0 | 21 | 0 | 0.00829 | 0.25 | 0 | 0 | 800-1 | RTS 20/ I | Kalkul | 1.527 | 45.28 |  | Práce |  |  |  | POL1_
|  | s urovnáním dna do předepsaného profilu a spádu, s případně nutným přemístěním výkopku ve výkopišti a dále buď s přemístěním výkopku na přilehlém terénu na vzdálenost do 3 m od kraje jámy nebo s naložením na dopravní prostředek | [24 empty] | SPI |  | s urovnáním dna do předepsaného profilu a spádu, s případně nutným přemístěním výkopku ve výkopišti a dále buď s přemístěním výkopku na přilehlém terénu na vzdálenost do 3 m od kraje jámy nebo s naložením na dopravní prostředek
|  | AJ : 5,00*5,00*4,60/100*10 |  | 11.5 | [22 empty] | VV | 0
|  | ČS : 4,10*4,10*5,40/100*20 |  | 18.1548 | [22 empty] | VV | 0
SPU
8 | 151101202R00 | Zřízení pažení stěn výkopu bez rozepření, vzepření příložné, hloubky do 8 m | m2 | 92 |  | 0 |  | 0 |  | 0 | 21 | 0 | 0.00072 | 0.07 | 0 | 0 | 800-1 | RTS 20/ I | Kalkul | 0.262 | 24.1 |  | Práce |  |  |  | POL1_
|  | 4*5,00*4,60 |  | 92 | [22 empty] | VV | 0
SPU
9 | 151401202R00 | Zřízení pažení stěn výkopu bez rozepření, vzepření ze štětovnic, hnané, hloubky do 8 m | m2 | 88.56 |  | 0 |  | 0 |  | 0 | 21 | 0 | 0.00117 | 0.1 | 0 | 0 | 800-1 | RTS 20/ I | Kalkul | 0.326 | 28.87 |  | Práce |  |  |  | POL1_0
|  | doprava štětovnic na stavbu, zapatkování jeřábu, nastražení, zaberanění a dodávka štětovnic. | [24 empty] | POP
|  | 4*(4,10*5,40) |  | 88.56 | [22 empty] | VV | 0
SPU
10 | 151101212R00 | Odstranění pažení stěn výkopu příložné, hloubky do 8 m | m2 | 92 |  | 0 |  | 0 |  | 0 | 21 | 0 | 0 | 0 | 0 | 0 | 800-1 | RTS 20/ I | Kalkul | 0.171 | 15.73 |  | Práce |  |  |  | POL1_
|  | s uložením pažin na vzdálenost do 3 m od okraje výkopu, | [24 empty] | SPI
SPU
11 | 151401212R00 | Odstranění pažení stěn výkopu ze štětovnic, hnané, hloubky do 8 m | m2 | 88.56 |  | 0 |  | 0 |  | 0 | 21 | 0 | 0 | 0 | 0 | 0 | 800-1 | RTS 20/ I | Kalkul | 0.163 | 14.44 |  | Práce |  |  |  | POL1_
|  | s uložením pažin na vzdálenost do 3 m od okraje výkopu, | [24 empty] | SPI
SPU
12 | 151101301R00 | Zřízení rozepření zapažených stěn výkopů při roubení příložném, hloubky do 4 m | m3 | 115 |  | 0 |  | 0 |  | 0 | 21 | 0 | 0.00046 | 0.05 | 0 | 0 | 800-1 | RTS 20/ I | RTS 19/ II | 0.126 | 14.49 |  | Práce |  |  |  | POL1_
|  | s potřebným přepažováním, | [24 empty] | SPI
|  | 5,00*5,00*4,60 |  | 115 | [22 empty] | VV | 0
SPU
13 | 151101311R00 | Odstranění rozepření stěn výkopů při roubení příložném, hloubky do 4 m | m3 | 115 |  | 0 |  | 0 |  | 0 | 21 | 0 | 0 | 0 | 0 | 0 | 800-1 | RTS 20/ I | RTS 19/ II | 0.038 | 4.37 |  | Práce |  |  |  | POL1_
|  | s uložením materiálu na vzdálenost do 3 m od okraje výkopu, | [24 empty] | SPI
SPU
14 | 161101103R00 | Svislé přemístění výkopku z horniny 1 až 4, při hloubce výkopu přes 4 do 6 m | m3 | 42.2688 |  | 0 |  | 0 |  | 0 | 21 | 0 | 0 | 0 | 0 | 0 | 800-1 | RTS 20/ I | RTS 19/ II | 0.63 | 26.63 |  | Práce |  |  |  | POL1_
|  | bez naložení do dopravní nádoby, ale s vyprázdněním dopravní nádoby na hromadu nebo na dopravní prostředek, | [24 empty] | SPI |  | bez naložení do dopravní nádoby, ale s vyprázdněním dopravní nádoby na hromadu nebo na dopravní prostředek,
|  | AJ+ČS : (124,676+51,444)/100*24 |  | 42.2688 | [22 empty] | VV | 0
SPU
15 | 161101153R00 | Svislé přemístění výkopku z horniny 5 až 7, při hloubce výkopu přes 4 do 6 m | m3 | 29.655 |  | 0 |  | 0 |  | 0 | 21 | 0 | 0 | 0 | 0 | 0 | 800-1 | RTS 20/ I | Kalkul | 0.913 | 27.08 |  | Práce |  |  |  | POL1_
|  | bez naložení do dopravní nádoby, ale s vyprázdněním dopravní nádoby na hromadu nebo na dopravní prostředek, | [24 empty] | SPI |  | bez naložení do dopravní nádoby, ale s vyprázdněním dopravní nádoby na hromadu nebo na dopravní prostředek,
|  | 29,655 |  | 29.655 | [22 empty] | VV | 0
SPU
16 | 162301102R00 | Vodorovné přemístění výkopku z horniny 1 až 4, na vzdálenost přes 500 do 1 000 m | m3 | 285.556 |  | 0 |  | 0 |  | 0 | 21 | 0 | 0 | 0 | 0 | 0 | 800-1 | RTS 20/ I | Kalkul | 0.011 | 3.14 |  | Práce |  |  |  | POL1_
|  | po suchu, bez naložení výkopku, avšak se složením bez rozhrnutí, zpáteční cesta vozidla. | [24 empty] | SPI
|  | meziskládka tam a zpět | [24 empty] | POP
|  | 142,778*2 |  | 285.556 | [22 empty] | VV | 0
SPU
17 | 162401102R00 | Vodorovné přemístění výkopku z horniny 1 až 4, na vzdálenost přes 1 500 do 2 000 m | m3 | 33.342 |  | 0 |  | 0 |  | 0 | 21 | 0 | 0 | 0 | 0 | 0 | 800-1 | RTS 20/ I | Kalkul | 0.011 | 0.37 |  | Práce |  |  |  | POL1_
|  | po suchu, bez naložení výkopku, avšak se složením bez rozhrnutí, zpáteční cesta vozidla. | [24 empty] | SPI
|  | trvalá skládka | [24 empty] | POP
|  | výkop : 124,676+51,444 |  | 176.12 | [22 empty] | VV | 0
|  | odpočet zásyp : -142,778 |  | -142.778 | [22 empty] | VV | 0
SPU
18 | 162401152R00 | Vodorovné přemístění výkopku z horniny 5 až 7, na vzdálenost přes 1 500 do 2 000 m | m3 | 29.655 |  | 0 |  | 0 |  | 0 | 21 | 0 | 0 | 0 | 0 | 0 | 800-1 | RTS 20/ I | Kalkul | 0.012 | 0.36 |  | Práce |  |  |  | POL1_
|  | po suchu, bez naložení výkopku, avšak se složením bez rozhrnutí, zpáteční cesta vozidla. | [24 empty] | SPI
|  | trvalá skládka | [24 empty] | POP
SPU
19 | 167101102R00 | Nakládání, skládání, překládání neulehlého výkopku nakládání výkopku přes 100 m3, z horniny 1 až 4 | m3 | 142.778 |  | 0 |  | 0 |  | 0 | 21 | 0 | 0 | 0 | 0 | 0 | 800-1 | RTS 20/ I | RTS 19/ II | 0 | 0 |  | Práce |  |  |  | POL1_1
SPU
20 | 171201201R00 | Uložení sypaniny na dočasnou skládku tak, že na 1 m2 plochy připadá přes 2 m3 výkopku nebo ornice | m3 | 71.389 |  | 0 |  | 0 |  | 0 | 21 | 0 | 0 | 0 | 0 | 0 | 800-1 | RTS 20/ I | RTS 19/ II | 0 | 0 |  | Práce |  |  |  | POL1_1
|  | 142,778/2 |  | 71.389 | [22 empty] | VV | 0
SPU
21 | 174101101R00 | Zásyp sypaninou se zhutněním jam, šachet, rýh nebo kolem objektů v těchto vykopávkách | m3 | 142.7776 |  | 0 |  | 0 |  | 0 | 21 | 0 | 0 | 0 | 0 | 0 | 800-1 | RTS 20/ I | RTS 19/ II | 0 | 0 |  | Práce |  |  |  | POL1_1
|  | z jakékoliv horniny s uložením výkopku po vrstvách, | [24 empty] | SPI
|  | výkop AJ : 5,00*5,00*4,60 |  | 115 | [22 empty] | VV | 0
|  | odpočet AJ : -25,00 |  | -25 | [22 empty] | VV | 0
|  | podkl.deska : -4,00*4,00*0,10 |  | -1.6 | [22 empty] | VV | 0
|  | vstup : -0,50*3,14*0,42*0,42 |  | -0.27695 | [22 empty] | VV | 0
|  | výkop ČS : 4,10*4,10*5,40 |  | 90.774 | [22 empty] | VV | 0
|  | odpočet ČS : -5,10*3,14*1,45*1,45 |  | -33.6694 | [22 empty] | VV | 0
|  | podkl.deska : -3,50*3,50*0,20 |  | -2.45 | [22 empty] | VV | 0
SPU
22 | 199000002R00 | Poplatky za skládku horniny 1- 4 | m3 | 35.342 |  | 0 |  | 0 |  | 0 | 21 | 0 | 0 | 0 | 0 | 0 | 800-1 | RTS 20/ I | RTS 19/ II | 0 | 0 |  | Práce |  |  |  | POL1_1
SPU
23 | 199000003R00 | Poplatky za skládku horniny 5 - 7 | m3 | 27.655 |  | 0 |  | 0 |  | 0 | 21 | 0 | 0 | 0 | 0 | 0 | 800-1 | RTS 20/ I | Kalkul | 0 | 0 |  | Práce |  |  |  | POL1_
SPU
Díl: | 2 | Základy a zvláštní zakládání |  |  |  | 0 |  | 0 |  | 0 |  | 0 |  | 13.96 |  | 0 |  |  |  |  | 33.24 | [5 empty] | DIL
24 | 273313511R00 | Beton základových desek prostý třídy C 12/15 | m3 | 1.6 |  | 0 |  | 0 |  | 0 | 21 | 0 | 2.525 | 4.04 | 0 | 0 | 801-1 | RTS 20/ I | RTS 19/ II | 0.477 | 0.76 |  | Práce |  |  |  | POL1_
|  | dodávka a uložení betonu do připravené konstrukce, | [24 empty] | SPI
|  | AJ : 4,00*4,00*0,10 |  | 1.6 | [22 empty] | VV | 0
SPU
25 | 273313711R00 | Beton základových desek prostý třídy C 25/30 | m3 | 3.68 |  | 0 |  | 0 |  | 0 | 21 | 0 | 2.525 | 9.29 | 0 | 0 | 801-1 | RTS 20/ I | Kalkul | 0.477 | 1.76 |  | Práce |  |  |  | POL1_
|  | dodávka a uložení betonu do připravené konstrukce, | [24 empty] | SPI
|  | ČS : 3,50*3,50*0,20 |  | 2.45 | [22 empty] | VV | 0
|  | přitížení ČS-plocha : 8,20*0,15 |  | 1.23 | [22 empty] | VV | 0
SPU
26 | 273351215R00 | Bednění stěn základových desek zřízení | m2 | 16 |  | 0 |  | 0 |  | 0 | 21 | 0 | 0.0392 | 0.63 | 0 | 0 | 801-1 | RTS 20/ I | RTS 19/ II | 1.6 | 25.6 |  | Práce |  |  |  | POL1_
|  | svislé nebo šikmé (odkloněné) , půdorysně přímé nebo zalomené, stěn základových desek ve volných nebo zapažených jámách, rýhách, šachtách, včetně případných vzpěr, | [24 empty] | SPI |  | svislé nebo šikmé (odkloněné) , půdorysně přímé nebo zalomené, stěn základových desek ve volných nebo zapažených jámách, rýhách, šachtách, včetně případných vzpěr,
|  | AJ : 4*4,00*0,10 |  | 1.6 | [22 empty] | VV | 0
|  | ČS : 4*3,50*0,20 |  | 2.8 | [22 empty] | VV | 0
|  | přitížení ČS : 2*3,40+2*2,40 |  | 11.6 | [22 empty] | VV | 0
SPU
27 | 273351216R00 | Bednění stěn základových desek odstranění | m2 | 16 |  | 0 |  | 0 |  | 0 | 21 | 0 | 0 | 0 | 0 | 0 | 801-1 | RTS 20/ I | RTS 19/ II | 0.32 | 5.12 |  | Práce |  |  |  | POL1_
|  | svislé nebo šikmé (odkloněné) , půdorysně přímé nebo zalomené, stěn základových desek ve volných nebo zapažených jámách, rýhách, šachtách, včetně případných vzpěr, | [24 empty] | SPI |  | svislé nebo šikmé (odkloněné) , půdorysně přímé nebo zalomené, stěn základových desek ve volných nebo zapažených jámách, rýhách, šachtách, včetně případných vzpěr,
SPU
28 | 171156606000R | Jeřáb mobil. na autopodvozku AD 28 (T815) | Sh | 24 |  | 0 |  | 0 |  | 0 | 21 | 0 | 0 | 0 | 0 | 0 | STROJ | RTS 20/ I | RTS 19/ II | 0 | 0 |  | Stroj |  |  |  | POL6_
SPU
Díl: | 63 | Podlahy a podlahové konstrukce |  |  |  | 0 |  | 0 |  | 0 |  | 0 |  | 2.33 |  | 0 |  |  |  |  | 2.38 | [5 empty] | DIL
29 | 631313621R00 | Mazanina z betonu prostého tl. přes 80 do 120 mm třídy C 20/25, | m3 | 0.924 |  | 0 |  | 0 |  | 0 | 21 | 0 | 2.525 | 2.33 | 0 | 0 | 801-1 | RTS 20/ I | Kalkul | 2.58 | 2.38 |  | Práce |  |  |  | POL1_
|  | (z kameniva) hlazená dřevěným hladítkem | [24 empty] | SPI
|  | Vyspádování dna AN | [24 empty] | POP
|  | Včetně vytvoření dilatačních spár, bez zaplnění. | [24 empty] | POP
|  | 3,30*2,80*0,10 |  | 0.924 | [22 empty] | VV | 0
SPU
Díl: | 8 | Trubní vedení |  |  |  | 0 |  | 0 |  | 0 |  | 0 |  | 18.45 |  | 0 |  |  |  |  | 18.09 | [5 empty] | DIL
30 | 871393121R00 | Montáž potrubí z trub z plastů těsněných gumovým kroužkem DN 400 mm | m | 2 |  | 0 |  | 0 |  | 0 | 21 | 0 | 1e-05 | 0 | 0 | 0 | 827-1 | RTS 20/ I | Kalkul | 0.145 | 0.29 |  | Práce |  |  |  | POL1_
|  | v otevřeném výkopu ve sklonu do 20 %, | [24 empty] | SPI
SPU
31 | 894421111R00 | Osazení betonových dílců pro šachty podle DIN 4034 skruže rovné, o hmotnosti do 0,5 t | kus | 2 |  | 0 |  | 0 |  | 0 | 21 | 0 | 0 | 0 | 0 | 0 | 827-1 | RTS 20/ I | Kalkul | 0.79 | 1.58 |  | Práce |  |  |  | POL1_
|  | na kroužek, | [24 empty] | SPI
SPU
32 | 894422111RT1 | Osazení betonových dílců pro šachty podle DIN 4034 skruže přechodové, pro jakoukoliv hmotnost | kus | 1 |  | 0 |  | 0 |  | 0 | 21 | 0 | 0 | 0 | 0 | 0 | 827-1 | RTS 20/ I | RTS 19/ II | 0.9 | 0.9 |  | Práce |  |  |  | POL1_1
|  | na kroužek, | [24 empty] | SPI
SPU
33 | 894423114R00 | Osazení betonových dílců pro šachty podle DIN 4034 šachtového dna, o hmotnosti do 5 t | kus | 3 |  | 0 |  | 0 |  | 0 | 21 | 0 | 0 | 0 | 0 | 0 | 827-1 | RTS 20/ I | Kalkul | 3.252 | 9.76 |  | Práce |  |  |  | POL1_1
|  | na kroužek, | [24 empty] | SPI
SPU
34 | 894423116R00 | Osazení betonových dílců pro šachty podle DIN 4034 šachtového dna, o hmotnosti do 7 t | kus | 1 |  | 0 |  | 0 |  | 0 | 21 | 0 | 0 | 0 | 0 | 0 | 827-1 | RTS 20/ I | Indiv | 4.252 | 4.25 |  | Práce |  |  |  | POL1_
|  | na kroužek, | [24 empty] | SPI
SPU
35 | 899103111R00 | Osazení poklopů litinových a ocelových o hmotnost jednotlivě přes 100 do 150 kg | kus | 1 |  | 0 |  | 0 |  | 0 | 21 | 0 | 0.00702 | 0.01 | 0 | 0 | 827-1 | RTS 20/ I | Indiv | 1.314 | 1.31 |  | Práce |  |  |  | POL1_
SPU
36 | 28614556R | trubka plastová kanalizační PP; hladká, s hrdlem; Sn 10 kN/m2; D = 400,0 mm; s = 13,50 mm; l = 1000,0 mm | kus | 2.06 |  | 0 |  | 0 |  | 0 | 21 | 0 | 0.0183 | 0.04 | 0 | 0 | SPCM | RTS 20/ I | RTS 19/ II | 0 | 0 |  | Specifikace |  |  |  | POL3_
|  | 2,00*1,03 |  | 2.06 | [22 empty] | VV | 0
SPU
37 | 5534032T9 | Poklop B 125 - BEG, bet. výplň, bez odvětrání, D výrobku 785 mm | kus | 1 |  | 0 |  | 0 |  | 0 | 21 | 0 | 0.162 | 0.16 | 0 | 0 |  | Vlastní | Indiv | 0 | 0 |  | Specifikace |  |  |  | POL3_
|  | poklop vč.rámu | [24 empty] | POP
SPU
38 | 59224174.AR | prstenec betonový; DN = 625,0 mm; h = 40,0 mm; s = 120,00 mm | kus | 1 |  | 0 |  | 0 |  | 0 | 21 | 0 | 0.024 | 0.02 | 0 | 0 | SPCM | RTS 20/ I | RTS 19/ II | 0 | 0 |  | Specifikace |  |  |  | POL3_
SPU
39 | 59224176R | prstenec betonový; DN = 625,0 mm; h = 80,0 mm; s = 120,00 mm | kus | 1 |  | 0 |  | 0 |  | 0 | 21 | 0 | 0.051 | 0.05 | 0 | 0 | SPCM | RTS 20/ I | RTS 19/ II | 0 | 0 |  | Specifikace |  |  |  | POL3_
SPU
40 | 59224353.AR | konus šachetní; železobetonový; TBR; d = 1 240,0 mm; DN = 1 000,0 mm; DN 2 = 625 mm; h = 580 mm; počet stupadel 2; ocelové s PE povlakem, kapsové | kus | 1 |  | 0 |  | 0 |  | 0 | 21 | 0 | 0.585 | 0.59 | 0 | 0 | SPCM | RTS 20/ I | RTS 19/ II | 0 | 0 |  | Specifikace |  |  |  | POL3_
SPU
41 | 59224399T00 | Prefab.betonové dno 330/280/87 akumulační nádrže V=25m3 | kus | 1 |  | 0 |  | 0 |  | 0 | 21 | 0 | 6.2 | 6.2 | 0 | 0 |  | Vlastní | Indiv | 0 | 0 |  | Specifikace |  |  |  | POL3_
SPU
42 | 59224399T01 | Prefab.betonový nástavec 330/280/95 akumulační nádrže V=25m3 | kus | 2 |  | 0 |  | 0 |  | 0 | 21 | 0 | 3.24 | 6.48 | 0 | 0 |  | Vlastní | Indiv | 0 | 0 |  | Specifikace |  |  |  | POL3_
SPU
43 | 59224399T02 | Prefab.zákrytová deska 330/280/25 akumulační nádrže V=25m3 | kus | 1 |  | 0 |  | 0 |  | 0 | 21 | 0 | 4.9 | 4.9 | 0 | 0 |  | Vlastní | Indiv | 0 | 0 |  | Specifikace |  |  |  | POL3_
SPU
Díl: | 93 | Dokončovací práce inženýrských staveb |  |  |  | 0 |  | 0 |  | 0 |  | 0 |  | 0 |  | 0 |  |  |  |  | 0.88 | [5 empty] | DIL
44 | 933901311R00 | Zkoušky objektů a vymývání naplnění a vyprázdnění nádrže pro účely vymývací (proplachovací), o obsahu do 1000 m3 | m3 | 25 |  | 0 |  | 0 |  | 0 | 21 | 0 | 0 | 0 | 0 | 0 | 801-5 | RTS 20/ I | RTS 19/ II | 0.035 | 0.88 |  | Práce |  |  |  | POL1_1
|  | - | [24 empty] | SPI
|  | Včetně dodání vody. | [24 empty] | POP
SPU
Díl: | 99 | Staveništní přesun hmot |  |  |  | 0 |  | 0 |  | 0 |  | 0 |  | 0 |  | 0 |  |  |  |  | 14.65 | [5 empty] | DIL
45 | 998142251R00 | Přesun hmot pro nádrže a jímky pro nádrže a jímky pozemních čistíren vod (814 1 JKSO), nádrže pozemní mimo nádrží a jímek čistíren odpadních vod (814 2 JKSO), zásobníky a jámy pozemní mimo zemědělství (814 3 JKSO) se svislou nosnou konstrukcí monolitickou betonovou tyčovou nebo plošnou (KMCH 2 a 3 - JKSO šesté místo) vodorovně 50 m výšky do 25 mm | t | 35.2076 |  | 0 |  | 0 |  | 0 | 21 | 0 | 0 | 0 | 0 | 0 | 801-5 | RTS 20/ I | RTS 19/ II | 0.416 | 14.65 |  | Přesun hmot |  |  |  | POL7_
|  | na novostavbách a změnách objektů | [24 empty] | SPI
|  | Hmotnosti z položek s pořadovými čísly: : | [24 empty] | VV | 0
|  | 7,8,9,12,24,25,26,29,30,35,36,37,38,39,40,41,42,43, : | [24 empty] | VV | 0
|  | Součet: : 35,20763 |  | 35.2076 | [22 empty] | VV | 0
SPU
Díl: | 711 | Izolace proti vodě |  |  |  | 0 |  | 0 |  | 0 |  | 0 |  | 0.03 |  | 0 |  |  |  |  | 0.63 | [5 empty] | DIL
46 | 711131101T00 | Provedení izolace proti zemní vlhkosti pásy na sucho Izolace proti zemní vlhkosti , pásy na sucho | m2 | 27.5 |  | 0 |  | 0 |  | 0 | 21 | 0 | 0 | 0 | 0 | 0 | 800-711 | Vlastní | Indiv | 0.021 | 0.58 |  | Práce |  |  |  | POL1_
|  | 5,50*5,0 |  | 27.5 | [22 empty] | VV | 0
SPU
47 | 28325029T2 | Samolepící pás modifikovaného asfaltu tl.3 mm | m2 | 28.875 |  | 0 |  | 0 |  | 0 | 21 | 0 | 0.00112 | 0.03 | 0 | 0 |  | Vlastní | Indiv | 0 | 0 |  | Specifikace |  |  |  | POL3_
|  | 27,50*1,05 |  | 28.875 | [22 empty] | VV | 0
SPU
48 | 998711101R00 | Přesun hmot pro izolace proti vodě svisle do 6 m | t | 0.03234 |  | 0 |  | 0 |  | 0 | 21 | 0 | 0 | 0 | 0 | 0 | 800-711 | RTS 20/ I | RTS 19/ II | 1.567 | 0.05 |  | Přesun hmot |  |  |  | POL7_
|  | 50 m vodorovně měřeno od těžiště půdorysné plochy skládky do těžiště půdorysné plochy objektu | [24 empty] | SPI
|  | Hmotnosti z položek s pořadovými čísly: : | [24 empty] | VV | 0
|  | 47, : | [24 empty] | VV | 0
|  | Součet: : 0,03234 |  | 0.03234 | [22 empty] | VV | 0
SPU
Díl: | 767 | Konstrukce zámečnické |  |  |  | 0 |  | 0 |  | 0 |  | 0 |  | 0.02 |  | 0 |  |  |  |  | 2.04 | [5 empty] | DIL
49 | 767833100T02 | Montáž žebříků do beton.konstrukce na kotvy | m | 3.8 |  | 0 |  | 0 |  | 0 | 21 | 0 | 6e-05 | 0 | 0 | 0 |  | Vlastní | Indiv | 0.516 | 1.96 |  | Práce |  |  |  | POL1_
SPU
50 | 31186302T22 | Vstupní nerezový žebřík š.500mm; v.3800mm | kus | 1 |  | 0 |  | 0 |  | 0 | 21 | 0 | 0.023 | 0.02 | 0 | 0 |  | Vlastní | Indiv | 0 | 0 |  | Specifikace |  |  |  | POL3_
SPU
51 | 998767101R00 | Přesun hmot pro kovové stavební doplňk. konstrukce v objektech výšky do 6 m | t | 0.02323 |  | 0 |  | 0 |  | 0 | 21 | 0 | 0 | 0 | 0 | 0 | 800-767 | RTS 20/ I | RTS 17/ II | 3.327 | 0.08 |  | Přesun hmot |  |  |  | POL7_
|  | 50 m vodorovně | [24 empty] | SPI
|  | Hmotnosti z položek s pořadovými čísly: : | [24 empty] | VV | 0
|  | 49,50, : | [24 empty] | VV | 0
|  | Součet: : 0,02323 |  | 0.02323 | [22 empty] | VV | 0
SPU
[25 empty] | 15 | 21 | DPH
| Celkem |  |  |  |  | 0 | [18 empty] | 0 | 0 | SUM
JKSO:
| 827.21 | sítě kanalizační | [24 empty] | JKSO
| m | potrubí z trub z plastických hmot a sklolaminátu | [24 empty] | JKSOChar
|  | novostavba objektu | [24 empty] | JKSOAkce
END
Note on S6: Jedná se o informaci, zda se jedná o položku, která je do rozpočtu zadána z cenové soustavy RTS, nebo vlastní.
Note on T6: Jedná se o název CÚ, která je zadána u položky rozpočtu

## SO 04 01 Pol
Položkový soupis prací a dodávek | [26 empty] | #TypZaznamu#
S: | 2159 | Odkanalizování obce Nová Ves | [24 empty] | STA
O: | SO 04 | Komunikace k čerpací stanici Nová Ves | [21 empty] | ING |  |  | OBJ
R: | 01 | Komunikace a zpevněná plocha | [24 empty] | ROZ
P.č. | Číslo položky | Název položky | MJ | Množství | Cena / MJ | Celkem | Dodávka | Dodávka celk. | Montáž | Montáž celk. | DPH | Cena s DPH | Hmotnost / MJ | Hmotnost celk.(t) | Dem. hmotnost / MJ | Dem. hmotnost celk.(t) | Ceník | Cen. soustava / platnost | Cenová úroveň | Nhod / MJ | Nhod celk. | Dodavatel | Typ položky
Díl: | 1 | Zemní práce |  |  |  | 0 |  | 0 |  | 0 |  | 0 |  | 0 |  | 0 |  |  |  |  | 34.51 | [5 empty] | DIL
1 | 122201102R00 | Odkopávky a prokopávky nezapažené v hornině 3 přes 100 do 1 000 m3 | m3 | 133.7 |  | 0 |  | 0 |  | 0 | 21 | 0 | 0 | 0 | 0 | 0 | 800-1 | RTS 20/ I | RTS 19/ II | 0.187 | 25 |  | Práce |  |  |  | POL1_
|  | s přehozením výkopku na vzdálenost do 3 m nebo s naložením na dopravní prostředek, | [24 empty] | SPI
|  | dle přílohy č.D.3.7 : 133,70 |  | 133.7 | [22 empty] | VV | 0
SPU
2 | 122201109R00 | Odkopávky a prokopávky nezapažené v hornině 3 příplatek k cenám za lepivost horniny | m3 | 40.11 |  | 0 |  | 0 |  | 0 | 21 | 0 | 0 | 0 | 0 | 0 | 800-1 | RTS 20/ I | RTS 19/ II | 0.058 | 2.33 |  | Práce |  |  |  | POL1_
|  | s přehozením výkopku na vzdálenost do 3 m nebo s naložením na dopravní prostředek, | [24 empty] | SPI
|  | 133,70/100*30 |  | 40.11 | [22 empty] | VV | 0
SPU
3 | 162401102R00 | Vodorovné přemístění výkopku z horniny 1 až 4, na vzdálenost přes 1 500 do 2 000 m | m3 | 133.7 |  | 0 |  | 0 |  | 0 | 21 | 0 | 0 | 0 | 0 | 0 | 800-1 | RTS 20/ I | Kalkul | 0.011 | 1.47 |  | Práce |  |  |  | POL1_1
|  | po suchu, bez naložení výkopku, avšak se složením bez rozhrnutí, zpáteční cesta vozidla. | [24 empty] | SPI
|  | trvalá skládka | [24 empty] | POP
SPU
4 | 181101102R00 | Úprava pláně v zářezech v hornině 1 až 4, se zhutněním | m2 | 317 |  | 0 |  | 0 |  | 0 | 21 | 0 | 0 | 0 | 0 | 0 | 800-1 | RTS 20/ I | RTS 19/ II | 0.018 | 5.71 |  | Práce |  |  |  | POL1_
|  | vyrovnáním výškových rozdílů, ploch vodorovných a ploch do sklonu 1 : 5. | [24 empty] | SPI
|  | zpev.plocha : 263,00 |  | 263 | [22 empty] | VV | 0
|  | chodník : 54,00 |  | 54 | [22 empty] | VV | 0
SPU
5 | 199000002R00 | Poplatky za skládku horniny 1- 4 | m3 | 133.7 |  | 0 |  | 0 |  | 0 | 21 | 0 | 0 | 0 | 0 | 0 | 800-1 | RTS 20/ I | Kalkul | 0 | 0 |  | Práce |  |  |  | POL1_
SPU
Díl: | 11 | Přípravné a přidružené práce |  |  |  | 0 |  | 0 |  | 0 |  | 0 |  | 0 |  | 45.73 |  |  |  |  | 28.04 | [5 empty] | DIL
6 | 113106121R00 | Rozebrání komunikací pro pěší s jakýmkoliv ložem a výplní spár z betonových nebo kameninových dlaždic nebo tvarovek | m2 | 54 |  | 0 |  | 0 |  | 0 | 21 | 0 | 0 | 0 | 0.138 | 7.45 | 822-1 | RTS 20/ I | RTS 19/ II | 0.16 | 8.64 |  | Práce |  |  |  | POL1_1
|  | s přemístěním hmot na skládku na vzdálenost do 3 m nebo s naložením na dopravní prostředek | [24 empty] | SPI
SPU
7 | 113107410R00 | Odstranění podkladů nebo krytů z kameniva těženého, v ploše jednotlivě nad 50 m2, tloušťka vrstvy 100 mm | m2 | 54 |  | 0 |  | 0 |  | 0 | 21 | 0 | 0 | 0 | 0.22 | 11.88 | 822-1 | RTS 20/ I | RTS 19/ II | 0.033 | 1.78 |  | Práce |  |  |  | POL1_1
SPU
8 | 113201111R00 | Vytrhání obrub chodníkových ležatých | m | 120 |  | 0 |  | 0 |  | 0 | 21 | 0 | 0 | 0 | 0.22 | 26.4 | 822-1 | RTS 20/ I | Indiv | 0.143 | 17.16 |  | Práce |  |  |  | POL1_
|  | s vybouráním lože, s přemístěním hmot na skládku na vzdálenost do 3 m nebo naložením na dopravní prostředek | [24 empty] | SPI |  | s vybouráním lože, s přemístěním hmot na skládku na vzdálenost do 3 m nebo naložením na dopravní prostředek
SPU
9 | 979082219R00 | Vodorovná doprava suti po suchu příplatek k ceně za každý další i započatý 1 km přes 1 km | t | 1097.568 |  | 0 |  | 0 |  | 0 | 21 | 0 | 0 | 0 | 0 | 0 | 822-1 | RTS 20/ I | RTS 19/ II | 0 | 0 |  | Práce |  |  |  | POL1_1
|  | Eko skládka do 25 km | [24 empty] | POP
|  | 45,732*24 |  | 1097.568 | [22 empty] | VV | 0
SPU
10 | 979082213R00 | Vodorovná doprava suti po suchu bez naložení, ale se složením a hrubým urovnáním na vzdálenost do 1 km | t | 45.732 |  | 0 |  | 0 |  | 0 | 21 | 0 | 0 | 0 | 0 | 0 | 822-1 | RTS 20/ I | Indiv | 0.01 | 0.46 |  | Přesun suti |  |  |  | POL8_
|  | Demontážní hmotnosti z položek s pořadovými čísly: : | [24 empty] | VV | 0
|  | 6,7,8, : | [24 empty] | VV | 0
|  | Součet: : 45,73200 |  | 45.732 | [22 empty] | VV | 0
SPU
11 | 979990113T00 | Poplatek za skládku suti a živič.hmot | t | 45.732 |  | 0 |  | 0 |  | 0 | 21 | 0 | 0 | 0 | 0 | 0 |  | Vlastní | Indiv | 0 | 0 |  | Přesun suti |  |  |  | POL8_
|  | Demontážní hmotnosti z položek s pořadovými čísly: : | [24 empty] | VV | 0
|  | 6,7,8, : | [24 empty] | VV | 0
|  | Součet: : 45,73200 |  | 45.732 | [22 empty] | VV | 0
SPU
Díl: | 5 | Komunikace |  |  |  | 0 |  | 0 |  | 0 |  | 0 |  | 302.07 |  | 0 |  |  |  |  | 70.98 | [5 empty] | DIL
12 | 564831111RT2 | Podklad ze štěrkodrti s rozprostřením a zhutněním frakce 0-32 mm, tloušťka po zhutnění 100 mm | m2 | 54 |  | 0 |  | 0 |  | 0 | 21 | 0 | 0.288 | 15.55 | 0 | 0 | 822-1 | RTS 20/ I | Kalkul | 0.023 | 1.24 |  | Práce |  |  |  | POL1_
SPU
13 | 564851111RT2 | Podklad ze štěrkodrti s rozprostřením a zhutněním frakce 0-32 mm, tloušťka po zhutnění 150 mm | m2 | 263 |  | 0 |  | 0 |  | 0 | 21 | 0 | 0.378 | 99.41 | 0 | 0 | 822-1 | RTS 20/ I | RTS 19/ II | 0.026 | 6.84 |  | Práce |  |  |  | POL1_
SPU
14 | 564851113RT4 | Podklad ze štěrkodrti s rozprostřením a zhutněním frakce 0-63 mm, tloušťka po zhutnění 170 mm | m2 | 263 |  | 0 |  | 0 |  | 0 | 21 | 0 | 0.4284 | 112.67 | 0 | 0 | 822-1 | RTS 20/ I | Kalkul | 0.026 | 6.84 |  | Práce |  |  |  | POL1_
SPU
15 | 565131111R00 | Podklad z kameniva obaleného asfaltem ACP 16+, v pruhu šířky do 3 m, třídy 1, tloušťka po zhutnění 50 mm | m2 | 263 |  | 0 |  | 0 |  | 0 | 21 | 0 | 0.13188 | 34.68 | 0 | 0 | 822-1 | RTS 20/ I | RTS 19/ II | 0.049 | 12.89 |  | Práce |  |  |  | POL1_
|  | s rozprostřením a zhutněním | [24 empty] | SPI
SPU
16 | 573211111R00 | Postřik živičný spojovací bez posypu kamenivem z asfaltu silničního, v množství od 0,5 do 0,7 kg/m2 | m2 | 263 |  | 0 |  | 0 |  | 0 | 21 | 0 | 0.00061 | 0.16 | 0 | 0 | 822-1 | RTS 20/ I | RTS 19/ II | 0.002 | 0.53 |  | Práce |  |  |  | POL1_
SPU
17 | 577113113R00 | Beton asfaltový z modifikovaného asfaltu v pruhu šířky do 3 m, ACO 16 S , tloušťky 40 mm, plochy přes 1000 m2 | m2 | 263 |  | 0 |  | 0 |  | 0 | 21 | 0 | 0.10373 | 27.28 | 0 | 0 | 822-1 | RTS 20/ I | Kalkul | 0.064 | 16.83 |  | Práce |  |  |  | POL1_
SPU
18 | 596215041R00 | Kladení zámkové dlažby do drtě tloušťka dlažby 80 mm, tloušťka lože 50 mm | m2 | 54 |  | 0 |  | 0 |  | 0 | 21 | 0 | 0.0928 | 5.01 | 0 | 0 | 822-1 | RTS 20/ I | Kalkul | 0.478 | 25.81 |  | Práce |  |  |  | POL1_
|  | s provedením lože z kameniva drceného, s vyplněním spár, s dvojitým hutněním a se smetením přebytečného materiálu na krajnici. S dodáním hmot pro lože a výplň spár. | [24 empty] | SPI |  | s provedením lože z kameniva drceného, s vyplněním spár, s dvojitým hutněním a se smetením přebytečného materiálu na krajnici. S dodáním hmot pro lože a výplň spár.
SPU
19 | 59245110R | dlažba betonová dvouvrstvá, skladebná; obdélník; šedá; l = 200 mm; š = 100 mm; tl. 60,0 mm | m2 | 56.7 |  | 0 |  | 0 |  | 0 | 21 | 0 | 0.129 | 7.31 | 0 | 0 | SPCM | RTS 20/ I | RTS 19/ II | 0 | 0 |  | Specifikace |  |  |  | POL3_
|  | 54,00*1,05 |  | 56.7 | [22 empty] | VV | 0
SPU
Díl: | 91 | Doplňující práce na komunikaci |  |  |  | 0 |  | 0 |  | 0 |  | 0 |  | 21.59 |  | 0 |  |  |  |  | 27.9 | [5 empty] | DIL
20 | 917862111R00 | Osazení silničního nebo chodníkového betonového obrubníku stojatého, s boční opěrou z betonu prostého, do lože z betonu prostého C 12/15 | m | 81 |  | 0 |  | 0 |  | 0 | 21 | 0 | 0.14424 | 11.68 | 0 | 0 | 822-1 | RTS 20/ I | RTS 19/ II | 0.216 | 17.5 |  | Práce |  |  |  | POL1_
|  | S dodáním hmot pro lože tl. 80-100 mm. | [24 empty] | SPI
|  | silniční : 41,00 |  | 41 | [22 empty] | VV | 0
|  | chodníkový : 40,00 |  | 40 | [22 empty] | VV | 0
SPU
21 | 917932111RT2 | Osazení silniční přídlažby z betonových dlaždic o rozměru 500x250 mm, , lože z betonu C12/15, včetně dodávky přídlažby | m | 40 |  | 0 |  | 0 |  | 0 | 21 | 0 | 0.11359 | 4.54 | 0 | 0 | 822-1 | RTS 20/ I | Kalkul | 0.26 | 10.4 |  | Práce |  |  |  | POL1_
SPU
22 | 59217420R | obrubník chodníkový materiál beton; l = 1000,0 mm; š = 100,0 mm; h = 200,0 mm; barva šedá | kus | 42 |  | 0 |  | 0 |  | 0 | 21 | 0 | 0.046 | 1.93 | 0 | 0 | SPCM | RTS 20/ I | RTS 19/ II | 0 | 0 |  | Specifikace |  |  |  | POL3_
|  | 40,00*1,05 |  | 42 | [22 empty] | VV | 0
SPU
23 | 59217488R | obrubník silniční materiál beton; l = 1000,0 mm; š = 150,0 mm; h = 250,0 mm; barva šedá | kus | 43.05 |  | 0 |  | 0 |  | 0 | 21 | 0 | 0.08 | 3.44 | 0 | 0 | SPCM | RTS 20/ I | RTS 19/ II | 0 | 0 |  | Specifikace |  |  |  | POL3_
|  | 41,00*1,05 |  | 43.05 | [22 empty] | VV | 0
SPU
Díl: | 99 | Staveništní přesun hmot |  |  |  | 0 |  | 0 |  | 0 |  | 0 |  | 0 |  | 0 |  |  |  |  | 5.18 | [5 empty] | DIL
24 | 998225111R00 | Přesun hmot komunikací a letišť, kryt živičný jakékoliv délky objektu | t | 323.6896 |  | 0 |  | 0 |  | 0 | 21 | 0 | 0 | 0 | 0 | 0 | 822-1 | RTS 20/ I | RTS 19/ II | 0.016 | 5.18 |  | Přesun hmot |  |  |  | POL7_
|  | vodorovně do 200 m | [24 empty] | SPI
|  | Hmotnosti z položek s pořadovými čísly: : | [24 empty] | VV | 0
|  | 12,13,14,15,16,17,18,19,20,21,22,23, : | [24 empty] | VV | 0
|  | Součet: : 323,68960 |  | 323.6896 | [22 empty] | VV | 0
SPU
[25 empty] | 15 | 21 | DPH
| Celkem |  |  |  |  | 0 | [18 empty] | 0 | 0 | SUM
JKSO:
| 827.21 | sítě kanalizační | [24 empty] | JKSO
| m | potrubí z trub z plastických hmot a sklolaminátu | [24 empty] | JKSOChar
|  | novostavba objektu | [24 empty] | JKSOAkce
END
Note on S6: Jedná se o informaci, zda se jedná o položku, která je do rozpočtu zadána z cenové soustavy RTS, nebo vlastní.
Note on T6: Jedná se o název CÚ, která je zadána u položky rozpočtu

## SO 05 01 Pol
Položkový soupis prací a dodávek | [26 empty] | #TypZaznamu#
S: | 2159 | Odkanalizování obce Nová Ves | [24 empty] | STA
O: | SO 05 | Výtlačný řad | [21 empty] | ING |  |  | OBJ
R: | 01 | Výtlačný řad | [24 empty] | ROZ
P.č. | Číslo položky | Název položky | MJ | Množství | Cena / MJ | Celkem | Dodávka | Dodávka celk. | Montáž | Montáž celk. | DPH | Cena s DPH | Hmotnost / MJ | Hmotnost celk.(t) | Dem. hmotnost / MJ | Dem. hmotnost celk.(t) | Ceník | Cen. soustava / platnost | Cenová úroveň | Nhod / MJ | Nhod celk. | Dodavatel | Typ položky
Díl: | 1 | Zemní práce |  |  |  | 0 |  | 0 |  | 0 |  | 0 |  | 797.7 |  | 0 |  |  |  |  | 6235.3 | [5 empty] | DIL
1 | 111201101R00 | Odstranění křovin a stromů o průměru do 10 cm při celkové ploše do 1 000 m2 | m2 | 250 |  | 0 |  | 0 |  | 0 | 21 | 0 | 0 | 0 | 0 | 0 | 800-1 | RTS 20/ I | RTS 19/ II | 0.172 | 43 |  | Práce |  |  |  | POL1_1
|  | s odstraněním kořenů a s případným nutným odklizením křovin a stromů na hromady na vzdálenost do 50 m nebo s naložením na dopravní prostředek, do sklonu terénu 1 : 5, | [24 empty] | SPI |  | s odstraněním kořenů a s případným nutným odklizením křovin a stromů na hromady na vzdálenost do 50 m nebo s naložením na dopravní prostředek, do sklonu terénu 1 : 5,
SPU
2 | 111201401R00 | Spálení odstraněných křovin a stromů o průměru kmene do 100 mm, na hromadách, pro jakoukoliv plochu | m2 | 250 |  | 0 |  | 0 |  | 0 | 21 | 0 | 5e-05 | 0.01 | 0 | 0 | 800-1 | RTS 20/ I | RTS 19/ II | 0.03 | 7.5 |  | Práce |  |  |  | POL1_1
|  | Včetně očištění spáleniště, uložení popela a zbytků na hromadu. | [24 empty] | SPI
|  | Včetně nákladů na přihrnování křovin, očištění spáleniště, uložení popela a zbytků na hromadu. | [24 empty] | POP
SPU
3 | 115101201R00 | Čerpání vody na dopravní výšku do 10 m s uvažovaným průměrným přítokem do 500 l/min | h | 200 |  | 0 |  | 0 |  | 0 | 21 | 0 | 0 | 0 | 0 | 0 | 800-1 | RTS 20/ I | RTS 19/ II | 0.203 | 40.6 |  | Práce |  |  |  | POL1_1
|  | na vzdálenost od hladiny vody v jímce po výšku roviny proložené osou nejvyššího bodu výtlačného potrubí. Včetně odpadní potrubí v délce do 20 m. | [24 empty] | SPI |  | na vzdálenost od hladiny vody v jímce po výšku roviny proložené osou nejvyššího bodu výtlačného potrubí. Včetně odpadní potrubí v délce do 20 m.
SPU
4 | 115101301R00 | Pohotovost záložní čerpací soupravy na dopravní výšku do 10 m s uvažovaným průměrným přítokem do 500 l/min | den | 40 |  | 0 |  | 0 |  | 0 | 21 | 0 | 0 | 0 | 0 | 0 | 800-1 | RTS 20/ I | RTS 19/ II | 0 | 0 |  | Práce |  |  |  | POL1_1
|  | na vzdálenost (výšku) od hladiny vody v jímce po výšku roviny proložené osou nejvyššího bodu výtlačného potrubí. Včetně sacího a výtlačného potrubí, příp. odpadních žlabů, lešení pod čerpadlo a pod potrubí nebo pod odpadní žlaby a záložního zdroje energie. | [24 empty] | SPI |  | na vzdálenost (výšku) od hladiny vody v jímce po výšku roviny proložené osou nejvyššího bodu výtlačného potrubí. Včetně sacího a výtlačného potrubí, příp. odpadních žlabů, lešení pod čerpadlo a pod potrubí nebo pod odpadní žlaby a záložního zdroje energie.
SPU
5 | 119001411R00 | Dočasné zajištění podzemního potrubí nebo vedení betonového potrubí DN do 200 mm | m | 6 |  | 0 |  | 0 |  | 0 | 21 | 0 | 0.0107 | 0.06 | 0 | 0 | 800-1 | RTS 20/ I | RTS 19/ II | 0.908 | 5.45 |  | Práce |  |  |  | POL1_1
|  | ve výkopišti ve stavu a poloze, ve kterých byla na začátku zemních prací, a to podepřením, vzepřením nebo vyvěšením, případně s ochranným bedněním, se zřízením a odstraněním zajišťovací konstrukce a včetně opotřebení použitých materiálů, | [24 empty] | SPI |  | ve výkopišti ve stavu a poloze, ve kterých byla na začátku zemních prací, a to podepřením, vzepřením nebo vyvěšením, případně s ochranným bedněním, se zřízením a odstraněním zajišťovací konstrukce a včetně opotřebení použitých materiálů,
|  | plynovod : 3*2,00 |  | 6 | [22 empty] | VV | 0
SPU
6 | 119001421R00 | Dočasné zajištění podzemního potrubí nebo vedení kabelů do 3 kabelů | m | 14 |  | 0 |  | 0 |  | 0 | 21 | 0 | 0.02478 | 0.35 | 0 | 0 | 800-1 | RTS 20/ I | RTS 19/ II | 0.547 | 7.66 |  | Práce |  |  |  | POL1_1
|  | ve výkopišti ve stavu a poloze, ve kterých byla na začátku zemních prací, a to podepřením, vzepřením nebo vyvěšením, případně s ochranným bedněním, se zřízením a odstraněním zajišťovací konstrukce a včetně opotřebení použitých materiálů, | [24 empty] | SPI |  | ve výkopišti ve stavu a poloze, ve kterých byla na začátku zemních prací, a to podepřením, vzepřením nebo vyvěšením, případně s ochranným bedněním, se zřízením a odstraněním zajišťovací konstrukce a včetně opotřebení použitých materiálů,
|  | kabel NN podz. : 1*2,00 |  | 2 | [22 empty] | VV | 0
|  | kabel NN nadz. : 5*2,00 |  | 10 | [22 empty] | VV | 0
|  | sděl.kabel : 1*2,00 |  | 2 | [22 empty] | VV | 0
SPU
7 | 120001101R00 | Ztížené vykopávky v horninách jakékoliv třídy | m3 | 31.02 |  | 0 |  | 0 |  | 0 | 21 | 0 | 0 | 0 | 0 | 0 | 800-1 | RTS 20/ I | RTS 19/ II | 1.548 | 48.02 |  | Práce |  |  |  | POL1_1
|  | příplatek k cenám vykopávek za ztížení vykopávky v blízkosti podzemního vedení nebo výbušnin v horninách jakékoliv třídy, | [24 empty] | SPI |  | příplatek k cenám vykopávek za ztížení vykopávky v blízkosti podzemního vedení nebo výbušnin v horninách jakékoliv třídy,
|  | plynovod : 3*2,00*1,10*1,30 |  | 8.58 | [22 empty] | VV | 0
|  | kabel NN podz. : 1*2,00*1,10*1,10 |  | 2.42 | [22 empty] | VV | 0
|  | kabel NN nadz. : 5*2,00*1,10*1,60 |  | 17.6 | [22 empty] | VV | 0
|  | sděl.kabel : 1*2,00*1,10*1,10 |  | 2.42 | [22 empty] | VV | 0
SPU
8 | 121101103R00 | Sejmutí ornice s přemístěním na vzdálenost přes 100 do 250 m | m3 | 164.7885 |  | 0 |  | 0 |  | 0 | 21 | 0 | 0 | 0 | 0 | 0 | 800-1 | RTS 20/ I | RTS 19/ II | 0.0134 | 2.21 |  | Práce |  |  |  | POL1_1
|  | nebo lesní půdy, s vodorovným přemístěním na hromady v místě upotřebení nebo na dočasné či trvalé skládky se složením | [24 empty] | SPI |  | nebo lesní půdy, s vodorovným přemístěním na hromady v místě upotřebení nebo na dočasné či trvalé skládky se složením
|  | souběh : 671,80*0,80*0,15 |  | 80.616 | [22 empty] | VV | 0
|  | roz.pro RŠ : 3*(0,50*2,50)*0,15 |  | 0.5625 | [22 empty] | VV | 0
|  | samostatně : 494,00*1,10*0,15 |  | 81.51 | [22 empty] | VV | 0
|  | roz.pro RŠ : 4*(1,40*2,50)*0,15 |  | 2.1 | [22 empty] | VV | 0
SPU
9 | 132201213R00 | Hloubení rýh šířky přes 60 do 200 cm do 10000 m3, v hornině 3, hloubení strojně | m3 | 3726.9307 |  | 0 |  | 0 |  | 0 | 21 | 0 | 0 | 0 | 0 | 0 | 800-1 | RTS 20/ I | RTS 19/ II | 0.12 | 447.23 |  | Práce |  |  |  | POL1_1
|  | zapažených i nezapažených, s urovnáním dna do předepsaného profilu a spádu, s případně nutným přehozením výkopku na vzdálenost do 3 m ve výkopišti, s přehozením výkopku na přilehlém terénu na vzdálenost do 5 m od podélné osy rýhy nebo s naložením výkopku na dopravní prostředek. | [24 empty] | SPI |  | zapažených i nezapažených, s urovnáním dna do předepsaného profilu a spádu, s případně nutným přehozením výkopku na vzdálenost do 3 m ve výkopišti, s přehozením výkopku na přilehlém terénu na vzdálenost do 5 m od podélné osy rýhy nebo s naložením výkopku na dopravní prostředek.
|  | kubatura dle PP: : | [24 empty] | VV | 0
|  | souběh : 1956,00/100*65 |  | 1271.4 | [22 empty] | VV | 0
|  | roz.pro RŠ : 6*(0,50*2,50)*1,90/100*65 |  | 9.2625 | [22 empty] | VV | 0
|  | samostat. : 4188,00/100*65 |  | 2722.2 | [22 empty] | VV | 0
|  | roz.pro RŠ : 14*(1,40*2,50)*1,60/100*65 |  | 50.96 | [22 empty] | VV | 0
|  | roz.start.jámy : ((1,40*5,00)+(1,40*2,50))*2,90/100*65 |  | 19.7925 | [22 empty] | VV | 0
|  | odpočet povrchů: : | [24 empty] | VV | 0
|  | souběh : | [24 empty] | VV | 0
|  | karj.komun. : -128,00*0,80*0,48/100*65 |  | -31.9488 | [22 empty] | VV | 0
|  | místní komun. : -329,20*0,80*0,30/100*65 |  | -51.3552 | [22 empty] | VV | 0
|  | roz.pro RŠ : -1*(0,50*2,50)*0,30/100*65 |  | -0.24375 | [22 empty] | VV | 0
|  | štěrk : -72,00*0,80*0,15/100*65 |  | -5.616 | [22 empty] | VV | 0
|  | dlažba : -71,20*0,80*0,20/100*65 |  | -7.4048 | [22 empty] | VV | 0
|  | roz.pro RŠ : -2*(0,50*2,50)*0,20/100*65 |  | -0.325 | [22 empty] | VV | 0
|  | kostky : -6,80*0,80*0,25/100*65 |  | -0.884 | [22 empty] | VV | 0
|  | zeleň : -671,80*0,80*0,15/100*65 |  | -52.4004 | [22 empty] | VV | 0
|  | roz.pro RŠ : -3*(0,50*2,50)*0,15/100*65 |  | -0.36563 | [22 empty] | VV | 0
|  | samostatně : | [24 empty] | VV | 0
|  | místní komun. : -(65,00+586,50)*1,10*0,30/100*65 |  | -139.7467 | [22 empty] | VV | 0
|  | roz.pro RŠ : -3*(1,40*2,50)*0,15/100*65 |  | -1.0237 | [22 empty] | VV | 0
|  | zeleň : -494,00*1,10*0,15/100*65 |  | -52.9815 | [22 empty] | VV | 0
|  | roz.pro RŠ : -4*(1,40*2,50)*0,15/100*65 |  | -1.365 | [22 empty] | VV | 0
|  | roz.start.jámy : -((1,40*5,00)+(1,40*2,50))*0,15/100*65 |  | -1.0237 | [22 empty] | VV | 0
SPU
10 | 132201219R00 | Hloubení rýh šířky přes 60 do 200 cm příplatek za lepivost, v hornině 3, | m3 | 1118.0793 |  | 0 |  | 0 |  | 0 | 21 | 0 | 0 | 0 | 0 | 0 | 800-1 | RTS 20/ I | RTS 19/ II | 0.084 | 93.92 |  | Práce |  |  |  | POL1_1
|  | zapažených i nezapažených, s urovnáním dna do předepsaného profilu a spádu, s případně nutným přehozením výkopku na vzdálenost do 3 m ve výkopišti, s přehozením výkopku na přilehlém terénu na vzdálenost do 5 m od podélné osy rýhy nebo s naložením výkopku na dopravní prostředek. | [24 empty] | SPI |  | zapažených i nezapažených, s urovnáním dna do předepsaného profilu a spádu, s případně nutným přehozením výkopku na vzdálenost do 3 m ve výkopišti, s přehozením výkopku na přilehlém terénu na vzdálenost do 5 m od podélné osy rýhy nebo s naložením výkopku na dopravní prostředek.
|  | 3726,931/100*30 |  | 1118.0793 | [22 empty] | VV | 0
SPU
11 | 132301213R00 | Hloubení rýh šířky přes 60 do 200 cm do 10000 m3, v hornině 4, hloubení strojně | m3 | 1433.4349 |  | 0 |  | 0 |  | 0 | 21 | 0 | 0 | 0 | 0 | 0 | 800-1 | RTS 20/ I | RTS 19/ II | 0.25 | 358.36 |  | Práce |  |  |  | POL1_1
|  | zapažených i nezapažených, s urovnáním dna do předepsaného profilu a spádu, s případně nutným přehozením výkopku na vzdálenost do 3 m ve výkopišti, s přehozením výkopku na přilehlém terénu na vzdálenost do 5 m od podélné osy rýhy nebo s naložením výkopku na dopravní prostředek. | [24 empty] | SPI |  | zapažených i nezapažených, s urovnáním dna do předepsaného profilu a spádu, s případně nutným přehozením výkopku na vzdálenost do 3 m ve výkopišti, s přehozením výkopku na přilehlém terénu na vzdálenost do 5 m od podélné osy rýhy nebo s naložením výkopku na dopravní prostředek.
|  | kubatura dle PP: : | [24 empty] | VV | 0
|  | souběh : 1956,00/100*25 |  | 489 | [22 empty] | VV | 0
|  | roz.pro RŠ : 6*(0,50*2,50)*1,90/100*25 |  | 3.5625 | [22 empty] | VV | 0
|  | samostat. : 4188,00/100*25 |  | 1047 | [22 empty] | VV | 0
|  | roz.pro RŠ : 14*(1,40*2,50)*1,60/100*25 |  | 19.6 | [22 empty] | VV | 0
|  | roz.start.jámy : ((1,40*5,00)+(1,40*2,50))*2,90/100*25 |  | 7.6125 | [22 empty] | VV | 0
[27 empty] | VV | 0
|  | odpočet povrchů: : | [24 empty] | VV | 0
|  | souběh : | [24 empty] | VV | 0
|  | karj.komun. : -128,00*0,80*0,48/100*25 |  | -12.288 | [22 empty] | VV | 0
|  | místní komun. : -329,20*0,80*0,30/100*25 |  | -19.752 | [22 empty] | VV | 0
|  | roz.pro RŠ : -1*(0,50*2,50)*0,30/100*25 |  | -0.09375 | [22 empty] | VV | 0
|  | štěrk : -72,00*0,80*0,15/100*25 |  | -2.16 | [22 empty] | VV | 0
|  | dlažba : -71,20*0,80*0,20/100*25 |  | -2.848 | [22 empty] | VV | 0
|  | roz.pro RŠ : -2*(0,50*2,50)*0,20/100*25 |  | -0.125 | [22 empty] | VV | 0
|  | kostky : -6,80*0,80*0,25/100*25 |  | -0.34 | [22 empty] | VV | 0
|  | zeleň : -671,80*0,80*0,15/100*25 |  | -20.154 | [22 empty] | VV | 0
|  | roz.pro RŠ : -3*(0,50*2,50)*0,15/100*25 |  | -0.14063 | [22 empty] | VV | 0
|  | samostatně : | [24 empty] | VV | 0
|  | místní komun. : -(65,00+586,50)*1,10*0,30/100*25 |  | -53.7488 | [22 empty] | VV | 0
|  | roz.pro RŠ : -3*(1,40*2,50)*0,15/100*25 |  | -0.39375 | [22 empty] | VV | 0
|  | zeleň : -494,00*1,10*0,15/100*25 |  | -20.3775 | [22 empty] | VV | 0
|  | roz.pro RŠ : -4*(1,40*2,50)*0,15/100*25 |  | -0.525 | [22 empty] | VV | 0
|  | roz.start.jámy : -((1,40*5,00)+(1,40*2,50))*0,15/100*25 |  | -0.39375 | [22 empty] | VV | 0
SPU
12 | 132301219R00 | Hloubení rýh šířky přes 60 do 200 cm příplatek za lepivost, v hornině 4, | m3 | 430.0305 |  | 0 |  | 0 |  | 0 | 21 | 0 | 0 | 0 | 0 | 0 | 800-1 | RTS 20/ I | RTS 19/ II | 0.1483 | 63.77 |  | Práce |  |  |  | POL1_1
|  | zapažených i nezapažených, s urovnáním dna do předepsaného profilu a spádu, s případně nutným přehozením výkopku na vzdálenost do 3 m ve výkopišti, s přehozením výkopku na přilehlém terénu na vzdálenost do 5 m od podélné osy rýhy nebo s naložením výkopku na dopravní prostředek. | [24 empty] | SPI |  | zapažených i nezapažených, s urovnáním dna do předepsaného profilu a spádu, s případně nutným přehozením výkopku na vzdálenost do 3 m ve výkopišti, s přehozením výkopku na přilehlém terénu na vzdálenost do 5 m od podélné osy rýhy nebo s naložením výkopku na dopravní prostředek.
|  | 1433,435/100*30 |  | 430.0305 | [22 empty] | VV | 0
SPU
13 | 132401211R00 | Hloubení rýh šířky přes 60 do 200 cm jakékoliv množství, v hornině 5, hloubení strojně | m3 | 573.374 |  | 0 |  | 0 |  | 0 | 21 | 0 | 0 | 0 | 0 | 0 | 800-1 | RTS 20/ I | RTS 19/ II | 0.53 | 303.89 |  | Práce |  |  |  | POL1_1
|  | zapažených i nezapažených, s urovnáním dna do předepsaného profilu a spádu, s případně nutným přehozením výkopku na vzdálenost do 3 m ve výkopišti, s přehozením výkopku na přilehlém terénu na vzdálenost do 5 m od podélné osy rýhy nebo s naložením výkopku na dopravní prostředek. | [24 empty] | SPI |  | zapažených i nezapažených, s urovnáním dna do předepsaného profilu a spádu, s případně nutným přehozením výkopku na vzdálenost do 3 m ve výkopišti, s přehozením výkopku na přilehlém terénu na vzdálenost do 5 m od podélné osy rýhy nebo s naložením výkopku na dopravní prostředek.
|  | kubatura dle PP: : | [24 empty] | VV | 0
|  | souběh : 1956,00/100*10 |  | 195.6 | [22 empty] | VV | 0
|  | roz.pro RŠ : 6*(0,50*2,50)*1,90/100*10 |  | 1.425 | [22 empty] | VV | 0
|  | samostat. : 4188,00/100*10 |  | 418.8 | [22 empty] | VV | 0
|  | roz.pro RŠ : 14*(1,40*2,50)*1,60/100*10 |  | 7.84 | [22 empty] | VV | 0
|  | roz.start.jámy : ((1,40*5,00)+(1,40*2,50))*2,90/100*10 |  | 3.045 | [22 empty] | VV | 0
[27 empty] | VV | 0
|  | odpočet povrchů: : | [24 empty] | VV | 0
|  | souběh : | [24 empty] | VV | 0
|  | karj.komun. : -128,00*0,80*0,48/100*10 |  | -4.9152 | [22 empty] | VV | 0
|  | místní komun. : -329,20*0,80*0,30/100*10 |  | -7.9008 | [22 empty] | VV | 0
|  | roz.pro RŠ : -1*(0,50*2,50)*0,30/100*10 |  | -0.0375 | [22 empty] | VV | 0
|  | štěrk : -72,00*0,80*0,15/100*10 |  | -0.864 | [22 empty] | VV | 0
|  | dlažba : -71,20*0,80*0,20/100*10 |  | -1.1392 | [22 empty] | VV | 0
|  | roz.pro RŠ : -2*(0,50*2,50)*0,20/100*10 |  | -0.05 | [22 empty] | VV | 0
|  | kostky : -6,80*0,80*0,25/100*10 |  | -0.136 | [22 empty] | VV | 0
|  | zeleň : -671,80*0,80*0,15/100*10 |  | -8.0616 | [22 empty] | VV | 0
|  | roz.pro RŠ : -3*(0,50*2,50)*0,15/100*10 |  | -0.05625 | [22 empty] | VV | 0
|  | samostatně : | [24 empty] | VV | 0
|  | místní komun. : -(65,00+586,50)*1,10*0,30/100*10 |  | -21.4995 | [22 empty] | VV | 0
|  | roz.pro RŠ : -3*(1,40*2,50)*0,15/100*10 |  | -0.1575 | [22 empty] | VV | 0
|  | zeleň : -494,00*1,10*0,15/100*10 |  | -8.151 | [22 empty] | VV | 0
|  | roz.pro RŠ : -4*(1,40*2,50)*0,15/100*10 |  | -0.21 | [22 empty] | VV | 0
|  | roz.start.jámy : -((1,40*5,00)+(1,40*2,50))*0,15/100*10 |  | -0.1575 | [22 empty] | VV | 0
SPU
14 | 141700108R00 | Protlačování trub v hornině 1 - 4 vnějšího průměru do 310 mm | m | 44 |  | 0 |  | 0 |  | 0 | 21 | 0 | 0.00726 | 0.32 | 0 | 0 | 800-1 | RTS 20/ I | Kalkul | 4.265 | 187.66 |  | Práce |  |  |  | POL1_
|  | s výjimkou tekoucího písku a hornin kašovité konzistence v hloubce do 6 m a v délce do 35 m, s případným vodorovným a svislým přemístění výkopku z protlačovaného potrubí a montážní jámy na přilehlé území. | [24 empty] | SPI |  | s výjimkou tekoucího písku a hornin kašovité konzistence v hloubce do 6 m a v délce do 35 m, s případným vodorovným a svislým přemístění výkopku z protlačovaného potrubí a montážní jámy na přilehlé území.
|  | Zřízení a odstranění podlahy a podpěrné konstrukce pro protlačovací zařízení, spojování protlačovaných trub, úpravu čela potrubí pro protlačení, případné vodorovné a svislé přemístění výkopku z protlačovaného potrubí a montážní jámy na přilehlé území. Včetně případného opakování protlačení v případě, že se v zemině vyskytnou překážky, pro které je nutno protlačení uskutečnit v jiném místě avšak při stejné pozici protlačovacího zařízení. | [24 empty] | SPI |  | Zřízení a odstranění podlahy a podpěrné konstrukce pro protlačovací zařízení, spojování protlačovaných trub, úpravu čela potrubí pro protlačení, případné vodorovné a svislé přemístění výkopku z protlačovaného potrubí a montážní jámy na přilehlé území. Včetně případného opakování protlačení v případě, že se v zemině vyskytnou překážky, pro které je nutno protlačení uskutečnit v jiném místě avšak při stejné pozici protlačovacího zařízení.
SPU
15 | 151101101R00 | Zřízení pažení a rozepření stěn rýh příložné pro jakoukoliv mezerovitost, hloubky do 2 m | m2 | 4971.85 |  | 0 |  | 0 |  | 0 | 21 | 0 | 0.00099 | 4.92 | 0 | 0 | 800-1 | RTS 20/ I | Kalkul | 0.236 | 1173.36 |  | Práce |  |  |  | POL1_1
|  | pro podzemní vedení pro všechny šířky rýhy, | [24 empty] | SPI
|  | souběh : 1279,00*1,90/2 |  | 1215.05 | [22 empty] | VV | 0
|  | samostatně : 2348,00*1,60 |  | 3756.8 | [22 empty] | VV | 0
SPU
16 | 151101111R00 | Odstranění pažení a rozepření rýh příložné , hloubky do 2 m | m2 | 4971.85 |  | 0 |  | 0 |  | 0 | 21 | 0 | 0 | 0 | 0 | 0 | 800-1 | RTS 20/ I | Kalkul | 0.07 | 348.03 |  | Práce |  |  |  | POL1_1
|  | pro podzemní vedení s uložením materiálu na vzdálenost do 3 m od kraje výkopu, | [24 empty] | SPI
SPU
17 | 161101101R00 | Svislé přemístění výkopku z horniny 1 až 4, při hloubce výkopu přes 1 do 2,5 m | m3 | 2866.87 |  | 0 |  | 0 |  | 0 | 21 | 0 | 0 | 0 | 0 | 0 | 800-1 | RTS 20/ I | RTS 19/ II | 0.345 | 989.07 |  | Práce |  |  |  | POL1_1
|  | bez naložení do dopravní nádoby, ale s vyprázdněním dopravní nádoby na hromadu nebo na dopravní prostředek, | [24 empty] | SPI |  | bez naložení do dopravní nádoby, ale s vyprázdněním dopravní nádoby na hromadu nebo na dopravní prostředek,
|  | (3726,931+1433,435+573,374)/100*50 |  | 2866.87 | [22 empty] | VV | 0
SPU
18 | 162401102R00 | Vodorovné přemístění výkopku z horniny 1 až 4, na vzdálenost přes 1 500 do 2 000 m | m3 | 1519.494 |  | 0 |  | 0 |  | 0 | 21 | 0 | 0 | 0 | 0 | 0 | 800-1 | RTS 20/ I | RTS 19/ II | 0.011 | 16.71 |  | Práce |  |  |  | POL1_1
|  | po suchu, bez naložení výkopku, avšak se složením bez rozhrnutí, zpáteční cesta vozidla. | [24 empty] | SPI
|  | meziskládka tam a zpět | [24 empty] | POP
|  | 759,747*2 |  | 1519.494 | [22 empty] | VV | 0
SPU
19 | 162401102R00 | Vodorovné přemístění výkopku z horniny 1 až 4, na vzdálenost přes 1 500 do 2 000 m | m3 | 2273.238 |  | 0 |  | 0 |  | 0 | 21 | 0 | 0 | 0 | 0 | 0 | 800-1 | RTS 20/ I | Kalkul | 0.011 | 25.01 |  | Práce |  |  |  | POL1_1
|  | po suchu, bez naložení výkopku, avšak se složením bez rozhrnutí, zpáteční cesta vozidla. | [24 empty] | SPI
|  | trvalá skládka | [24 empty] | POP
|  | (3726,931+1433,435)-2887,128 |  | 2273.238 | [22 empty] | VV | 0
SPU
20 | 162401152R00 | Vodorovné přemístění výkopku z horniny 5 až 7, na vzdálenost přes 1 500 do 2 000 m | m3 | 573.374 |  | 0 |  | 0 |  | 0 | 21 | 0 | 0 | 0 | 0 | 0 | 800-1 | RTS 20/ I | Kalkul | 0.012 | 6.88 |  | Práce |  |  |  | POL1_1
|  | po suchu, bez naložení výkopku, avšak se složením bez rozhrnutí, zpáteční cesta vozidla. | [24 empty] | SPI
|  | trvalá skládka | [24 empty] | POP
SPU
21 | 167101102R00 | Nakládání, skládání, překládání neulehlého výkopku nakládání výkopku přes 100 m3, z horniny 1 až 4 | m3 | 3969.495 |  | 0 |  | 0 |  | 0 | 21 | 0 | 0 | 0 | 0 | 0 | 800-1 | RTS 20/ I | RTS 19/ II | 0.053 | 210.38 |  | Práce |  |  |  | POL1_1
SPU
22 | 171201201R00 | Uložení sypaniny na dočasnou skládku tak, že na 1 m2 plochy připadá přes 2 m3 výkopku nebo ornice | m3 | 1984.7475 |  | 0 |  | 0 |  | 0 | 21 | 0 | 0 | 0 | 0 | 0 | 800-1 | RTS 20/ I | RTS 19/ II | 0.009 | 17.86 |  | Práce |  |  |  | POL1_1
|  | 3969,495/2 |  | 1984.7475 | [22 empty] | VV | 0
SPU
23 | 174101101R00 | Zásyp sypaninou se zhutněním jam, šachet, rýh nebo kolem objektů v těchto vykopávkách | m3 | 3969.4953 |  | 0 |  | 0 |  | 0 | 21 | 0 | 0 | 0 | 0 | 0 | 800-1 | RTS 20/ I | Indiv | 0.2 | 793.9 |  | Práce |  |  |  | POL1_1
|  | z jakékoliv horniny s uložením výkopku po vrstvách, | [24 empty] | SPI
|  | vytříděnou zeminou | [24 empty] | POP
|  | včetně strojního přemístění materiálu pro zásyp ze vzdálenosti do 10 m od okraje zásypu | [24 empty] | POP
|  | souběh : | [24 empty] | VV | 0
|  | štěrk : 72,00*0,80*(1,90-0,15-0,43-0,30) |  | 58.752 | [22 empty] | VV | 0
|  | dlažba : 71,20*0,80*(1,90-0,15-0,43-0,25) |  | 60.9472 | [22 empty] | VV | 0
|  | roz.pro RŠ : 2*(0,50*2,50)*(1,90-0,25-0,25) |  | 3.5 | [22 empty] | VV | 0
|  | kostky : 6,80*0,80*(1,90-0,15-0,43-0,30) |  | 5.5488 | [22 empty] | VV | 0
|  | zeleň : 671,80*0,80*(1,90-0,15-0,43-0,15) |  | 628.8048 | [22 empty] | VV | 0
|  | roz.pro RŠ : 3*(0,50*2,50)*(1,90-0,25-0,15) |  | 5.625 | [22 empty] | VV | 0
|  | samostatně : | [24 empty] | VV | 0
|  | nezpev.cesta : 1202,50*1,10*(1,60-0,15) |  | 1917.9875 | [22 empty] | VV | 0
|  | roz.pro RŠ : 8*(1,40*2,50)*(1,60-0,25-0,15) |  | 33.6 | [22 empty] | VV | 0
|  | zeleň : 494,00*1,10*(1,60-0,15) |  | 787.93 | [22 empty] | VV | 0
|  | roz.pro RŠ : 4*(1,40*2,50)*(1,60-0,25-0,15) |  | 16.8 | [22 empty] | VV | 0
[27 empty] | VV | 0
|  | zásyp ve zmole : 450,00 |  | 450 | [22 empty] | VV | 0
SPU
24 | 175101101R00 | Obsyp potrubí bez prohození sypaniny, bez dodávky obsypového materiálu | m3 | 439.976 |  | 0 |  | 0 |  | 0 | 21 | 0 | 0 | 0 | 0 | 0 | 800-1 | RTS 20/ I | RTS 19/ II | 1.587 | 698.24 |  | Práce |  |  |  | POL1_1
|  | sypaninou z vhodných hornin tř. 1 - 4 nebo materiálem připraveným podél výkopu ve vzdálenosti do 3 m od jeho kraje, pro jakoukoliv hloubku výkopu a jakoukoliv míru zhutnění, | [24 empty] | SPI |  | sypaninou z vhodných hornin tř. 1 - 4 nebo materiálem připraveným podél výkopu ve vzdálenosti do 3 m od jeho kraje, pro jakoukoliv hloubku výkopu a jakoukoliv míru zhutnění,
|  | souběh : 1279,00*0,80*0,43 |  | 439.976 | [22 empty] | VV | 0
SPU
25 | 180402111R00 | Založení trávníku parkový trávník, výsevem, v rovině nebo na svahu do 1:5 | m2 | 1098.59 |  | 0 |  | 0 |  | 0 | 21 | 0 | 0 | 0 | 0 | 0 | 823-1 | RTS 20/ I | RTS 19/ II | 0.06 | 65.92 |  | Práce |  |  |  | POL1_1
|  | na půdě předem připravené s pokosením, naložením, odvozem odpadu do 20 km a se složením, | [24 empty] | SPI
|  | souběh : 671,80*0,80 |  | 537.44 | [22 empty] | VV | 0
|  | roz.pro RŠ : 3*(0,50*2,50) |  | 3.75 | [22 empty] | VV | 0
|  | samostatně : 494,00*1,10 |  | 543.4 | [22 empty] | VV | 0
|  | roz.pro RŠ : 4*(1,40*2,50) |  | 14 | [22 empty] | VV | 0
SPU
26 | 181301112R00 | Rozprostření a urovnání ornice v rovině v souvislé ploše přes 500 m2, tloušťka vrstvy přes 100 do 150 mm | m2 | 1098.59 |  | 0 |  | 0 |  | 0 | 21 | 0 | 0 | 0 | 0 | 0 | 800-1 | RTS 20/ I | RTS 19/ II | 0.019 | 20.87 |  | Práce |  |  |  | POL1_1
|  | s případným nutným přemístěním hromad nebo dočasných skládek na místo potřeby ze vzdálenosti do 30 m, v rovině nebo ve svahu do 1 : 5, | [24 empty] | SPI |  | s případným nutným přemístěním hromad nebo dočasných skládek na místo potřeby ze vzdálenosti do 30 m, v rovině nebo ve svahu do 1 : 5,
SPU
27 | 199000002R00 | Poplatky za skládku horniny 1- 4, skupina 17 05 04 z Katalogu odpadů | m3 | 1136.619 |  | 0 |  | 0 |  | 0 | 21 | 0 | 0 | 0 | 0 | 0 | 800-1 | RTS 20/ I | RTS 19/ II | 0 | 0 |  | Práce |  |  |  | POL1_1
|  | 2273,238/2 |  | 1136.619 | [22 empty] | VV | 0
SPU
28 | 199000003R00 | Poplatky za skládku horniny 5 - 7, skupina 17 05 04 z Katalogu odpadů | m3 | 286.687 |  | 0 |  | 0 |  | 0 | 21 | 0 | 0 | 0 | 0 | 0 | 800-1 | RTS 20/ I | RTS 19/ II | 0 | 0 |  | Práce |  |  |  | POL1_1
|  | 573,374/2 |  | 286.687 | [22 empty] | VV | 0
SPU
29 | 174101109T00 | Zásyp jam, rýh,šachet materiálem s mírou zhutnitelnosti dle TP 146 | m3 | 1299.0007 |  | 0 |  | 0 |  | 0 | 21 | 0 | 0 | 0 | 0 | 0 |  | Vlastní | Indiv | 0.2 | 259.8 |  | Práce |  |  |  | POL1_1
|  | včetně drceného kameniva | [24 empty] | POP
|  | včetně strojního přemístění materiálu pro zásyp ze vzdálenosti do 10 m od okraje zásypu | [24 empty] | POP
|  | souběh : | [24 empty] | VV | 0
|  | karj.komun. : 128,00*0,80*(1,90-0,15-0,43-0,48) |  | 86.016 | [22 empty] | VV | 0
|  | místní komun. : 329,20*0,80*(1,90-0,15-0,43-0,30) |  | 268.6272 | [22 empty] | VV | 0
|  | roz.pro RŠ : 1*(0,50*2,50)*(1,90-0,25-0,30) |  | 1.6875 | [22 empty] | VV | 0
|  | samostatně : | [24 empty] | VV | 0
|  | místní komun. : (65,00+586,50)*1,10*(1,60-0,30) |  | 931.645 | [22 empty] | VV | 0
|  | roz.pro RŠ : 3*(1,40*2,50)*(1,60-0,25-0,30) |  | 11.025 | [22 empty] | VV | 0
SPU
30 | 199020301T00 | Položení kabelových žlabů vč.poklopů | m | 4 |  | 0 |  | 0 |  | 0 | 21 | 0 | 0 | 0 | 0 | 0 |  | Vlastní | Indiv | 0 | 0 |  | Práce |  |  |  | POL1_1
SPU
31 | 00572400R | směs travní parková, pro běžnou zátěž | kg | 21.9718 |  | 0 |  | 0 |  | 0 | 21 | 0 | 0.001 | 0.02 | 0 | 0 | SPCM | RTS 20/ I | RTS 19/ II | 0 | 0 |  | Specifikace |  |  |  | POL3_0
|  | 1098,590/50 |  | 21.9718 | [22 empty] | VV | 0
SPU
32 | 283245798T | Zákrytová deska kabelového žlabu- betonová dl.500mm | ks | 4 |  | 0 |  | 0 |  | 0 | 21 | 0 | 0.0055 | 0.02 | 0 | 0 |  | Vlastní | RTS 14/ I | 0 | 0 |  | Specifikace |  |  |  | POL3_0
|  | AZD 114-50 | [24 empty] | POP
SPU
33 | 283245799T | Žlab kabelový betonový dl.1000mm | ks | 8 |  | 0 |  | 0 |  | 0 | 21 | 0 | 0.0055 | 0.04 | 0 | 0 |  | Vlastní | RTS 14/ I | 0 | 0 |  | Specifikace |  |  |  | POL3_0
|  | AZD 13-100 | [24 empty] | POP
SPU
34 | 58337330R | štěrkopísek frakce 0,0 až 22,0 mm; třída A | t | 791.9568 |  | 0 |  | 0 |  | 0 | 21 | 0 | 1 | 791.96 | 0 | 0 | SPCM | RTS 20/ I | RTS 19/ II | 0 | 0 |  | Specifikace |  |  |  | POL3_0
|  | 439,976*1,80 |  | 791.9568 | [22 empty] | VV | 0
SPU
Díl: | 11 | Přípravné a přidružené práce |  |  |  | 0 |  | 0 |  | 0 |  | 0 |  | 0 |  | 982.8 |  |  |  |  | 338.09 | [5 empty] | DIL
35 | 113106121R00 | Rozebrání komunikací pro pěší s jakýmkoliv ložem a výplní spár z betonových nebo kameninových dlaždic nebo tvarovek | m2 | 59.46 |  | 0 |  | 0 |  | 0 | 21 | 0 | 0 | 0 | 0.138 | 8.21 | 822-1 | RTS 20/ I | RTS 19/ II | 0.16 | 9.51 |  | Práce |  |  |  | POL1_1
|  | s přemístěním hmot na skládku na vzdálenost do 3 m nebo s naložením na dopravní prostředek | [24 empty] | SPI
|  | souběh : | [24 empty] | VV | 0
|  | dlažba : 71,20*0,80 |  | 56.96 | [22 empty] | VV | 0
|  | roz.pro RŠ : 2*(0,50*2,50) |  | 2.5 | [22 empty] | VV | 0
SPU
36 | 113106211R00 | Rozebrání vozovek a ploch s jakoukoliv výplní spár v ploše jednotlivě do 200 m2, z velkých kostek, kladených do lože z kameniva těženého, škváry nebo strusky | m2 | 5.44 |  | 0 |  | 0 |  | 0 | 21 | 0 | 0 | 0 | 0.417 | 2.27 | 822-1 | RTS 20/ I | RTS 19/ II | 0.13 | 0.71 |  | Práce |  |  |  | POL1_1
|  | s přemístěním hmot na skládku na vzdálenost do 3 m nebo s naložením na dopravní prostředek | [24 empty] | SPI
|  | souběh : | [24 empty] | VV | 0
|  | kostky : 6,80*0,80 |  | 5.44 | [22 empty] | VV | 0
SPU
37 | 113107410R00 | Odstranění podkladů nebo krytů z kameniva těženého, v ploše jednotlivě nad 50 m2, tloušťka vrstvy 100 mm | m2 | 5.44 |  | 0 |  | 0 |  | 0 | 21 | 0 | 0 | 0 | 0.22 | 1.2 | 822-1 | RTS 20/ I | RTS 19/ II | 0.033 | 0.18 |  | Práce |  |  |  | POL1_1
|  | souběh : | [24 empty] | VV | 0
|  | kostky : 6,80*0,80 |  | 5.44 | [22 empty] | VV | 0
SPU
38 | 113107415R00 | Odstranění podkladů nebo krytů z kameniva těženého, v ploše jednotlivě nad 50 m2, tloušťka vrstvy 150 mm | m2 | 59.46 |  | 0 |  | 0 |  | 0 | 21 | 0 | 0 | 0 | 0.33 | 19.62 | 822-1 | RTS 20/ I | RTS 19/ II | 0.0405 | 2.41 |  | Práce |  |  |  | POL1_1
|  | souběh : | [24 empty] | VV | 0
|  | dlažba : 71,20*0,80 |  | 56.96 | [22 empty] | VV | 0
|  | roz.pro RŠ : 2*(0,50*2,50) |  | 2.5 | [22 empty] | VV | 0
SPU
39 | 113107615R00 | Odstranění podkladů nebo krytů z kameniva hrubého drceného, v ploše jednotlivě nad 50 m2, tloušťka vrstvy 150 mm | m2 | 1254.16 |  | 0 |  | 0 |  | 0 | 21 | 0 | 0 | 0 | 0.33 | 413.87 | 822-1 | RTS 20/ I | RTS 19/ II | 0.06 | 75.25 |  | Práce |  |  |  | POL1_1
|  | souběh : | [24 empty] | VV | 0
|  | karj.komun. : 128,00*0,95+128,00*1,10 |  | 262.4 | [22 empty] | VV | 0
|  | místní komun. : 329,20*0,80 |  | 263.36 | [22 empty] | VV | 0
|  | roz.pro RŠ : 1*(0,50*2,50) |  | 1.25 | [22 empty] | VV | 0
|  | samostatně : | [24 empty] | VV | 0
|  | místní komun. : (65,00+586,50)*1,10 |  | 716.65 | [22 empty] | VV | 0
|  | roz.pro RŠ : 3*(1,40*2,50) |  | 10.5 | [22 empty] | VV | 0
SPU
40 | 113108408R00 | Odstranění podkladů nebo krytů živičných, v ploše jednotlivě nad 50 m2, tloušťka vrstvy 80 mm | m2 | 204.8 |  | 0 |  | 0 |  | 0 | 21 | 0 | 0 | 0 | 0.176 | 36.04 | 822-1 | RTS 20/ I | RTS 19/ II | 0.0592 | 12.12 |  | Práce |  |  |  | POL1_1
|  | souběh : | [24 empty] | VV | 0
|  | karj.komun. : 128,00*1,60 |  | 204.8 | [22 empty] | VV | 0
SPU
41 | 113108415R00 | Odstranění podkladů nebo krytů živičných, v ploše jednotlivě nad 50 m2, tloušťka vrstvy 150 mm | m2 | 1324 |  | 0 |  | 0 |  | 0 | 21 | 0 | 0 | 0 | 0.33 | 436.92 | 822-1 | RTS 20/ I | Indiv | 0.113 | 149.61 |  | Práce |  |  |  | POL1_1
|  | souběh : | [24 empty] | VV | 0
|  | místní komun. : 329,20*1,00 |  | 329.2 | [22 empty] | VV | 0
|  | roz.pro RŠ : 1*(0,70*2,70) |  | 1.89 | [22 empty] | VV | 0
|  | samostatně : | [24 empty] | VV | 0
|  | místní komun. : (65,00+586,50)*1,50 |  | 977.25 | [22 empty] | VV | 0
|  | roz.pro RŠ : 3*(1,80*2,90) |  | 15.66 | [22 empty] | VV | 0
SPU
42 | 113151114R00 | Odstranění podkladu, krytu frézováním povrch živičný, plochy do 500 m2 na jednom objektu nebo při provádění pruhu šířky do 750 mm, tloušťky 50 mm | m2 | 268.8 |  | 0 |  | 0 |  | 0 | 21 | 0 | 0 | 0 | 0.11 | 29.57 | 822-1 | RTS 20/ I | RTS 19/ II | 0.08 | 21.5 |  | Práce |  |  |  | POL1_1
|  | s naložením na dopravní prostředek, očištění povrchu od frézované plochy, opotřebování frézovacích nástrojů (nožů, upínacích kroužků, držáků) nutné ruční odstranění (vybourání) živičného krytu kolem překážek, | [24 empty] | SPI |  | s naložením na dopravní prostředek, očištění povrchu od frézované plochy, opotřebování frézovacích nástrojů (nožů, upínacích kroužků, držáků) nutné ruční odstranění (vybourání) živičného krytu kolem překážek,
|  | souběh : | [24 empty] | VV | 0
|  | karj.komun. : 128,00*2,10 |  | 268.8 | [22 empty] | VV | 0
SPU
43 | 113202111R00 | Vytrhání obrub z krajníků nebo obrubníků stojatých | m | 130 |  | 0 |  | 0 |  | 0 | 21 | 0 | 0 | 0 | 0.27 | 35.1 | 822-1 | RTS 20/ I | Indiv | 0.12 | 15.6 |  | Práce |  |  |  | POL1_
|  | s vybouráním lože, s přemístěním hmot na skládku na vzdálenost do 3 m nebo naložením na dopravní prostředek | [24 empty] | SPI |  | s vybouráním lože, s přemístěním hmot na skládku na vzdálenost do 3 m nebo naložením na dopravní prostředek
SPU
44 | 919735112R00 | Řezání stávajících krytů nebo podkladů živičných, hloubky přes 50 do 100 mm | m | 1118.1 |  | 0 |  | 0 |  | 0 | 21 | 0 | 0 | 0 | 0 | 0 | 822-1 | RTS 20/ I | RTS 19/ II | 0.037 | 41.37 |  | Práce |  |  |  | POL1_1
|  | včetně spotřeby vody | [24 empty] | SPI
|  | souběh : | [24 empty] | VV | 0
|  | karj.komun. : 128,00 |  | 128 | [22 empty] | VV | 0
|  | místní komun. : 329,20 |  | 329.2 | [22 empty] | VV | 0
|  | roz.pro RŠ : 2*0,50 |  | 1 | [22 empty] | VV | 0
|  | samostatně : | [24 empty] | VV | 0
|  | místní komun. : (65,00+586,50) |  | 651.5 | [22 empty] | VV | 0
|  | roz.pro RŠ : 3*(2*1,40) |  | 8.4 | [22 empty] | VV | 0
SPU
45 | 979082219R00 | Vodorovná doprava suti po suchu příplatek k ceně za každý další i započatý 1 km přes 1 km | t | 23587.152 |  | 0 |  | 0 |  | 0 | 21 | 0 | 0 | 0 | 0 | 0 | 822-1 | RTS 20/ I | RTS 19/ II | 0 | 0 |  | Práce |  |  |  | POL1_1
|  | Eko skládka do 25 km | [24 empty] | POP
|  | 982,798*24 |  | 23587.152 | [22 empty] | VV | 0
SPU
46 | 979082213R00 | Vodorovná doprava suti po suchu bez naložení, ale se složením a hrubým urovnáním na vzdálenost do 1 km | t | 982.7982 |  | 0 |  | 0 |  | 0 | 21 | 0 | 0 | 0 | 0 | 0 | 822-1 | RTS 20/ I | Indiv | 0.01 | 9.83 |  | Přesun suti |  |  |  | POL8_
|  | Demontážní hmotnosti z položek s pořadovými čísly: : | [24 empty] | VV | 0
|  | 35,36,37,38,39,40,41,42,43, : | [24 empty] | VV | 0
|  | Součet: : 982,79816 |  | 982.7982 | [22 empty] | VV | 0
SPU
47 | 979990113T00 | Poplatek za skládku suti a živič.hmot | t | 982.7982 |  | 0 |  | 0 |  | 0 | 21 | 0 | 0 | 0 | 0 | 0 |  | Vlastní | Indiv | 0 | 0 |  | Přesun suti |  |  |  | POL8_
|  | Demontážní hmotnosti z položek s pořadovými čísly: : | [24 empty] | VV | 0
|  | 35,36,37,38,39,40,41,42,43, : | [24 empty] | VV | 0
|  | Součet: : 982,79816 |  | 982.7982 | [22 empty] | VV | 0
SPU
Díl: | 2 | Základy a zvláštní zakládání |  |  |  | 0 |  | 0 |  | 0 |  | 0 |  | 440.55 |  | 0 |  |  |  |  | 20.34 | [5 empty] | DIL
48 | 271531113R00 | Polštáře zhutněné pod základy kamenivo hrubé, drcené, frakce 16 - 32 mm | m3 | 18.75 |  | 0 |  | 0 |  | 0 | 21 | 0 | 2.16 | 40.5 | 0 | 0 | 800-2 | RTS 20/ I | Kalkul | 1.085 | 20.34 |  | Práce |  |  |  | POL1_
|  | 20*(2,50*2,50*0,15) |  | 18.75 | [22 empty] | VV | 0
SPU
49 | 212750010RAA | Trativody z drenážních trubek lože a obsyp štěrkopískem, DN 80 mm | m | 917 |  | 0 |  | 0 |  | 0 | 21 | 0 | 0.43626 | 400.05 | 0 | 0 | AP-HSV | RTS 20/ I | Součtová | 0 | 0 |  | Agregovaná položka |  |  |  | POL2_
|  | Lože pro trativody, položení trubek, obsyp potrubí sypaninou z vhodných hornin, nebo materiálem připraveným podél výkopu ve vzdálenosti do 3 m od jeho kraje. Bez výkopu rýhy. | [24 empty] | SPI |  | Lože pro trativody, položení trubek, obsyp potrubí sypaninou z vhodných hornin, nebo materiálem připraveným podél výkopu ve vzdálenosti do 3 m od jeho kraje. Bez výkopu rýhy.
SPU
Díl: | 4 | Vodorovné konstrukce |  |  |  | 0 |  | 0 |  | 0 |  | 0 |  | 223.95 |  | 0 |  |  |  |  | 324.64 | [5 empty] | DIL
50 | 451572111R00 | Lože pod potrubí, stoky a drobné objekty z kameniva drobného těženého 0÷4 mm | m3 | 153.48 |  | 0 |  | 0 |  | 0 | 21 | 0 | 1.1322 | 173.77 | 0 | 0 | 827-1 | RTS 20/ I | RTS 19/ II | 1.695 | 260.15 |  | Práce |  |  |  | POL1_1
|  | v otevřeném výkopu, | [24 empty] | SPI
|  | souběh : 1279,00*0,80*0,15 |  | 153.48 | [22 empty] | VV | 0
SPU
51 | 452311131R00 | Podkladní a zajišťovací konstrukce z betonu desky pod potrubí, stoky a drobné objekty , z betonu prostého třídy C 12/15 | m3 | 8 |  | 0 |  | 0 |  | 0 | 21 | 0 | 2.5 | 20 | 0 | 0 | 827-1 | RTS 20/ I | RTS 19/ II | 1.449 | 11.59 |  | Práce |  |  |  | POL1_1
|  | z cementu portlandského nebo struskoportlandského, v otevřeném výkopu, | [24 empty] | SPI
|  | podkladní desky pod RŠ | [24 empty] | POP
|  | 20*(2,00*2,00*0,10) |  | 8 | [22 empty] | VV | 0
SPU
52 | 452351101R00 | Bednění podkladních a zajišťovacích konstrukcí desek nebo sedlových loží pod potrubí, stoky a drobné objekty | m2 | 16 |  | 0 |  | 0 |  | 0 | 21 | 0 | 0.00441 | 0.07 | 0 | 0 | 827-1 | RTS 20/ I | RTS 19/ II | 0.821 | 13.14 |  | Práce |  |  |  | POL1_1
|  | v otevřeném výkopu, | [24 empty] | SPI
|  | 20*(4*2,00*0,10) |  | 16 | [22 empty] | VV | 0
SPU
53 | 457311199T00 | Vyrovnávací beton výplňový nebo spádový C 12/15 | m3 | 5.175 |  | 0 |  | 0 |  | 0 | 21 | 0 | 2.5254 | 13.07 | 0 | 0 |  | Vlastní | Indiv | 3.572 | 18.49 |  | Práce |  |  |  | POL1_
|  | 23*(1,50*1,50*0,10) |  | 5.175 | [22 empty] | VV | 0
SPU
54 | 465511327T00 | Dlažba z lomového kamene s vyk.,výplň spár kam. tl. 30 cm do betonu C12/15 tl.10cm | m2 | 20.25 |  | 0 |  | 0 |  | 0 | 21 | 0 | 0.591 | 11.97 | 0 | 0 |  | Vlastní | Kalkul | 0.97 | 19.64 |  | Práce |  |  |  | POL1_
|  | opevnění šachty : 4,50*4,50 |  | 20.25 | [22 empty] | VV | 0
SPU
55 | 467211120T03 | Betonový blok pod potrubí C12/15 | m3 | 10 |  | 0 |  | 0 |  | 0 | 21 | 0 | 0.50666 | 5.07 | 0 | 0 |  | Vlastní | Indiv | 0.163 | 1.63 |  | Práce |  |  |  | POL1_1
SPU
Díl: | 5 | Komunikace |  |  |  | 0 |  | 0 |  | 0 |  | 0 |  | 1669.46 |  | 0 |  |  |  |  | 189.27 | [5 empty] | DIL
56 | 564752111R00 | Podklad nebo kryt z kameniva hrubého s výplň. kam. tloušťka po zhutnění 150 mm | m2 | 1350.75 |  | 0 |  | 0 |  | 0 | 21 | 0 | 0.36834 | 497.54 | 0 | 0 | 822-1 | RTS 20/ I | Kalkul | 0.055 | 74.29 |  | Práce |  |  |  | POL1_
|  | kamenivo hrubé drcené vel. 32 - 63 mm s výplňovým kamenivem (vibrovaný štěrk), s rozprostřením, vlhčením a zhutněním | [24 empty] | SPI |  | kamenivo hrubé drcené vel. 32 - 63 mm s výplňovým kamenivem (vibrovaný štěrk), s rozprostřením, vlhčením a zhutněním
|  | samostatně : | [24 empty] | VV | 0
|  | nezpev.cesta : 1202,50*1,10 |  | 1322.75 | [22 empty] | VV | 0
|  | roz.pro RŠ : 8*(1,40*2,50) |  | 28 | [22 empty] | VV | 0
SPU
57 | 564782111R00 | Podklad nebo kryt z kameniva hrubého s výplň. kam. tloušťka po zhutnění 300 mm | m2 | 57.6 |  | 0 |  | 0 |  | 0 | 21 | 0 | 0.71644 | 41.27 | 0 | 0 | 822-1 | RTS 20/ I | RTS 19/ II | 0.073 | 4.2 |  | Práce |  |  |  | POL1_1
|  | kamenivo hrubé drcené vel. 32 - 63 mm s výplňovým kamenivem (vibrovaný štěrk), s rozprostřením, vlhčením a zhutněním | [24 empty] | SPI |  | kamenivo hrubé drcené vel. 32 - 63 mm s výplňovým kamenivem (vibrovaný štěrk), s rozprostřením, vlhčením a zhutněním
|  | souběh : | [24 empty] | VV | 0
|  | štěrk : 72,00*0,80 |  | 57.6 | [22 empty] | VV | 0
SPU
58 | 564851111R00 | Podklad ze štěrkodrti s rozprostřením a zhutněním frakce 0-63 mm, tloušťka po zhutnění 150 mm | m2 | 59.46 |  | 0 |  | 0 |  | 0 | 21 | 0 | 0.378 | 22.48 | 0 | 0 | 822-1 | RTS 20/ I | RTS 19/ II | 0.03 | 1.78 |  | Práce |  |  |  | POL1_1
|  | frakce 8-16 mm | [24 empty] | POP
|  | souběh : | [24 empty] | VV | 0
|  | dlažba : 71,20*0,80 |  | 56.96 | [22 empty] | VV | 0
|  | roz.pro RŠ : 2*(0,50*2,50) |  | 2.5 | [22 empty] | VV | 0
SPU
59 | 564851111R00 | Podklad ze štěrkodrti s rozprostřením a zhutněním frakce 0-63 mm, tloušťka po zhutnění 150 mm | m2 | 1324 |  | 0 |  | 0 |  | 0 | 21 | 0 | 0.378 | 500.47 | 0 | 0 | 822-1 | RTS 20/ I | RTS 19/ II | 0.03 | 39.72 |  | Práce |  |  |  | POL1_1
|  | Provizorní oprava místních asfaltových komunikací | [24 empty] | POP
|  | souběh : | [24 empty] | VV | 0
|  | místní komun. : 329,20*1,00 |  | 329.2 | [22 empty] | VV | 0
|  | roz.pro RŠ : 1*(0,70*2,70) |  | 1.89 | [22 empty] | VV | 0
|  | samostatně : | [24 empty] | VV | 0
|  | místní komun. : (65,00+586,50)*1,50 |  | 977.25 | [22 empty] | VV | 0
|  | roz.pro RŠ : 3*(1,80*2,90) |  | 15.66 | [22 empty] | VV | 0
SPU
60 | 564851111RT2 | Podklad ze štěrkodrti s rozprostřením a zhutněním frakce 0-32 mm, tloušťka po zhutnění 150 mm | m2 | 121.6 |  | 0 |  | 0 |  | 0 | 21 | 0 | 0.378 | 45.96 | 0 | 0 | 822-1 | RTS 20/ I | Indiv | 0.026 | 3.16 |  | Práce |  |  |  | POL1_
|  | souběh : | [24 empty] | VV | 0
|  | karj.komun. : 128,00*0,95 |  | 121.6 | [22 empty] | VV | 0
SPU
61 | 564851111RT4 | Podklad ze štěrkodrti s rozprostřením a zhutněním frakce 0-63 mm, tloušťka po zhutnění 150 mm | m2 | 991.76 |  | 0 |  | 0 |  | 0 | 21 | 0 | 0.378 | 374.89 | 0 | 0 | 822-1 | RTS 20/ I | Indiv | 0.026 | 25.79 |  | Práce |  |  |  | POL1_1
|  | frakce 32-63 mm | [24 empty] | POP
|  | souběh : | [24 empty] | VV | 0
|  | místní komun. : 329,20*0,80 |  | 263.36 | [22 empty] | VV | 0
|  | roz.pro RŠ : 1*(0,50*2,50) |  | 1.25 | [22 empty] | VV | 0
|  | samostatně : | [24 empty] | VV | 0
|  | místní komun. : (65,00+586,50)*1,10 |  | 716.65 | [22 empty] | VV | 0
|  | roz.pro RŠ : 3*(1,40*2,50) |  | 10.5 | [22 empty] | VV | 0
SPU
62 | 564851114R00 | Podklad ze štěrkodrti s rozprostřením a zhutněním frakce 0-63 mm, tloušťka po zhutnění 180 mm | m2 | 268.8 |  | 0 |  | 0 |  | 0 | 21 | 0 | 0.4536 | 121.93 | 0 | 0 | 822-1 | RTS 20/ I | Indiv | 0.03 | 8.06 |  | Práce |  |  |  | POL1_
|  | Provizorní oprava krajské asf.komunikace | [24 empty] | POP
|  | souběh : | [24 empty] | VV | 0
|  | karj.komun. : 128,00*2,10 |  | 268.8 | [22 empty] | VV | 0
SPU
63 | 567122114R00 | Podklad z kameniva zpevněného cementem SC C8/10, tloušťka po zhutnění 150 mm | m2 | 146.24 |  | 0 |  | 0 |  | 0 | 21 | 0 | 0.38314 | 56.03 | 0 | 0 | 822-1 | RTS 20/ I | RTS 19/ II | 0.026 | 3.8 |  | Práce |  |  |  | POL1_1
|  | bez dilatačních spár, s rozprostřením a zhutněním, ošetřením povrchu podkladu vodou | [24 empty] | SPI
|  | souběh : | [24 empty] | VV | 0
|  | karj.komun. : 128,00*1,10 |  | 140.8 | [22 empty] | VV | 0
|  | souběh : | [24 empty] | VV | 0
|  | kostky : 6,80*0,80 |  | 5.44 | [22 empty] | VV | 0
SPU
64 | 591111111R00 | Kladení dlažby z kostek velkých z kamene, do lože z kameniva těženého tloušťky 50 mm | m2 | 5.44 |  | 0 |  | 0 |  | 0 | 21 | 0 | 0.11 | 0.6 | 0 | 0 | 822-1 | RTS 20/ I | RTS 19/ II | 1.135 | 6.17 |  | Práce |  |  |  | POL1_1
|  | s provedením lože do 50 mm, s vyplněním spár, s dvojím beraněním a se smetením přebytečného materiálu na krajnici | [24 empty] | SPI |  | s provedením lože do 50 mm, s vyplněním spár, s dvojím beraněním a se smetením přebytečného materiálu na krajnici
|  | souběh : | [24 empty] | VV | 0
|  | kostky : 6,80*0,80 |  | 5.44 | [22 empty] | VV | 0
SPU
65 | 596811111R00 | Kladení dlažby z betonových nebo kameninových dlaždic do lože z kameniva těženého tloušťky do 30 mm | m2 | 59.46 |  | 0 |  | 0 |  | 0 | 21 | 0 | 0.072 | 4.28 | 0 | 0 | 822-1 | RTS 20/ I | RTS 19/ II | 0.375 | 22.3 |  | Práce |  |  |  | POL1_1
|  | komunikací pro pěší do velikosti dlaždic 0,25 m2 s provedením lože do tl. 30 mm, s vyplněním spár a se smetením přebytečného materiálu na vzdálenost do 3 m | [24 empty] | SPI |  | komunikací pro pěší do velikosti dlaždic 0,25 m2 s provedením lože do tl. 30 mm, s vyplněním spár a se smetením přebytečného materiálu na vzdálenost do 3 m
|  | souběh : | [24 empty] | VV | 0
|  | dlažba : 71,20*0,80 |  | 56.96 | [22 empty] | VV | 0
|  | roz.pro RŠ : 2*(0,50*2,50) |  | 2.5 | [22 empty] | VV | 0
SPU
66 | 58380155R | kostka dlažební materiálová skupina I/2 (žula); 15/17 cm | t | 1.1 |  | 0 |  | 0 |  | 0 | 21 | 0 | 1 | 1.1 | 0 | 0 | SPCM | RTS 20/ I | RTS 19/ II | 0 | 0 |  | Specifikace |  |  |  | POL3_0
|  | 50% náhrada | [24 empty] | POP
SPU
67 | 59245310R | dlažba betonová dvouvrstvá; čtverec; povrch reliéfní; šedá; l = 300 mm; š = 300 mm; tl. 33,0 mm | m2 | 30.3246 |  | 0 |  | 0 |  | 0 | 21 | 0 | 0.096 | 2.91 | 0 | 0 | SPCM | RTS 20/ I | RTS 19/ II | 0 | 0 |  | Specifikace |  |  |  | POL3_0
|  | 50% náhrada | [24 empty] | POP
|  | 59,460/100*50*1,02 |  | 30.3246 | [22 empty] | VV | 0
SPU
Díl: | 8 | Trubní vedení |  |  |  | 0 |  | 0 |  | 0 |  | 0 |  | 217.75 |  | 0 |  |  |  |  | 1420.81 | [5 empty] | DIL
68 | 857242121R00 | Montáž litinových tvarovek na potrubí litinovém tlakovém jednoosých, na potrubí z trub přírubových v otevřeném výkopu, v otevřeném kanálu nebo v šachtě, DN 80 mm | kus | 10 |  | 0 |  | 0 |  | 0 | 21 | 0 | 0.00022 | 0 | 0 | 0 | 827-1 | RTS 20/ I | Kalkul | 0.759 | 7.59 |  | Práce |  |  |  | POL1_
|  | DN 50 : 6 |  | 6 | [22 empty] | VV | 0
|  | DN 80 : 4 |  | 4 | [22 empty] | VV | 0
SPU
69 | 857262121R00 | Montáž litinových tvarovek na potrubí litinovém tlakovém jednoosých, na potrubí z trub přírubových v otevřeném výkopu, v otevřeném kanálu nebo v šachtě, DN 100 mm | kus | 33 |  | 0 |  | 0 |  | 0 | 21 | 0 | 0.00041 | 0.01 | 0 | 0 | 827-1 | RTS 20/ I | Kalkul | 0.856 | 28.25 |  | Práce |  |  |  | POL1_
SPU
70 | 857264121R00 | Montáž litinových tvarovek na potrubí litinovém tlakovém odbočných, na potrubí z trub přírubových v otevřeném výkopu, v otevřeném kanálu nebo v šachtě, DN 100 mm | kus | 28 |  | 0 |  | 0 |  | 0 | 21 | 0 | 0.00062 | 0.02 | 0 | 0 | 827-1 | RTS 20/ I | Kalkul | 1.24 | 34.72 |  | Práce |  |  |  | POL1_
SPU
71 | 871261121R00 | Montáž potrubí z plastických hmot z tlakových trubek polyetylenových, vnějšího průměru 125 mm | m | 3671 |  | 0 |  | 0 |  | 0 | 21 | 0 | 0 | 0 | 0 | 0 | 827-1 | RTS 20/ I | Kalkul | 0.187 | 686.48 |  | Práce |  |  |  | POL1_1
|  | v otevřeném výkopu, | [24 empty] | SPI
SPU
72 | 877262121R00 | Montáž elektrotvarovek Přirážka za 1 spoj elektrotvarovky, vnějšího průměru 125 mm | kus | 243 |  | 0 |  | 0 |  | 0 | 21 | 0 | 0 | 0 | 0 | 0 | 827-1 | RTS 20/ I | Kalkul | 0.3588 | 87.19 |  | Práce |  |  |  | POL1_
|  | v otevřeném výkopu, | [24 empty] | SPI
|  | 47+17+19+160 |  | 243 | [22 empty] | VV | 0
SPU
73 | 891211221R00 | Montáž vodovodních armatur na potrubí šoupátek v šachtách s ručním kolečkem, DN 50 mm | kus | 4 |  | 0 |  | 0 |  | 0 | 21 | 0 | 0.00021 | 0 | 0 | 0 | 827-1 | RTS 20/ I | Kalkul | 0.66 | 2.64 |  | Práce |  |  |  | POL1_
SPU
74 | 891213321R00 | Montáž vodovodních armatur na potrubí ventilů odvzdušňovacích nebo zavzdušňovacích mechanických a plovákových přírubových na venkovních řadech, DN 50 mm | kus | 7 |  | 0 |  | 0 |  | 0 | 21 | 0 | 0.00021 | 0 | 0 | 0 | 827-1 | RTS 20/ I | Indiv | 0.63 | 4.41 |  | Práce |  |  |  | POL1_
SPU
75 | 891241221R00 | Montáž vodovodních armatur na potrubí šoupátek v šachtách s ručním kolečkem, DN 80 mm | kus | 6 |  | 0 |  | 0 |  | 0 | 21 | 0 | 0.00022 | 0 | 0 | 0 | 827-1 | RTS 20/ I | Kalkul | 0.99 | 5.94 |  | Práce |  |  |  | POL1_
SPU
76 | 891243321R00 | Montáž vodovodních armatur na potrubí ventilů odvzdušňovacích nebo zavzdušňovacích mechanických a plovákových přírubových na venkovních řadech, DN 80 mm | kus | 3 |  | 0 |  | 0 |  | 0 | 21 | 0 | 0.00079 | 0 | 0 | 0 | 827-1 | RTS 20/ I | Kalkul | 0.78 | 2.34 |  | Práce |  |  |  | POL1_
SPU
77 | 891261221R00 | Montáž vodovodních armatur na potrubí šoupátek v šachtách s ručním kolečkem, DN 100 mm | kus | 64 |  | 0 |  | 0 |  | 0 | 21 | 0 | 0.00041 | 0.03 | 0 | 0 | 827-1 | RTS 20/ I | Kalkul | 1.32 | 84.48 |  | Práce |  |  |  | POL1_
SPU
78 | 892561111R00 | Zkoušky těsnosti kanalizačního potrubí zkouška těsnosti kanalizačního potrubí vodou do DN 125 mm | m | 3671 |  | 0 |  | 0 |  | 0 | 21 | 0 | 0 | 0 | 0 | 0 | 827-1 | RTS 20/ I | Kalkul | 0.048 | 176.21 |  | Práce |  |  |  | POL1_1
|  | vodou nebo vzduchem, | [24 empty] | SPI
SPU
79 | 892583111R00 | Zkoušky těsnosti kanalizačního potrubí zabezpečení konců kanalizačního potrubí při tlakových zkouškách vodou do DN 300 mm | úsek | 1 |  | 0 |  | 0 |  | 0 | 21 | 0 | 0.00017 | 0 | 0 | 0 | 827-1 | RTS 20/ I | RTS 19/ II | 7.1 | 7.1 |  | Práce |  |  |  | POL1_1
|  | vodou nebo vzduchem, | [24 empty] | SPI
SPU
80 | 894421111RT1 | Osazení betonových dílců pro šachty podle DIN 4034 skruže rovné, o hmotnosti do 0,5 t | kus | 23 |  | 0 |  | 0 |  | 0 | 21 | 0 | 0 | 0 | 0 | 0 | 827-1 | RTS 20/ I | RTS 19/ II | 0.79 | 18.17 |  | Práce |  |  |  | POL1_1
|  | na kroužek, | [24 empty] | SPI
SPU
81 | 894421112RT1 | Osazení betonových dílců pro šachty podle DIN 4034 skruže rovné, o hmotnosti do 1,4 t | kus | 7 |  | 0 |  | 0 |  | 0 | 21 | 0 | 0 | 0 | 0 | 0 | 827-1 | RTS 20/ I | Kalkul | 0.946 | 6.62 |  | Práce |  |  |  | POL1_
|  | na kroužek, | [24 empty] | SPI
SPU
82 | 894422111RT1 | Osazení betonových dílců pro šachty podle DIN 4034 skruže přechodové, pro jakoukoliv hmotnost | kus | 23 |  | 0 |  | 0 |  | 0 | 21 | 0 | 0 | 0 | 0 | 0 | 827-1 | RTS 20/ I | RTS 19/ II | 0.9 | 20.7 |  | Práce |  |  |  | POL1_1
|  | na kroužek, | [24 empty] | SPI
SPU
83 | 894423111R00 | Osazení betonových dílců pro šachty podle DIN 4034 šachtového dna, o hmotnosti do 2 t | kus | 6 |  | 0 |  | 0 |  | 0 | 21 | 0 | 0 | 0 | 0 | 0 | 827-1 | RTS 20/ I | Kalkul | 1.752 | 10.51 |  | Práce |  |  |  | POL1_1
|  | na kroužek, | [24 empty] | SPI
SPU
84 | 894423116R00 | Osazení betonových dílců pro šachty podle DIN 4034 šachtového dna, o hmotnosti do 7 t | kus | 23 |  | 0 |  | 0 |  | 0 | 21 | 0 | 0 | 0 | 0 | 0 | 827-1 | RTS 20/ I | Kalkul | 4.252 | 97.8 |  | Práce |  |  |  | POL1_
|  | na kroužek, | [24 empty] | SPI
SPU
85 | 899103111R00 | Osazení poklopů litinových a ocelových o hmotnost jednotlivě přes 100 do 150 kg | kus | 23 |  | 0 |  | 0 |  | 0 | 21 | 0 | 0.00702 | 0.16 | 0 | 0 | 827-1 | RTS 20/ I | Indiv | 1.314 | 30.22 |  | Práce |  |  |  | POL1_
SPU
86 | 899401113R00 | Osazení poklopů litinových hydrantových | kus | 1 |  | 0 |  | 0 |  | 0 | 21 | 0 | 0.29823 | 0.3 | 0 | 0 | 827-1 | RTS 20/ I | RTS 19/ I | 1.182 | 1.18 |  | Práce |  |  |  | POL1_
|  | včetně podezdění | [24 empty] | SPI
SPU
87 | 899713111R00 | Orientační tabulky na vodovodních a kanalizačních řadech na sloupku ocelovém nebo betonovém | kus | 5 |  | 0 |  | 0 |  | 0 | 21 | 0 | 0.00024 | 0 | 0 | 0 | 827-1 | RTS 20/ I | Indiv | 0.403 | 2.02 |  | Práce |  |  |  | POL1_
|  | vč.dodávky sloupků | [24 empty] | POP
SPU
88 | 899711121R00 | Výstražné fólie výstražná fólie pro kanalizaci, šířka 22 cm | m | 4039 |  | 0 |  | 0 |  | 0 | 21 | 0 | 0 | 0 | 0 | 0 | 827-1 | RTS 20/ I | Kalkul | 0.026 | 105.01 |  | Práce |  |  |  | POL1_
SPU
89 | 8944112100T12 | Zřízení obložení dna a stěn beton.stáv.šachty čedičem/ochranným nátěrem | kus | 1 |  | 0 |  | 0 |  | 0 | 21 | 0 | 5.1511 | 5.15 | 0 | 0 |  | Vlastní | Kalkul | 0 | 0 |  | Práce |  |  |  | POL1_
SPU
90 | 8944112100T13 | Napojení výtlačného potrubí do stáv.betonové šachty, vč.potřebného materiálu | soubor | 1 |  | 0 |  | 0 |  | 0 | 21 | 0 | 5.1511 | 5.15 | 0 | 0 |  | Vlastní | Indiv | 0 | 0 |  | Práce |  |  |  | POL1_
|  | vyvrtání prostupu,nasunutí potrubí,utěsnění prostupu | [24 empty] | POP
SPU
91 | 8944112100T14 | Pachový biofoltr na tlakové potrubí PE, dodávka vč.montáže | soubor | 1 |  | 0 |  | 0 |  | 0 | 21 | 0 | 5.1511 | 5.15 | 0 | 0 |  | Vlastní | Indiv | 0 | 0 |  | Práce |  |  |  | POL1_
|  | umístěný na koncové šachtě výtlaku | [24 empty] | POP
SPU
92 | 899623189T00 | Obetonování zhlaví šachet betonem C30/37 | m3 | 0.945 |  | 0 |  | 0 |  | 0 | 21 | 0 | 2.525 | 2.39 | 0 | 0 |  | Vlastní | Kalkul | 1.303 | 1.23 |  | Práce |  |  |  | POL1_
|  | 1,50*1,50*0,50 |  | 1.125 | [22 empty] | VV | 0
|  | odpočet : -0,60*0,60*0,50 |  | -0.18 | [22 empty] | VV | 0
SPU
93 | 2732259T000 | Těsnění řetězové prostupové pryžové 200/125 | ks | 36 |  | 0 |  | 0 |  | 0 | 21 | 0 | 0.0002 | 0.01 | 0 | 0 |  | Vlastní | Indiv | 0 | 0 |  | Specifikace |  |  |  | POL3_
SPU
94 | 2732259T001 | Těsnění řetězové prostupové pryžové 200/100 | ks | 10 |  | 0 |  | 0 |  | 0 | 21 | 0 | 0.0002 | 0 | 0 | 0 |  | Vlastní | Indiv | 0 | 0 |  | Specifikace |  |  |  | POL3_
SPU
95 | 28613108T00 | spojka/nátrubek PE 100; SDR 11,0; D = 125,0 mm; spoj elektrosvařovaný | kus | 160 |  | 0 |  | 0 |  | 0 | 21 | 0 | 0 | 0 | 0 | 0 |  | Vlastní | Indiv | 0 | 0 |  | Specifikace |  |  |  | POL3_
SPU
96 | 286135221R | trubka plastová kanalizační PE100RC; hladká; SDR 11,0; PN 16; D = 125,0 mm; s = 11,40 mm | m | 1312.395 |  | 0 |  | 0 |  | 0 | 21 | 0 | 0.00408 | 5.35 | 0 | 0 | SPCM | RTS 20/ I | RTS 19/ II | 0 | 0 |  | Specifikace |  |  |  | POL3_
|  | tyče 12 m | [24 empty] | POP
|  | 1293,00*1,015 |  | 1312.395 | [22 empty] | VV | 0
SPU
97 | 286136658R | trubka vícevrstvá PE100 RC; PE100 RC; PE100 RC; hladká; SDR 11,0; da = 125,0 mm; di = 102,2 mm; s = 11,40 mm; použití pro kanalizaci | m | 2413.67 |  | 0 |  | 0 |  | 0 | 21 | 0 | 0.00412 | 9.94 | 0 | 0 | SPCM | RTS 20/ I | RTS 19/ II | 0 | 0 |  | Specifikace |  |  |  | POL3_
|  | návin | [24 empty] | POP
|  | 2378,00*1,015 |  | 2413.67 | [22 empty] | VV | 0
SPU
98 | 28653326T06 | koleno PE 100; 45,0 °; SDR 11,0; D = 125,0 mm; hladké; spoj elektrosvařovaný | kus | 19 |  | 0 |  | 0 |  | 0 | 21 | 0 | 0.00074 | 0.01 | 0 | 0 |  | Vlastní | Indiv | 0 | 0 |  | Specifikace |  |  |  | POL3_
SPU
99 | 286536153R | oblouk PE100 RC; 30,0 °; SDR 11,0; D = 125,0 mm; s = 11,40 mm; hladký; spoj svařovaný | kus | 17 |  | 0 |  | 0 |  | 0 | 21 | 0 | 0.002 | 0.03 | 0 | 0 | SPCM | RTS 20/ I | RTS 19/ II | 0 | 0 |  | Specifikace |  |  |  | POL3_
|  | spoj elektrosvařovaný | [24 empty] | POP
SPU
100 | 286536193R | oblouk PE100 RC; 11,0 °; SDR 11,0; D = 125,0 mm; s = 11,40 mm; hladký; spoj svařovaný | kus | 47 |  | 0 |  | 0 |  | 0 | 21 | 0 | 0.002 | 0.09 | 0 | 0 | SPCM | RTS 20/ I | RTS 19/ II | 0 | 0 |  | Specifikace |  |  |  | POL3_
|  | spoj elektrosvařovaný | [24 empty] | POP
SPU
101 | 286537T01 | Přírubový adaptér PE125 / LT100 | kus | 46 |  | 0 |  | 0 |  | 0 | 21 | 0 | 0.0006 | 0.03 | 0 | 0 |  | Vlastní | Indiv | 0 | 0 |  | Specifikace |  |  |  | POL3_
SPU
102 | 3411100T00 | Kabel signalizační CYKY 450/750 2 x 2,5 mm2 | m | 3675 |  | 0 |  | 0 |  | 0 | 21 | 0 | 0.00017 | 0.62 | 0 | 0 |  | Vlastní | RTS 19/ II | 0 | 0 |  | Specifikace |  |  |  | POL3_
SPU
103 | 42200850R | kolo ruční mat. šedá litina; průměr 160 mm; DN 50 mm; pro: armatury domovní přípojky,uzavír.šoupátka | kus | 4 |  | 0 |  | 0 |  | 0 | 21 | 0 | 0.001 | 0 | 0 | 0 | SPCM | RTS 20/ I | RTS 19/ II | 0 | 0 |  | Specifikace |  |  |  | POL3_
SPU
104 | 422008T01 | kolo ruční mat. šedá litina; průměr 180 mm; DN 65-80 mm; pro: armatury ,uzavír.šoupátka | kus | 6 |  | 0 |  | 0 |  | 0 | 21 | 0 | 0.001 | 0.01 | 0 | 0 |  | Vlastní | Indiv | 0 | 0 |  | Specifikace |  |  |  | POL3_
SPU
105 | 422008T02 | kolo ruční mat. šedá litina; průměr 180 mm; DN 100 mm; pro: armatury ,uzavír.šoupátka | kus | 64 |  | 0 |  | 0 |  | 0 | 21 | 0 | 0.001 | 0.06 | 0 | 0 |  | Vlastní | Indiv | 0 | 0 |  | Specifikace |  |  |  | POL3_
SPU
106 | 42212200T10 | Přírubový kus s bajonetovou koncovkou (A) pro napojení fekální hadice | kus | 18 |  | 0 |  | 0 |  | 0 | 21 | 0 | 0.028 | 0.5 | 0 | 0 |  | Vlastní | Indiv | 0 | 0 |  | Specifikace |  |  |  | POL3_
SPU
107 | 4221225T00 | Ventil odvzdušňovací a zavzdušňovací DN 50 pro automatické odvzdušňování a zavzdušňování-typ l. | kus | 6 |  | 0 |  | 0 |  | 0 | 21 | 0 | 0.015 | 0.09 | 0 | 0 |  | Vlastní | Indiv | 0 | 0 |  | Specifikace |  |  |  | POL3_
|  | 1 stupňová konstrukce zavzdušňovacího a odvzdušňovacího ventilu pro odpadní vodu (PN10) | [24 empty] | POP
|  | s volně pohyblivým plovákem a těsnícím mechanismem kompletně odděleným od odpadních vod. | [24 empty] | POP
SPU
108 | 4221225T01 | Ventil odvzdušňovací a zavzdušňovací DN 80 pro automatické odvzdušňování a zavzdušňování-typ ll. | kus | 3 |  | 0 |  | 0 |  | 0 | 21 | 0 | 0.015 | 0.05 | 0 | 0 |  | Vlastní | Indiv | 0 | 0 |  | Specifikace |  |  |  | POL3_
|  | 2 stupňová konstrukce zavzdušňovacího a odvzdušňovacího ventilu pro odpadní vodu (PN10) | [24 empty] | POP
|  | s volně pohyblivými 2 plováky, rozrážečím talířem proti vnikání hrubých nečistot a těsnícím mechanismem | [24 empty] | POP |  | s volně pohyblivými 2 plováky, rozrážečím talířem proti vnikání hrubých nečistot a těsnícím mechanismem
|  | kompletně odděleným od odpadních vod. | [24 empty] | POP
SPU
109 | 4221225T02 | Ventil odvzdušňovací a zavzdušňovací DN 80 pro automatické odvzdušňování a zavzdušňování-typ lll. | kus | 1 |  | 0 |  | 0 |  | 0 | 21 | 0 | 0.015 | 0.02 | 0 | 0 |  | Vlastní | Indiv | 0 | 0 |  | Specifikace |  |  |  | POL3_
|  | 1 stupňová konstrukce zavzdušňovacího ventilu (pojistka proti podtlaku) pro odpadní vodu (PN10) | [24 empty] | POP
|  | s volně pohyblivým plovákem a těsnícím mechanismem kompletně odděleným od odpadních vod. | [24 empty] | POP
SPU
110 | 42228300R | šoupátko přírubové měkcetěsnící klínové, s hladkým a rovným průtokovým kanálem; použití vhodné pro instalaci do země; médium pitná voda, neagresivní tekutina; DN 50; l = 150 mm; PN 10,0; těleso tvárná litina; povrch.ochrana vně i uvnitř epoxidovým práškem; standardní provedení bez ručního kola a zemní soupravy | kus | 4 |  | 0 |  | 0 |  | 0 | 21 | 0 | 0.011 | 0.04 | 0 | 0 | SPCM | RTS 20/ I | RTS 19/ II | 0 | 0 |  | Specifikace |  |  |  | POL3_
SPU
111 | 42228310R | šoupátko přírubové měkcetěsnící klínové, s hladkým a rovným průtokovým kanálem; použití vhodné pro instalaci do země; médium pitná voda, neagresivní tekutina; DN 80; l = 180 mm; PN 10,0; těleso tvárná litina; povrch.ochrana vně i uvnitř epoxidovým práškem; standardní provedení bez ručního kola a zemní soupravy | kus | 6 |  | 0 |  | 0 |  | 0 | 21 | 0 | 0.0185 | 0.11 | 0 | 0 | SPCM | RTS 20/ I | RTS 19/ II | 0 | 0 |  | Specifikace |  |  |  | POL3_
SPU
112 | 42228312R | šoupátko přírubové měkcetěsnící klínové, s hladkým a rovným průtokovým kanálem; použití vhodné pro instalaci do země; médium pitná voda, neagresivní tekutina; DN 100; l = 190 mm; PN 10,0; těleso tvárná litina; povrch.ochrana vně i uvnitř epoxidovým práškem; standardní provedení bez ručního kola a zemní soupravy | kus | 64 |  | 0 |  | 0 |  | 0 | 21 | 0 | 0.0245 | 1.57 | 0 | 0 | SPCM | RTS 20/ I | RTS 19/ II | 0 | 0 |  | Specifikace |  |  |  | POL3_
SPU
113 | 422745T00 | Kompenzátor pryžový DN 100 | kus | 23 |  | 0 |  | 0 |  | 0 | 21 | 0 | 0.0072 | 0.17 | 0 | 0 |  | Vlastní | Indiv | 0 | 0 |  | Specifikace |  |  |  | POL3_
SPU
114 | 55251242R | trouba litinová vodovodní, kanalizační; tvárná litina; přírubová; DN 100,0 mm; l = 200,0 mm; uvnitř práškový epoxid; vně práškový epoxid | kus | 33 |  | 0 |  | 0 |  | 0 | 21 | 0 | 0.011 | 0.36 | 0 | 0 | SPCM | RTS 20/ I | Indiv | 0 | 0 |  | Specifikace |  |  |  | POL3_
SPU
115 | 5525999T02 | F-kus dl.500 mm z nerezové oceli s navařenou přírubou D 125 mm | kus | 1 |  | 0 |  | 0 |  | 0 | 21 | 0 | 0.0272 | 0.03 | 0 | 0 |  | Vlastní | Indiv | 0 | 0 |  | Specifikace |  |  |  | POL3_
SPU
116 | 5525999T03 | T-kus z nerezové oceli s navařenou přírubou na jednom konci D 125 mm | kus | 1 |  | 0 |  | 0 |  | 0 | 21 | 0 | 0.0272 | 0.03 | 0 | 0 |  | Vlastní | Indiv | 0 | 0 |  | Specifikace |  |  |  | POL3_
SPU
117 | 5525999T04 | Zaslepovací příruba z nerezové oceli D 125 mm | kus | 1 |  | 0 |  | 0 |  | 0 | 21 | 0 | 0.0272 | 0.03 | 0 | 0 |  | Vlastní | Indiv | 0 | 0 |  | Specifikace |  |  |  | POL3_
SPU
118 | 5525999T05 | Koleno 90° z nerezové oceli D 125 mm | kus | 1 |  | 0 |  | 0 |  | 0 | 21 | 0 | 0.0272 | 0.03 | 0 | 0 |  | Vlastní | Indiv | 0 | 0 |  | Specifikace |  |  |  | POL3_
SPU
119 | 5525999T13 | tvarovka přírubová s přírubovou odbočkou tvárná litina; DN 1 = 100 mm; DN 2 = 100 mm | kus | 18 |  | 0 |  | 0 |  | 0 | 21 | 0 | 0.0197 | 0.35 | 0 | 0 |  | Vlastní | Indiv | 0 | 0 |  | Specifikace |  |  |  | POL3_
SPU
120 | 5525999T14 | tvarovka přírubová s přírubovou odbočkou tvárná litina; DN 1 = 100 mm; DN 2 = 80 mm | kus | 4 |  | 0 |  | 0 |  | 0 | 21 | 0 | 0.0197 | 0.08 | 0 | 0 |  | Vlastní | Indiv | 0 | 0 |  | Specifikace |  |  |  | POL3_
SPU
121 | 5525999T15 | tvarovka přírubová s přírubovou odbočkou tvárná litina; DN 1 = 100 mm; DN 2 = 50 mm | kus | 6 |  | 0 |  | 0 |  | 0 | 21 | 0 | 0.0197 | 0.12 | 0 | 0 |  | Vlastní | Indiv | 0 | 0 |  | Specifikace |  |  |  | POL3_
SPU
122 | 55260097T00 | koleno 90 °; PN 10; DN 80 mm; tvárná litina; přírubové; s patkou | kus | 4 |  | 0 |  | 0 |  | 0 | 21 | 0 | 0.0122 | 0.05 | 0 | 0 |  | Vlastní | Indiv | 0 | 0 |  | Specifikace |  |  |  | POL3_
SPU
123 | 55260097T01 | koleno 90 °; PN 10; DN 50 mm; tvárná litina; přírubové; s patkou | kus | 6 |  | 0 |  | 0 |  | 0 | 21 | 0 | 0.0122 | 0.07 | 0 | 0 |  | Vlastní | Indiv | 0 | 0 |  | Specifikace |  |  |  | POL3_
SPU
124 | 5529080T22 | Marker pro vyhledávání potrubí-modrý 145,7 kHz | ks | 115 |  | 0 |  | 0 |  | 0 | 21 | 0 | 0 | 0 | 0 | 0 |  | Vlastní | Indiv | 0 | 0 |  | Specifikace |  |  |  | POL3_
SPU
125 | 55340322R | poklop kanalizační s tlumící vložkou; litino-betonový; D výrobku 785 mm; únosnost D 400 kN; bez odvětrání | kus | 18 |  | 0 |  | 0 |  | 0 | 21 | 0 | 0.162 | 2.92 | 0 | 0 | SPCM | RTS 20/ I | RTS 19/ II | 0 | 0 |  | Specifikace |  |  |  | POL3_
|  | poklop vč.rámu | [24 empty] | POP
SPU
126 | 5534032T9 | Poklop B 125 - BEG, bet. výplň, bez odvětrání, D výrobku 785 mm | kus | 5 |  | 0 |  | 0 |  | 0 | 21 | 0 | 0.162 | 0.81 | 0 | 0 |  | Vlastní | Indiv | 0 | 0 |  | Specifikace |  |  |  | POL3_
|  | poklop vč.rámu | [24 empty] | POP
SPU
127 | 59224346R | prstenec vyrovnávací šachetní; betonový; TBW; DN = 625,0 mm; h = 40,0 mm; s = 120,00 mm | kus | 1 |  | 0 |  | 0 |  | 0 | 21 | 0 | 0.028 | 0.03 | 0 | 0 | SPCM | RTS 20/ I | RTS 19/ II | 0 | 0 |  | Specifikace |  |  |  | POL3_
SPU
128 | 59224347.AR | prstenec vyrovnávací šachetní; betonový; TBW; DN = 625,0 mm; h = 60,0 mm; s = 120,00 mm | kus | 2 |  | 0 |  | 0 |  | 0 | 21 | 0 | 0.04 | 0.08 | 0 | 0 | SPCM | RTS 20/ I | RTS 19/ II | 0 | 0 |  | Specifikace |  |  |  | POL3_
SPU
129 | 59224348.AR | prstenec vyrovnávací šachetní; betonový; TBW; DN = 625,0 mm; h = 80,0 mm; s = 120,00 mm | kus | 15 |  | 0 |  | 0 |  | 0 | 21 | 0 | 0.054 | 0.81 | 0 | 0 | SPCM | RTS 20/ I | RTS 19/ II | 0 | 0 |  | Specifikace |  |  |  | POL3_
SPU
130 | 59224349.AR | prstenec vyrovnávací šachetní; betonový; TBW; DN = 625,0 mm; h = 100,0 mm; s = 120,00 mm | kus | 6 |  | 0 |  | 0 |  | 0 | 21 | 0 | 0.068 | 0.41 | 0 | 0 | SPCM | RTS 20/ I | RTS 19/ II | 0 | 0 |  | Specifikace |  |  |  | POL3_
SPU
131 | 59224349R | prstenec vyrovnávací šachetní; betonový; TBW; DN = 625,0 mm; h = 120,0 mm; s = 120,00 mm | kus | 6 |  | 0 |  | 0 |  | 0 | 21 | 0 | 0.081 | 0.49 | 0 | 0 | SPCM | RTS 20/ I | RTS 19/ II | 0 | 0 |  | Specifikace |  |  |  | POL3_
SPU
132 | 592243542R | deska zákrytová šachetní železobetonová; TZK; D1 = 1 500 mm; D = 1 800 mm; D vnitřní 625 mm; h = 165 mm | kus | 23 |  | 0 |  | 0 |  | 0 | 21 | 0 | 1.09 | 25.07 | 0 | 0 | SPCM | RTS 20/ I | RTS 19/ II | 0 | 0 |  | Specifikace |  |  |  | POL3_
SPU
133 | 592243733R | profil těsnicí elastomerní; pro spojení betonových šachetních dílů; tvar kruh; d = 1 500,0 mm | kus | 36 |  | 0 |  | 0 |  | 0 | 21 | 0 | 0.004 | 0.14 | 0 | 0 | SPCM | RTS 20/ I | RTS 19/ II | 0 | 0 |  | Specifikace |  |  |  | POL3_
SPU
134 | 592243741R | dno šachetní přímé; železobeton; TZB; DN = 1 500,0 mm; D odtoku do 1 000 mm; h = 1 585 mm; t = 150 mm; beton C 40/50 | kus | 23 |  | 0 |  | 0 |  | 0 | 21 | 0 | 5.75 | 132.25 | 0 | 0 | SPCM | RTS 20/ I | RTS 19/ II | 0 | 0 |  | Specifikace |  |  |  | POL3_
SPU
135 | 592243751R | skruž železobetonová TBS; DN = 1 500,0 mm; h = 500,0 mm; s = 140,00 mm; beton C 40/50 | kus | 7 |  | 0 |  | 0 |  | 0 | 21 | 0 | 0.87 | 6.09 | 0 | 0 | SPCM | RTS 20/ I | RTS 19/ II | 0 | 0 |  | Specifikace |  |  |  | POL3_
SPU
136 | 592243753R | skruž železobetonová TBS; DN = 1 500,0 mm; h = 1 000,0 mm; s = 140,00 mm; beton C 40/50 | kus | 6 |  | 0 |  | 0 |  | 0 | 21 | 0 | 1.74 | 10.44 | 0 | 0 | SPCM | RTS 20/ I | RTS 19/ II | 0 | 0 |  | Specifikace |  |  |  | POL3_
SPU
Díl: | 99 | Staveništní přesun hmot |  |  |  | 0 |  | 0 |  | 0 |  | 0 |  | 0 |  | 0 |  |  |  |  | 623.79 | [5 empty] | DIL
137 | 998276101R00 | Přesun hmot pro trubní vedení z trub plastových nebo sklolaminátových v otevřeném výkopu | t | 2949.3652 |  | 0 |  | 0 |  | 0 | 21 | 0 | 0 | 0 | 0 | 0 | 827-1 | RTS 20/ I | Indiv | 0.2115 | 623.79 |  | Přesun hmot |  |  |  | POL7_
|  | vodovodu nebo kanalizace ražené nebo hloubené (827 1.1, 827 1.9, 827 2.1, 827 2.9), drobných objektů | [24 empty] | SPI
|  | na vzdálenost 15 m od hrany výkopu nebo od okraje šachty | [24 empty] | POP
|  | Hmotnosti z položek s pořadovými čísly: : | [24 empty] | VV | 0
|  | 2,5,6,14,15,31,32,33,34,48,50,51,52,53,54,55,56,57,58,59,60,61,62,63,64,65,66,67,68,69,70,73,74,75, : | [24 empty] | VV | 0
|  | 76,77,79,85,86,87,89,90,91,92,93,94,96,97,98,99,100,101,102,103,104,105,106,107,108,109,110,111,112, : | [24 empty] | VV | 0
|  | 113,114,115,116,117,118,119,120,121,122,123,125,126,127,128,129,130,131,132,133,134,135,136, : | [24 empty] | VV | 0
|  | Součet: : 2949,36524 |  | 2949.3652 | [22 empty] | VV | 0
SPU
Díl: | M23 | Montáže potrubí |  |  |  | 0 |  | 0 |  | 0 |  | 0 |  | 4.76 |  | 0 |  |  |  |  | 38.76 | [5 empty] | DIL
138 | 230200123R00 | Nasunutí potrubní sekce do ocel.chráničky, DN 300 | m | 51 |  | 0 |  | 0 |  | 0 | 21 | 0 | 0.02978 | 1.52 | 0 | 0 |  | RTS 20/ I | Kalkul | 0.76 | 38.76 |  | Práce |  |  |  | POL1_
|  | včetně montáže a dodávky vymezovacích objímek pro nasunutí sekce a koncových manžet k uzavření chráničky | [24 empty] | POP |  | včetně montáže a dodávky vymezovacích objímek pro nasunutí sekce a koncových manžet k uzavření chráničky
|  | 44,00+7,00 |  | 51 | [22 empty] | VV | 0
SPU
139 | 143625T02 | Trubka ocelová 324x8 mm | m | 51 |  | 0 |  | 0 |  | 0 | 21 | 0 | 0.0635 | 3.24 | 0 | 0 |  | Vlastní | RTS 19/ II | 0 | 0 |  | Specifikace |  |  |  | POL3_9
SPU
[25 empty] | 15 | 21 | DPH
| Celkem |  |  |  |  | 0 | [18 empty] | 0 | 0 | SUM
JKSO:
| 827.21 | sítě kanalizační | [24 empty] | JKSO
| m | potrubí z trub z plastických hmot a sklolaminátu | [24 empty] | JKSOChar
|  | novostavba objektu | [24 empty] | JKSOAkce
END
Note on S6: Jedná se o informaci, zda se jedná o položku, která je do rozpočtu zadána z cenové soustavy RTS, nebo vlastní.
Note on T6: Jedná se o název CÚ, která je zadána u položky rozpočtu

## SO 05 02 Pol
Položkový soupis prací a dodávek | [26 empty] | #TypZaznamu#
S: | 2159 | Odkanalizování obce Nová Ves | [24 empty] | STA
O: | SO 05 | Výtlačný řad | [21 empty] | ING |  |  | OBJ
R: | 02 | Opravy asfaltových komunikací | [24 empty] | ROZ
P.č. | Číslo položky | Název položky | MJ | Množství | Cena / MJ | Celkem | Dodávka | Dodávka celk. | Montáž | Montáž celk. | DPH | Cena s DPH | Hmotnost / MJ | Hmotnost celk.(t) | Dem. hmotnost / MJ | Dem. hmotnost celk.(t) | Ceník | Cen. soustava / platnost | Cenová úroveň | Nhod / MJ | Nhod celk. | Dodavatel | Typ položky
Díl: | 11 | Přípravné a přidružené práce |  |  |  | 0 |  | 0 |  | 0 |  | 0 |  | 0 |  | 543.36 |  |  |  |  | 103.69 | [5 empty] | DIL
1 | 113107615R00 | Odstranění podkladů nebo krytů z kameniva hrubého drceného, v ploše jednotlivě nad 50 m2, tloušťka vrstvy 150 mm | m2 | 1324 |  | 0 |  | 0 |  | 0 | 21 | 0 | 0 | 0 | 0.33 | 436.92 | 822-1 | RTS 20/ I | RTS 19/ II | 0.06 | 79.44 |  | Práce |  |  |  | POL1_
|  | Provizorní oprava místních asfaltových komunikací | [24 empty] | POP
|  | souběh : | [24 empty] | VV | 0
|  | místní komun. : 329,20*1,00 |  | 329.2 | [22 empty] | VV | 0
|  | roz.pro RŠ : 1*(0,70*2,70) |  | 1.89 | [22 empty] | VV | 0
|  | samostatně : | [24 empty] | VV | 0
|  | místní komun. : (65,00+586,50)*1,50 |  | 977.25 | [22 empty] | VV | 0
|  | roz.pro RŠ : 3*(1,80*2,90) |  | 15.66 | [22 empty] | VV | 0
SPU
2 | 113107618R00 | Odstranění podkladů nebo krytů z kameniva hrubého drceného, v ploše jednotlivě nad 50 m2, tloušťka vrstvy 180 mm | m2 | 268.8 |  | 0 |  | 0 |  | 0 | 21 | 0 | 0 | 0 | 0.396 | 106.44 | 822-1 | RTS 20/ I | RTS 19/ II | 0.07 | 18.82 |  | Práce |  |  |  | POL1_
|  | Provizorní oprava krajské asf.komunikace | [24 empty] | POP
|  | souběh : | [24 empty] | VV | 0
|  | karj.komun. : 128,00*2,10 |  | 268.8 | [22 empty] | VV | 0
SPU
3 | 979082219R00 | Vodorovná doprava suti po suchu příplatek k ceně za každý další i započatý 1 km přes 1 km | t | 13040.76 |  | 0 |  | 0 |  | 0 | 21 | 0 | 0 | 0 | 0 | 0 | 822-1 | RTS 20/ I | RTS 19/ II | 0 | 0 |  | Práce |  |  |  | POL1_1
|  | Eko skládka do 25 km | [24 empty] | POP
|  | 543,365*24 |  | 13040.76 | [22 empty] | VV | 0
SPU
4 | 979082213R00 | Vodorovná doprava suti po suchu bez naložení, ale se složením a hrubým urovnáním na vzdálenost do 1 km | t | 543.3648 |  | 0 |  | 0 |  | 0 | 21 | 0 | 0 | 0 | 0 | 0 | 822-1 | RTS 20/ I | RTS 19/ II | 0.01 | 5.43 |  | Přesun suti |  |  |  | POL8_
|  | Demontážní hmotnosti z položek s pořadovými čísly: : | [24 empty] | VV | 0
|  | 1,2, : | [24 empty] | VV | 0
|  | Součet: : 543,36480 |  | 543.3648 | [22 empty] | VV | 0
SPU
5 | 979990113TR00 | Poplatek za skládku suti a živič.hmot | t | 543.3648 |  | 0 |  | 0 |  | 0 | 21 | 0 | 0 | 0 | 0 | 0 |  | Vlastní | Indiv | 0 | 0 |  | Přesun suti |  |  |  | POL8_
|  | Demontážní hmotnosti z položek s pořadovými čísly: : | [24 empty] | VV | 0
|  | 1,2, : | [24 empty] | VV | 0
|  | Součet: : 543,36480 |  | 543.3648 | [22 empty] | VV | 0
SPU
Díl: | 5 | Komunikace |  |  |  | 0 |  | 0 |  | 0 |  | 0 |  | 377.25 |  | 0 |  |  |  |  | 77.42 | [5 empty] | DIL
6 | 565161111R00 | Podklad z kameniva obaleného asfaltem ACP 16+ až ACP 22+, v pruhu šířky do 3 m, třídy 1, tloušťka po zhutnění 80 mm | m2 | 204.8 |  | 0 |  | 0 |  | 0 | 21 | 0 | 0.211 | 43.21 | 0 | 0 | 822-1 | RTS 20/ I | RTS 19/ II | 0.072 | 14.75 |  | Práce |  |  |  | POL1_1
|  | s rozprostřením a zhutněním | [24 empty] | SPI
|  | souběh : | [24 empty] | VV | 0
|  | karj.komun. : 128,00*1,60 |  | 204.8 | [22 empty] | VV | 0
SPU
7 | 573231111R00 | Postřik živičný spojovací bez posypu kamenivem ze silniční emulze, v množství od 0,5 do 0,7 kg/m2 | m2 | 1797.6 |  | 0 |  | 0 |  | 0 | 21 | 0 | 0.00071 | 1.28 | 0 | 0 | 822-1 | RTS 20/ I | RTS 19/ II | 0.002 | 3.6 |  | Práce |  |  |  | POL1_1
|  | 1324,00+204,80+268,80 |  | 1797.6 | [22 empty] | VV | 0
SPU
8 | 577141122R00 | Beton asfaltový s rozprostřením a zhutněním v pruhu šířky do 3 m, ACL 16+, tloušťky 50 mm, plochy přes 1000 m2 | m2 | 268.8 |  | 0 |  | 0 |  | 0 | 21 | 0 | 0.12966 | 34.85 | 0 | 0 | 822-1 | RTS 20/ I | RTS 19/ II | 0.072 | 19.35 |  | Práce |  |  |  | POL1_
|  | souběh : | [24 empty] | VV | 0
|  | karj.komun. : 128,00*2,10 |  | 268.8 | [22 empty] | VV | 0
SPU
9 | 574391111T00 | Makadam penetrační -hrubý s asfalt. postřikem a posypem, tloušťka 15 cm | m2 | 1324 |  | 0 |  | 0 |  | 0 | 21 | 0 | 0.22501 | 297.91 | 0 | 0 |  | Vlastní | Indiv | 0.03 | 39.72 |  | Práce |  |  |  | POL1_
|  | souběh : | [24 empty] | VV | 0
|  | místní komun. : 329,20*1,00 |  | 329.2 | [22 empty] | VV | 0
|  | roz.pro RŠ : 1*(0,70*2,70) |  | 1.89 | [22 empty] | VV | 0
|  | samostatně : | [24 empty] | VV | 0
|  | místní komun. : (65,00+586,50)*1,50 |  | 977.25 | [22 empty] | VV | 0
|  | roz.pro RŠ : 3*(1,80*2,90) |  | 15.66 | [22 empty] | VV | 0
SPU
Díl: | 91 | Doplňující práce na komunikaci |  |  |  | 0 |  | 0 |  | 0 |  | 0 |  | 2.02 |  | 0 |  |  |  |  | 111.81 | [5 empty] | DIL
10 | 928621011R00 | Zálivka asfaltová podél kolejnic 3 x 5 cm | m | 1118.1 |  | 0 |  | 0 |  | 0 | 21 | 0 | 0.00181 | 2.02 | 0 | 0 |  | RTS 20/ I | RTS 19/ II | 0.1 | 111.81 |  | Práce |  |  |  | POL1_1
|  | Včetně vyčištění spár před provedením zálivky. | [24 empty] | POP
|  | souběh : | [24 empty] | VV | 0
|  | karj.komun. : 128,00 |  | 128 | [22 empty] | VV | 0
|  | místní komun. : 329,20 |  | 329.2 | [22 empty] | VV | 0
|  | roz.pro RŠ : 2*0,50 |  | 1 | [22 empty] | VV | 0
|  | samostatně : | [24 empty] | VV | 0
|  | místní komun. : (65,00+586,50) |  | 651.5 | [22 empty] | VV | 0
|  | roz.pro RŠ : 3*(2*1,40) |  | 8.4 | [22 empty] | VV | 0
SPU
Díl: | 99 | Staveništní přesun hmot |  |  |  | 0 |  | 0 |  | 0 |  | 0 |  | 0 |  | 0 |  |  |  |  | 6.07 | [5 empty] | DIL
11 | 998225111R00 | Přesun hmot komunikací a letišť, kryt živičný jakékoliv délky objektu | t | 379.2787 |  | 0 |  | 0 |  | 0 | 21 | 0 | 0 | 0 | 0 | 0 | 822-1 | RTS 20/ I | RTS 19/ II | 0.016 | 6.07 |  | Přesun hmot |  |  |  | POL7_
|  | vodorovně do 200 m | [24 empty] | SPI
|  | Hmotnosti z položek s pořadovými čísly: : | [24 empty] | VV | 0
|  | 6,7,8,9,10, : | [24 empty] | VV | 0
|  | Součet: : 379,27870 |  | 379.2787 | [22 empty] | VV | 0
SPU
[25 empty] | 15 | 21 | DPH
| Celkem |  |  |  |  | 0 | [18 empty] | 0 | 0 | SUM
JKSO:
| 827.21 | sítě kanalizační | [24 empty] | JKSO
| m | potrubí z trub z plastických hmot a sklolaminátu | [24 empty] | JKSOChar
|  | novostavba objektu | [24 empty] | JKSOAkce
END
Note on S6: Jedná se o informaci, zda se jedná o položku, která je do rozpočtu zadána z cenové soustavy RTS, nebo vlastní.
Note on T6: Jedná se o název CÚ, která je zadána u položky rozpočtu

## SO 06 01 Pol
Položkový soupis prací a dodávek | [26 empty] | #TypZaznamu#
S: | 2159 | Odkanalizování obce Nová Ves | [24 empty] | STA
O: | SO 06 | Přípojka NN a vody k ČS Nová Ves | [21 empty] | ING |  |  | OBJ
R: | 01 | Vodovodní přípojka k ČS | [24 empty] | ROZ
P.č. | Číslo položky | Název položky | MJ | Množství | Cena / MJ | Celkem | Dodávka | Dodávka celk. | Montáž | Montáž celk. | DPH | Cena s DPH | Hmotnost / MJ | Hmotnost celk.(t) | Dem. hmotnost / MJ | Dem. hmotnost celk.(t) | Ceník | Cen. soustava / platnost | Cenová úroveň | Nhod / MJ | Nhod celk. | Dodavatel | Typ položky
Díl: | 1 | Zemní práce |  |  |  | 0 |  | 0 |  | 0 |  | 0 |  | 41.76 |  | 0 |  |  |  |  | 142.03 | [5 empty] | DIL
1 | 119001412R00 | Dočasné zajištění podzemního potrubí nebo vedení betonového potrubí DN přes 200 do 500 mm | m | 2 |  | 0 |  | 0 |  | 0 | 21 | 0 | 0.01271 | 0.03 | 0 | 0 | 800-1 | RTS 20/ I | Kalkul | 1.153 | 2.31 |  | Práce |  |  |  | POL1_1
|  | ve výkopišti ve stavu a poloze, ve kterých byla na začátku zemních prací, a to podepřením, vzepřením nebo vyvěšením, případně s ochranným bedněním, se zřízením a odstraněním zajišťovací konstrukce a včetně opotřebení použitých materiálů, | [24 empty] | SPI |  | ve výkopišti ve stavu a poloze, ve kterých byla na začátku zemních prací, a to podepřením, vzepřením nebo vyvěšením, případně s ochranným bedněním, se zřízením a odstraněním zajišťovací konstrukce a včetně opotřebení použitých materiálů,
|  | dešť.kanalizace : 1*2,00 |  | 2 | [22 empty] | VV | 0
SPU
2 | 119001421R00 | Dočasné zajištění podzemního potrubí nebo vedení kabelů do 3 kabelů | m | 2 |  | 0 |  | 0 |  | 0 | 21 | 0 | 0.02478 | 0.05 | 0 | 0 | 800-1 | RTS 20/ I | RTS 19/ II | 0.547 | 1.09 |  | Práce |  |  |  | POL1_1
|  | ve výkopišti ve stavu a poloze, ve kterých byla na začátku zemních prací, a to podepřením, vzepřením nebo vyvěšením, případně s ochranným bedněním, se zřízením a odstraněním zajišťovací konstrukce a včetně opotřebení použitých materiálů, | [24 empty] | SPI |  | ve výkopišti ve stavu a poloze, ve kterých byla na začátku zemních prací, a to podepřením, vzepřením nebo vyvěšením, případně s ochranným bedněním, se zřízením a odstraněním zajišťovací konstrukce a včetně opotřebení použitých materiálů,
|  | kabel NN nadz. : 1*2,00 |  | 2 | [22 empty] | VV | 0
SPU
3 | 120001101R00 | Ztížené vykopávky v horninách jakékoliv třídy | m3 | 6.4 |  | 0 |  | 0 |  | 0 | 21 | 0 | 0 | 0 | 0 | 0 | 800-1 | RTS 20/ I | RTS 19/ II | 1.548 | 9.91 |  | Práce |  |  |  | POL1_1
|  | příplatek k cenám vykopávek za ztížení vykopávky v blízkosti podzemního vedení nebo výbušnin v horninách jakékoliv třídy, | [24 empty] | SPI |  | příplatek k cenám vykopávek za ztížení vykopávky v blízkosti podzemního vedení nebo výbušnin v horninách jakékoliv třídy,
|  | dešť.kanalizace : 1*2,00*1,00*1,60 |  | 3.2 | [22 empty] | VV | 0
|  | kabel NN nadz. : 1*2,00*1,00*1,60 |  | 3.2 | [22 empty] | VV | 0
SPU
4 | 121101103R00 | Sejmutí ornice s přemístěním na vzdálenost přes 100 do 250 m | m3 | 6.42 |  | 0 |  | 0 |  | 0 | 21 | 0 | 0 | 0 | 0 | 0 | 800-1 | RTS 20/ I | RTS 19/ II | 0.0134 | 0.09 |  | Práce |  |  |  | POL1_1
|  | nebo lesní půdy, s vodorovným přemístěním na hromady v místě upotřebení nebo na dočasné či trvalé skládky se složením | [24 empty] | SPI |  | nebo lesní půdy, s vodorovným přemístěním na hromady v místě upotřebení nebo na dočasné či trvalé skládky se složením
|  | 53,50*0,80*0,15 |  | 6.42 | [22 empty] | VV | 0
SPU
5 | 132201213R00 | Hloubení rýh šířky přes 60 do 200 cm do 10000 m3, v hornině 3, hloubení strojně | m3 | 59.228 |  | 0 |  | 0 |  | 0 | 21 | 0 | 0 | 0 | 0 | 0 | 800-1 | RTS 20/ I | RTS 19/ II | 0.12 | 7.11 |  | Práce |  |  |  | POL1_1
|  | zapažených i nezapažených, s urovnáním dna do předepsaného profilu a spádu, s případně nutným přehozením výkopku na vzdálenost do 3 m ve výkopišti, s přehozením výkopku na přilehlém terénu na vzdálenost do 5 m od podélné osy rýhy nebo s naložením výkopku na dopravní prostředek. | [24 empty] | SPI |  | zapažených i nezapažených, s urovnáním dna do předepsaného profilu a spádu, s případně nutným přehozením výkopku na vzdálenost do 3 m ve výkopišti, s přehozením výkopku na přilehlém terénu na vzdálenost do 5 m od podélné osy rýhy nebo s naložením výkopku na dopravní prostředek.
|  | kubatura dle PP : 100,00/100*65 |  | 65 | [22 empty] | VV | 0
|  | odpočet povrchů: : | [24 empty] | VV | 0
|  | zeleň : -53,50*0,80*0,15/100*65 |  | -4.173 | [22 empty] | VV | 0
|  | štěrk : -2,50*0,80*0,15/100*65 |  | -0.195 | [22 empty] | VV | 0
|  | asfalt.komun. : -9,00*0,80*0,30/100*65 |  | -1.404 | [22 empty] | VV | 0
SPU
6 | 132201219R00 | Hloubení rýh šířky přes 60 do 200 cm příplatek za lepivost, v hornině 3, | m3 | 17.7684 |  | 0 |  | 0 |  | 0 | 21 | 0 | 0 | 0 | 0 | 0 | 800-1 | RTS 20/ I | RTS 19/ II | 0.084 | 1.49 |  | Práce |  |  |  | POL1_1
|  | zapažených i nezapažených, s urovnáním dna do předepsaného profilu a spádu, s případně nutným přehozením výkopku na vzdálenost do 3 m ve výkopišti, s přehozením výkopku na přilehlém terénu na vzdálenost do 5 m od podélné osy rýhy nebo s naložením výkopku na dopravní prostředek. | [24 empty] | SPI |  | zapažených i nezapažených, s urovnáním dna do předepsaného profilu a spádu, s případně nutným přehozením výkopku na vzdálenost do 3 m ve výkopišti, s přehozením výkopku na přilehlém terénu na vzdálenost do 5 m od podélné osy rýhy nebo s naložením výkopku na dopravní prostředek.
|  | 59,228/100*30 |  | 17.7684 | [22 empty] | VV | 0
SPU
7 | 132301213R00 | Hloubení rýh šířky přes 60 do 200 cm do 10000 m3, v hornině 4, hloubení strojně | m3 | 22.78 |  | 0 |  | 0 |  | 0 | 21 | 0 | 0 | 0 | 0 | 0 | 800-1 | RTS 20/ I | RTS 19/ II | 0.25 | 5.7 |  | Práce |  |  |  | POL1_1
|  | zapažených i nezapažených, s urovnáním dna do předepsaného profilu a spádu, s případně nutným přehozením výkopku na vzdálenost do 3 m ve výkopišti, s přehozením výkopku na přilehlém terénu na vzdálenost do 5 m od podélné osy rýhy nebo s naložením výkopku na dopravní prostředek. | [24 empty] | SPI |  | zapažených i nezapažených, s urovnáním dna do předepsaného profilu a spádu, s případně nutným přehozením výkopku na vzdálenost do 3 m ve výkopišti, s přehozením výkopku na přilehlém terénu na vzdálenost do 5 m od podélné osy rýhy nebo s naložením výkopku na dopravní prostředek.
|  | kubatura dle PP : 100,00/100*25 |  | 25 | [22 empty] | VV | 0
|  | odpočet povrchů: : | [24 empty] | VV | 0
|  | zeleň : -53,50*0,80*0,15/100*25 |  | -1.605 | [22 empty] | VV | 0
|  | štěrk : -2,50*0,80*0,15/100*25 |  | -0.075 | [22 empty] | VV | 0
|  | asfalt.komun. : -9,00*0,80*0,30/100*25 |  | -0.54 | [22 empty] | VV | 0
SPU
8 | 132301219R00 | Hloubení rýh šířky přes 60 do 200 cm příplatek za lepivost, v hornině 4, | m3 | 6.834 |  | 0 |  | 0 |  | 0 | 21 | 0 | 0 | 0 | 0 | 0 | 800-1 | RTS 20/ I | RTS 19/ II | 0.1483 | 1.01 |  | Práce |  |  |  | POL1_1
|  | zapažených i nezapažených, s urovnáním dna do předepsaného profilu a spádu, s případně nutným přehozením výkopku na vzdálenost do 3 m ve výkopišti, s přehozením výkopku na přilehlém terénu na vzdálenost do 5 m od podélné osy rýhy nebo s naložením výkopku na dopravní prostředek. | [24 empty] | SPI |  | zapažených i nezapažených, s urovnáním dna do předepsaného profilu a spádu, s případně nutným přehozením výkopku na vzdálenost do 3 m ve výkopišti, s přehozením výkopku na přilehlém terénu na vzdálenost do 5 m od podélné osy rýhy nebo s naložením výkopku na dopravní prostředek.
|  | 22,780/100*30 |  | 6.834 | [22 empty] | VV | 0
SPU
9 | 132401211R00 | Hloubení rýh šířky přes 60 do 200 cm jakékoliv množství, v hornině 5, hloubení strojně | m3 | 9.112 |  | 0 |  | 0 |  | 0 | 21 | 0 | 0 | 0 | 0 | 0 | 800-1 | RTS 20/ I | RTS 19/ II | 0.53 | 4.83 |  | Práce |  |  |  | POL1_1
|  | zapažených i nezapažených, s urovnáním dna do předepsaného profilu a spádu, s případně nutným přehozením výkopku na vzdálenost do 3 m ve výkopišti, s přehozením výkopku na přilehlém terénu na vzdálenost do 5 m od podélné osy rýhy nebo s naložením výkopku na dopravní prostředek. | [24 empty] | SPI |  | zapažených i nezapažených, s urovnáním dna do předepsaného profilu a spádu, s případně nutným přehozením výkopku na vzdálenost do 3 m ve výkopišti, s přehozením výkopku na přilehlém terénu na vzdálenost do 5 m od podélné osy rýhy nebo s naložením výkopku na dopravní prostředek.
|  | kubatura dle PP : 100,00/100*10 |  | 10 | [22 empty] | VV | 0
|  | odpočet povrchů: : | [24 empty] | VV | 0
|  | zeleň : -53,50*0,80*0,15/100*10 |  | -0.642 | [22 empty] | VV | 0
|  | štěrk : -2,50*0,80*0,15/100*10 |  | -0.03 | [22 empty] | VV | 0
|  | asfalt.komun. : -9,00*0,80*0,30/100*10 |  | -0.216 | [22 empty] | VV | 0
SPU
10 | 151101101R00 | Zřízení pažení a rozepření stěn rýh příložné pro jakoukoliv mezerovitost, hloubky do 2 m | m2 | 124.8 |  | 0 |  | 0 |  | 0 | 21 | 0 | 0.00099 | 0.12 | 0 | 0 | 800-1 | RTS 20/ I | RTS 19/ II | 0.236 | 29.45 |  | Práce |  |  |  | POL1_1
|  | pro podzemní vedení pro všechny šířky rýhy, | [24 empty] | SPI
|  | 78,00*1,60 |  | 124.8 | [22 empty] | VV | 0
SPU
11 | 151101111R00 | Odstranění pažení a rozepření rýh příložné , hloubky do 2 m | m2 | 124.8 |  | 0 |  | 0 |  | 0 | 21 | 0 | 0 | 0 | 0 | 0 | 800-1 | RTS 20/ I | RTS 19/ II | 0.07 | 8.74 |  | Práce |  |  |  | POL1_1
|  | pro podzemní vedení s uložením materiálu na vzdálenost do 3 m od kraje výkopu, | [24 empty] | SPI
SPU
12 | 161101101R00 | Svislé přemístění výkopku z horniny 1 až 4, při hloubce výkopu přes 1 do 2,5 m | m3 | 45.56 |  | 0 |  | 0 |  | 0 | 21 | 0 | 0 | 0 | 0 | 0 | 800-1 | RTS 20/ I | RTS 19/ II | 0.345 | 15.72 |  | Práce |  |  |  | POL1_1
|  | bez naložení do dopravní nádoby, ale s vyprázdněním dopravní nádoby na hromadu nebo na dopravní prostředek, | [24 empty] | SPI |  | bez naložení do dopravní nádoby, ale s vyprázdněním dopravní nádoby na hromadu nebo na dopravní prostředek,
|  | (59,228+22,780+9,112)/100*50 |  | 45.56 | [22 empty] | VV | 0
SPU
13 | 162301102R00 | Vodorovné přemístění výkopku z horniny 1 až 4, na vzdálenost přes 500 do 1 000 m | m3 | 41.364 |  | 0 |  | 0 |  | 0 | 21 | 0 | 0 | 0 | 0 | 0 | 800-1 | RTS 20/ I | Kalkul | 0.011 | 0.46 |  | Práce |  |  |  | POL1_1
|  | po suchu, bez naložení výkopku, avšak se složením bez rozhrnutí, zpáteční cesta vozidla. | [24 empty] | SPI
|  | mezideponie | [24 empty] | POP
SPU
14 | 162401102R00 | Vodorovné přemístění výkopku z horniny 1 až 4, na vzdálenost přes 1 500 do 2 000 m | m3 | 40.644 |  | 0 |  | 0 |  | 0 | 21 | 0 | 0 | 0 | 0 | 0 | 800-1 | RTS 20/ I | Kalkul | 0.011 | 0.45 |  | Práce |  |  |  | POL1_1
|  | po suchu, bez naložení výkopku, avšak se složením bez rozhrnutí, zpáteční cesta vozidla. | [24 empty] | SPI
|  | trvalá skládka | [24 empty] | POP
|  | (59,228+22,780)-41,364 |  | 40.644 | [22 empty] | VV | 0
SPU
15 | 162401152R00 | Vodorovné přemístění výkopku z horniny 5 až 7, na vzdálenost přes 1 500 do 2 000 m | m3 | 9.112 |  | 0 |  | 0 |  | 0 | 21 | 0 | 0 | 0 | 0 | 0 | 800-1 | RTS 20/ I | Kalkul | 0.012 | 0.11 |  | Práce |  |  |  | POL1_1
|  | po suchu, bez naložení výkopku, avšak se složením bez rozhrnutí, zpáteční cesta vozidla. | [24 empty] | SPI
|  | trvalá skládka | [24 empty] | POP
SPU
16 | 167101102R00 | Nakládání, skládání, překládání neulehlého výkopku nakládání výkopku přes 100 m3, z horniny 1 až 4 | m3 | 47.784 |  | 0 |  | 0 |  | 0 | 21 | 0 | 0 | 0 | 0 | 0 | 800-1 | RTS 20/ I | RTS 19/ II | 0.053 | 2.53 |  | Práce |  |  |  | POL1_1
|  | výkopek : 41,364 |  | 41.364 | [22 empty] | VV | 0
|  | ornice : 6,420 |  | 6.42 | [22 empty] | VV | 0
SPU
17 | 171201201R00 | Uložení sypaniny na dočasnou skládku tak, že na 1 m2 plochy připadá přes 2 m3 výkopku nebo ornice | m3 | 23.892 |  | 0 |  | 0 |  | 0 | 21 | 0 | 0 | 0 | 0 | 0 | 800-1 | RTS 20/ I | RTS 19/ II | 0.009 | 0.22 |  | Práce |  |  |  | POL1_1
|  | výkopek : 41,364/2 |  | 20.682 | [22 empty] | VV | 0
|  | ornice : 6,420/2 |  | 3.21 | [22 empty] | VV | 0
SPU
18 | 174101101R00 | Zásyp sypaninou se zhutněním jam, šachet, rýh nebo kolem objektů v těchto vykopávkách | m3 | 41.364 |  | 0 |  | 0 |  | 0 | 21 | 0 | 0 | 0 | 0 | 0 | 800-1 | RTS 20/ I | RTS 19/ II | 0.2 | 8.27 |  | Práce |  |  |  | POL1_1
|  | z jakékoliv horniny s uložením výkopku po vrstvách, | [24 empty] | SPI
|  | vytříděnou zeminou | [24 empty] | POP
|  | včetně strojního přemístění materiálu pro zásyp ze vzdálenosti do 10 m od okraje zásypu | [24 empty] | POP
|  | štěrk : 2,50*0,80*(1,60-0,15-0,37-0,30) |  | 1.56 | [22 empty] | VV | 0
|  | zeleň : 53,50*0,80*(1,60-0,15-0,37-0,15) |  | 39.804 | [22 empty] | VV | 0
SPU
19 | 175101101R00 | Obsyp potrubí bez prohození sypaniny, bez dodávky obsypového materiálu | m3 | 23.088 |  | 0 |  | 0 |  | 0 | 21 | 0 | 0 | 0 | 0 | 0 | 800-1 | RTS 20/ I | RTS 19/ II | 1.587 | 36.64 |  | Práce |  |  |  | POL1_1
|  | sypaninou z vhodných hornin tř. 1 - 4 nebo materiálem připraveným podél výkopu ve vzdálenosti do 3 m od jeho kraje, pro jakoukoliv hloubku výkopu a jakoukoliv míru zhutnění, | [24 empty] | SPI |  | sypaninou z vhodných hornin tř. 1 - 4 nebo materiálem připraveným podél výkopu ve vzdálenosti do 3 m od jeho kraje, pro jakoukoliv hloubku výkopu a jakoukoliv míru zhutnění,
|  | 78,00*0,80*0,37 |  | 23.088 | [22 empty] | VV | 0
SPU
20 | 180402111R00 | Založení trávníku parkový trávník, výsevem, v rovině nebo na svahu do 1:5 | m2 | 42.8 |  | 0 |  | 0 |  | 0 | 21 | 0 | 0 | 0 | 0 | 0 | 823-1 | RTS 20/ I | RTS 19/ II | 0.06 | 2.57 |  | Práce |  |  |  | POL1_1
|  | na půdě předem připravené s pokosením, naložením, odvozem odpadu do 20 km a se složením, | [24 empty] | SPI
|  | 53,50*0,80 |  | 42.8 | [22 empty] | VV | 0
SPU
21 | 181301112R00 | Rozprostření a urovnání ornice v rovině v souvislé ploše přes 500 m2, tloušťka vrstvy přes 100 do 150 mm | m2 | 42.8 |  | 0 |  | 0 |  | 0 | 21 | 0 | 0 | 0 | 0 | 0 | 800-1 | RTS 20/ I | RTS 19/ II | 0.019 | 0.81 |  | Práce |  |  |  | POL1_1
|  | s případným nutným přemístěním hromad nebo dočasných skládek na místo potřeby ze vzdálenosti do 30 m, v rovině nebo ve svahu do 1 : 5, | [24 empty] | SPI |  | s případným nutným přemístěním hromad nebo dočasných skládek na místo potřeby ze vzdálenosti do 30 m, v rovině nebo ve svahu do 1 : 5,
SPU
22 | 199000002R00 | Poplatky za skládku horniny 1- 4 | m3 | 40.644 |  | 0 |  | 0 |  | 0 | 21 | 0 | 0 | 0 | 0 | 0 | 800-1 | RTS 20/ I | RTS 19/ II | 0 | 0 |  | Práce |  |  |  | POL1_1
SPU
23 | 199000003R00 | Poplatky za skládku horniny 5 - 7 | m3 | 9.112 |  | 0 |  | 0 |  | 0 | 21 | 0 | 0 | 0 | 0 | 0 | 800-1 | RTS 20/ I | RTS 19/ II | 0 | 0 |  | Práce |  |  |  | POL1_1
SPU
24 | 174101109T00 | Zásyp jam, rýh,šachet materiálem s mírou zhutnitelnosti dle TP 146 | m3 | 12.584 |  | 0 |  | 0 |  | 0 | 21 | 0 | 0 | 0 | 0 | 0 |  | Vlastní | Indiv | 0.2 | 2.52 |  | Práce |  |  |  | POL1_1
|  | včetně drceného kameniva | [24 empty] | POP
|  | včetně strojního přemístění materiálu pro zásyp ze vzdálenosti do 10 m od okraje zásypu | [24 empty] | POP
|  | asfalt.komun. : 9,00*0,80*(1,60-0,15-0,37-0,30) |  | 5.616 | [22 empty] | VV | 0
|  | zpev.plocha : 13,00*0,80*(1,60-0,15-0,37-0,41) |  | 6.968 | [22 empty] | VV | 0
SPU
25 | 00572400R | směs travní parková, pro běžnou zátěž | kg | 0.856 |  | 0 |  | 0 |  | 0 | 21 | 0 | 0.001 | 0 | 0 | 0 | SPCM | RTS 20/ I | RTS 19/ II | 0 | 0 |  | Specifikace |  |  |  | POL3_0
|  | 42,80/50 |  | 0.856 | [22 empty] | VV | 0
SPU
26 | 58337330R | štěrkopísek frakce 0,0 až 22,0 mm; třída A | t | 41.5584 |  | 0 |  | 0 |  | 0 | 21 | 0 | 1 | 41.56 | 0 | 0 | SPCM | RTS 20/ I | RTS 19/ II | 0 | 0 |  | Specifikace |  |  |  | POL3_0
|  | 23,088*1,80 |  | 41.5584 | [22 empty] | VV | 0
SPU
Díl: | 11 | Přípravné a přidružené práce |  |  |  | 0 |  | 0 |  | 0 |  | 0 |  | 0 |  | 9.52 |  |  |  |  | 3.21 | [5 empty] | DIL
27 | 113107615R00 | Odstranění podkladů nebo krytů z kameniva hrubého drceného, v ploše jednotlivě nad 50 m2, tloušťka vrstvy 150 mm | m2 | 9.2 |  | 0 |  | 0 |  | 0 | 21 | 0 | 0 | 0 | 0.33 | 3.04 | 822-1 | RTS 20/ I | RTS 19/ II | 0.06 | 0.55 |  | Práce |  |  |  | POL1_1
|  | štěrk : 2,50*0,80 |  | 2 | [22 empty] | VV | 0
|  | asfalt.komun. : 9,00*0,80 |  | 7.2 | [22 empty] | VV | 0
SPU
28 | 113107615R00 | Odstranění podkladů nebo krytů z kameniva hrubého drceného, v ploše jednotlivě nad 50 m2, tloušťka vrstvy 150 mm | m2 | 7.2 |  | 0 |  | 0 |  | 0 | 21 | 0 | 0 | 0 | 0.33 | 2.38 | 822-1 | RTS 20/ I | RTS 19/ II | 0.06 | 0.43 |  | Práce |  |  |  | POL1_
|  | Provizorní oprava místních asfaltových komunikací | [24 empty] | POP
|  | asfalt.komun. : 9,00*0,80 |  | 7.2 | [22 empty] | VV | 0
SPU
29 | 113108415R00 | Odstranění podkladů nebo krytů živičných, v ploše jednotlivě nad 50 m2, tloušťka vrstvy 150 mm | m2 | 10.8 |  | 0 |  | 0 |  | 0 | 21 | 0 | 0 | 0 | 0.33 | 3.56 | 822-1 | RTS 20/ I | RTS 19/ II | 0.113 | 1.22 |  | Práce |  |  |  | POL1_1
|  | asfalt.komun. : 9,00*1,20 |  | 10.8 | [22 empty] | VV | 0
SPU
30 | 113202111R00 | Vytrhání obrub z krajníků nebo obrubníků stojatých | m | 2 |  | 0 |  | 0 |  | 0 | 21 | 0 | 0 | 0 | 0.27 | 0.54 | 822-1 | RTS 20/ I | RTS 19/ II | 0.12 | 0.24 |  | Práce |  |  |  | POL1_
|  | s vybouráním lože, s přemístěním hmot na skládku na vzdálenost do 3 m nebo naložením na dopravní prostředek | [24 empty] | SPI |  | s vybouráním lože, s přemístěním hmot na skládku na vzdálenost do 3 m nebo naložením na dopravní prostředek
SPU
31 | 919735112R00 | Řezání stávajících krytů nebo podkladů živičných, hloubky přes 50 do 100 mm | m | 18 |  | 0 |  | 0 |  | 0 | 21 | 0 | 0 | 0 | 0 | 0 | 822-1 | RTS 20/ I | RTS 19/ II | 0.037 | 0.67 |  | Práce |  |  |  | POL1_1
|  | včetně spotřeby vody | [24 empty] | SPI
|  | 9*2 |  | 18 | [22 empty] | VV | 0
SPU
32 | 979082219R00 | Vodorovná doprava suti po suchu příplatek k ceně za každý další i započatý 1 km přes 1 km | t | 228.384 |  | 0 |  | 0 |  | 0 | 21 | 0 | 0 | 0 | 0 | 0 | 822-1 | RTS 20/ I | RTS 19/ II | 0 | 0 |  | Práce |  |  |  | POL1_1
|  | Eko skládka do 25 km | [24 empty] | POP
|  | 9,516*24 |  | 228.384 | [22 empty] | VV | 0
SPU
33 | 979082213R00 | Vodorovná doprava suti po suchu bez naložení, ale se složením a hrubým urovnáním na vzdálenost do 1 km | t | 9.516 |  | 0 |  | 0 |  | 0 | 21 | 0 | 0 | 0 | 0 | 0 | 822-1 | RTS 20/ I | RTS 19/ II | 0.01 | 0.1 |  | Přesun suti |  |  |  | POL8_
|  | Demontážní hmotnosti z položek s pořadovými čísly: : | [24 empty] | VV | 0
|  | 27,28,29,30, : | [24 empty] | VV | 0
|  | Součet: : 9,51600 |  | 9.516 | [22 empty] | VV | 0
SPU
34 | 979990113T00 | Poplatek za skládku suti a živič.hmot | t | 9.516 |  | 0 |  | 0 |  | 0 | 21 | 0 | 0 | 0 | 0 | 0 |  | Vlastní | Indiv | 0 | 0 |  | Přesun suti |  |  |  | POL8_
|  | Demontážní hmotnosti z položek s pořadovými čísly: : | [24 empty] | VV | 0
|  | 27,28,29,30, : | [24 empty] | VV | 0
|  | Součet: : 9,51600 |  | 9.516 | [22 empty] | VV | 0
SPU
Díl: | 4 | Vodorovné konstrukce |  |  |  | 0 |  | 0 |  | 0 |  | 0 |  | 10.7 |  | 0 |  |  |  |  | 15.9 | [5 empty] | DIL
35 | 451572111R00 | Lože pod potrubí, stoky a drobné objekty z kameniva drobného těženého 0÷4 mm | m3 | 9.36 |  | 0 |  | 0 |  | 0 | 21 | 0 | 1.1322 | 10.6 | 0 | 0 | 827-1 | RTS 20/ I | RTS 19/ II | 1.695 | 15.87 |  | Práce |  |  |  | POL1_1
|  | v otevřeném výkopu, | [24 empty] | SPI
|  | 78,00*0,80*0,15 |  | 9.36 | [22 empty] | VV | 0
SPU
36 | 467211120T03 | Betonový blok pod potrubí C12/15 | m3 | 0.2 |  | 0 |  | 0 |  | 0 | 21 | 0 | 0.50666 | 0.1 | 0 | 0 |  | Vlastní | Indiv | 0.16 | 0.03 |  | Práce |  |  |  | POL1_1
SPU
Díl: | 5 | Komunikace |  |  |  | 0 |  | 0 |  | 0 |  | 0 |  | 9.3 |  | 0 |  |  |  |  | 0.88 | [5 empty] | DIL
37 | 564782111R00 | Podklad nebo kryt z kameniva hrubého s výplň. kam. tloušťka po zhutnění 300 mm | m2 | 2 |  | 0 |  | 0 |  | 0 | 21 | 0 | 0.71644 | 1.43 | 0 | 0 | 822-1 | RTS 20/ I | Kalkul | 0.073 | 0.15 |  | Práce |  |  |  | POL1_
|  | kamenivo hrubé drcené vel. 32 - 63 mm s výplňovým kamenivem (vibrovaný štěrk), s rozprostřením, vlhčením a zhutněním | [24 empty] | SPI |  | kamenivo hrubé drcené vel. 32 - 63 mm s výplňovým kamenivem (vibrovaný štěrk), s rozprostřením, vlhčením a zhutněním
|  | štěrk : 2,50*0,80 |  | 2 | [22 empty] | VV | 0
SPU
38 | 564851111R00 | Podklad ze štěrkodrti s rozprostřením a zhutněním frakce 0-63 mm, tloušťka po zhutnění 150 mm | m2 | 7.2 |  | 0 |  | 0 |  | 0 | 21 | 0 | 0.378 | 2.72 | 0 | 0 | 822-1 | RTS 20/ I | RTS 19/ II | 0.03 | 0.22 |  | Práce |  |  |  | POL1_1
|  | Provizorní oprava místních asfaltových komunikací | [24 empty] | POP
|  | asfalt.komun. : 9,00*0,80 |  | 7.2 | [22 empty] | VV | 0
SPU
39 | 564851111RT4 | Podklad ze štěrkodrti s rozprostřením a zhutněním frakce 0-63 mm, tloušťka po zhutnění 150 mm | m2 | 7.2 |  | 0 |  | 0 |  | 0 | 21 | 0 | 0.378 | 2.72 | 0 | 0 | 822-1 | RTS 20/ I | RTS 19/ II | 0.026 | 0.19 |  | Práce |  |  |  | POL1_1
|  | frakce 32-63 mm | [24 empty] | POP
|  | asfalt.komun. : 9,00*0,80 |  | 7.2 | [22 empty] | VV | 0
SPU
40 | 574391111T00 | Makadam penetrační -hrubý s asfalt. postřikem a posypem, tloušťka 15 cm | m2 | 10.8 |  | 0 |  | 0 |  | 0 | 21 | 0 | 0.22501 | 2.43 | 0 | 0 |  | Vlastní | Indiv | 0.03 | 0.32 |  | Práce |  |  |  | POL1_
|  | asfalt.komun. : 9,00*1,20 |  | 10.8 | [22 empty] | VV | 0
SPU
Díl: | 8 | Trubní vedení |  |  |  | 0 |  | 0 |  | 0 |  | 0 |  | 0.27 |  | 0 |  |  |  |  | 37.27 | [5 empty] | DIL
41 | 871211121R00 | Montáž potrubí z plastických hmot z tlakových trubek polyetylenových, vnějšího průměru 63 mm | m | 78 |  | 0 |  | 0 |  | 0 | 21 | 0 | 0 | 0 | 0 | 0 | 827-1 | RTS 20/ I | Kalkul | 0.054 | 4.21 |  | Práce |  |  |  | POL1_
|  | v otevřeném výkopu, | [24 empty] | SPI
SPU
42 | 891213111R00 | Montáž vodovodních armatur na potrubí ventilů hlavních pro přípojky, DN 50 mm | kus | 1 |  | 0 |  | 0 |  | 0 | 21 | 0 | 2e-05 | 0 | 0 | 0 | 827-1 | RTS 20/ I | Kalkul | 0.612 | 0.61 |  | Práce |  |  |  | POL1_
SPU
43 | 891269111R00 | Montáž vodovodních armatur na potrubí navrtávacích pasů s ventilem Jt 1 Mpa na potrubí z trub osinkocementových, litinových, ocelových nebo plastických hmot, DN 100 mm | kus | 1 |  | 0 |  | 0 |  | 0 | 21 | 0 | 0 | 0 | 0 | 0 | 827-1 | RTS 20/ I | Kalkul | 3.51 | 3.51 |  | Práce |  |  |  | POL1_
SPU
44 | 892241111R00 | Tlakové zkoušky vodovodního potrubí DN do 80 mm | m | 78 |  | 0 |  | 0 |  | 0 | 21 | 0 | 0 | 0 | 0 | 0 | 827-1 | RTS 20/ I | RTS 19/ II | 0.044 | 3.43 |  | Práce |  |  |  | POL1_1
|  | přísun, montáže, demontáže a odsunu zkoušecího čerpadla, napuštění tlakovou vodou a dodání vody pro tlakovou zkoušku, | [24 empty] | SPI |  | přísun, montáže, demontáže a odsunu zkoušecího čerpadla, napuštění tlakovou vodou a dodání vody pro tlakovou zkoušku,
SPU
45 | 892372111R00 | Zabezpečení konců vodovodního potrubí při tlakových zkouškách DN do 300 mm | úsek | 1 |  | 0 |  | 0 |  | 0 | 21 | 0 | 0.03503 | 0.04 | 0 | 0 | 827-1 | RTS 20/ I | RTS 19/ II | 10.13 | 10.13 |  | Práce |  |  |  | POL1_
|  | montáž a demontáž výrobků nebo dílců pro zabezpečení dvou konců zkoušeného úseku potrubí pro jakýkoliv způsob zabezpečení, montáž a demontáž koncových tvarovek, montáž zaslepovací příruby, zaslepení odboček pro hydranty, vzdušníky a jiné armatury a odbočky pro odbočující řady, | [24 empty] | SPI |  | montáž a demontáž výrobků nebo dílců pro zabezpečení dvou konců zkoušeného úseku potrubí pro jakýkoliv způsob zabezpečení, montáž a demontáž koncových tvarovek, montáž zaslepovací příruby, zaslepení odboček pro hydranty, vzdušníky a jiné armatury a odbočky pro odbočující řady,
SPU
46 | 892233111R00 | Proplach a desinfekce vodovodního potrubí DN od 40 do 70 mm | m | 78 |  | 0 |  | 0 |  | 0 | 21 | 0 | 0 | 0 | 0 | 0 | 827-1 | RTS 20/ I | Kalkul | 0.15 | 11.7 |  | Práce |  |  |  | POL1_
|  | napuštění a vypuštění vody, dodání vody a desinfekčního prostředku, náklady na bakteriologický rozbor vody, | [24 empty] | SPI |  | napuštění a vypuštění vody, dodání vody a desinfekčního prostředku, náklady na bakteriologický rozbor vody,
SPU
47 | 899401111R00 | Osazení poklopů litinových ventilových | kus | 1 |  | 0 |  | 0 |  | 0 | 21 | 0 | 0.06383 | 0.06 | 0 | 0 | 827-1 | RTS 20/ I | Indiv | 0.772 | 0.77 |  | Práce |  |  |  | POL1_
|  | včetně podezdění | [24 empty] | SPI
SPU
48 | 899712111R00 | Orientační tabulky na vodovodních a kanalizačních řadech na zdivu | kus | 2 |  | 0 |  | 0 |  | 0 | 21 | 0 | 0.00021 | 0 | 0 | 0 | 827-1 | RTS 20/ I | RTS 19/ II | 0.336 | 0.67 |  | Práce |  |  |  | POL1_
|  | Včetně dodání a připevnění tabulky. | [24 empty] | POP
SPU
49 | 899721111R00 | Výstražné fólie výstražná fólie pro vodovod, šířka 22 cm | m | 86 |  | 0 |  | 0 |  | 0 | 21 | 0 | 0 | 0 | 0 | 0 | 827-1 | RTS 20/ I | RTS 19/ II | 0.026 | 2.24 |  | Práce |  |  |  | POL1_
SPU
50 | 286134122R | trubka plastová vodovodní hladká; HDPE (PE 100); SDR 11,0; PN 16; D = 63,0 mm; s = 5,80 mm | m | 79.17 |  | 0 |  | 0 |  | 0 | 21 | 0 | 0.00105 | 0.08 | 0 | 0 | SPCM | RTS 20/ I | RTS 19/ II | 0 | 0 |  | Specifikace |  |  |  | POL3_
|  | 78,00*1,015 |  | 79.17 | [22 empty] | VV | 0
SPU
51 | 3411100T00 | Kabel signalizační CYKY 450/750 2 x 2,5 mm2 | m | 82 |  | 0 |  | 0 |  | 0 | 21 | 0 | 0.00017 | 0.01 | 0 | 0 |  | Vlastní | RTS 19/ II | 0 | 0 |  | Specifikace |  |  |  | POL3_
SPU
52 | 42200740R | poklop uliční typ těžký; šedá litina; použití pro vodu; vnitř.pr.D = 77 mm; D = 190,0 mm; výška 250 mm; pro: armatura pro domovní přípojku | kus | 1 |  | 0 |  | 0 |  | 0 | 21 | 0 | 0.0065 | 0.01 | 0 | 0 | SPCM | RTS 20/ I | RTS 19/ II | 0 | 0 |  | Specifikace |  |  |  | POL3_
SPU
53 | 4222815T2 | Šoupátko pro domovní přípojky pro vodovod D 63/46 | kus | 1 |  | 0 |  | 0 |  | 0 | 21 | 0 | 0.0019 | 0 | 0 | 0 |  | Vlastní | Indiv | 0 | 0 |  | Specifikace |  |  |  | POL3_
SPU
54 | 4227336T2 | Pas navrtávací tvárná litina; bezzávitový pro domovní přípojky D110/ 46, pro potrubí PE,PVC | kus | 1 |  | 0 |  | 0 |  | 0 | 21 | 0 | 0.066 | 0.07 | 0 | 0 |  | Vlastní | Indiv | 0 | 0 |  | Specifikace |  |  |  | POL3_
SPU
55 | 422915502R | deska podkladová pro ventilové poklopy | kus | 1 |  | 0 |  | 0 |  | 0 | 21 | 0 | 0 | 0 | 0 | 0 | SPCM | RTS 20/ I | RTS 19/ II | 0 | 0 |  | Specifikace |  |  |  | POL3_1
SPU
56 | 42293140R | souprava zemní teleskopická pro domovní přípojky se šroub.napojením; DN 3/4" - 2"; krycí hloubka 1,3 - 1,8 m | kus | 1 |  | 0 |  | 0 |  | 0 | 21 | 0 | 0.0033 | 0 | 0 | 0 | SPCM | RTS 20/ I | RTS 19/ II | 0 | 0 |  | Specifikace |  |  |  | POL3_
SPU
Díl: | 99 | Staveništní přesun hmot |  |  |  | 0 |  | 0 |  | 0 |  | 0 |  | 0 |  | 0 |  |  |  |  | 13.12 | [5 empty] | DIL
57 | 998276101R00 | Přesun hmot pro trubní vedení z trub plastových nebo sklolaminátových v otevřeném výkopu | t | 62.0368 |  | 0 |  | 0 |  | 0 | 21 | 0 | 0 | 0 | 0 | 0 | 827-1 | RTS 20/ I | RTS 19/ II | 0.2115 | 13.12 |  | Přesun hmot |  |  |  | POL7_
|  | vodovodu nebo kanalizace ražené nebo hloubené (827 1.1, 827 1.9, 827 2.1, 827 2.9), drobných objektů | [24 empty] | SPI
|  | na vzdálenost 15 m od hrany výkopu nebo od okraje šachty | [24 empty] | POP
|  | Hmotnosti z položek s pořadovými čísly: : | [24 empty] | VV | 0
|  | 1,2,10,25,26,35,36,37,38,39,40,42,45,47,48,50,51,52,53,54,56, : | [24 empty] | VV | 0
|  | Součet: : 62,03677 |  | 62.0368 | [22 empty] | VV | 0
SPU
[25 empty] | 15 | 21 | DPH
| Celkem |  |  |  |  | 0 | [18 empty] | 0 | 0 | SUM
JKSO:
| 827.21 | sítě kanalizační | [24 empty] | JKSO
| m | potrubí z trub z plastických hmot a sklolaminátu | [24 empty] | JKSOChar
|  | novostavba objektu | [24 empty] | JKSOAkce
END
Note on S6: Jedná se o informaci, zda se jedná o položku, která je do rozpočtu zadána z cenové soustavy RTS, nebo vlastní.
Note on T6: Jedná se o název CÚ, která je zadána u položky rozpočtu

## SO 06 02 Pol
Položkový soupis prací a dodávek | [26 empty] | #TypZaznamu#
S: | 2159 | Odkanalizování obce Nová Ves | [24 empty] | STA
O: | SO 06 | Přípojka NN a vody k ČS Nová Ves | [21 empty] | ING |  |  | OBJ
R: | 02 | Přípojka NN k ČS | [24 empty] | ROZ
P.č. | Číslo položky | Název položky | MJ | Množství | Cena / MJ | Celkem | Dodávka | Dodávka celk. | Montáž | Montáž celk. | DPH | Cena s DPH | Hmotnost / MJ | Hmotnost celk.(t) | Dem. hmotnost / MJ | Dem. hmotnost celk.(t) | Ceník | Cen. soustava / platnost | Cenová úroveň | Nhod / MJ | Nhod celk. | Dodavatel | Typ položky
Díl: | M21 | Elektromontáže |  |  |  | 0 |  | 0 |  | 0 |  | 0 |  | 0.12 |  | 0 |  |  |  |  | 0 | [5 empty] | DIL
1 | 210010254 | Montáž hadic ochranných pryžových a plastových D do 63 mm uložených volně | m | 85 |  | 0 |  | 0 |  | 0 | 21 | 0 | 0 | 0 | 0 | 0 |  | Vlastní | Indiv | 0 | 0 |  | Práce |  |  |  | POL1_1
SPU
2 | 210100004 | Ukončení vodičů v rozváděči nebo na přístroji včetně zapojení průřezu žíly do 25 mm2 | kus | 8 |  | 0 |  | 0 |  | 0 | 21 | 0 | 0 | 0 | 0 | 0 |  | Vlastní | Indiv | 0 | 0 |  | Práce |  |  |  | POL1_1
SPU
3 | 210120451 | Montáž jističů třípólových nn do 25 A bez krytu | kus | 1 |  | 0 |  | 0 |  | 0 | 21 | 0 | 0 | 0 | 0 | 0 |  | Vlastní | Indiv | 0 | 0 |  | Práce |  |  |  | POL1_1
SPU
4 | 210220020 | Montáž uzemňovacího vedení vodičů FeZn pomocí svorek v zemi páskou do 120 mm2 ve městské zástavbě | m | 15 |  | 0 |  | 0 |  | 0 | 21 | 0 | 0 | 0 | 0 | 0 |  | Vlastní | Indiv | 0 | 0 |  | Práce |  |  |  | POL1_1
SPU
5 | 210280001 | Zkoušky a prohlídky el rozvodů a zařízení celková prohlídka pro objem mtž prací do 100 000 Kč | kus | 1 |  | 0 |  | 0 |  | 0 | 21 | 0 | 0 | 0 | 0 | 0 |  | Vlastní | Indiv | 0 | 0 |  | Práce |  |  |  | POL1_1
SPU
6 | 210901070 | Montáž hliníkových kabelů AYKY, AMCMK, TFSP, NAYY-J-RE(-O-SM) 1kV 4x25 mm2 volně uložených | m | 95 |  | 0 |  | 0 |  | 0 | 21 | 0 | 0 | 0 | 0 | 0 |  | Vlastní | Indiv | 0 | 0 |  | Práce |  |  |  | POL1_1
SPU
7 | Dodávka_02 | Ostatní - drobný mont. mat., pospojování + práce | hod | 5 |  | 0 |  | 0 |  | 0 | 21 | 0 | 0 | 0 | 0 | 0 |  | Vlastní | Indiv | 0 | 0 |  | Práce |  |  |  | POL1_1
SPU
8 | 341131200 | kabel silový s Al jádrem 1-AYKY 4x25/S mm2 | m | 95 |  | 0 |  | 0 |  | 0 | 21 | 0 | 0.00082 | 0.08 | 0 | 0 |  | Vlastní | Indiv | 0 | 0 |  | Specifikace |  |  |  | POL3_0
SPU
9 | 345713520 | trubka elektroinstalační ohebná Kopoflex, HDPE+LDPE KF 09063 | m | 85 |  | 0 |  | 0 |  | 0 | 21 | 0 | 0.00035 | 0.03 | 0 | 0 |  | Vlastní | Indiv | 0 | 0 |  | Specifikace |  |  |  | POL3_0
SPU
10 | 354420620 | pás zemnící 30 x 4 mm FeZn | kg | 14 |  | 0 |  | 0 |  | 0 | 21 | 0 | 0.001 | 0.01 | 0 | 0 |  | Vlastní | Indiv | 0 | 0 |  | Specifikace |  |  |  | POL3_0
SPU
11 | 358224030 | jistič 3pólový-charakteristika B LPN (LSN) 25B/3 | kus | 1 |  | 0 |  | 0 |  | 0 | 21 | 0 | 0.0004 | 0 | 0 | 0 |  | Vlastní | Indiv | 0 | 0 |  | Specifikace |  |  |  | POL3_0
SPU
12 | Dodávka_01 | PS+RE - Plastový kompaktní pilíř - poj. skříň SS200+ elektroměrový rozvaděč dvousazbový, třífázový | kus | 1 |  | 0 |  | 0 |  | 0 | 21 | 0 | 0 | 0 | 0 | 0 |  | Vlastní | Indiv | 0 | 0 |  | Specifikace |  |  |  | POL3_0
|  | dle popisu v technické zprávě | [24 empty] | POP
SPU
Díl: | M46 | Zemní práce při montážích |  |  |  | 0 |  | 0 |  | 0 |  | 0 |  | 17.4 |  | 0 |  |  |  |  | 8.33 | [5 empty] | DIL
13 | 460420022RT2 | Zřízení kabelového lože v rýze š. do 65 cm z písku, lože tloušťky 15 cm | m | 85 |  | 0 |  | 0 |  | 0 | 21 | 0 | 0.20475 | 17.4 | 0 | 0 |  | RTS 20/ I | Kalkul | 0.098 | 8.33 |  | Práce |  |  |  | POL1_
SPU
14 | 460010024 | Vytyčení trasy vedení kabelového podzemního v zastavěném prostoru | km | 0.085 |  | 0 |  | 0 |  | 0 | 21 | 0 | 0.0088 | 0 | 0 | 0 |  | Vlastní | Indiv | 0 | 0 |  | Práce |  |  |  | POL1_1
SPU
15 | 460202163 | Hloubení kabelových nezapažených rýh strojně š 40 cm, hl 80 cm, v hornině tř 3 | m | 85 |  | 0 |  | 0 |  | 0 | 21 | 0 | 0 | 0 | 0 | 0 |  | Vlastní | Indiv | 0 | 0 |  | Práce |  |  |  | POL1_1
|  | 85,00 |  | 85 | [22 empty] | VV | 0
SPU
16 | 460561801 | Zásyp rýh nebo jam strojně bez zhutnění ve volném terénu | m3 | 27.2 |  | 0 |  | 0 |  | 0 | 21 | 0 | 0 | 0 | 0 | 0 |  | Vlastní | Indiv | 0 | 0 |  | Práce |  |  |  | POL1_1
|  | 85,00*0,80*0,40 |  | 27.2 | [22 empty] | VV | 0
SPU
17 | 460620003 | Položení drnu včetně zalití vodou ve svahu | m2 | 34 |  | 0 |  | 0 |  | 0 | 21 | 0 | 0 | 0 | 0 | 0 |  | Vlastní | Indiv | 0 | 0 |  | Práce |  |  |  | POL1_1
|  | 85,00*0,40 |  | 34 | [22 empty] | VV | 0
SPU
[25 empty] | 15 | 21 | DPH
| Celkem |  |  |  |  | 0 | [18 empty] | 0 | 0 | SUM
JKSO:
| 827.21 | sítě kanalizační | [24 empty] | JKSO
| m | potrubí z trub z plastických hmot a sklolaminátu | [24 empty] | JKSOChar
|  | novostavba objektu | [24 empty] | JKSOAkce
END
Note on S6: Jedná se o informaci, zda se jedná o položku, která je do rozpočtu zadána z cenové soustavy RTS, nebo vlastní.
Note on T6: Jedná se o název CÚ, která je zadána u položky rozpočtu

## SO 07 01 Pol
Položkový soupis prací a dodávek | [26 empty] | #TypZaznamu#
S: | 2159 | Odkanalizování obce Nová Ves | [24 empty] | STA
O: | SO 07 | Výměna stávajícího vodovodního potrubí v OP nové kanalizace | [21 empty] | ING |  |  | OBJ
R: | 01 | Přeložení vodovodních řadů | [24 empty] | ROZ
P.č. | Číslo položky | Název položky | MJ | Množství | Cena / MJ | Celkem | Dodávka | Dodávka celk. | Montáž | Montáž celk. | DPH | Cena s DPH | Hmotnost / MJ | Hmotnost celk.(t) | Dem. hmotnost / MJ | Dem. hmotnost celk.(t) | Ceník | Cen. soustava / platnost | Cenová úroveň | Nhod / MJ | Nhod celk. | Dodavatel | Typ položky
Díl: | 1 | Zemní práce |  |  |  | 0 |  | 0 |  | 0 |  | 0 |  | 789.51 |  | 0 |  |  |  |  | 2089.19 | [5 empty] | DIL
1 | 119001411R00 | Dočasné zajištění podzemního potrubí nebo vedení betonového potrubí DN do 200 mm | m | 44 |  | 0 |  | 0 |  | 0 | 21 | 0 | 0.0107 | 0.47 | 0 | 0 | 800-1 | RTS 20/ I | RTS 19/ II | 0.908 | 39.95 |  | Práce |  |  |  | POL1_1
|  | ve výkopišti ve stavu a poloze, ve kterých byla na začátku zemních prací, a to podepřením, vzepřením nebo vyvěšením, případně s ochranným bedněním, se zřízením a odstraněním zajišťovací konstrukce a včetně opotřebení použitých materiálů, | [24 empty] | SPI |  | ve výkopišti ve stavu a poloze, ve kterých byla na začátku zemních prací, a to podepřením, vzepřením nebo vyvěšením, případně s ochranným bedněním, se zřízením a odstraněním zajišťovací konstrukce a včetně opotřebení použitých materiálů,
|  | plynovod : 22*2,00 |  | 44 | [22 empty] | VV | 0
SPU
2 | 119001421R00 | Dočasné zajištění podzemního potrubí nebo vedení kabelů do 3 kabelů | m | 20 |  | 0 |  | 0 |  | 0 | 21 | 0 | 0.02478 | 0.5 | 0 | 0 | 800-1 | RTS 20/ I | RTS 19/ II | 0.547 | 10.94 |  | Práce |  |  |  | POL1_1
|  | ve výkopišti ve stavu a poloze, ve kterých byla na začátku zemních prací, a to podepřením, vzepřením nebo vyvěšením, případně s ochranným bedněním, se zřízením a odstraněním zajišťovací konstrukce a včetně opotřebení použitých materiálů, | [24 empty] | SPI |  | ve výkopišti ve stavu a poloze, ve kterých byla na začátku zemních prací, a to podepřením, vzepřením nebo vyvěšením, případně s ochranným bedněním, se zřízením a odstraněním zajišťovací konstrukce a včetně opotřebení použitých materiálů,
|  | silový kabel : 10*2,00 |  | 20 | [22 empty] | VV | 0
SPU
3 | 120001101R00 | Ztížené vykopávky v horninách jakékoliv třídy | m3 | 87.12 |  | 0 |  | 0 |  | 0 | 21 | 0 | 0 | 0 | 0 | 0 | 800-1 | RTS 20/ I | RTS 19/ II | 1.548 | 134.86 |  | Práce |  |  |  | POL1_1
|  | příplatek k cenám vykopávek za ztížení vykopávky v blízkosti podzemního vedení nebo výbušnin v horninách jakékoliv třídy, | [24 empty] | SPI |  | příplatek k cenám vykopávek za ztížení vykopávky v blízkosti podzemního vedení nebo výbušnin v horninách jakékoliv třídy,
|  | plynovod : 22*2,00*1,10*1,30 |  | 62.92 | [22 empty] | VV | 0
|  | silový kabel : 10*2,00*1,10*1,10 |  | 24.2 | [22 empty] | VV | 0
SPU
4 | 121101103R00 | Sejmutí ornice s přemístěním na vzdálenost přes 100 do 250 m | m3 | 13.86 |  | 0 |  | 0 |  | 0 | 21 | 0 | 0 | 0 | 0 | 0 | 800-1 | RTS 20/ I | RTS 19/ II | 0.0134 | 0.19 |  | Práce |  |  |  | POL1_1
|  | nebo lesní půdy, s vodorovným přemístěním na hromady v místě upotřebení nebo na dočasné či trvalé skládky se složením | [24 empty] | SPI |  | nebo lesní půdy, s vodorovným přemístěním na hromady v místě upotřebení nebo na dočasné či trvalé skládky se složením
|  | řad A-5 : 30,00*1,10*0,15 |  | 4.95 | [22 empty] | VV | 0
|  | řad C : 54,00*1,10*0,15 |  | 8.91 | [22 empty] | VV | 0
SPU
5 | 132201213R00 | Hloubení rýh šířky přes 60 do 200 cm do 10000 m3, v hornině 3, hloubení strojně | m3 | 891.4012 |  | 0 |  | 0 |  | 0 | 21 | 0 | 0 | 0 | 0 | 0 | 800-1 | RTS 20/ I | RTS 19/ II | 0.12 | 106.97 |  | Práce |  |  |  | POL1_1
|  | zapažených i nezapažených, s urovnáním dna do předepsaného profilu a spádu, s případně nutným přehozením výkopku na vzdálenost do 3 m ve výkopišti, s přehozením výkopku na přilehlém terénu na vzdálenost do 5 m od podélné osy rýhy nebo s naložením výkopku na dopravní prostředek. | [24 empty] | SPI |  | zapažených i nezapažených, s urovnáním dna do předepsaného profilu a spádu, s případně nutným přehozením výkopku na vzdálenost do 3 m ve výkopišti, s přehozením výkopku na přilehlém terénu na vzdálenost do 5 m od podélné osy rýhy nebo s naložením výkopku na dopravní prostředek.
|  | řad A-1 : | [24 empty] | VV | 0
|  | místní kom. : 64,00*1,10*(1,76-0,30)/100*65 |  | 66.8096 | [22 empty] | VV | 0
|  | řad A-5 : | [24 empty] | VV | 0
|  | místní kom. : 40,00*1,10*(1,85-0,30)/100*65 |  | 44.33 | [22 empty] | VV | 0
|  | dlažba zám. : 17,00*1,10*(1,85-0,20)/100*65 |  | 20.0557 | [22 empty] | VV | 0
|  | zeleň : 30,00*1,10*(1,85-0,15)/100*65 |  | 36.465 | [22 empty] | VV | 0
|  | řad A-8 : | [24 empty] | VV | 0
|  | místní kom. : 100,00*1,10*(1,85-0,30)/100*65 |  | 110.825 | [22 empty] | VV | 0
|  | dlažba beton. : 137,00*1,10*(1,85-0,20)/100*65 |  | 161.6258 | [22 empty] | VV | 0
|  | řad C : | [24 empty] | VV | 0
|  | místní kom. : 30,50*1,10*(1,80-0,30)/100*65 |  | 32.7112 | [22 empty] | VV | 0
|  | dlažba kamen. : 21,00*1,10*(1,80-0,25)/100*65 |  | 23.2733 | [22 empty] | VV | 0
|  | zeleň : 54,00*1,10*(1,80-0,15)/100*65 |  | 63.7065 | [22 empty] | VV | 0
|  | řad C-1 : | [24 empty] | VV | 0
|  | místní kom. : 159,50*1,10*(1,75-0,30)/100*65 |  | 165.3616 | [22 empty] | VV | 0
|  | dlažba beton. : 150,00*1,10*(1,75-0,20)/100*65 |  | 166.2375 | [22 empty] | VV | 0
SPU
6 | 132201219R00 | Hloubení rýh šířky přes 60 do 200 cm příplatek za lepivost, v hornině 3, | m3 | 267.4203 |  | 0 |  | 0 |  | 0 | 21 | 0 | 0 | 0 | 0 | 0 | 800-1 | RTS 20/ I | RTS 19/ II | 0.084 | 22.46 |  | Práce |  |  |  | POL1_1
|  | zapažených i nezapažených, s urovnáním dna do předepsaného profilu a spádu, s případně nutným přehozením výkopku na vzdálenost do 3 m ve výkopišti, s přehozením výkopku na přilehlém terénu na vzdálenost do 5 m od podélné osy rýhy nebo s naložením výkopku na dopravní prostředek. | [24 empty] | SPI |  | zapažených i nezapažených, s urovnáním dna do předepsaného profilu a spádu, s případně nutným přehozením výkopku na vzdálenost do 3 m ve výkopišti, s přehozením výkopku na přilehlém terénu na vzdálenost do 5 m od podélné osy rýhy nebo s naložením výkopku na dopravní prostředek.
|  | 891,401/100*30 |  | 267.4203 | [22 empty] | VV | 0
SPU
7 | 132301213R00 | Hloubení rýh šířky přes 60 do 200 cm do 10000 m3, v hornině 4, hloubení strojně | m3 | 342.8466 |  | 0 |  | 0 |  | 0 | 21 | 0 | 0 | 0 | 0 | 0 | 800-1 | RTS 20/ I | RTS 19/ II | 0.25 | 85.71 |  | Práce |  |  |  | POL1_1
|  | zapažených i nezapažených, s urovnáním dna do předepsaného profilu a spádu, s případně nutným přehozením výkopku na vzdálenost do 3 m ve výkopišti, s přehozením výkopku na přilehlém terénu na vzdálenost do 5 m od podélné osy rýhy nebo s naložením výkopku na dopravní prostředek. | [24 empty] | SPI |  | zapažených i nezapažených, s urovnáním dna do předepsaného profilu a spádu, s případně nutným přehozením výkopku na vzdálenost do 3 m ve výkopišti, s přehozením výkopku na přilehlém terénu na vzdálenost do 5 m od podélné osy rýhy nebo s naložením výkopku na dopravní prostředek.
|  | řad A-1 : | [24 empty] | VV | 0
|  | místní kom. : 64,00*1,10*(1,76-0,30)/100*25 |  | 25.696 | [22 empty] | VV | 0
|  | řad A-5 : | [24 empty] | VV | 0
|  | místní kom. : 40,00*1,10*(1,85-0,30)/100*25 |  | 17.05 | [22 empty] | VV | 0
|  | dlažba zám. : 17,00*1,10*(1,85-0,20)/100*25 |  | 7.7138 | [22 empty] | VV | 0
|  | zeleň : 30,00*1,10*(1,85-0,15)/100*25 |  | 14.025 | [22 empty] | VV | 0
|  | řad A-8 : | [24 empty] | VV | 0
|  | místní kom. : 100,00*1,10*(1,85-0,30)/100*25 |  | 42.625 | [22 empty] | VV | 0
|  | dlažba beton. : 137,00*1,10*(1,85-0,20)/100*25 |  | 62.1638 | [22 empty] | VV | 0
|  | řad C : | [24 empty] | VV | 0
|  | místní kom. : 30,50*1,10*(1,80-0,30)/100*25 |  | 12.5813 | [22 empty] | VV | 0
|  | dlažba kamen. : 21,00*1,10*(1,80-0,25)/100*25 |  | 8.9512 | [22 empty] | VV | 0
|  | zeleň : 54,00*1,10*(1,80-0,15)/100*25 |  | 24.5025 | [22 empty] | VV | 0
|  | řad C-1 : | [24 empty] | VV | 0
|  | místní kom. : 159,50*1,10*(1,75-0,30)/100*25 |  | 63.6006 | [22 empty] | VV | 0
|  | dlažba beton. : 150,00*1,10*(1,75-0,20)/100*25 |  | 63.9375 | [22 empty] | VV | 0
SPU
8 | 132301219R00 | Hloubení rýh šířky přes 60 do 200 cm příplatek za lepivost, v hornině 4, | m3 | 102.8541 |  | 0 |  | 0 |  | 0 | 21 | 0 | 0 | 0 | 0 | 0 | 800-1 | RTS 20/ I | RTS 19/ II | 0.1483 | 15.25 |  | Práce |  |  |  | POL1_1
|  | zapažených i nezapažených, s urovnáním dna do předepsaného profilu a spádu, s případně nutným přehozením výkopku na vzdálenost do 3 m ve výkopišti, s přehozením výkopku na přilehlém terénu na vzdálenost do 5 m od podélné osy rýhy nebo s naložením výkopku na dopravní prostředek. | [24 empty] | SPI |  | zapažených i nezapažených, s urovnáním dna do předepsaného profilu a spádu, s případně nutným přehozením výkopku na vzdálenost do 3 m ve výkopišti, s přehozením výkopku na přilehlém terénu na vzdálenost do 5 m od podélné osy rýhy nebo s naložením výkopku na dopravní prostředek.
|  | 342,847/100*30 |  | 102.8541 | [22 empty] | VV | 0
SPU
9 | 132401211R00 | Hloubení rýh šířky přes 60 do 200 cm jakékoliv množství, v hornině 5, hloubení strojně | m3 | 137.1387 |  | 0 |  | 0 |  | 0 | 21 | 0 | 0 | 0 | 0 | 0 | 800-1 | RTS 20/ I | RTS 19/ II | 0.53 | 72.68 |  | Práce |  |  |  | POL1_1
|  | zapažených i nezapažených, s urovnáním dna do předepsaného profilu a spádu, s případně nutným přehozením výkopku na vzdálenost do 3 m ve výkopišti, s přehozením výkopku na přilehlém terénu na vzdálenost do 5 m od podélné osy rýhy nebo s naložením výkopku na dopravní prostředek. | [24 empty] | SPI |  | zapažených i nezapažených, s urovnáním dna do předepsaného profilu a spádu, s případně nutným přehozením výkopku na vzdálenost do 3 m ve výkopišti, s přehozením výkopku na přilehlém terénu na vzdálenost do 5 m od podélné osy rýhy nebo s naložením výkopku na dopravní prostředek.
|  | řad A-1 : | [24 empty] | VV | 0
|  | místní kom. : 64,00*1,10*(1,76-0,30)/100*10 |  | 10.2784 | [22 empty] | VV | 0
|  | řad A-5 : | [24 empty] | VV | 0
|  | místní kom. : 40,00*1,10*(1,85-0,30)/100*10 |  | 6.82 | [22 empty] | VV | 0
|  | dlažba zám. : 17,00*1,10*(1,85-0,20)/100*10 |  | 3.0855 | [22 empty] | VV | 0
|  | zeleň : 30,00*1,10*(1,85-0,15)/100*10 |  | 5.61 | [22 empty] | VV | 0
|  | řad A-8 : | [24 empty] | VV | 0
|  | místní kom. : 100,00*1,10*(1,85-0,30)/100*10 |  | 17.05 | [22 empty] | VV | 0
|  | dlažba beton. : 137,00*1,10*(1,85-0,20)/100*10 |  | 24.8655 | [22 empty] | VV | 0
|  | řad C : | [24 empty] | VV | 0
|  | místní kom. : 30,50*1,10*(1,80-0,30)/100*10 |  | 5.0325 | [22 empty] | VV | 0
|  | dlažba kamen. : 21,00*1,10*(1,80-0,25)/100*10 |  | 3.5805 | [22 empty] | VV | 0
|  | zeleň : 54,00*1,10*(1,80-0,15)/100*10 |  | 9.801 | [22 empty] | VV | 0
|  | řad C-1 : | [24 empty] | VV | 0
|  | místní kom. : 159,50*1,10*(1,75-0,30)/100*10 |  | 25.4402 | [22 empty] | VV | 0
|  | dlažba beton. : 150,00*1,10*(1,75-0,20)/100*10 |  | 25.575 | [22 empty] | VV | 0
SPU
10 | 151101101R00 | Zřízení pažení a rozepření stěn rýh příložné pro jakoukoliv mezerovitost, hloubky do 2 m | m2 | 1443.565 |  | 0 |  | 0 |  | 0 | 21 | 0 | 0.00099 | 1.43 | 0 | 0 | 800-1 | RTS 20/ I | RTS 19/ II | 0.236 | 340.68 |  | Práce |  |  |  | POL1_1
|  | pro podzemní vedení pro všechny šířky rýhy, | [24 empty] | SPI
|  | řad A-1 : 64,00*1,76 |  | 112.64 | [22 empty] | VV | 0
|  | řad A-5 : 87,00*1,85 |  | 160.95 | [22 empty] | VV | 0
|  | řad A-8 : 237,00*1,85 |  | 438.45 | [22 empty] | VV | 0
|  | řad C : 105,50*1,80 |  | 189.9 | [22 empty] | VV | 0
|  | řad C-1 : 309,50*1,75 |  | 541.625 | [22 empty] | VV | 0
SPU
11 | 151101111R00 | Odstranění pažení a rozepření rýh příložné , hloubky do 2 m | m2 | 1443.565 |  | 0 |  | 0 |  | 0 | 21 | 0 | 0 | 0 | 0 | 0 | 800-1 | RTS 20/ I | RTS 19/ II | 0.07 | 101.05 |  | Práce |  |  |  | POL1_1
|  | pro podzemní vedení s uložením materiálu na vzdálenost do 3 m od kraje výkopu, | [24 empty] | SPI
SPU
12 | 161101101R00 | Svislé přemístění výkopku z horniny 1 až 4, při hloubce výkopu přes 1 do 2,5 m | m3 | 685.6935 |  | 0 |  | 0 |  | 0 | 21 | 0 | 0 | 0 | 0 | 0 | 800-1 | RTS 20/ I | RTS 19/ II | 0.345 | 236.56 |  | Práce |  |  |  | POL1_1
|  | bez naložení do dopravní nádoby, ale s vyprázdněním dopravní nádoby na hromadu nebo na dopravní prostředek, | [24 empty] | SPI |  | bez naložení do dopravní nádoby, ale s vyprázdněním dopravní nádoby na hromadu nebo na dopravní prostředek,
|  | (891,401+342,847+137,139)/100*50 |  | 685.6935 | [22 empty] | VV | 0
SPU
13 | 162401102R00 | Vodorovné přemístění výkopku z horniny 1 až 4, na vzdálenost přes 1 500 do 2 000 m | m3 | 933.9 |  | 0 |  | 0 |  | 0 | 21 | 0 | 0 | 0 | 0 | 0 | 800-1 | RTS 20/ I | RTS 19/ II | 0.011 | 10.27 |  | Práce |  |  |  | POL1_1
|  | po suchu, bez naložení výkopku, avšak se složením bez rozhrnutí, zpáteční cesta vozidla. | [24 empty] | SPI
|  | meziskládka tam a zpět | [24 empty] | POP
|  | výkopek : 460,020*2 |  | 920.04 | [22 empty] | VV | 0
|  | ornice : 13,860 |  | 13.86 | [22 empty] | VV | 0
SPU
14 | 162401102R00 | Vodorovné přemístění výkopku z horniny 1 až 4, na vzdálenost přes 1 500 do 2 000 m | m3 | 774.228 |  | 0 |  | 0 |  | 0 | 21 | 0 | 0 | 0 | 0 | 0 | 800-1 | RTS 20/ I | Kalkul | 0.011 | 8.52 |  | Práce |  |  |  | POL1_1
|  | po suchu, bez naložení výkopku, avšak se složením bez rozhrnutí, zpáteční cesta vozidla. | [24 empty] | SPI
|  | trvalá skládka | [24 empty] | POP
|  | (891,401+342,847)-460,020 |  | 774.228 | [22 empty] | VV | 0
SPU
15 | 162401152R00 | Vodorovné přemístění výkopku z horniny 5 až 7, na vzdálenost přes 1 500 do 2 000 m | m3 | 137.139 |  | 0 |  | 0 |  | 0 | 21 | 0 | 0 | 0 | 0 | 0 | 800-1 | RTS 20/ I | Kalkul | 0.012 | 1.65 |  | Práce |  |  |  | POL1_1
|  | po suchu, bez naložení výkopku, avšak se složením bez rozhrnutí, zpáteční cesta vozidla. | [24 empty] | SPI
|  | trvalá skládka | [24 empty] | POP
SPU
16 | 167101102R00 | Nakládání, skládání, překládání neulehlého výkopku nakládání výkopku přes 100 m3, z horniny 1 až 4 | m3 | 473.88 |  | 0 |  | 0 |  | 0 | 21 | 0 | 0 | 0 | 0 | 0 | 800-1 | RTS 20/ I | RTS 19/ II | 0.053 | 25.12 |  | Práce |  |  |  | POL1_1
|  | výkopek : 460,020 |  | 460.02 | [22 empty] | VV | 0
|  | ornice : 13,860 |  | 13.86 | [22 empty] | VV | 0
SPU
17 | 171201201R00 | Uložení sypaniny na dočasnou skládku tak, že na 1 m2 plochy připadá přes 2 m3 výkopku nebo ornice | m3 | 230.01 |  | 0 |  | 0 |  | 0 | 21 | 0 | 0 | 0 | 0 | 0 | 800-1 | RTS 20/ I | RTS 19/ II | 0.009 | 2.07 |  | Práce |  |  |  | POL1_1
|  | 460,020/2 |  | 230.01 | [22 empty] | VV | 0
SPU
18 | 174101101R00 | Zásyp sypaninou se zhutněním jam, šachet, rýh nebo kolem objektů v těchto vykopávkách | m3 | 460.02 |  | 0 |  | 0 |  | 0 | 21 | 0 | 0 | 0 | 0 | 0 | 800-1 | RTS 20/ I | RTS 19/ II | 0.2 | 92 |  | Práce |  |  |  | POL1_1
|  | z jakékoliv horniny s uložením výkopku po vrstvách, | [24 empty] | SPI
|  | vytříděnou zeminou | [24 empty] | POP
|  | včetně strojního přemístění materiálu pro zásyp ze vzdálenosti do 10 m od okraje zásypu | [24 empty] | POP
|  | řad A-5 : | [24 empty] | VV | 0
|  | dlažba zám. : 17,00*1,10*(1,85-0,15-0,41-0,25) |  | 19.448 | [22 empty] | VV | 0
|  | zeleň : 30,00*1,10*(1,85-0,15-0,41-0,15) |  | 37.62 | [22 empty] | VV | 0
|  | řad A-8 : | [24 empty] | VV | 0
|  | dlažba beton. : 137,00*1,10*(1,85-0,15-0,39-0,25) |  | 159.742 | [22 empty] | VV | 0
|  | řad C : | [24 empty] | VV | 0
|  | dlažba kamen. : 21,00*1,10*(1,80-0,15-0,39-0,30) |  | 22.176 | [22 empty] | VV | 0
|  | zeleň : 54,00*1,10*(1,80-0,15-0,39-0,15) |  | 65.934 | [22 empty] | VV | 0
|  | řad C-1 : | [24 empty] | VV | 0
|  | dlažba beton. : 150,00*1,10*(1,75-0,15-0,41-0,25) |  | 155.1 | [22 empty] | VV | 0
SPU
19 | 175101101R00 | Obsyp potrubí bez prohození sypaniny, bez dodávky obsypového materiálu | m3 | 437.0997 |  | 0 |  | 0 |  | 0 | 21 | 0 | 0 | 0 | 0 | 0 | 800-1 | RTS 20/ I | RTS 19/ II | 1.587 | 693.68 |  | Práce |  |  |  | POL1_1
|  | sypaninou z vhodných hornin tř. 1 - 4 nebo materiálem připraveným podél výkopu ve vzdálenosti do 3 m od jeho kraje, pro jakoukoliv hloubku výkopu a jakoukoliv míru zhutnění, | [24 empty] | SPI |  | sypaninou z vhodných hornin tř. 1 - 4 nebo materiálem připraveným podél výkopu ve vzdálenosti do 3 m od jeho kraje, pro jakoukoliv hloubku výkopu a jakoukoliv míru zhutnění,
|  | řad A-1 : 64,00*1,10*0,41 |  | 28.864 | [22 empty] | VV | 0
|  | řad A-5 : 87,00*1,10*0,41 |  | 39.237 | [22 empty] | VV | 0
|  | řad A-8 : 237,00*1,10*0,39 |  | 101.673 | [22 empty] | VV | 0
|  | řad C : 105,50*1,10*0,39 |  | 45.2595 | [22 empty] | VV | 0
|  | řad C-1 : 309,50*1,75*0,41 |  | 222.0662 | [22 empty] | VV | 0
SPU
20 | 180402111R00 | Založení trávníku parkový trávník, výsevem, v rovině nebo na svahu do 1:5 | m2 | 92.4 |  | 0 |  | 0 |  | 0 | 21 | 0 | 0 | 0 | 0 | 0 | 823-1 | RTS 20/ I | RTS 19/ II | 0.06 | 5.54 |  | Práce |  |  |  | POL1_1
|  | na půdě předem připravené s pokosením, naložením, odvozem odpadu do 20 km a se složením, | [24 empty] | SPI
SPU
21 | 181301112R00 | Rozprostření a urovnání ornice v rovině v souvislé ploše přes 500 m2, tloušťka vrstvy přes 100 do 150 mm | m2 | 92.4 |  | 0 |  | 0 |  | 0 | 21 | 0 | 0 | 0 | 0 | 0 | 800-1 | RTS 20/ I | RTS 19/ II | 0.019 | 1.76 |  | Práce |  |  |  | POL1_1
|  | s případným nutným přemístěním hromad nebo dočasných skládek na místo potřeby ze vzdálenosti do 30 m, v rovině nebo ve svahu do 1 : 5, | [24 empty] | SPI |  | s případným nutným přemístěním hromad nebo dočasných skládek na místo potřeby ze vzdálenosti do 30 m, v rovině nebo ve svahu do 1 : 5,
|  | řad A-5 : 30,00*1,10 |  | 33 | [22 empty] | VV | 0
|  | řad C : 54,00*1,10 |  | 59.4 | [22 empty] | VV | 0
SPU
22 | 199000002R00 | Poplatky za skládku horniny 1- 4 | m3 | 387.114 |  | 0 |  | 0 |  | 0 | 21 | 0 | 0 | 0 | 0 | 0 | 800-1 | RTS 20/ I | RTS 19/ II | 0 | 0 |  | Práce |  |  |  | POL1_1
|  | 774,228/2 |  | 387.114 | [22 empty] | VV | 0
SPU
23 | 199000003R00 | Poplatky za skládku horniny 5 - 7 | m3 | 68.5695 |  | 0 |  | 0 |  | 0 | 21 | 0 | 0 | 0 | 0 | 0 | 800-1 | RTS 20/ I | RTS 19/ II | 0 | 0 |  | Práce |  |  |  | POL1_1
|  | 137,139/2 |  | 68.5695 | [22 empty] | VV | 0
SPU
24 | 174101109T00 | Zásyp jam, rýh,šachet materiálem s mírou zhutnitelnosti dle TP 146 | m3 | 406.3785 |  | 0 |  | 0 |  | 0 | 21 | 0 | 0 | 0 | 0 | 0 |  | Vlastní | Indiv | 0.2 | 81.28 |  | Práce |  |  |  | POL1_1
|  | včetně drceného kameniva | [24 empty] | POP
|  | včetně strojního přemístění materiálu pro zásyp ze vzdálenosti do 10 m od okraje zásypu | [24 empty] | POP
|  | řad A-1 : | [24 empty] | VV | 0
|  | místní kom. : 64,00*1,10*(1,76-0,15-0,41-0,30) |  | 63.36 | [22 empty] | VV | 0
|  | řad A-5 : | [24 empty] | VV | 0
|  | místní kom. : 40,00*1,10*(1,85-0,15-0,41-0,30) |  | 43.56 | [22 empty] | VV | 0
|  | řad A-8 : | [24 empty] | VV | 0
|  | místní kom. : 100,00*1,10*(1,85-0,15-0,39-0,30) |  | 111.1 | [22 empty] | VV | 0
|  | řad C : | [24 empty] | VV | 0
|  | místní kom. : 30,50*1,10*(1,80-0,15-0,39-0,30) |  | 32.208 | [22 empty] | VV | 0
|  | řad C-1 : | [24 empty] | VV | 0
|  | místní kom. : 159,50*1,10*(1,75-0,15-0,41-0,30) |  | 156.1505 | [22 empty] | VV | 0
SPU
25 | 199020301T00 | Položení kabelových žlabů vč.poklopů | m | 20 |  | 0 |  | 0 |  | 0 | 21 | 0 | 0 | 0 | 0 | 0 |  | Vlastní | Indiv | 0 | 0 |  | Práce |  |  |  | POL1_1
SPU
26 | 00572400R | směs travní parková, pro běžnou zátěž | kg | 1.848 |  | 0 |  | 0 |  | 0 | 21 | 0 | 0.001 | 0 | 0 | 0 | SPCM | RTS 20/ I | RTS 19/ II | 0 | 0 |  | Specifikace |  |  |  | POL3_0
|  | 92,40/50 |  | 1.848 | [22 empty] | VV | 0
SPU
27 | 283245798T | Zákrytová deska kabelového žlabu- betonová dl.500mm | ks | 40 |  | 0 |  | 0 |  | 0 | 21 | 0 | 0.0055 | 0.22 | 0 | 0 |  | Vlastní | RTS 14/ I | 0 | 0 |  | Specifikace |  |  |  | POL3_0
|  | AZD 114-50 | [24 empty] | POP
SPU
28 | 283245799T | Žlab kabelový betonový dl.1000mm | ks | 20 |  | 0 |  | 0 |  | 0 | 21 | 0 | 0.0055 | 0.11 | 0 | 0 |  | Vlastní | RTS 14/ I | 0 | 0 |  | Specifikace |  |  |  | POL3_0
|  | AZD 13-100 | [24 empty] | POP
SPU
29 | 58337330R | štěrkopísek frakce 0,0 až 22,0 mm; třída A | t | 786.78 |  | 0 |  | 0 |  | 0 | 21 | 0 | 1 | 786.78 | 0 | 0 | SPCM | RTS 20/ I | RTS 19/ II | 0 | 0 |  | Specifikace |  |  |  | POL3_0
|  | 437,10*1,80 |  | 786.78 | [22 empty] | VV | 0
SPU
Díl: | 11 | Přípravné a přidružené práce |  |  |  | 0 |  | 0 |  | 0 |  | 0 |  | 0 |  | 719.72 |  |  |  |  | 252 | [5 empty] | DIL
30 | 113105112R00 | Rozebrání dlažeb z lomového kamene kladených na sucho se spárami zalitými cementovou maltou | m2 | 23.1 |  | 0 |  | 0 |  | 0 | 21 | 0 | 0 | 0 | 0.48 | 11.09 | 822-1 | RTS 20/ I | RTS 19/ II | 0.39 | 9.01 |  | Práce |  |  |  | POL1_1
|  | s přemístěním hmot na skládku na vzdálenost do 3 m nebo s naložením na dopravní prostředek, | [24 empty] | SPI
|  | řad C : | [24 empty] | VV | 0
|  | dlažba kamen. : 21,00*1,10 |  | 23.1 | [22 empty] | VV | 0
SPU
31 | 113106121R00 | Rozebrání komunikací pro pěší s jakýmkoliv ložem a výplní spár z betonových nebo kameninových dlaždic nebo tvarovek | m2 | 334.4 |  | 0 |  | 0 |  | 0 | 21 | 0 | 0 | 0 | 0.138 | 46.15 | 822-1 | RTS 20/ I | RTS 19/ II | 0.16 | 53.5 |  | Práce |  |  |  | POL1_1
|  | s přemístěním hmot na skládku na vzdálenost do 3 m nebo s naložením na dopravní prostředek | [24 empty] | SPI
|  | řad A-5 : | [24 empty] | VV | 0
|  | dlažba zám. : 17,00*1,10 |  | 18.7 | [22 empty] | VV | 0
|  | řad A-8 : | [24 empty] | VV | 0
|  | dlažba beton. : 137,00*1,10 |  | 150.7 | [22 empty] | VV | 0
|  | řad C-1 : | [24 empty] | VV | 0
|  | dlažba beton. : 150,00*1,10 |  | 165 | [22 empty] | VV | 0
SPU
32 | 113107410R00 | Odstranění podkladů nebo krytů z kameniva těženého, v ploše jednotlivě nad 50 m2, tloušťka vrstvy 100 mm | m2 | 23.1 |  | 0 |  | 0 |  | 0 | 21 | 0 | 0 | 0 | 0.22 | 5.08 | 822-1 | RTS 20/ I | RTS 19/ II | 0.033 | 0.76 |  | Práce |  |  |  | POL1_1
|  | řad C : | [24 empty] | VV | 0
|  | dlažba kamen. : 21,00*1,10 |  | 23.1 | [22 empty] | VV | 0
SPU
33 | 113107415R00 | Odstranění podkladů nebo krytů z kameniva těženého, v ploše jednotlivě nad 50 m2, tloušťka vrstvy 150 mm | m2 | 334.4 |  | 0 |  | 0 |  | 0 | 21 | 0 | 0 | 0 | 0.33 | 110.35 | 822-1 | RTS 20/ I | RTS 19/ II | 0.0405 | 13.54 |  | Práce |  |  |  | POL1_1
|  | řad A-5 : | [24 empty] | VV | 0
|  | dlažba zám. : 17,00*1,10 |  | 18.7 | [22 empty] | VV | 0
|  | řad A-8 : | [24 empty] | VV | 0
|  | dlažba beton. : 137,00*1,10 |  | 150.7 | [22 empty] | VV | 0
|  | řad C-1 : | [24 empty] | VV | 0
|  | dlažba beton. : 150,00*1,10 |  | 165 | [22 empty] | VV | 0
SPU
34 | 113107615R00 | Odstranění podkladů nebo krytů z kameniva hrubého drceného, v ploše jednotlivě nad 50 m2, tloušťka vrstvy 150 mm | m2 | 433.4 |  | 0 |  | 0 |  | 0 | 21 | 0 | 0 | 0 | 0.33 | 143.02 | 822-1 | RTS 20/ I | RTS 19/ II | 0.06 | 26 |  | Práce |  |  |  | POL1_1
|  | řad A-1 : | [24 empty] | VV | 0
|  | místní kom. : 64,00*1,10 |  | 70.4 | [22 empty] | VV | 0
|  | řad A-5 : | [24 empty] | VV | 0
|  | místní kom. : 40,00*1,10 |  | 44 | [22 empty] | VV | 0
|  | řad A-8 : | [24 empty] | VV | 0
|  | místní kom. : 100,00*1,10 |  | 110 | [22 empty] | VV | 0
|  | řad C : | [24 empty] | VV | 0
|  | místní kom. : 30,50*1,10 |  | 33.55 | [22 empty] | VV | 0
|  | řad C-1 : | [24 empty] | VV | 0
|  | místní kom. : 159,50*1,10 |  | 175.45 | [22 empty] | VV | 0
SPU
35 | 113107615R00 | Odstranění podkladů nebo krytů z kameniva hrubého drceného, v ploše jednotlivě nad 50 m2, tloušťka vrstvy 150 mm | m2 | 433.4 |  | 0 |  | 0 |  | 0 | 21 | 0 | 0 | 0 | 0.33 | 143.02 | 822-1 | RTS 20/ I | RTS 19/ II | 0.06 | 26 |  | Práce |  |  |  | POL1_
|  | Provizorní oprava místních asfaltových komunikací | [24 empty] | POP
SPU
36 | 113108415R00 | Odstranění podkladů nebo krytů živičných, v ploše jednotlivě nad 50 m2, tloušťka vrstvy 150 mm | m2 | 433.4 |  | 0 |  | 0 |  | 0 | 21 | 0 | 0 | 0 | 0.33 | 143.02 | 822-1 | RTS 20/ I | RTS 19/ II | 0.113 | 48.97 |  | Práce |  |  |  | POL1_1
|  | řad A-1 : | [24 empty] | VV | 0
|  | místní kom. : 64,00*1,10 |  | 70.4 | [22 empty] | VV | 0
|  | řad A-5 : | [24 empty] | VV | 0
|  | místní kom. : 40,00*1,10 |  | 44 | [22 empty] | VV | 0
|  | řad A-8 : | [24 empty] | VV | 0
|  | místní kom. : 100,00*1,10 |  | 110 | [22 empty] | VV | 0
|  | řad C : | [24 empty] | VV | 0
|  | místní kom. : 30,50*1,10 |  | 33.55 | [22 empty] | VV | 0
|  | řad C-1 : | [24 empty] | VV | 0
|  | místní kom. : 159,50*1,10 |  | 175.45 | [22 empty] | VV | 0
SPU
37 | 113202111R00 | Vytrhání obrub z krajníků nebo obrubníků stojatých | m | 437 |  | 0 |  | 0 |  | 0 | 21 | 0 | 0 | 0 | 0.27 | 117.99 | 822-1 | RTS 20/ I | RTS 19/ II | 0.12 | 52.44 |  | Práce |  |  |  | POL1_
|  | s vybouráním lože, s přemístěním hmot na skládku na vzdálenost do 3 m nebo naložením na dopravní prostředek | [24 empty] | SPI |  | s vybouráním lože, s přemístěním hmot na skládku na vzdálenost do 3 m nebo naložením na dopravní prostředek
|  | řad A-8 : 137,00 |  | 137 | [22 empty] | VV | 0
|  | řad C-1 : 300,00 |  | 300 | [22 empty] | VV | 0
SPU
38 | 919735112R00 | Řezání stávajících krytů nebo podkladů živičných, hloubky přes 50 do 100 mm | m | 394 |  | 0 |  | 0 |  | 0 | 21 | 0 | 0 | 0 | 0 | 0 | 822-1 | RTS 20/ I | RTS 19/ II | 0.037 | 14.58 |  | Práce |  |  |  | POL1_1
|  | včetně spotřeby vody | [24 empty] | SPI
|  | řad A-1 : | [24 empty] | VV | 0
|  | místní kom. : 64,00 |  | 64 | [22 empty] | VV | 0
|  | řad A-5 : | [24 empty] | VV | 0
|  | místní kom. : 40,00 |  | 40 | [22 empty] | VV | 0
|  | řad A-8 : | [24 empty] | VV | 0
|  | místní kom. : 100,00 |  | 100 | [22 empty] | VV | 0
|  | řad C : | [24 empty] | VV | 0
|  | místní kom. : 30,50 |  | 30.5 | [22 empty] | VV | 0
|  | řad C-1 : | [24 empty] | VV | 0
|  | místní kom. : 159,50 |  | 159.5 | [22 empty] | VV | 0
SPU
39 | 979082219R00 | Vodorovná doprava suti po suchu příplatek k ceně za každý další i započatý 1 km přes 1 km | t | 17273.4 |  | 0 |  | 0 |  | 0 | 21 | 0 | 0 | 0 | 0 | 0 | 822-1 | RTS 20/ I | RTS 19/ II | 0 | 0 |  | Práce |  |  |  | POL1_1
|  | Eko skládka do 25 km | [24 empty] | POP
|  | 719,725*24 |  | 17273.4 | [22 empty] | VV | 0
SPU
40 | 979082213R00 | Vodorovná doprava suti po suchu bez naložení, ale se složením a hrubým urovnáním na vzdálenost do 1 km | t | 719.7252 |  | 0 |  | 0 |  | 0 | 21 | 0 | 0 | 0 | 0 | 0 | 822-1 | RTS 20/ I | RTS 19/ II | 0.01 | 7.2 |  | Přesun suti |  |  |  | POL8_
|  | Demontážní hmotnosti z položek s pořadovými čísly: : | [24 empty] | VV | 0
|  | 30,31,32,33,34,35,36,37, : | [24 empty] | VV | 0
|  | Součet: : 719,72520 |  | 719.7252 | [22 empty] | VV | 0
SPU
41 | 979990113T00 | Poplatek za skládku suti a živič.hmot | t | 719.7252 |  | 0 |  | 0 |  | 0 | 21 | 0 | 0 | 0 | 0 | 0 |  | Vlastní | Indiv | 0 | 0 |  | Přesun suti |  |  |  | POL8_
|  | Demontážní hmotnosti z položek s pořadovými čísly: : | [24 empty] | VV | 0
|  | 30,31,32,33,34,35,36,37, : | [24 empty] | VV | 0
|  | Součet: : 719,72520 |  | 719.7252 | [22 empty] | VV | 0
SPU
Díl: | 4 | Vodorovné konstrukce |  |  |  | 0 |  | 0 |  | 0 |  | 0 |  | 192.64 |  | 0 |  |  |  |  | 278.4 | [5 empty] | DIL
42 | 451572111R00 | Lože pod potrubí, stoky a drobné objekty z kameniva drobného těženého 0÷4 mm | m3 | 162.6712 |  | 0 |  | 0 |  | 0 | 21 | 0 | 1.1322 | 184.18 | 0 | 0 | 827-1 | RTS 20/ I | RTS 19/ II | 1.695 | 275.73 |  | Práce |  |  |  | POL1_1
|  | v otevřeném výkopu, | [24 empty] | SPI
|  | řad A-1 : 64,00*1,10*0,15 |  | 10.56 | [22 empty] | VV | 0
|  | řad A-5 : 87,00*1,10*0,15 |  | 14.355 | [22 empty] | VV | 0
|  | řad A-8 : 237,00*1,10*0,15 |  | 39.105 | [22 empty] | VV | 0
|  | řad C : 105,50*1,10*0,15 |  | 17.4075 | [22 empty] | VV | 0
|  | řad C-1 : 309,50*1,75*0,15 |  | 81.2438 | [22 empty] | VV | 0
SPU
43 | 467211120T03 | Betonový blok pod potrubí C12/15 | m3 | 16.7 |  | 0 |  | 0 |  | 0 | 21 | 0 | 0.50666 | 8.46 | 0 | 0 |  | Vlastní | Indiv | 0.16 | 2.67 |  | Práce |  |  |  | POL1_1
|  | 0,70+2,60+1,70+6,70+5,00 |  | 16.7 | [22 empty] | VV | 0
SPU
Díl: | 5 | Komunikace |  |  |  | 0 |  | 0 |  | 0 |  | 0 |  | 604.65 |  | 0 |  |  |  |  | 199.63 | [5 empty] | DIL
44 | 564851111R00 | Podklad ze štěrkodrti s rozprostřením a zhutněním frakce 0-63 mm, tloušťka po zhutnění 150 mm | m2 | 334.4 |  | 0 |  | 0 |  | 0 | 21 | 0 | 0.378 | 126.4 | 0 | 0 | 822-1 | RTS 20/ I | RTS 19/ II | 0.03 | 10.03 |  | Práce |  |  |  | POL1_1
|  | frakce 8-16 mm | [24 empty] | POP
|  | řad A-5 : | [24 empty] | VV | 0
|  | dlažba zám. : 17,00*1,10 |  | 18.7 | [22 empty] | VV | 0
|  | řad A-8 : | [24 empty] | VV | 0
|  | dlažba beton. : 137,00*1,10 |  | 150.7 | [22 empty] | VV | 0
|  | řad C-1 : | [24 empty] | VV | 0
|  | dlažba beton. : 150,00*1,10 |  | 165 | [22 empty] | VV | 0
SPU
45 | 564851111R00 | Podklad ze štěrkodrti s rozprostřením a zhutněním frakce 0-63 mm, tloušťka po zhutnění 150 mm | m2 | 433.4 |  | 0 |  | 0 |  | 0 | 21 | 0 | 0.378 | 163.83 | 0 | 0 | 822-1 | RTS 20/ I | RTS 19/ II | 0.03 | 13 |  | Práce |  |  |  | POL1_1
|  | Provizorní oprava místních asfaltových komunikací | [24 empty] | POP
SPU
46 | 564851111RT4 | Podklad ze štěrkodrti s rozprostřením a zhutněním frakce 0-63 mm, tloušťka po zhutnění 150 mm | m2 | 433.4 |  | 0 |  | 0 |  | 0 | 21 | 0 | 0.378 | 163.83 | 0 | 0 | 822-1 | RTS 20/ I | RTS 19/ II | 0.026 | 11.27 |  | Práce |  |  |  | POL1_1
|  | frakce 32-63 mm | [24 empty] | POP
|  | řad A-1 : | [24 empty] | VV | 0
|  | místní kom. : 64,00*1,10 |  | 70.4 | [22 empty] | VV | 0
|  | řad A-5 : | [24 empty] | VV | 0
|  | místní kom. : 40,00*1,10 |  | 44 | [22 empty] | VV | 0
|  | řad A-8 : | [24 empty] | VV | 0
|  | místní kom. : 100,00*1,10 |  | 110 | [22 empty] | VV | 0
|  | řad C : | [24 empty] | VV | 0
|  | místní kom. : 30,50*1,10 |  | 33.55 | [22 empty] | VV | 0
|  | řad C-1 : | [24 empty] | VV | 0
|  | místní kom. : 159,50*1,10 |  | 175.45 | [22 empty] | VV | 0
SPU
47 | 567122114R00 | Podklad z kameniva zpevněného cementem SC C8/10, tloušťka po zhutnění 150 mm | m2 | 23.1 |  | 0 |  | 0 |  | 0 | 21 | 0 | 0.38314 | 8.85 | 0 | 0 | 822-1 | RTS 20/ I | RTS 19/ II | 0.026 | 0.6 |  | Práce |  |  |  | POL1_1
|  | bez dilatačních spár, s rozprostřením a zhutněním, ošetřením povrchu podkladu vodou | [24 empty] | SPI
|  | řad C : | [24 empty] | VV | 0
|  | dlažba kamen. : 21,00*1,10 |  | 23.1 | [22 empty] | VV | 0
SPU
48 | 596811111R00 | Kladení dlažby z betonových nebo kameninových dlaždic do lože z kameniva těženého tloušťky do 30 mm | m2 | 334.4 |  | 0 |  | 0 |  | 0 | 21 | 0 | 0.072 | 24.08 | 0 | 0 | 822-1 | RTS 20/ I | RTS 19/ II | 0.375 | 125.4 |  | Práce |  |  |  | POL1_1
|  | komunikací pro pěší do velikosti dlaždic 0,25 m2 s provedením lože do tl. 30 mm, s vyplněním spár a se smetením přebytečného materiálu na vzdálenost do 3 m | [24 empty] | SPI |  | komunikací pro pěší do velikosti dlaždic 0,25 m2 s provedením lože do tl. 30 mm, s vyplněním spár a se smetením přebytečného materiálu na vzdálenost do 3 m
|  | řad A-5 : | [24 empty] | VV | 0
|  | dlažba zám. : 17,00*1,10 |  | 18.7 | [22 empty] | VV | 0
|  | řad A-8 : | [24 empty] | VV | 0
|  | dlažba beton. : 137,00*1,10 |  | 150.7 | [22 empty] | VV | 0
|  | řad C-1 : | [24 empty] | VV | 0
|  | dlažba beton. : 150,00*1,10 |  | 165 | [22 empty] | VV | 0
SPU
49 | 574391111T00 | Makadam penetrační -hrubý s asfalt. postřikem a posypem, tloušťka 15 cm | m2 | 433.4 |  | 0 |  | 0 |  | 0 | 21 | 0 | 0.22501 | 97.52 | 0 | 0 |  | Vlastní | Indiv | 0.03 | 13 |  | Práce |  |  |  | POL1_
|  | řad A-1 : | [24 empty] | VV | 0
|  | místní kom. : 64,00*1,10 |  | 70.4 | [22 empty] | VV | 0
|  | řad A-5 : | [24 empty] | VV | 0
|  | místní kom. : 40,00*1,10 |  | 44 | [22 empty] | VV | 0
|  | řad A-8 : | [24 empty] | VV | 0
|  | místní kom. : 100,00*1,10 |  | 110 | [22 empty] | VV | 0
|  | řad C : | [24 empty] | VV | 0
|  | místní kom. : 30,50*1,10 |  | 33.55 | [22 empty] | VV | 0
|  | řad C-1 : | [24 empty] | VV | 0
|  | místní kom. : 159,50*1,10 |  | 175.45 | [22 empty] | VV | 0
SPU
50 | 591111199T00 | Kladení dlažby z kamene na MC, s vyspárov. MC, tl. 15 cm | m2 | 23.1 |  | 0 |  | 0 |  | 0 | 21 | 0 | 0.11 | 2.54 | 0 | 0 |  | Vlastní | RTS 19/ II | 1.14 | 26.33 |  | Práce |  |  |  | POL1_1
|  | uložení původní kamenné dlažby | [24 empty] | POP
SPU
51 | 592451170R | dlažba betonová dvouvrstvá; obdélník; šedá; l = 200 mm; š = 100 mm; tl. 80,0 mm | m2 | 9.8175 |  | 0 |  | 0 |  | 0 | 21 | 0 | 0.17245 | 1.69 | 0 | 0 | SPCM | RTS 20/ I | RTS 19/ II | 0 | 0 |  | Specifikace |  |  |  | POL3_0
|  | řad A-5 : | [24 empty] | VV | 0
|  | dlažba zám. : 17,00*1,10/100*50*1,05 |  | 9.8175 | [22 empty] | VV | 0
SPU
52 | 59245310R | dlažba betonová dvouvrstvá; čtverec; povrch reliéfní; šedá; l = 300 mm; š = 300 mm; tl. 33,0 mm | m2 | 165.7425 |  | 0 |  | 0 |  | 0 | 21 | 0 | 0.096 | 15.91 | 0 | 0 | SPCM | RTS 20/ I | RTS 19/ II | 0 | 0 |  | Specifikace |  |  |  | POL3_0
|  | 50% náhrada | [24 empty] | POP
|  | řad A-8 : | [24 empty] | VV | 0
|  | dlažba beton. : 137,00*1,10/100*50*1,05 |  | 79.1175 | [22 empty] | VV | 0
|  | řad C-1 : | [24 empty] | VV | 0
|  | dlažba beton. : 150,00*1,10/100*50*1,05 |  | 86.625 | [22 empty] | VV | 0
SPU
Díl: | 8 | Trubní vedení |  |  |  | 0 |  | 0 |  | 0 |  | 0 |  | 17.15 |  | 0 |  |  |  |  | 770.56 | [5 empty] | DIL
53 | 851601101R00 | Montáž potrubí z tvárné litiny s pružným spojem s pružným spojem DN 80 mm | m | 237 |  | 0 |  | 0 |  | 0 | 21 | 0 | 0 | 0 | 0 | 0 | 827-1 | RTS 20/ I | Kalkul | 0.306 | 72.52 |  | Práce |  |  |  | POL1_
|  | z trub tlakových hrdlových, v otevřeném výkopu, | [24 empty] | SPI
|  | řad A-8 : 237,00 |  | 237 | [22 empty] | VV | 0
SPU
54 | 857242121R00 | Montáž litinových tvarovek na potrubí litinovém tlakovém jednoosých, na potrubí z trub přírubových v otevřeném výkopu, v otevřeném kanálu nebo v šachtě, DN 80 mm | kus | 19 |  | 0 |  | 0 |  | 0 | 21 | 0 | 0.00022 | 0 | 0 | 0 | 827-1 | RTS 20/ I | RTS 19/ II | 0.759 | 14.42 |  | Práce |  |  |  | POL1_
SPU
55 | 857244121R00 | Montáž litinových tvarovek na potrubí litinovém tlakovém odbočných, na potrubí z trub přírubových v otevřeném výkopu, v otevřeném kanálu nebo v šachtě, DN 80 mm | kus | 2 |  | 0 |  | 0 |  | 0 | 21 | 0 | 0.00032 | 0 | 0 | 0 | 827-1 | RTS 20/ I | RTS 19/ II | 1.094 | 2.19 |  | Práce |  |  |  | POL1_
SPU
56 | 857262121R00 | Montáž litinových tvarovek na potrubí litinovém tlakovém jednoosých, na potrubí z trub přírubových v otevřeném výkopu, v otevřeném kanálu nebo v šachtě, DN 100 mm | kus | 3 |  | 0 |  | 0 |  | 0 | 21 | 0 | 0.00041 | 0 | 0 | 0 | 827-1 | RTS 20/ I | RTS 19/ II | 0.856 | 2.57 |  | Práce |  |  |  | POL1_
SPU
57 | 857601101R00 | Montáž litinových tvarovek na potrubí litinovém tlakovém jednoosých, na potrubí z trub hrdlových v otevřeném výkopu, v otevřeném kanálu nebo v šachtě, DN 80 mm | kus | 2 |  | 0 |  | 0 |  | 0 | 21 | 0 | 0 | 0 | 0 | 0 | 827-1 | RTS 20/ I | Kalkul | 1.2216 | 2.44 |  | Práce |  |  |  | POL1_
SPU
58 | 857601102R00 | Montáž litinových tvarovek na potrubí litinovém tlakovém jednoosých, na potrubí z trub hrdlových v otevřeném výkopu, v otevřeném kanálu nebo v šachtě, DN 100 mm | kus | 5 |  | 0 |  | 0 |  | 0 | 21 | 0 | 0 | 0 | 0 | 0 | 827-1 | RTS 20/ I | Kalkul | 1.2736 | 6.37 |  | Práce |  |  |  | POL1_
SPU
59 | 857701102R00 | Montáž litinových tvarovek na potrubí litinovém tlakovém odbočných, na potrubí z trub hrdlových v otevřeném výkopu, v otevřeném kanálu nebo v šachtě, DN 100 mm | kus | 4 |  | 0 |  | 0 |  | 0 | 21 | 0 | 0.00021 | 0 | 0 | 0 | 827-1 | RTS 20/ I | Kalkul | 1.6504 | 6.6 |  | Práce |  |  |  | POL1_
SPU
60 | 871241121R00 | Montáž potrubí z plastických hmot z tlakových trubek polyetylenových, vnějšího průměru 90 mm | m | 120.5 |  | 0 |  | 0 |  | 0 | 21 | 0 | 0 | 0 | 0 | 0 | 827-1 | RTS 20/ I | RTS 19/ II | 0.126 | 15.18 |  | Práce |  |  |  | POL1_
|  | v otevřeném výkopu, | [24 empty] | SPI
|  | řad A-8 : 14,00 |  | 14 | [22 empty] | VV | 0
|  | řad C : 105,50+1,00 |  | 106.5 | [22 empty] | VV | 0
SPU
61 | 871251121R00 | Montáž potrubí z plastických hmot z tlakových trubek polyetylenových, vnějšího průměru 110 mm | m | 492.5 |  | 0 |  | 0 |  | 0 | 21 | 0 | 0 | 0 | 0 | 0 | 827-1 | RTS 20/ I | Kalkul | 0.172 | 84.71 |  | Práce |  |  |  | POL1_
|  | v otevřeném výkopu, | [24 empty] | SPI
|  | řad A-1 : 64,00+5,00 |  | 69 | [22 empty] | VV | 0
|  | řad A-5 : 87,00+4,00 |  | 91 | [22 empty] | VV | 0
|  | řad C-1 : 309,50+23,00 |  | 332.5 | [22 empty] | VV | 0
SPU
62 | 877242121R00 | Montáž elektrotvarovek Přirážka za 1 spoj elektrotvarovky, vnějšího průměru 90 mm | kus | 12 |  | 0 |  | 0 |  | 0 | 21 | 0 | 0 | 0 | 0 | 0 | 827-1 | RTS 20/ I | Kalkul | 0.2832 | 3.4 |  | Práce |  |  |  | POL1_
|  | v otevřeném výkopu, | [24 empty] | SPI
|  | 6*2 |  | 12 | [22 empty] | VV | 0
SPU
63 | 877252121R00 | Montáž elektrotvarovek Přirážka za 1 spoj elektrotvarovky, vnějšího průměru 110 mm | kus | 48 |  | 0 |  | 0 |  | 0 | 21 | 0 | 0 | 0 | 0 | 0 | 827-1 | RTS 20/ I | Kalkul | 0.32328 | 15.52 |  | Práce |  |  |  | POL1_
|  | v otevřeném výkopu, | [24 empty] | SPI
|  | 7*2+6*2 |  | 26 | [22 empty] | VV | 0
|  | 3*2+3*2 |  | 12 | [22 empty] | VV | 0
|  | 3*2+2*2 |  | 10 | [22 empty] | VV | 0
SPU
64 | 891173111R00 | Montáž vodovodních armatur na potrubí ventilů hlavních pro přípojky, DN 32 mm | kus | 47 |  | 0 |  | 0 |  | 0 | 21 | 0 | 2e-05 | 0 | 0 | 0 | 827-1 | RTS 20/ I | Kalkul | 0.432 | 20.3 |  | Práce |  |  |  | POL1_
SPU
65 | 891241111R00 | Montáž vodovodních armatur na potrubí šoupátek v otevřeném výkopu nebo v šachtách s osazením zemní soupravy (bez poklopů), DN 80 mm | kus | 7 |  | 0 |  | 0 |  | 0 | 21 | 0 | 0.00022 | 0 | 0 | 0 | 827-1 | RTS 20/ I | RTS 19/ II | 1.554 | 10.88 |  | Práce |  |  |  | POL1_
SPU
66 | 891247111R00 | Montáž vodovodních armatur na potrubí hydrantů podzemních (bez osazení poklopů), DN 80 mm | kus | 6 |  | 0 |  | 0 |  | 0 | 21 | 0 | 0.00011 | 0 | 0 | 0 | 827-1 | RTS 20/ I | RTS 19/ II | 0.708 | 4.25 |  | Práce |  |  |  | POL1_
SPU
67 | 891249111R00 | Montáž vodovodních armatur na potrubí navrtávacích pasů s ventilem Jt 1 Mpa na potrubí z trub osinkocementových, litinových, ocelových nebo plastických hmot, DN 80 mm | kus | 15 |  | 0 |  | 0 |  | 0 | 21 | 0 | 0 | 0 | 0 | 0 | 827-1 | RTS 20/ I | Kalkul | 3.474 | 52.11 |  | Práce |  |  |  | POL1_
SPU
68 | 891261111R00 | Montáž vodovodních armatur na potrubí šoupátek v otevřeném výkopu nebo v šachtách s osazením zemní soupravy (bez poklopů), DN 100 mm | kus | 2 |  | 0 |  | 0 |  | 0 | 21 | 0 | 0.00041 | 0 | 0 | 0 | 827-1 | RTS 20/ I | RTS 19/ II | 1.866 | 3.73 |  | Práce |  |  |  | POL1_
SPU
69 | 891269111R00 | Montáž vodovodních armatur na potrubí navrtávacích pasů s ventilem Jt 1 Mpa na potrubí z trub osinkocementových, litinových, ocelových nebo plastických hmot, DN 100 mm | kus | 32 |  | 0 |  | 0 |  | 0 | 21 | 0 | 0 | 0 | 0 | 0 | 827-1 | RTS 20/ I | Kalkul | 3.51 | 112.32 |  | Práce |  |  |  | POL1_
SPU
70 | 892241111R00 | Tlakové zkoušky vodovodního potrubí DN do 80 mm | m | 357.5 |  | 0 |  | 0 |  | 0 | 21 | 0 | 0 | 0 | 0 | 0 | 827-1 | RTS 20/ I | RTS 19/ II | 0.044 | 15.73 |  | Práce |  |  |  | POL1_1
|  | přísun, montáže, demontáže a odsunu zkoušecího čerpadla, napuštění tlakovou vodou a dodání vody pro tlakovou zkoušku, | [24 empty] | SPI |  | přísun, montáže, demontáže a odsunu zkoušecího čerpadla, napuštění tlakovou vodou a dodání vody pro tlakovou zkoušku,
|  | řad A-8 : 237,00+14,00 |  | 251 | [22 empty] | VV | 0
|  | řad C : 105,50+1,00 |  | 106.5 | [22 empty] | VV | 0
SPU
71 | 892271111R00 | Tlakové zkoušky vodovodního potrubí DN 100 nebo 125 mm | m | 492.5 |  | 0 |  | 0 |  | 0 | 21 | 0 | 0 | 0 | 0 | 0 | 827-1 | RTS 20/ I | Kalkul | 0.044 | 21.67 |  | Práce |  |  |  | POL1_
|  | přísun, montáže, demontáže a odsunu zkoušecího čerpadla, napuštění tlakovou vodou a dodání vody pro tlakovou zkoušku, | [24 empty] | SPI |  | přísun, montáže, demontáže a odsunu zkoušecího čerpadla, napuštění tlakovou vodou a dodání vody pro tlakovou zkoušku,
|  | řad A-1 : 64,00+5,00 |  | 69 | [22 empty] | VV | 0
|  | řad A-5 : 87,00+4,00 |  | 91 | [22 empty] | VV | 0
|  | řad C-1 : 309,50+23,00 |  | 332.5 | [22 empty] | VV | 0
SPU
72 | 892372111R00 | Zabezpečení konců vodovodního potrubí při tlakových zkouškách DN do 300 mm | úsek | 3 |  | 0 |  | 0 |  | 0 | 21 | 0 | 0.03503 | 0.11 | 0 | 0 | 827-1 | RTS 20/ I | RTS 19/ II | 10.13 | 30.39 |  | Práce |  |  |  | POL1_
|  | montáž a demontáž výrobků nebo dílců pro zabezpečení dvou konců zkoušeného úseku potrubí pro jakýkoliv způsob zabezpečení, montáž a demontáž koncových tvarovek, montáž zaslepovací příruby, zaslepení odboček pro hydranty, vzdušníky a jiné armatury a odbočky pro odbočující řady, | [24 empty] | SPI |  | montáž a demontáž výrobků nebo dílců pro zabezpečení dvou konců zkoušeného úseku potrubí pro jakýkoliv způsob zabezpečení, montáž a demontáž koncových tvarovek, montáž zaslepovací příruby, zaslepení odboček pro hydranty, vzdušníky a jiné armatury a odbočky pro odbočující řady,
SPU
73 | 892273111R00 | Proplach a desinfekce vodovodního potrubí DN od 80 do 125 mm | m | 850 |  | 0 |  | 0 |  | 0 | 21 | 0 | 0 | 0 | 0 | 0 | 827-1 | RTS 20/ I | RTS 19/ II | 0.21 | 178.5 |  | Práce |  |  |  | POL1_
|  | napuštění a vypuštění vody, dodání vody a desinfekčního prostředku, náklady na bakteriologický rozbor vody, | [24 empty] | SPI |  | napuštění a vypuštění vody, dodání vody a desinfekčního prostředku, náklady na bakteriologický rozbor vody,
|  | 357,50+492,50 |  | 850 | [22 empty] | VV | 0
SPU
74 | 899401111R00 | Osazení poklopů litinových ventilových | kus | 47 |  | 0 |  | 0 |  | 0 | 21 | 0 | 0.06383 | 3 | 0 | 0 | 827-1 | RTS 20/ I | Kalkul | 0.772 | 36.28 |  | Práce |  |  |  | POL1_
|  | včetně podezdění | [24 empty] | SPI
SPU
75 | 899401112R00 | Osazení poklopů litinových šoupátkových | kus | 10 |  | 0 |  | 0 |  | 0 | 21 | 0 | 0.11178 | 1.12 | 0 | 0 | 827-1 | RTS 20/ I | RTS 19/ II | 0.863 | 8.63 |  | Práce |  |  |  | POL1_
|  | včetně podezdění | [24 empty] | SPI
SPU
76 | 899401113R00 | Osazení poklopů litinových hydrantových | kus | 1 |  | 0 |  | 0 |  | 0 | 21 | 0 | 0.29823 | 0.3 | 0 | 0 | 827-1 | RTS 20/ I | RTS 19/ II | 1.182 | 1.18 |  | Práce |  |  |  | POL1_
|  | včetně podezdění | [24 empty] | SPI
SPU
77 | 899712111R00 | Orientační tabulky na vodovodních a kanalizačních řadech na zdivu | kus | 69 |  | 0 |  | 0 |  | 0 | 21 | 0 | 0.00021 | 0.01 | 0 | 0 | 827-1 | RTS 20/ I | RTS 19/ II | 0.336 | 23.18 |  | Práce |  |  |  | POL1_
|  | Včetně dodání a připevnění tabulky. | [24 empty] | POP
SPU
78 | 899713111R00 | Orientační tabulky na vodovodních a kanalizačních řadech na sloupku ocelovém nebo betonovém | kus | 3 |  | 0 |  | 0 |  | 0 | 21 | 0 | 0.00024 | 0 | 0 | 0 | 827-1 | RTS 20/ I | RTS 19/ II | 0.403 | 1.21 |  | Práce |  |  |  | POL1_
|  | vč.dodávky sloupků | [24 empty] | POP
SPU
79 | 899721111R00 | Výstražné fólie výstražná fólie pro vodovod, šířka 22 cm | m | 884.5 |  | 0 |  | 0 |  | 0 | 21 | 0 | 0 | 0 | 0 | 0 | 827-1 | RTS 20/ I | RTS 19/ II | 0.026 | 23 |  | Práce |  |  |  | POL1_
|  | řad A-1 : 70,50 |  | 70.5 | [22 empty] | VV | 0
|  | řad A-5 : 96,00 |  | 96 | [22 empty] | VV | 0
|  | řad A-8 : 261,00 |  | 261 | [22 empty] | VV | 0
|  | řad C : 116,00 |  | 116 | [22 empty] | VV | 0
|  | řad C-1 : 341,00 |  | 341 | [22 empty] | VV | 0
SPU
80 | 871241129T70 | Montáž sestavy suchovodu -provizorní zásobení vodou | ks | 5 |  | 0 |  | 0 |  | 0 | 21 | 0 | 0 | 0 | 0 | 0 |  | Vlastní | Indiv | 0.13 | 0.65 |  | Práce |  |  |  | POL1_
SPU
81 | 871241129T90 | Dezinfekce sestavy suchovodu -provizorní zásobení vodou | ks | 5 |  | 0 |  | 0 |  | 0 | 21 | 0 | 0 | 0 | 0 | 0 |  | Vlastní | Indiv | 0.126 | 0.63 |  | Práce |  |  |  | POL1_
|  | napuštění a vypuštění vody,dodání dezinfekčního prostředku,bakteriologický rozbor vody | [24 empty] | POP
SPU
82 | 28613106.MR | spojka/nátrubek PE 100; SDR 11,0; D = 90,0 mm; spoj elektrosvařovaný | kus | 2 |  | 0 |  | 0 |  | 0 | 21 | 0 | 0 | 0 | 0 | 0 | SPCM | RTS 20/ I | RTS 19/ II | 0 | 0 |  | Specifikace |  |  |  | POL3_
SPU
83 | 28613107.MR | spojka/nátrubek PE 100; SDR 11,0; D = 110,0 mm; spoj elektrosvařovaný | kus | 11 |  | 0 |  | 0 |  | 0 | 21 | 0 | 0 | 0 | 0 | 0 | SPCM | RTS 20/ I | RTS 19/ II | 0 | 0 |  | Specifikace |  |  |  | POL3_
SPU
84 | 286134214R | trubka plastová vodovodní hladká; HDPE (PE 100); SDR 11,0; PN 16; D = 90,0 mm; s = 8,20 mm | m | 122.3075 |  | 0 |  | 0 |  | 0 | 21 | 0 | 0.00212 | 0.26 | 0 | 0 | SPCM | RTS 20/ I | RTS 19/ II | 0 | 0 |  | Specifikace |  |  |  | POL3_
|  | řad A-8 : 14,00*1,015 |  | 14.21 | [22 empty] | VV | 0
|  | řad C : (105,50+1,00)*1,015 |  | 108.0975 | [22 empty] | VV | 0
SPU
85 | 286134218R | trubka plastová vodovodní hladká; HDPE (PE 100); SDR 11,0; PN 16; D = 110,0 mm; s = 10,00 mm | m | 499.8875 |  | 0 |  | 0 |  | 0 | 21 | 0 | 0.00314 | 1.57 | 0 | 0 | SPCM | RTS 20/ I | RTS 19/ II | 0 | 0 |  | Specifikace |  |  |  | POL3_
|  | řad A-1 : (64,00+5,00)*1,015 |  | 70.035 | [22 empty] | VV | 0
|  | řad A-5 : (87,00+4,00)*1,015 |  | 92.365 | [22 empty] | VV | 0
|  | řad C-1 : (309,50+23,00)*1,015 |  | 337.4875 | [22 empty] | VV | 0
SPU
86 | 28653399T1 | koleno PE 100;11,0 °; SDR 11,0; D = 110,0 mm; hladké; spoj elektrosvařovaný | kus | 13 |  | 0 |  | 0 |  | 0 | 21 | 0 | 0.00074 | 0.01 | 0 | 0 |  | Vlastní | Indiv | 0 | 0 |  | Specifikace |  |  |  | POL3_
SPU
87 | 28653399T2 | koleno PE 100;11,0 °; SDR 11,0; D = 90,0 mm; hladké; spoj elektrosvařovaný | kus | 3 |  | 0 |  | 0 |  | 0 | 21 | 0 | 0.00074 | 0 | 0 | 0 |  | Vlastní | Indiv | 0 | 0 |  | Specifikace |  |  |  | POL3_
SPU
88 | 28653399T3 | koleno PE 100;30,0 °; SDR 11,0; D = 90,0 mm; hladké; spoj elektrosvařovaný | kus | 1 |  | 0 |  | 0 |  | 0 | 21 | 0 | 0.00074 | 0 | 0 | 0 |  | Vlastní | Indiv | 0 | 0 |  | Specifikace |  |  |  | POL3_
SPU
89 | 28655303R | spojka/nátrubek HDPE; SDR 11,0; PN 10; D = 32,0 mm; spoj rozebíratelný | kus | 47 |  | 0 |  | 0 |  | 0 | 21 | 0 | 0 | 0 | 0 | 0 | SPCM | RTS 20/ I | Indiv | 0 | 0 |  | Specifikace |  |  |  | POL3_
SPU
90 | 3411100T00 | Kabel signalizační CYKY 450/750 2 x 2,5 mm2 | m | 1010 |  | 0 |  | 0 |  | 0 | 21 | 0 | 0.00017 | 0.17 | 0 | 0 |  | Vlastní | RTS 19/ II | 0 | 0 |  | Specifikace |  |  |  | POL3_
|  | řad A-1 : 88,50 |  | 88.5 | [22 empty] | VV | 0
|  | řad A-5 : 108,00 |  | 108 | [22 empty] | VV | 0
|  | řad A-8 : 290,00 |  | 290 | [22 empty] | VV | 0
|  | řad C : 116,00 |  | 116 | [22 empty] | VV | 0
|  | řad C-1 : 407,50 |  | 407.5 | [22 empty] | VV | 0
SPU
91 | 42200740R | poklop uliční typ těžký; šedá litina; použití pro vodu; vnitř.pr.D = 77 mm; D = 190,0 mm; výška 250 mm; pro: armatura pro domovní přípojku | kus | 47 |  | 0 |  | 0 |  | 0 | 21 | 0 | 0.0065 | 0.31 | 0 | 0 | SPCM | RTS 20/ I | RTS 19/ II | 0 | 0 |  | Specifikace |  |  |  | POL3_
SPU
92 | 42200750R | poklop uliční typ šoupátkový; šedá litina; použití pro vodu; vnitř.pr.D = 127 mm; D = 270,0 mm; výška 265 mm; pro: šoupátka | kus | 10 |  | 0 |  | 0 |  | 0 | 21 | 0 | 0.0113 | 0.11 | 0 | 0 | SPCM | RTS 20/ I | RTS 19/ II | 0 | 0 |  | Specifikace |  |  |  | POL3_
SPU
93 | 42200760R | poklop uliční typ k poz.hydrantu; šedá litina; použití pro vodu; vnitřní rozměr 310x205 mm; vnější rozměr 443x338 mm; výška 300 mm; pro: podzemní hydranty | kus | 6 |  | 0 |  | 0 |  | 0 | 21 | 0 | 0.032 | 0.19 | 0 | 0 | SPCM | RTS 20/ I | RTS 19/ II | 0 | 0 |  | Specifikace |  |  |  | POL3_
SPU
94 | 422007T00 | Napojovací vývody NV2(v poklopu) | kus | 69 |  | 0 |  | 0 |  | 0 | 21 | 0 | 0.032 | 2.21 | 0 | 0 |  | Vlastní | Indiv | 0 | 0 |  | Specifikace |  |  |  | POL3_
SPU
95 | 4222815T1 | Šoupátko pro domovní přípojky pro vodovod D 32/34 | kus | 47 |  | 0 |  | 0 |  | 0 | 21 | 0 | 0.0019 | 0.09 | 0 | 0 |  | Vlastní | Indiv | 0 | 0 |  | Specifikace |  |  |  | POL3_
SPU
96 | 42228354T | šoupátko přírubové měkcetěsnicí klínové; pro vodovod; určeno pro: potrubí z PE a PVC; PN 16, jmen.světlost D 90/ DN 80 | kus | 7 |  | 0 |  | 0 |  | 0 | 21 | 0 | 0.0131 | 0.09 | 0 | 0 |  | Vlastní | Indiv | 0 | 0 |  | Specifikace |  |  |  | POL3_
SPU
97 | 42228358T | šoupátko hrdlo/ příruba měkcetěsnicí klínové; pro vodovod; určeno pro: potrubí z PE a PVC; PN 16, jmen.světlost D 90/ DN 80 | kus | 1 |  | 0 |  | 0 |  | 0 | 21 | 0 | 0.0131 | 0.01 | 0 | 0 |  | Vlastní | Indiv | 0 | 0 |  | Specifikace |  |  |  | POL3_
SPU
98 | 42228359T | šoupátko hrdlo/ příruba měkcetěsnicí klínové; pro vodovod; určeno pro: potrubí z PE a PVC; PN 16, jmen.světlost D 110/ DN 100 | kus | 1 |  | 0 |  | 0 |  | 0 | 21 | 0 | 0.0131 | 0.01 | 0 | 0 |  | Vlastní | Indiv | 0 | 0 |  | Specifikace |  |  |  | POL3_
SPU
99 | 42228360T | šoupátko hrdlo/ hrdlo měkcetěsnicí klínové; pro vodovod; určeno pro: potrubí z PE a PVC; PN 16, jmen.světlost D 110/ DN 100 | kus | 1 |  | 0 |  | 0 |  | 0 | 21 | 0 | 0.0131 | 0.01 | 0 | 0 |  | Vlastní | Indiv | 0 | 0 |  | Specifikace |  |  |  | POL3_
SPU
100 | 4227336T0 | Pas navrtávací tvárná litina; bezzávitový pro domovní přípojky D 110/ 34 | kus | 32 |  | 0 |  | 0 |  | 0 | 21 | 0 | 0.066 | 2.11 | 0 | 0 |  | Vlastní | Indiv | 0 | 0 |  | Specifikace |  |  |  | POL3_
SPU
101 | 4227336T1 | Pas navrtávací tvárná litina; bezzávitový pro domovní přípojky D 90/ 34, pro potrubí PE,PVC | kus | 15 |  | 0 |  | 0 |  | 0 | 21 | 0 | 0.066 | 0.99 | 0 | 0 |  | Vlastní | Indiv | 0 | 0 |  | Specifikace |  |  |  | POL3_
SPU
102 | 42273749T01 | Hydrant podzemní PN16, DN80, krycí hl.1,5m, dvojité vypouštění, dvojitý uzávěr s koulí | kus | 6 |  | 0 |  | 0 |  | 0 | 21 | 0 | 0.0395 | 0.24 | 0 | 0 |  | Vlastní | Indiv | 0 | 0 |  | Specifikace |  |  |  | POL3_
SPU
103 | 42291510T | Deska podkladová šoupátková | kus | 10 |  | 0 |  | 0 |  | 0 | 21 | 0 | 0.0009 | 0.01 | 0 | 0 |  | Vlastní | Indiv | 0 | 0 |  | Specifikace |  |  |  | POL3_1
SPU
104 | 42291515T | Deska podkladová hydrantová | kus | 6 |  | 0 |  | 0 |  | 0 | 21 | 0 | 0.0019 | 0.01 | 0 | 0 |  | Vlastní | Indiv | 0 | 0 |  | Specifikace |  |  |  | POL3_1
SPU
105 | 422915502R | deska podkladová pro ventilové poklopy | kus | 47 |  | 0 |  | 0 |  | 0 | 21 | 0 | 0 | 0 | 0 | 0 | SPCM | RTS 20/ I | RTS 19/ II | 0 | 0 |  | Specifikace |  |  |  | POL3_1
SPU
106 | 42293140R | souprava zemní teleskopická pro domovní přípojky se šroub.napojením; DN 3/4" - 2"; krycí hloubka 1,3 - 1,8 m | kus | 47 |  | 0 |  | 0 |  | 0 | 21 | 0 | 0.0033 | 0.16 | 0 | 0 | SPCM | RTS 20/ I | RTS 19/ II | 0 | 0 |  | Specifikace |  |  |  | POL3_
SPU
107 | 42293250R | souprava zemní teleskopická šoupátková; pro šoupátka a combi armatury; DN 50-100; krycí hloubka 1,3 - 1,8 m | kus | 10 |  | 0 |  | 0 |  | 0 | 21 | 0 | 0.0073 | 0.07 | 0 | 0 | SPCM | RTS 20/ I | RTS 19/ II | 0 | 0 |  | Specifikace |  |  |  | POL3_
SPU
108 | 42294204T0T4 | Speciální příruba pro potrubí PE , D 110/ DN 100 | kus | 2 |  | 0 |  | 0 |  | 0 | 21 | 0 | 0.024 | 0.05 | 0 | 0 |  | Vlastní | Indiv | 0 | 0 |  | Specifikace |  |  |  | POL3_
SPU
109 | 42294204T0T5 | Speciální příruba pro potrubí PE , D 90/ DN 80 | kus | 1 |  | 0 |  | 0 |  | 0 | 21 | 0 | 0.024 | 0.02 | 0 | 0 |  | Vlastní | Indiv | 0 | 0 |  | Specifikace |  |  |  | POL3_
SPU
110 | 42294204T0T6 | Speciální příruba pro potrubí TLT , DN 80 | kus | 4 |  | 0 |  | 0 |  | 0 | 21 | 0 | 0.024 | 0.1 | 0 | 0 |  | Vlastní | Indiv | 0 | 0 |  | Specifikace |  |  |  | POL3_
SPU
111 | 42294205T0T1 | Přírubový přechod pro potrubí PE , DN 100/ DN 80 | kus | 2 |  | 0 |  | 0 |  | 0 | 21 | 0 | 0.024 | 0.05 | 0 | 0 |  | Vlastní | Indiv | 0 | 0 |  | Specifikace |  |  |  | POL3_
SPU
112 | 55251100R | trouba litinová vodovodní; tvárná litina; hrdlová; DN 80,0 mm; l = 6000,0 mm; spoj běžný pružný násuvný; PFA 85 bar; uvnitř VCM; vně zinkový povlak 200 g/m2, krycí vrstva epoxi | m | 239.37 |  | 0 |  | 0 |  | 0 | 21 | 0 | 0.0145 | 3.47 | 0 | 0 | SPCM | RTS 20/ I | RTS 19/ II | 0 | 0 |  | Specifikace |  |  |  | POL3_
|  | řad A-8 : 237,00*1,01 |  | 239.37 | [22 empty] | VV | 0
SPU
113 | 55251223R | trouba litinová vodovodní, kanalizační; tvárná litina; přírubová; DN 80,0 mm; l = 1000,0 mm; uvnitř práškový epoxid; vně práškový epoxid | kus | 6 |  | 0 |  | 0 |  | 0 | 21 | 0 | 0.0178 | 0.11 | 0 | 0 | SPCM | RTS 20/ I | RTS 19/ II | 0 | 0 |  | Specifikace |  |  |  | POL3_
SPU
114 | 5525853T0 | tvarovka hrdlová s přírubovou odbočkou tvárná litina; PN 10; DN 1 = 100 mm; DN 2 = 100 mm | kus | 1 |  | 0 |  | 0 |  | 0 | 21 | 0 | 0.0164 | 0.02 | 0 | 0 |  | Vlastní | Indiv | 0 | 0 |  | Specifikace |  |  |  | POL3_
SPU
115 | 5525859T0 | tvarovka hrdlová s přírubovou odbočkou tvárná litina; PN 10; DN 1 = 100 mm; DN 2 = 80 mm | kus | 3 |  | 0 |  | 0 |  | 0 | 21 | 0 | 0.015 | 0.05 | 0 | 0 |  | Vlastní | Indiv | 0 | 0 |  | Specifikace |  |  |  | POL3_
SPU
116 | 552599990T | tvarovka přírubová s přírubovou odbočkou tvárná litina; DN 1 = 80 mm; DN 2 = 80 mm | kus | 2 |  | 0 |  | 0 |  | 0 | 21 | 0 | 0.0149 | 0.03 | 0 | 0 |  | Vlastní | Indiv | 0 | 0 |  | Specifikace |  |  |  | POL3_
SPU
117 | 5526009702T1 | koleno 90 °; PN 10; DN 80 mm; tvárná litina; přírubové; s patkou | kus | 6 |  | 0 |  | 0 |  | 0 | 21 | 0 | 0.0122 | 0.07 | 0 | 0 |  | Vlastní | Indiv | 0 | 0 |  | Specifikace |  |  |  | POL3_
SPU
118 | 55272097T01 | Univerzální spojka hrdlo-hrdlo DN 100; jištěná proti posunu, potrubí PE/PVC | kus | 3 |  | 0 |  | 0 |  | 0 | 21 | 0 | 0.0026 | 0.01 | 0 | 0 |  | Vlastní | Indiv | 0 | 0 |  | Specifikace |  |  |  | POL3_
SPU
119 | 55272097T02 | Univerzální spojka hrdlo-hrdlo DN 80; jištěná proti posunu, potrubí PE/PVC | kus | 1 |  | 0 |  | 0 |  | 0 | 21 | 0 | 0.0026 | 0 | 0 | 0 |  | Vlastní | Indiv | 0 | 0 |  | Specifikace |  |  |  | POL3_
SPU
120 | 55272097T03 | Univerzální spojka hrdlo-hrdlo DN 80; jištěná proti posunu, potrubí TLT/TLT | kus | 1 |  | 0 |  | 0 |  | 0 | 21 | 0 | 0.0026 | 0 | 0 | 0 |  | Vlastní | Indiv | 0 | 0 |  | Specifikace |  |  |  | POL3_
SPU
121 | 55272097T04 | Univerzální spojka hrdlo-příruba DN 80; jištěná proti posunu, potrubí TLT/TLT | kus | 1 |  | 0 |  | 0 |  | 0 | 21 | 0 | 0.0026 | 0 | 0 | 0 |  | Vlastní | Indiv | 0 | 0 |  | Specifikace |  |  |  | POL3_
SPU
122 | 5529080T22 | Marker pro vyhledávání potrubí-modrý 145,7 kHz | ks | 59 |  | 0 |  | 0 |  | 0 | 21 | 0 | 0 | 0 | 0 | 0 |  | Vlastní | Indiv | 0 | 0 |  | Specifikace |  |  |  | POL3_
SPU
123 | 5529088T50 | Provizorní zásobení vodou-suchovod PE D 63-potrubí,navrtávky,tvarovky | soubor | 1 |  | 0 |  | 0 |  | 0 | 21 | 0 | 0 | 0 | 0 | 0 |  | Vlastní | Indiv | 0 | 0 |  | Specifikace |  |  |  | POL3_
|  | potrubí dl.310 m; 23 ks navrtávek | [24 empty] | POP
SPU
Díl: | 96 | Bourání konstrukcí |  |  |  | 0 |  | 0 |  | 0 |  | 0 |  | 14.74 |  | 29.79 |  |  |  |  | 104.98 | [5 empty] | DIL
124 | 969011131T21 | Vybourání stávajícího vodovodního potrubí plastového do DN 500 mm | m | 566.5 |  | 0 |  | 0 |  | 0 | 21 | 0 | 0.005 | 2.83 | 0.037 | 20.96 |  | Vlastní | Indiv | 0.13 | 73.65 |  | Práce |  |  |  | POL1_
|  | řad A-1 : 64,00 |  | 64 | [22 empty] | VV | 0
|  | řad A-5 : 87,50 |  | 87.5 | [22 empty] | VV | 0
|  | řad C : 105,50 |  | 105.5 | [22 empty] | VV | 0
|  | řad C-1 : 309,50 |  | 309.5 | [22 empty] | VV | 0
SPU
125 | 969011131T22 | Vybourání stávajícího vodovodního potrubí litinového do DN 500 mm | m | 237 |  | 0 |  | 0 |  | 0 | 21 | 0 | 0.05 | 11.85 | 0.037 | 8.77 |  | Vlastní | Indiv | 0.13 | 30.81 |  | Práce |  |  |  | POL1_
|  | řad A-8 : 237,00 |  | 237 | [22 empty] | VV | 0
SPU
126 | 969011131T23 | Odstranění stávajících armatur na vodovodním potrubí | ks | 4 |  | 0 |  | 0 |  | 0 | 21 | 0 | 0.015 | 0.06 | 0.015 | 0.06 |  | Vlastní | Indiv | 0.131 | 0.52 |  | Práce |  |  |  | POL1_
SPU
Díl: | 99 | Staveništní přesun hmot |  |  |  | 0 |  | 0 |  | 0 |  | 0 |  | 0 |  | 0 |  |  |  |  | 342.35 | [5 empty] | DIL
127 | 998276101R00 | Přesun hmot pro trubní vedení z trub plastových nebo sklolaminátových v otevřeném výkopu | t | 1618.6934 |  | 0 |  | 0 |  | 0 | 21 | 0 | 0 | 0 | 0 | 0 | 827-1 | RTS 20/ I | RTS 19/ II | 0.2115 | 342.35 |  | Přesun hmot |  |  |  | POL7_
|  | vodovodu nebo kanalizace ražené nebo hloubené (827 1.1, 827 1.9, 827 2.1, 827 2.9), drobných objektů | [24 empty] | SPI
|  | na vzdálenost 15 m od hrany výkopu nebo od okraje šachty | [24 empty] | POP
|  | Hmotnosti z položek s pořadovými čísly: : | [24 empty] | VV | 0
|  | 1,2,10,26,27,28,29,42,43,44,45,46,47,48,49,50,51,52,54,55,56,59,64,65,66,68,72,74,75,76,77,78,84,85, : | [24 empty] | VV | 0
|  | 86,87,88,90,91,92,93,94,95,96,97,98,99,100,101,102,103,104,106,107,108,109,110,111,112,113,114,115, : | [24 empty] | VV | 0
|  | 116,117,118,119,120,121,124,125,126, : | [24 empty] | VV | 0
|  | Součet: : 1618,69344 |  | 1618.6934 | [22 empty] | VV | 0
SPU
Díl: | D96 | Přesuny suti a vybouraných hmot |  |  |  | 0 |  | 0 |  | 0 |  | 0 |  | 0 |  | 0 |  |  |  |  | 33.93 | [5 empty] | DIL
128 | 979081121R00 | Odvoz suti a vybouraných hmot na skládku příplatek za každý další 1 km | t | 714.96 |  | 0 |  | 0 |  | 0 | 21 | 0 | 0 | 0 | 0 | 0 | 801-3 | RTS 20/ I | RTS 19/ II | 0 | 0 |  | Práce |  |  |  | POL1_
|  | skládka do 25 km | [24 empty] | POP
|  | 29,790*24 |  | 714.96 | [22 empty] | VV | 0
SPU
129 | 979012212R00 | Svislá doprava sutí a vybouraných hmot svislá doprava suti a vybouraných hmot na výšku do 4 m, | t | 29.7895 |  | 0 |  | 0 |  | 0 | 21 | 0 | 0 | 0 | 0 | 0 | 832-1 | RTS 20/ I | RTS 19/ II | 0.649 | 19.33 |  | Přesun suti |  |  |  | POL8_
|  | s naložením do dopravního zařízení a s vyprázdněním dopravního zařízení | [24 empty] | SPI
|  | Demontážní hmotnosti z položek s pořadovými čísly: : | [24 empty] | VV | 0
|  | 124,125,126, : | [24 empty] | VV | 0
|  | Součet: : 29,78950 |  | 29.7895 | [22 empty] | VV | 0
SPU
130 | 979081111R00 | Odvoz suti a vybouraných hmot na skládku do 1 km | t | 29.7895 |  | 0 |  | 0 |  | 0 | 21 | 0 | 0 | 0 | 0 | 0 | 801-3 | RTS 20/ I | RTS 19/ II | 0.49 | 14.6 |  | Přesun suti |  |  |  | POL8_
|  | Včetně naložení na dopravní prostředek a složení na skládku, bez poplatku za skládku. | [24 empty] | POP
|  | Demontážní hmotnosti z položek s pořadovými čísly: : | [24 empty] | VV | 0
|  | 124,125,126, : | [24 empty] | VV | 0
|  | Součet: : 29,78950 |  | 29.7895 | [22 empty] | VV | 0
SPU
131 | 979990001R00 | Poplatek za skládku stavební suti | t | 29.7895 |  | 0 |  | 0 |  | 0 | 21 | 0 | 0 | 0 | 0 | 0 | 801-3 | RTS 20/ I | RTS 19/ II | 0 | 0 |  | Přesun suti |  |  |  | POL8_
|  | Demontážní hmotnosti z položek s pořadovými čísly: : | [24 empty] | VV | 0
|  | 124,125,126, : | [24 empty] | VV | 0
|  | Součet: : 29,78950 |  | 29.7895 | [22 empty] | VV | 0
SPU
[25 empty] | 15 | 21 | DPH
| Celkem |  |  |  |  | 0 | [18 empty] | 0 | 0 | SUM
JKSO:
| 827.21 | sítě kanalizační | [24 empty] | JKSO
| m | potrubí z trub z plastických hmot a sklolaminátu | [24 empty] | JKSOChar
|  | rekonstrukce a modernizace objektu prostá | [24 empty] | JKSOAkce
END
Note on S6: Jedná se o informaci, zda se jedná o položku, která je do rozpočtu zadána z cenové soustavy RTS, nebo vlastní.
Note on T6: Jedná se o název CÚ, která je zadána u položky rozpočtu

## PS 01 01 Pol
Položkový soupis prací a dodávek | [26 empty] | #TypZaznamu#
S: | 2159 | Odkanalizování obce Nová Ves | [24 empty] | STA
O: | PS 01 | ČS Nová Ves – technologická část | [21 empty] | PRO |  |  | OBJ
R: | 01 | Technologická část-ČS Nová Ves | [24 empty] | ROZ
P.č. | Číslo položky | Název položky | MJ | Množství | Cena / MJ | Celkem | Dodávka | Dodávka celk. | Montáž | Montáž celk. | DPH | Cena s DPH | Hmotnost / MJ | Hmotnost celk.(t) | Dem. hmotnost / MJ | Dem. hmotnost celk.(t) | Ceník | Cen. soustava / platnost | Cenová úroveň | Nhod / MJ | Nhod celk. | Dodavatel | Typ položky
Díl: | M22 | Montáž sdělovací a zabezp. techniky |  |  |  | 0 |  | 0 |  | 0 |  | 0 |  | 0 |  | 0 |  |  |  |  | 0 | [5 empty] | DIL
1 | 22000T002 | Telemetrický přenos na dispečink provozovatele ČS | soubor | 1 |  | 0 |  | 0 |  | 0 | 21 | 0 | 0 | 0 | 0 | 0 |  | Vlastní | Indiv | 0 | 0 |  | Práce |  |  |  | POL1_
|  | rozsah dle technické zprávy PS 01 ČS 01 | [24 empty] | POP
SPU
Díl: | M35 | Montáže čerpadel, kompresorů |  |  |  | 0 |  | 0 |  | 0 |  | 0 |  | 65.03 |  | 0 |  |  |  |  | 47 | [5 empty] | DIL
2 | 3890900T00 | ČS-přečerpávací stanice-ocel.plynotěsná a vodotěsná provoz.nádrž uvnitř ČS | soubor | 1 |  | 0 |  | 0 |  | 0 | 21 | 0 | 2.6016 | 2.6 | 0 | 0 |  | Vlastní | Indiv | 1.88 | 1.88 |  | Práce |  |  |  | POL1_
|  | přítok DN 200 | [24 empty] | POP
|  | výtlak DN 100,poptrubí k čerpadlům DN 80 | [24 empty] | POP
SPU
3 | 3890900T01 | ČS-Potrubí pro přečerpávací stanici | soubor | 1 |  | 0 |  | 0 |  | 0 | 21 | 0 | 2.6016 | 2.6 | 0 | 0 |  | Vlastní | Indiv | 1.88 | 1.88 |  | Práce |  |  |  | POL1_
|  | Přítokové potrubí DN 200 | [24 empty] | POP
|  | Tlakové potrubí DN 100 ,DN 80 | [24 empty] | POP
|  | Větrací potrubí DN 65/100 | [24 empty] | POP
SPU
4 | 3890900T02 | ČS-Odstředivá čerpadla v monoblokové konstrukci | soubor | 2 |  | 0 |  | 0 |  | 0 | 21 | 0 | 2.6016 | 5.2 | 0 | 0 |  | Vlastní | Indiv | 1.88 | 3.76 |  | Práce |  |  |  | POL1_
|  | Parametry motoru:400/690 V - 50 Hz – 11.0 kW - 3000 ot./min. | [24 empty] | POP
|  | podrobná specifikace viz.příloha PD | [24 empty] | POP
SPU
5 | 3890900T05 | ČS-Kalové čerpadlo s kabelovým, plovákovým spínačem | soubor | 1 |  | 0 |  | 0 |  | 0 | 21 | 0 | 2.6016 | 2.6 | 0 | 0 |  | Vlastní | Indiv | 1.88 | 1.88 |  | Práce |  |  |  | POL1_
SPU
6 | 3890900T06 | ČS- Prefabrikovaná šachta ze sklolaminátu pr.2900mm | soubor | 1 |  | 0 |  | 0 |  | 0 | 21 | 0 | 2.6016 | 2.6 | 0 | 0 |  | Vlastní | Indiv | 1.88 | 1.88 |  | Práce |  |  |  | POL1_
|  | Železobetonová krycí deska je 280 mm silná a uvnitř šachty tepelně izolovaná. | [24 empty] | POP
|  | Železobetonová základní deska je 360 mm silná a působí proti vztlaku | [24 empty] | POP
|  | Zákrytová deska obsahuje 3 ks zátěžových kotev M16 s nosností: každá 500 kg | [24 empty] | POP
|  | Poklop šachtyz nerezového plechu s odvětrávací hlavicí DN150, rozměru 800 x 800 mm, světlosti 695 x 765 mm | [24 empty] | POP | Poklop šachtyz nerezového plechu s odvětrávací hlavicí DN150, rozměru 800 x 800 mm, světlosti 695 x 765 mm
|  | Podrobný popis viz.PD | [24 empty] | POP
SPU
7 | 3890900T07 | ČS- Montáž technologie strojní + elektro | soubor | 1 |  | 0 |  | 0 |  | 0 | 21 | 0 | 2.6016 | 2.6 | 0 | 0 |  | Vlastní | Indiv | 1.88 | 1.88 |  | Práce |  |  |  | POL1_
SPU
8 | 3890900T08 | ČS- provzdušňovací systém 550-G | soubor | 1 |  | 0 |  | 0 |  | 0 | 21 | 0 | 2.6016 | 2.6 | 0 | 0 |  | Vlastní | Indiv | 1.88 | 1.88 |  | Práce |  |  |  | POL1_
|  | Kompaktní pístový kompresor | [24 empty] | POP
|  | Zásobník stlačeného vzduchu | [24 empty] | POP
SPU
9 | 3890900T10 | Příplatek za navýšení výšky šachty každých 100 mm | ks | 17 |  | 0 |  | 0 |  | 0 | 21 | 0 | 2.6016 | 44.23 | 0 | 0 |  | Vlastní | Indiv | 1.88 | 31.96 |  | Práce |  |  |  | POL1_
SPU
Díl: | M36 | Montáže měřících a regulačních zařízení |  |  |  | 0 |  | 0 |  | 0 |  | 0 |  | 5.2 |  | 0 |  |  |  |  | 3.76 | [5 empty] | DIL
10 | 3890900T03 | ČS-Měření stavu hladiny | soubor | 1 |  | 0 |  | 0 |  | 0 | 21 | 0 | 2.6016 | 2.6 | 0 | 0 |  | Vlastní | Indiv | 1.88 | 1.88 |  | Práce |  |  |  | POL1_
|  | analogový snímač tlaku 4 – 20 mA s integrovaným snímačem | [24 empty] | POP
SPU
11 | 3890900T04 | ČS-Ovládací a řídící rozvaděč ED 2x11,0 kW; rozměr 1000x1000x300mm,IP 43 | soubor | 1 |  | 0 |  | 0 |  | 0 | 21 | 0 | 2.6016 | 2.6 | 0 | 0 |  | Vlastní | Indiv | 1.88 | 1.88 |  | Práce |  |  |  | POL1_
|  | Spínací a hlásící přístroj; Síťová přepěťová ochrana; Přepěťová ochrana pro ovládací napětí | [24 empty] | POP
|  | Přepěťová ochrana pro senzory; Přípojka pro nouzové napájení 63A; Výpadek napájení ze sítě | [24 empty] | POP
|  | Bezpečnostní bariéra pro analogový senzor/hladinové měření | [24 empty] | POP
SPU
[25 empty] | 15 | 21 | DPH
| Celkem |  |  |  |  | 0 | [18 empty] | 0 | 0 | SUM
JKSO:
| 827.21 | sítě kanalizační | [24 empty] | JKSO
| m | potrubí z trub z plastických hmot a sklolaminátu | [24 empty] | JKSOChar
|  | novostavba objektu | [24 empty] | JKSOAkce
END
Note on S6: Jedná se o informaci, zda se jedná o položku, která je do rozpočtu zadána z cenové soustavy RTS, nebo vlastní.
Note on T6: Jedná se o název CÚ, která je zadána u položky rozpočtu

## PS 02 02 Pol
Položkový soupis prací a dodávek | [26 empty] | #TypZaznamu#
S: | 2159 | Odkanalizování obce Nová Ves | [24 empty] | STA
O: | PS 02 | ČS Letkovice-technologická část | [21 empty] | PRO |  |  | OBJ
R: | 02 | Výměna strojního zařízení-ČS Letkovice | [24 empty] | ROZ
P.č. | Číslo položky | Název položky | MJ | Množství | Cena / MJ | Celkem | Dodávka | Dodávka celk. | Montáž | Montáž celk. | DPH | Cena s DPH | Hmotnost / MJ | Hmotnost celk.(t) | Dem. hmotnost / MJ | Dem. hmotnost celk.(t) | Ceník | Cen. soustava / platnost | Cenová úroveň | Nhod / MJ | Nhod celk. | Dodavatel | Typ položky
Díl: | M35 | Montáže čerpadel, kompresorů |  |  |  | 0 |  | 0 |  | 0 |  | 0 |  | 0 |  | 0 |  |  |  |  | 1.14 | [5 empty] | DIL
1 | 3500300T000 | Výměna strojního zařízení ČS- dodávka a montáž ponorného kalového čerpadla | soubor | 2 |  | 0 |  | 0 |  | 0 | 21 | 0 | 0 | 0 | 0 | 0 |  | Vlastní | Indiv | 0.38 | 0.76 |  | Práce |  |  |  | POL1_
|  | Dodávka obsahuje: | [24 empty] | POP
|  | -ponorné kalové čerpadlo Q=10l/s, H=7,5m, 3x400V, P=2,2kW | [24 empty] | POP
|  | -tepelná ochrana, vlhkostní čidlo, kabel 10 m, průchodnost 65mm | [24 empty] | POP
|  | -materiálové provedení litina | [24 empty] | POP
|  | -stacionární instalač.sada pro 2-tyčové vedení vč.patkového kolene D 65 | [24 empty] | POP
|  | -řetěz 5m | [24 empty] | POP
SPU
2 | 3500309T000 | Demontáž strojního zařízení ČS | soubor | 1 |  | 0 |  | 0 |  | 0 | 21 | 0 | 0 | 0 | 0 | 0 |  | Vlastní | Indiv | 0.38 | 0.38 |  | Práce |  |  |  | POL1_
SPU
3 | 171156606000R | Jeřáb mobil. na autopodvozku AD 28 (T815) | Sh | 18 |  | 0 |  | 0 |  | 0 | 21 | 0 | 0 | 0 | 0 | 0 | STROJ | RTS 20/ I | RTS 19/ II | 0 | 0 |  | Stroj |  |  |  | POL6_
SPU
[25 empty] | 15 | 21 | DPH
| Celkem |  |  |  |  | 0 | [18 empty] | 0 | 0 | SUM
JKSO:
| 814.2 | Nádrže pozemní (mimo nádrží a jímek čistíren odpadních vod) | [24 empty] | JKSO
| m3 | svislá nosná konstrukce monolitická betonová plošná | [24 empty] | JKSOChar
|  | rekonstrukce a modernizace objektu prostá | [24 empty] | JKSOAkce
END
Note on S6: Jedná se o informaci, zda se jedná o položku, která je do rozpočtu zadána z cenové soustavy RTS, nebo vlastní.
Note on T6: Jedná se o název CÚ, která je zadána u položky rozpočtu