## ČOV DOBRUŠKA
Propočet nákladů stavby
Akce: ČOV Dobruška - intenzifikace na 20 000 EO
Investor: Město Dobruška
Technologie |  | m | ks | cena/MJ | cena celkem | požadovaná záruka v letech | požadavek na technické listy strojů a zařízení do nabídky | požadovaná kompatibilita strojů a zařízení se stávající linkou ČOV
Čerpadlo 200 l/s - suchá jímka |  | / | 1 | 0 | 0 | 3 | ano | ano
Čerpadlo 20 l/s - suchá jímka |  | / | 3 | 0 | 0 | 5 | ano | ano
Čerpadlo 20 l/s - mokrá jímka |  | / | 2 | 0 | 0 | 5 | ano | ano
Integrované hrubé předčištění 80 l/s |  | / | 1 | 0 | 0 | 5 | ano | ne
Stírané česle do žlabu - š. průlin 40 mm - ochrana čerpadel |  | / | 1 | 0 | 0 | 3 | ano | ano
Vystrojení rozdělovacího objektu |  | / | 1 | 0 | 0 | 2 | ne | ne
Výtlak DN 400 |  | 37 | / | 0 | 0 | 2 | ne | ne
Výtlak DN 250 |  | 47 | / | 0 | 0 | 2 | ne | ne
Míchadlo denitrifikace |  | / | 2 | 0 | 0 | 5 | ano | ne
Lávka denitrifikace |  | / | 1 | 0 | 0 | 2 | ne | ne
Dmychadla aktivace + FM + ovládání oxisondou |  | / | 4 | 0 | 0 | 5 | ano | ne
Oxisonda |  | / | 2 | 0 | 0 | 3 | ano | ano
Provzdušňovací systém aktivace č. 2 včetně vzduchu pod dos. nádrží |  | / | 1 | 0 | 0 | 2 | ne | ne
Rozvod vzduchu + armatury DN 300 |  | 35 | / | 0 | 0 | 2 | ne | ne
Rozvod odpadní vody DN 600 - PE |  | 98 | / | 0 | 0 | 2 | ne | ne
Rozvody odpadní vody DN 400 |  | 8 | / | 0 | 0 | 2 | ne | ne
Nové propojovací rozvody kalové vody DN 200 |  | 104 | / | 0 | 0 | 2 | ne | ne
Rozvody technologie v armaturním prostoru nadzemních kalojemů |  | / | 1 | 0 | 0 | 2 | ne | ne
Nové vystrojení nadzemních kalojemů |  | / | 2 | 0 | 0 | 2 | ne | ne
Demontáž stávající technologie - BSK turbíny, trubní propoje, armatury |  | / | 1 | 0 | 0 | 2 | ne | ne
Nové vystrojení gravitačně zahušťovaného kalojemu, včetně čerpadel a výtlaků |  | / | 1 | 0 | 0 | 3 | ano | ne
Nové měření průtoků - IP DN 250 + zapojení do řídícího systému |  | / | 1 | 0 | 0 | 3 | ano | ne
Nové vystrojení dosazovací nádrže - komplet |  | / | 1 | 0 | 0 | 2 | ne | ne
Repase lapáku štěrku a písku - nátok na ČOV |  | / | 1 | 0 | 0 | 2 | ne | ne
Zařízení na srážení fosforu |  | / | 2 | 0 | 0 | 3 | ano | ne
Nová kalová koncovka - dehydrátor |  | / | 1 | 0 | 0 | 5 | ano | ne
Jeřábky, zábradlí, ostatní ocelové - nerezové konstrukce |  | / | 1 | 0 | 0 | 2 | ne | ne
Technologická elektroinstalace - komplet, včetně zapojení do řídícího systému a rozvaděče |  | / | 1 | 0 | 0 | 2 | ano | ano
Dodávka dieselagregátu 250 - 290 KW - dle specifikace a požadavků provozovatele - kontejnerové provedení |  | / | 1 | 0 | 0 | 2 | ano | ano
Revize, zkoušky, pronájem lešení, ostatní práce spojené s technologií |  | / | 1 | 0 | 0 | X | ne | ne
celkem bez DPH: |  |  |  |  | 0
Stavební část - demontáže, demolice |  | m | ks | cena/MJ | cena celkem
Demolice stávajícího žlabu |  | 75 | / | 0 | 0
Demolice lapáku písku |  | / | 1 | 0 | 0
Demolice stávajících nadzemních kalojemů - vítkovické věže |  | / | 2 | 0 | 0
celkem bez DPH: |  |  |  |  | 0
Stavební část - sanace |  | m2 | ks | cena/MJ | cena celkem
Sanace aktivační nádrře |  | 1034 | / | 0 | 0
Sanace denitrifikační nádrže |  | 332 | / | 0 | 0
Sanace kalové nádrže |  | 311 | / | 0 | 0
Sanace dosazovací nádrže |  | 550 | / | 0 | 0
Sanace lapáku štěrku a písku |  | 85 | / | 0 | 0
Sanace jímky |  | 550 | / | 0 | 0
Sanace desky nadzemních kalojemů |  | 140 | / | 0 | 0
celkem bez DPH: |  |  |  |  | 0
Stavební část - nové konstrukce |  | m2/m3 | ks | cena/MJ | cena celkem
Zemní práce - dešťová zdrž, rozdělovací objekt |  | 2600 | / | 0 | 0
Zabezpečení výkopu - štětovnice larsen |  | / | 1 | 0 | 0
Monolitické konstrukce - dešťová zdrž |  | 355 | / | 0 | 0
Rozdělovací objekt - monolitické konstrukce |  | 25 | / | 0 | 0
Vítkovické nádrže ( kalojemy ) - nové průměr 9 m, výška 9 m |  | / | 2 | 0 | 0
Komunikace, demolice, úpravy a uvedení do původního stavu |  | / | 1 | 0 | 0
Přesuny hmot, skládkovné |  | 2600 | / | 0 | 0
Nový objekt dmychárny |  | / | 2 | 0 | 0
Zateplení a výměna oken provozní budovy - snížení energetické náročnosti provozní budovy |  | / | 1 | 0 | 0
Komunikace - nový asfalt, DMTZ stávajícího panelového krytu, nový kufr, přesuny hmot |  | 3000 | / | 0 | 0
Repase kalových polí, nové příčky a podkladní drenážní vrstvy v tl. 400 mm |  | 10 | / | 0 | 0
Nová stavební elektroinstalace v řešeném rozsahu dle studie, včetně nového stavebního rozvaděče |  | / | 1 | 0 | 0
Nová ostrovní fotovoltaila - výkon 68 kW |  | / | 1 | 0 | 0
Přeložky, úpravy stávajících sítí |  | / | 1 | 0 | 0
celkem bez DPH: |  |  |  |  | 0
Ostatní investice |  | m2 | ks | cena/MJ | cena celkem
Zaměření areálu, HG průzkumy a projektová příprava DUR + DSP |  | / | 1 | 0 | 0
Aktualizace provozního řádu ČOV |  | / | 1 | 0 | 0
Projekt pro realizaci stavby a výběr zhotovitele RDS + DVZ |  | / | 1 | 0 | 0
Provizorní stavy během výstavby, přečerpávání, výtlaky, MaR pro provizorní stavy, obtoky, stavební a zemní práce, řešení těchto provizorních věcí se stálou obsluhou a její zaškolení do provizorního chodu ČOV |  | / | 1 | 0 | 0
celkem bez DPH: |  |  |  |  | 0
Celková cena - součet bez DPH : |  |  |  |  | 0
Cena je bez DPH.
V Hradci Králové | 2025-07-01
Vypracoval: | MK PROFI Hradec Králové s.r.o.
Kalmus Martin
Note on G12: Pošvář Martin: Předpokládám, že u položek, kde nebyla uvedena záruční doba, nám stačí dva roky. Pokud bychom zde ponechali prázdné buňky, znamenalo by to dle mého názoru, že požadujeme záruku 5 let (vizte odst. 18.1 návrhu smlouvy).