## Rozpočet
POLOŽKA | POČ. | JED | POPIS | CENA | CELKEM
1.PP | 55 | m | Kabel CYKY-J 3x1,5
| 4 | ks | "Vlhko" svítidlo Ø330x55mm bílé opálový polykarbonát ve standardu OFFICE RC ECO LED 32W 230VAC IP65
| 1 | ks | Proudový chránič s jističem 2C10A/30mA
| 1 | ks | Spínač jednopólový č.1, 10A 250VAC do vlhka IP44
| 1 | sada | Podružný materiál
1.NP | 520 | m | Kabel CYKY-J 3x1,5
| 760 | m | Kabel CYKY-J 3x2,5
| 45 | m | Kabel CYKY-J 5x2,5
| 55 | m | Kabel CYKY-J 5x4
| 20 | m | Kabel 1-CHKE-V 2x1,5
| 2 | ks | "WC" svítidlo Ø280x125mm ručně foukané triplex.sklo ve standardu CHARON LED 11,5W 230VAC Ra90 IP44
| 2 | ks | "Zrcadlo" svítidlo 600x40x60mm opálové sklo ve standardu PALERMO 600 LED 6W 230VAC Ra80 IP44
| 18 | ks | "D" svítidlo 1695x852x36x88mm bílé/černé opálový polykarbonát ve standardu NIGHT & DAY LED 31+16W 230VAC IP40
| 13 | ks | "F" svítidlo 1695x852x36x88mm bílé/černé opálový polykarbonát ve standardu NIGHT & DAY LED 50+25W 230VAC IP40
| 6 | ks | "P" svítidlo 330x330x125mm ručně foukané triplex.sklo ve standardu CUBE LED 27W 230VAC Ra90 IP44
| 26 | ks | "N" svítidlo 240x240x110 reflektor metalizovaný zlatě lakovaný ve standardu NARRO R DPR 9W 230VAC IP44
| 1 | ks | "H" svítidlo Ø500x145mm ručně foukané triplex.sklo ve standardu CHARON LED 46,5W 230VAC Ra90 IP20
| 3 | ks | "L" svítidlo Ø500x145mm ručně foukané triplex.sklo ve standardu CHARON LED 40W 230VAC Ra90 IP44
| 2 | ks | "O" svítidlo 1220x100x83mm prismatický polykarbonátve standardu HERMES LED 36W 230VAC Ra80 IP66
| 7 | ks | "B? asi A" svítidlo 1499x70x85mm prismatický polykarbonátve standardu LED LINEAR - ECLCSSL - 1535 LED 35W 230VAC IP54
| 7 | ks | "Fasáda" svítidlo 95x240x115x75mm foukané opálové sklo ve standardu BEGA WALL LUMINAIRE LED 4W 230VAC IP44
| 7 | ks | Proudový chránič s jističem 2C10A/30mA
| 11 | ks | Proudový chránič s jističem 2B16A/30mA
| 4 | ks | Proudový chránič s jističem 2B16A/30mA typ A zpožděný G
| 4 | ks | Jednopólový jistič 1C6A
| 2 | ks | Jednopólový jistič 1C10A
| 7 | ks | Jednopólový jistič 1B16A
| 1 | ks | Jednopólový jistič 1B20A
| 1 | ks | Elektroměr jednopólový 5-45A
| 1 | ks | Elektroměr třípólový 5-65A
| 1 | ks | Třípólový jistič 3B16A
| 1 | ks | Třípólový jistič 3B20A
| 1 | ks | Třípólový jistič 3B25A
| 1 | ks | Třípólový jistič/deon 3B100A
| 1 | ks | Vypínací cívka napěťová 230VAC
| 18 | ks | Spínač jednopólový č.1, 10A 250VAC včetně krytu ve standardu Tango, bílý
| 9 | ks | Spínač lustrák č.5, 10A 250VAC včetně krytu ve standardu Tango, bílý
| 2 | ks | Spínač schodišťový č.6, 10A 250VAC včetně krytu ve standardu Tango, bílý
| 2 | ks | Spínač schodišťový č.6+6, 10A 250VAC včetně krytu ve standardu Tango, bílý
| 1 | ks | Soumrakové čidlo včetně relé 230VAC
| 21 | ks | Zásuvka 16A 250VAC komplet, ve standardu Tango, bílá
| 10 | ks | Dvojzásuvka 16A 250VAC pootočená, ve standardu Tango, bílá
| 63 | ks | Instalační krabice pod omítku do sádrokartonu hluboká
| 1 | ks | Sporáková kombinace pod omítku 16A / 3x400VAC
| 1 | ks | Sporáková kombinace pod omítku 20A / 3x400VAC
| 80 | ks | Bezšroubové krabicové svorky 4 x 2,5mm2 Wago
| 1 | ks | Sada pro nouzovou signalizaci občanů ZTP, kontrolní modul, trafo, sig.tlačítko se sňůrou, resetovací tlačítko ve standardu ABB
| 1 | ks | Tlačítko TOTAL STOP, 1Z, ve skříňce pod omítku se sklíčkem, po rozbití sklíčka je nutno stisknout spínač ve standardu Ampere-electric
| 1 | ks | Časový spínač pod vypínač pro ovládání ventilátoru
| 6 | ks | Svítidlo nástěnné s piktogramem, s vlastním akumulátorem a funkcí autotest ve standardu Design KC 8W 3h 230VAC Schrack
| 6 | ks | Mikrovlnné pohybové čidlo s výstupním kontaktem relé s nastavením doby sepnutí, 230VAC
| 3 | ks | Oceloplechový rozvaděč RAK v2000 x š600 x hl400 včetně podstavce v200, montážní desky, DIN lišt, žlabů atd
| 45 | m | Drátěný žlab 60x60 pozinkovaný včetně příslušenství a nosných prvků
| 30 | m | Drátěný žlab 60x100 pozinkovaný včetně příslušenství a nosných prvků
| 20 | m | Elektroinstalační trubka (husí krk) typizovaných rozměrů
| 1 | sada | Podružný materiál
2.NP | 420 | m | Kabel CYKY-J 3x1,5
| 330 | m | Kabel CYKY-J 3x2,5
| 15 | ks | "WC" svítidlo Ø280x125mm ručně foukané triplex.sklo ve standardu CHARON LED 11,5W 230VAC Ra90 IP44
| 11 | ks | "Zrcadlo" svítidlo 600x40x60mm opálové sklo ve standardu PALERMO 600 LED 6W 230VAC Ra80 IP44
| 40 | ks | "V" svítidlo 930x930x36 bílé/černé opálový polykarbonát ve standardu MINUS SQUARE SUSPENDED LED 100W 230VAC IP20
| 2 | ks | "U" svítidlo Ø919x120mm bílé opálový polykarbonát ve standardu LONA C 900 DPR LED 91W 230VAC IP43
| 6 | ks | "P" svítidlo 330x330x125mm ručně foukané triplex.sklo ve standardu CUBE LED 27W 230VAC Ra90 IP44
| 22 | ks | "N" svítidlo 240x240x110 reflektor metalizovaný zlatě lakovaný ve standardu NARRO R DPR 9W 230VAC IP44
| 8 | ks | Proudový chránič s jističem 2C10A/30mA
| 8 | ks | Proudový chránič s jističem 2B16A/30mA typ A zpožděný G
| 1 | ks | Jednopólový jistič 1C6A
| 2 | ks | Jednopólový jistič 1C10A
| 1 | ks | Jednopólový jistič 1B16A
| 3 | ks | Jednopólový jistič 1B20A
| 3 | ks | Elektroměr jednopólový 5-45A
| 1 | ks | Třípólový jistič 3B32A
| 24 | ks | Spínač jednopólový č.1, 10A 250VAC včetně krytu ve standardu Tango, bílý
| 7 | ks | Spínač lustrák č.5, 10A 250VAC včetně krytu ve standardu Tango, bílý
| 10 | ks | Spínač schodišťový č.6, 10A 250VAC včetně krytu ve standardu Tango, bílý
| 7 | ks | Spínač schodišťový č.6+6, 10A 250VAC včetně krytu ve standardu Tango, bílý
| 3 | ks | Spínač křížový č.7, 10A 250VAC včetně krytu ve standardu Tango, bílý
| 7 | ks | Zásuvka 16A 250VAC komplet, ve standardu Tango, bílá
| 71 | ks | Dvojzásuvka 16A 250VAC pootočená, ve standardu Tango, bílá
| 129 | ks | Instalační krabice pod omítku do sádrokartonu hluboká
| 70 | ks | Bezšroubové krabicové svorky 4 x 2,5mm2 Wago
| 1 | ks | Časový spínač pod vypínač pro ovládání ventilátoru
| 9 | ks | Svítidlo nástěnné s piktogramem, s vlastním akumulátorem a funkcí autotest ve standardu Design KC 8W 3h 230VAC Schrack
| 5 | ks | Mikrovlnné pohybové čidlo s výstupním kontaktem relé s nastavením doby sepnutí, 230VAC
| 2 | ks | Požární ucpávka
| 2 | ks | Oceloplechový rozvaděč RAK v2000 x š600 x hl400 včetně podstavce v200, montážní desky, DIN lišt, žlabů atd
| 45 | m | Drátěný žlab 60x60 pozinkovaný včetně příslušenství a nosných prvků
| 30 | m | Drátěný žlab 60x100 pozinkovaný včetně příslušenství a nosných prvků
| 200 | m | Elektroinstalační trubka (husí krk) typizovaných rozměrů
| 1 | sada | Podružný materiál
3.NP | 295 | m | Kabel CYKY-J 3x1,5
| 40 | m | Kabel CYKY-J 3x2,5
| 90 | m | Elektroinstalační lišta LHD 20x20
| 1 | ks | Proudový chránič čtyřpólový zpožděný 3B40A/300mA/typ G
| 2 | ks | Proudový chránič s jističem 2C10A/30mA
| 1 | ks | Proudový chránič s jističem 2B16A/30mA
| 6 | ks | Jednopólový jistič 1C6A
| 4 | ks | Jednopólový jistič 1C10A
| 1 | ks | Jednopólový jistič 1B16A
| 5 | ks | Spínač jednopólový č.1, 10A 250VAC včetně krytu ve standardu Tango, bílý
| 2 | ks | Dvojzásuvka 16A 250VAC pootočená, ve standardu Tango, bílá
| 3 | ks | Zásuvka vestavná 16A 250VAC s víčkem do vlhka IP44
| 7 | ks | Instalační krabice pod omítku do sádrokartonu hluboká
| 30 | ks | Bezšroubové krabicové svorky 4 x 2,5mm2 Wago
| 2 | ks | Mikrovlnné pohybové čidlo s výstupním kontaktem relé s nastavením doby sepnutí, 230VAC
| 4 | ks | Svítidlo nástěnné s piktogramem, s vlastním akumulátorem a funkcí autotest ve standardu Design KC 8W 3h 230VAC Schrack
| 6 | ks | "P" svítidlo 330x330x125mm ručně foukané triplex.sklo ve standardu CUBE LED 27W 230VAC Ra90 IP44
| 3 | ks | "Podkroví" svítidlo 250x250x50mm opál ve standardu OFFICE QC 10 ELS-AL 12W 230VAC IP54
| 7 | ks | "O" svítidlo 1220x100x83mm prismatický polykarbonátve standardu HERMES LED 36W 230VAC Ra80 IP66
| 1 | ks | Požární ucpávka
| 1 | sada | Podružný materiál
EL.PŘÍPOJKA | 2 | ks | Kabelová spojka k uložení do země pro kabel 1-AYKY 3x240+120
| 30 | m | Kabel 1-AYKY 3x240+120
| 25 | m | Chránička kabelu Ø110
| 20 | m | Výstražná fólie 33cm rudá
| 20 | kg | Pásek FeZn 30x4 ( 1kg = 0,95m )
| 1 | ks | Elektroměrový rozvaděč vestavný pro přímé třífázové měření 80A s vestavěnou pojistkovou skříní do 160A / 240mm2 , vedle sebe
| 1 | ks | Elektroměr třípólový 10-100A úředně ověřený přímé měření
| 1 | ks | Jistič 3-pólový 80A, charakter B
| 3 | ks | Nožové pojistky PN1/125AgG
| 30 | m | Kabel 1-CYKY-J 4x35
| 1 | sada | Podružný materiál
HROMOSVOD | 132 | kg | Pásek FeZn 30x4 ( 1kg = 0,95m )
| 8 | kg | Drát FeZn ∅10 ( 1kg = 1,6m )
| 32 | kg | Vodič jímacího vedení ALMgSi ∅8mm ( 1kg = 7,4m )
| 45 | ks | Hřebenové podpěry vedení ALMgSi ∅8mm krytina "Bobrovka" FeZn
| 55 | ks | Podpěry vedení ALMgSi ∅8mm krytina "Bobrovka" FeZn
| 65 | ks | Podpěry vedení ALMgSi ∅8mm do zdi FeZn
| 9 | ks | Svod hromosvodu - zkušební svorka s číselným označením + ochranný úhelník 1,7m se 2ks držáků do zdi FeZn
| 6 | ks | Jímací tyč 0,5m ∅10mm s podpěrou na hřebenáč FeZn
| 5 | ks | Jímací tyč 1,0m ∅10mm s podpěrou na hřebenáč FeZn
| 45 | ks | Svorky - univerzální, okapové, křížové, na ocelové konstrukce FeZn
| 20 | ks | Svorky - univerzální pásek/drát FeZn
| 10 | ks | Svorky - univerzální pásek/pásek FeZn
| 1 | ks | Svorkovnice hlavního pospojování BS900200
| 1 | sada | Podružný materiál
SLABOPROUD | 45 | m | Optický kabel 12 vláken 50/125 pro uložení do země
| 1 | ks | Optický nástěnný rozvaděč 12 x SC
| 5 | m | Chránička kabelu Ø63
| 40 | m | Chránička kabelu Ø40
Cena dodávka celkem bez DPH
Revize
Montáž
|  |  | CENA CELKEM BEZ DPH ( bez výkopových prací ) |  | 0