## REKAPITULACE
REKAPITUALCE
|  | ZRN | VRN | MEZISOUČET | DPH | CELKEM
IO 0.2 A - SPLAŠKOVÁ A DEŠŤOVÁ KANALIZACE - I. ETAPA |  | 0 | 0 | 0 | 0 | 0
IO 0.2 B - SPLAŠKOVÁ A DEŠŤOVÁ KANALIZACE - II. ETAPA |  | 0 | 0 | 0 | 0 | 0
| CELKEM | 0 | 0 | 0 | 0 | 0

## KANALIZACE - I. ETAPA
Pořadové | Číslo položky | Název položky |  | M.j. | Množství | Cena | Cena | Hmotnost | Hmotnost
číslo | [5 empty] | m.j. | celkem | m.j. | celkem
PRÁCE HSV
1 | 119 00-1401 | Dočasné zajištění potrubí do DN 200 mm |  | m | 2.4 |  | 0 |  | 0
2 | 120 00-1101 | Příplatek za ztížení vykopávky
|  | 2,40 x 1,10 x 1,60 = | 4.22 | m3 | 4.22 |  | 0 |  | 0
3 | 132 20-1202 | Hloubení rýh v hornině 3 do 1 000 m3
|  | 1,20 x 0,50 x (2,90 + 3,02) x 6,97 = | 24.76
|  | 1,20 x 0,50 x (3,02 + 3,02) x 5,47 = | 19.82
|  | 1,20 x 0,50 x (3,02 + 2,61) x 2,92 = | 9.86
|  | 1,20 x 0,50 x (2,80 + 2,49) x 1,81 = | 5.74
|  | 1,20 x 0,50 x (2,49 + 2,54) x 6,49 = | 19.59
|  | 1,20 x 0,50 x (2,54 + 2,41) x 15,71 = | 46.66
|  | 1,20 x 0,50 x (2,41 + 2,45) x 4,32 = | 12.6
|  | 1,20 x 0,50 x (2,45 + 2,33) x 9,08 = | 26.04
|  | 1,20 x 0,50 x (2,33 + 2,30) x 4,45 = | 12.36
|  | 1,20 x 0,50 x (2,30 + 2,25) x 4,57 = | 12.48
|  | 1,20 x 0,50 x (2,25 + 2,26) x 5,63 = | 15.23
|  | 1,20 x 0,50 x (2,26 + 2,24) x 3,15 = | 8.51
|  | 1,20 x 0,50 x (2,49 + 2,18) x 12,64 = | 35.42
|  | 1,20 x 0,50 x (2,18 + 2,07) x 10,25 = | 26.14
|  | 1,20 x 0,50 x (0,80 + 1,20) x 35,99 = | 43.19
rozšíření na šachty
1,20 x 2,40 x (2,90 + 3,02 + 3,02 + 2,61 +
+ 2,49 + 2,54 + 2,41 + 2,45 + 2,33 + 2,30 +
|  | + 2,25 + 2,26 + 2,24 + 2,18 + 2,07) = | 106.76
|  | celkem | 425.16
snížení o konstrukční vrstvu komunikace
|  | 0,57 x 1,20 x 4,81 = | 3.29
|  | celkem | 421.87
|  | v hornině 4 (50%) | 210.93
|  | v hornině 3 (50%) | 210.94 | m3 | 210.94 |  | 0 |  | 0
4 | 132 30-1202 | Hloubení rýh v hornině 4 do 1 000 m3 |  | m3 | 210.93 |  | 0 |  | 0
5 | 151 10-1102 | Zřízení pažení a rozepření rýh do 4 m
|  | 2 x 0,50 x (2,90 + 3,02) x 6,97 = | 41.27
|  | 2 x 0,50 x (3,02 + 3,02) x 5,47 = | 33.03
|  | 2 x 0,50 x (3,02 + 2,61) x 2,92 = | 16.43
|  | 2 x 0,50 x (2,80 + 2,49) x 1,81 = | 9.57
|  | 2 x 0,50 x (2,49 + 2,54) x 6,49 = | 32.65
|  | 2 x 0,50 x (2,54 + 2,41) x 15,71 = | 77.77
|  | 2 x 0,50 x (2,41 + 2,45) x 4,32 = | 21
|  | 2 x 0,50 x (2,45 + 2,33) x 9,08 = | 43.4
|  | 2 x 0,50 x (2,33 + 2,30) x 4,45 = | 20.6
|  | 2 x 0,50 x (2,30 + 2,25) x 4,57 = | 20.8
|  | 2 x 0,50 x (2,25 + 2,26) x 5,63 = | 25.38
|  | 2 x 0,50 x (2,26 + 2,24) x 3,15 = | 9.18
|  | 2 x 0,50 x (2,49 + 2,18) x 12,64 = | 59.03
|  | 2 x 0,50 x (2,18 + 2,07) x 10,25 = | 43.57
rozšíření na šachty
2 x 1,20 x (2,90 + 3,02 + 3,02 + 2,61 +
+ 2,49 + 2,54 + 2,41 + 2,45 + 2,33 + 2,30 +
|  | + 2,25 + 2,26 + 2,24 + 2,18 + 2,07) = | 88.97
|  | celkem | 542.65 | m2 | 542.65 |  | 0 |  | 0
6 | 151 10-1112 | Odstranění pažení a rozepření |  | m2 | 542.65 |  | 0 |  | 0
7 | 161 10-1101 | Svislé přemístění výkopku
|  | z horniny 1-4 do 2,50 m |  | m3 | 421.87 |  | 0 |  | 0
8 | 162 70-1105 | Vodorovné přemístění výkopku
|  | z horniny 1-4 do 10 000 m |  | m3 | 421.87 |  | 0 |  | 0
9 | 171 20-1201 | Uložení sypaniny na skládku |  | m3 | 421.87 |  | 0 |  | 0
10 | Plánovaná cena | Skládkovné
|  | 421,87 x 1,60 = | 674.99 | t | 674.99 |  | 0
11 | 174 10-1101 | Zásyp sypaninou se zhutněním
|  | 421,87 - 48,35 - 206,46 = | 167.06 | m3 | 167.06 |  | 0 |  | 0
12 | Plánovaná cena | Kamenivo těžené frakce 32 -63
|  | 167,06 x 1,60 = | 267.3 | t | 267.3 |  | 0 |  | 0
13 | 175 10-1101 | Obsyp potrubí a objektů bez prohození
|  | 1,20 x 0,73 x 69,32 = | 60.72
|  | 1,20 x 0,63 x (15,36 + 8,78) = | 18.25
|  | 1,20 x 0,48 x 35,99 = | 20.73
rozšíření na šachty
1,20 x 2,40 x (2,90 + 3,02 + 3,02 + 2,61 +
+ 2,49 + 2,54 + 2,41 + 2,45 + 2,33 + 2,30 +
|  | + 2,25 + 2,26 + 2,24 + 2,18 + 2,07) = | 106.76
|  | celkem | 206.46 | m3 | 206.46 |  | 0 |  | 0
14 | Plánovaná cena | Kamenivo těžené frakce 0 - 4
|  | 206,46 x 1,60 = | 330.34 | t | 330.34 |  | 0 |  | 0
|  | Zemní práce celkem |  |  |  |  | 0 |  | 0
| 822-1 | Komunikace pozemní
15 | 919 73-5112 | Řezání stáv. živičného krytu do 100 mm
|  | 2 x 4,81 + 2 x 1,20 = | 12.02 | m | 12.02 |  | 0 |  | 0
16 | 919 73-1122 | Zarovnání styčné plochy krytu do 100 mm |  | m | 12.02 |  | 0 |  | 0
17 | 113 10-7244 | Odstranění podkladů nebo krytů živičných
do 200 mm v ploše přes 200 m2 (0,450 t)
|  | 1,20 x 4,81 = | 5.77 | m2 | 5.77 |  | 0 |  | 0
18 | 113 10-7246 | Odstranění podkladů nebo krytů živičných
|  | do 300 mm v ploše přes 200 m2 (0,709 t) |  | m2 | 5.77 |  | 0 |  | 0
19 | 566 90-1111 | Vyspravení podkladu po překopech
|  | kamenivem těženým |  | m3 | 5.77 |  | 0 |  | 0
20 | 572 95-2112 | Vyspravení krytu vozovky po překopech
asfaltovým betonem do 70 mm
|  | 1,20 x 4,81 = | 5.77 | m2 | 5.77 |  | 0 |  | 0
21 | 573 11-1114 | Postřik živičný infiltrační z asfaltu silničního
|  | v množství do 2,00 kg.m-2 |  | m2 | 5.77 |  | 0 |  | 0
22 | 578 90-1113 | Zdrsňovací posyp litého asfaltu z kameniva
|  | drobného v množství 8,00 kg.m-2 |  | m2 | 5.77 |  | 0 |  | 0
|  | Komunikace celkem |  |  |  |  | 0 |  | 0
| 827-1 | Podkladní konstrukce
23 | 451 57-2111 | Lože pod potrubí v otevřeném výkopu
z kameniva těženého 0-4 mm
|  | 1,20 x 0,20 x (15,36 + 69,32 + 8,78 + 35,99) = | 31.07
rozšíření na šachty
|  | 2,40 x 2,40 x 0,20 x 15 = | 17.28
|  | celkem | 48.35 | m3 | 48.35 |  | 0 |  | 0
24 | 452 38-6111 | Vyrovnávací prstence z betonu B7,5 |  | ks | 15 |  | 0 |  | 0
|  | Podkladní konstrukce celkem |  |  |  |  | 0 |  | 0
| 827-1 | Potrubí a ostatní konstrukce
25 | 831 37-3121 | Montáž kanalizačního potrubí
|  | z PP trubek DN 150 mm |  | m | 35.99 |  | 0 |  | 0
26 | Plánovaná cena | PP trubka DN 150 dl. 6,00 m |  | ks | 6 |  | 0 |  | 0
27 | 831 37-3121 | Montáž kanalizačního potrubí
z PP trubek DN 300 mm
|  | 15,36 + 8,78 = | 24.14 | m | 24.14 |  | 0 |  | 0
28 | Plánovaná cena | PP trubka DN 300 dl. 6,00 m |  | ks | 4.02 |  | 0 |  | 0
29 | 831 37-3121 | Montáž kanalizačního potrubí
|  | z PP trubek DN 400 mm |  | m | 69.32 |  | 0 |  | 0
30 | Plánovaná cena | PP trubka DN 400 dl. 6,00 m |  | ks | 11.55 |  | 0 |  | 0
31 | 894 41-1151 | Zřízení šachet kanalizačních
|  | na potrubí DN do 600 mm |  | ks | 15 |  | 0 |  | 0
32 | Plánovaná cena | Skruže rovné TBS 29/100/9 |  | ks | 74.74 |  | 0 |  | 0
33 | Plánovaná cena | Skruže přechodové TBS 100/60 |  | ks | 15.15 |  | 0 |  | 0
34 | 899 10-3111 | Osazení poklopů litinových a ocelových
|  | hmotnosti do 150 kg |  | ks | 15 |  | 0 |  | 0
35 | Plánovaná cena | Poklopy D400 |  | ks | 15.15 |  | 0 |  | 0
36 | Srovnávací cena | Vírový ventil typu CYE
|  | D + M |  | ks | 1 |  | 0 |  | 0
|  | Potrubí a ostatní konstrukce celkem |  |  |  |  | 0 |  | 0
|  | Mezisoučet HSV |  |  |  |  | 0 |  | 0
36 | 998 27 - 6101 | Přesun hmot - kanalizace z trub z plastických hmot |  | t | 0 |  | 0
| Práce HSV celkem v hl. II a III | [5 empty] | 0 | Kč
| Celkem v hl. II a III | [5 empty] | 0 | Kč
| ZRN | [5 empty] | 0
| VRN | [5 empty] | 0
| Celkem bez DPH | [5 empty] | 0 | Kč
| DPH (21%) | [5 empty] | 0
| Celkem včetně DPH (21%) | [5 empty] | 0 | Kč

## KANALIZACE - II. ETAPA
Pořadové | Číslo položky | Název položky |  | M.j. | Množství | Cena | Cena | Hmotnost | Hmotnost
číslo | [5 empty] | m.j. | celkem | m.j. | celkem
PRÁCE HSV
1 | 132 20-1202 | Hloubení rýh v hornině 3 do 1 000 m3
|  | 1,20 x 0,50 x (0,80 + 1,20) x 16,94 = | 20.33
|  | v hornině 4 (50%) | 10.16
|  | v hornině 3 (50%) | 10.17 | m3 | 10.17 |  | 0 |  | 0
2 | 132 30-1202 | Hloubení rýh v hornině 4 do 1 000 m3 |  | m3 | 10.16 |  | 0 |  | 0
3 | 161 10-1101 | Svislé přemístění výkopku
|  | z horniny 1-4 do 2,50 m |  | m3 | 20.33 |  | 0 |  | 0
4 | 162 70-1105 | Vodorovné přemístění výkopku
|  | z horniny 1-4 do 10 000 m |  | m3 | 20.33 |  | 0 |  | 0
5 | 171 20-1201 | Uložení sypaniny na skládku |  | m3 | 20.33 |  | 0 |  | 0
6 | Plánovaná cena | Skládkovné
|  | 20,33 x 1,60 = | 32.53 | t | 32.53 |  | 0
7 | 174 10-1101 | Zásyp sypaninou se zhutněním
|  | 20,33 - 4,07 - 9,76 = | 6.5 | m3 | 6.5 |  | 0 |  | 0
8 | Plánovaná cena | Kamenivo těžené frakce 32 -63
|  | 6,50 x 1,60 = | 10.4 | t | 10.4 |  | 0 |  | 0
9 | 175 10-1101 | Obsyp potrubí a objektů bez prohození
|  | 1,20 x 0,48 x 16,94 = | 9.76 | m3 | 9.76 |  | 0 |  | 0
10 | Plánovaná cena | Kamenivo těžené frakce 0 - 4
|  | 9,76 x 1,60 = | 15.62 | t | 15.62 |  | 0 |  | 0
|  | Zemní práce celkem |  |  |  |  | 0 |  | 0
| 827-1 | Podkladní konstrukce
11 | 451 57-2111 | Lože pod potrubí v otevřeném výkopu
z kameniva těženého 0-4 mm
|  | 1,20 x 0,20 x 16,94 = | 4.07 | m3 | 4.07 |  | 0 |  | 0
|  | Podkladní konstrukce celkem |  |  |  |  | 0 |  | 0
| 827-1 | Potrubí a ostatní konstrukce
12 | 831 37-3121 | Montáž kanalizačního potrubí
|  | z PP trubek DN 150 mm |  | m | 16.94 |  | 0 |  | 0
13 | Plánovaná cena | PP trubka DN 150 dl. 6,00 m |  | ks | 2.82 |  | 0 |  | 0
|  | Potrubí a ostatní konstrukce celkem |  |  |  |  | 0 |  | 0
|  | Mezisoučet HSV |  |  |  |  | 0 |  | 0
14 | 998 27 - 6101 | Přesun hmot - kanalizace z trub z plastických hmot |  | t | 0 |  | 0
| Práce HSV celkem v hl. II a III | [5 empty] | 0 | Kč
| Celkem v hl. II a III | [5 empty] | 0 | Kč
| ZRN | [5 empty] | 0
| VRN | [5 empty] | 0
| Celkem bez DPH | [5 empty] | 0 | Kč
| DPH (21%) | [5 empty] | 0
| Celkem včetně DPH (21%) | [5 empty] | 0 | Kč