## REKAPITULACE
REKAPITUALCE
|  | ZRN | VRN | MEZISOUČET | DPH | CELKEM
IO 0.4 A - VODOVODNÍ PŘÍPOJKA A VNĚJŠÍ VODOVODY - I. ETAPA |  | 0 | 0 | 0 | 0 | 0
IO 0.4 B - VODOVODNÍ PŘÍPOJKA A VNĚJŠÍ VODOVODY - II. ETAPA |  | 0 | 0 | 0 | 0 | 0
| CELKEM | 0 | 0 | 0 | 0 | 0

## VODOVOD - I. ETAPA
Pořadové | Číslo položky | Název položky |  | M.j. | Množství | Cena | Cena | Hmotnost | Hmotnost
číslo | [5 empty] | m.j. | celkem | m.j. | celkem
PRÁCE HSV
1 | 119 00-1401 | Dočasné zajištění potrubí do DN 200 mm |  | m | 1.2 |  | 0 |  | 0
2 | 119 00-1421 | Dočasné zajištění kabelů a kabelových tratí
|  | do 3 kabelů |  | m | 3.6 |  | 0 |  | 0
3 | 120 00-1101 | Příplatek za ztížení vykopávky
|  | 1,05 x 1,55 x (1,60 + 3,60) = | 8.46 | m3 | 8.46 |  | 0 |  | 0
4 | 132 20-1202 | Hloubení rýh v hornině 3 do 1 000 m3
|  | 1,20 x 0,50 x (1,80 + 1,70) x 16,55 = | 34.76
|  | 1,20 x 0,50 x (1,70 + 1,64) x 17,23 = | 34.53
rozšíření na šachty
|  | 3,00 x 2,70 x 2,45 = | 19.85
|  | celkem | 89.14
snížení o konstrukční vrstvu komunikace
|  | 0,57 x 1,20 x 8,30 = | 5.68
|  | celkem | 83.46
|  | v hornině 4 (50%) | 41.73
|  | v hornině 3 (50%) | 41.73 | m3 | 41.73 |  | 0 |  | 0
5 | 132 30-1202 | Hloubení rýh v hornině 4 do 1 000 m3 |  | m3 | 41.73 |  | 0 |  | 0
6 | 151 10-1102 | Zřízení pažení a rozepření rýh do 4 m
|  | 2 x 0,50 x (1,80 + 1,70) x 16,55 = | 57.93
|  | 2 x 0,50 x (1,70 + 1,64) x 17,23 = | 57.55
rozšíření na šachty
|  | 2 x (3,00 + 2,70) x 2,45 = | 27.93
|  | celkem | 143.41 | m2 | 143.41 |  | 0 |  | 0
6 | 151 10-1112 | Odstranění pažení a rozepření |  | m2 | 143.41 |  | 0 |  | 0
7 | 161 10-1101 | Svislé přemístění výkopku
|  | z horniny 1-4 do 2,50 m |  | m3 | 83.46 |  | 0 |  | 0
8 | 162 70-1105 | Vodorovné přemístění výkopku
|  | z horniny 1-4 do 10 000 m |  | m3 | 83.46 |  | 0 |  | 0
9 | 171 20-1201 | Uložení sypaniny na skládku |  | m3 | 83.46 |  | 0 |  | 0
10 | Plánovaná cena | Skládkovné
|  | 83,46 x 1,60 = | 133.54 | t | 133.54 |  | 0
11 | 174 10-1101 | Zásyp sypaninou se zhutněním
|  | 83,46 - 9,73 - 29,28 = | 44.45 | m3 | 44.45 |  | 0 |  | 0
12 | Plánovaná cena | Kamenivo těžené frakce 32 -63
|  | 44,45 x 1,60 = | 71.12 | t | 71.12 |  | 0 |  | 0
13 | 175 10-1101 | Obsyp potrubí a objektů bez prohození
|  | 1,20 x 0,36 x (16,55 + 17,23) = | 14.59
rozšíření na šachty
|  | (2 x 3,00 x 0,60 + 2 x 2,10 x 0,60) x 2,45 = | 14.69
|  | celkem | 29.28 | m3 | 29.28 |  | 0 |  | 0
14 | Plánovaná cena | Kamenivo těžené frakce 0 - 4
|  | 29,28 x 1,60 = | 46.85 | t | 46.85 |  | 0 |  | 0
|  | Zemní práce celkem |  |  |  |  | 0 |  | 0
| 822-1 | Komunikace pozemní
15 | 919 73-5112 | Řezání stáv. živičného krytu do 100 mm
|  | 2 x 8,30 + 2 x 1,20 = | 19 | m | 19 |  | 0 |  | 0
16 | 919 73-1122 | Zarovnání styčné plochy krytu do 100 mm |  | m | 19 |  | 0 |  | 0
17 | 113 10-7244 | Odstranění podkladů nebo krytů živičných
do 200 mm v ploše přes 200 m2 (0,450 t)
|  | 1,20 x 8,30 = | 9.96 | m2 | 9.96 |  | 0 |  | 0
18 | 113 10-7246 | Odstranění podkladů nebo krytů živičných
|  | do 300 mm v ploše přes 200 m2 (0,709 t) |  | m2 | 9.96 |  | 0 |  | 0
19 | 566 90-1111 | Vyspravení podkladu po překopech
|  | kamenivem těženým |  | m3 | 9.96 |  | 0 |  | 0
20 | 572 95-2112 | Vyspravení krytu vozovky po překopech
asfaltovým betonem do 70 mm
|  | 1,20 x 8,30 = | 9.96 | m2 | 9.96 |  | 0 |  | 0
21 | 573 11-1114 | Postřik živičný infiltrační z asfaltu silničního
|  | v množství do 2,00 kg.m-2 |  | m2 | 9.96 |  | 0 |  | 0
22 | 578 90-1113 | Zdrsňovací posyp litého asfaltu z kameniva
|  | drobného v množství 8,00 kg.m-2 |  | m2 | 9.96 |  | 0 |  | 0
|  | Komunikace celkem |  |  |  |  | 0 |  | 0
| 827-1 | Podkladní konstrukce
23 | 451 57-2111 | Lože pod potrubí v otevřeném výkopu
z kameniva těženého 0-4 mm
|  | 1,20 x 0,20 x (16,55 + 17,23) = | 8.11
rozšíření na šachty
|  | 3,00 x 2,70 x 0,20 = | 1.62
|  | celkem | 9.73 | m3 | 9.73 |  | 0 |  | 0
|  | Podkladní konstrukce celkem |  |  |  |  | 0 |  | 0
| 827-1 | Potrubí a ostatní konstrukce
24 | 871 21-1121 | Montáž vodovodního potrubí
|  | z trubek z PE vnějšího průměru 63 mm |  | m | 33.78 |  | 0 |  | 0
25 | Plán. cena | Potrubí z PE vnějšího průměru 63 mm |  | m | 33.78 |  | 0 |  | 0
26 | 879 17-2199 | Příplatek za montáž vodovodních přípojek
|  | do DN 80 mm |  | ks | 1 |  | 0 |  | 0
27 | 891 31-9111 | Montáž navrtávacích pasů na potrubí DN 150 |  | ks | 1 |  | 0 |  | 0
28 | Plán. cena | Navrtávací pas na potrubí DN 150
|  | včetně zemní soupravy (ztratné - 1,0 %) |  | ks | 1.01 |  | 0 |  | 0
29 | 892 37-2111 | Zabezpečení konců při tlakových zkouškách
|  | na potrubí DN do 300 mm |  | ks | 4 |  | 0 |  | 0
30 | Srovnávací položka | Vodoměrná šachta s vystrojením D + M |  | kpl | 1 |  | 0 |  | 0
31 | 892 27-1111 | Zkouška vodotěsnoti potrubí DN 100 mm |  | m | 33.78 |  | 0 |  | 0
32 | 892 27-3111 | Proplach a desinfekce
|  | vodovodního potrubí do DN 125 mm |  | m | 33.78 |  | 0 |  | 0
33 | Plán. cena | Laboratorní rozbor vody |  | ks | 1 |  | 0 |  | 0
|  | Potrubí a ostatní konstrukce celkem |  |  |  |  | 0 |  | 0
|  | Mezisoučet HSV |  |  |  |  | 0 |  | 0
34 | 998 27 - 6101 | Přesun hmot - kanalizace z trub z plastických hmot |  | t | 0 |  | 0
| Práce HSV celkem v hl. II a III | [5 empty] | 0 | Kč
MONTÁŽNÍ PRÁCE
Montážní práce
35 | 210 22-0001 | Vedení uzemňovací FeZn do 120 mm2
|  | včetně dodávky zemnícího pásku 20 x 3 mm |  | m | 33.78 |  | 0
|  | Mezisoučet montážních prací |  |  |  |  | 0
|  | MONTÁŽNÍ PRÁCE CELKEM |  |  |  |  | 0
| Celkem v hl. II a III | [5 empty] | 0 | Kč
| ZRN | [5 empty] | 0
| VRN | [5 empty] | 0
| Celkem bez DPH | [5 empty] | 0 | Kč
| DPH (21%) | [5 empty] | 0
| Celkem včetně DPH (21%) | [5 empty] | 0 | Kč

## VODOVOD - II. ETAPA
Pořadové | Číslo položky | Název položky |  | M.j. | Množství | Cena | Cena | Hmotnost | Hmotnost
číslo | [5 empty] | m.j. | celkem | m.j. | celkem
PRÁCE HSV
1 | 132 20-1202 | Hloubení rýh v hornině 3 do 1 000 m3
|  | 1,20 x 0,50 x (1,70 + 1,64) x 26,65 = | 34.53
|  | v hornině 4 (50%) | 17.26
|  | v hornině 3 (50%) | 17.27 | m3 | 17.27 |  | 0 |  | 0
2 | 132 30-1202 | Hloubení rýh v hornině 4 do 1 000 m3 |  | m3 | 17.26 |  | 0 |  | 0
3 | 161 10-1101 | Svislé přemístění výkopku
|  | z horniny 1-4 do 2,50 m |  | m3 | 34.53 |  | 0 |  | 0
4 | 162 70-1105 | Vodorovné přemístění výkopku
|  | z horniny 1-4 do 10 000 m |  | m3 | 34.53 |  | 0 |  | 0
5 | 171 20-1201 | Uložení sypaniny na skládku |  | m3 | 34.53 |  | 0 |  | 0
6 | Plánovaná cena | Skládkovné
|  | 34,53 x 1,60 = | 55.25 | t | 55.25 |  | 0
7 | 174 10-1101 | Zásyp sypaninou se zhutněním
|  | 34,53 - 6,40 - 10,87 = | 17.26 | m3 | 17.26 |  | 0 |  | 0
8 | Plánovaná cena | Kamenivo těžené frakce 32 -63
|  | 17,26 x 1,60 = | 27.62 | t | 27.62 |  | 0 |  | 0
9 | 175 10-1101 | Obsyp potrubí a objektů bez prohození
|  | 1,20 x 0,34 x 26,65 = | 10.87 | m3 | 10.87 |  | 0 |  | 0
10 | Plánovaná cena | Kamenivo těžené frakce 0 - 4
|  | 10,87 x 1,60 = | 17.39 | t | 17.39 |  | 0 |  | 0
|  | Zemní práce celkem |  |  |  |  | 0 |  | 0
| 827-1 | Podkladní konstrukce
11 | 451 57-2111 | Lože pod potrubí v otevřeném výkopu
z kameniva těženého 0-4 mm
|  | 1,20 x 0,20 x 26,65 = | 6.4 | m3 | 6.4 |  | 0 |  | 0
|  | Podkladní konstrukce celkem |  |  |  |  | 0 |  | 0
| 827-1 | Potrubí a ostatní konstrukce
12 | 871 17-1121 | Montáž vodovodního potrubí
|  | z trubek z PE vnějšího průměru 40 mm |  | m | 26.65 |  | 0 |  | 0
13 | Plán. cena | Potrubí z PE vnějšího průměru 40 mm |  | m | 26.65 |  | 0 |  | 0
14 | 892 37-2111 | Zabezpečení konců při tlakových zkouškách
|  | na potrubí DN do 300 mm |  | ks | 4 |  | 0 |  | 0
15 | Srovnávací položka | Osazení pítka s vystrojením D + M |  | kpl | 2 |  | 0 |  | 0
16 | 892 27-1111 | Zkouška vodotěsnoti potrubí DN 100 mm |  | m | 26.65 |  | 0 |  | 0
17 | 892 27-3111 | Proplach a desinfekce
|  | vodovodního potrubí do DN 125 mm |  | m | 26.65 |  | 0 |  | 0
18 | Plán. cena | Laboratorní rozbor vody |  | ks | 1 |  | 0 |  | 0
|  | Potrubí a ostatní konstrukce celkem |  |  |  |  | 0 |  | 0
|  | Mezisoučet HSV |  |  |  |  | 0 |  | 0
19 | 998 27 - 6101 | Přesun hmot - kanalizace z trub z plastických hmot |  | t | 0 |  | 0
| Práce HSV celkem v hl. II a III | [5 empty] | 0 | Kč
MONTÁŽNÍ PRÁCE
Montážní práce
20 | 210 22-0001 | Vedení uzemňovací FeZn do 120 mm2
|  | včetně dodávky zemnícího pásku 20 x 3 mm |  | m | 33.78 |  | 0
|  | Mezisoučet montážních prací |  |  |  |  | 0
|  | MONTÁŽNÍ PRÁCE CELKEM |  |  |  |  | 0
| Celkem v hl. II a III | [5 empty] | 0 | Kč
| ZRN | [5 empty] | 0
| VRN | [5 empty] | 0
| Celkem bez DPH | [5 empty] | 0 | Kč
| DPH (21%) | [5 empty] | 0
| Celkem včetně DPH (21%) | [5 empty] | 0 | Kč